2017-12-19 13:33 | 5860.3516 |  |  | -17.323 | -52.8323 | 9.9086 | -1.5131 | -13.4745 | -25.0462 | -48.3066 | -14.6569 |  |  | -182.4364 | -52.6591 | 2.4648 | 2.9867 | 16.6715 | -0.0369 | 3.9252 | 6.9538 | 12.6402 |  | 244.4223 | 106.4756 | 156.8973 | 250.4915 | 287.6535 | 181.8153 | 69.6259 |  |  | 181.0802 | 143.5584 | 175.6664 | 144.1852 | 124.1841 | 101.067 | 94.7738 | 117.0464 | 167.0414 | 255.9744 | 280.1745 | 155.6111 | 113.2097 | 171.2131 | 162.7072 | 136.5984 |  |  |  |  | 135.5527 | 115.2077 | 265.6923 | 282.2794 |  |  | 130.9312 | 125.1859 | 190.6843 | 284.7287 | 99.3489 | 66.7145 | 89.4604 | 114.2379 | 156.1938 |  |  |  | 308.1673 | 145.1215 | 171.3006 | [5 empty] | 134.1161 | 165.0609 | 234.7443 | 256.2523 | 76.3295 | 98.8529 | 99.1133 | 106.3357 | 104.4695 | 125.4375 | 63.4418 | 92.7032 | 104.5166 | 130.4093 | 174.8089 |  | 175.7348 | 265.0741 | 287.2577 | 89.427 | 114.8678 | 162.2324 | 267.6716 | 297.3666 | [7 empty] | 83.2968 | 130.5899 | 193.5345 | 283.0294 | 297.3049 | 154.6754 | 157.2655 | 277.3138 | 169.7166 | 267.0703 | 163.9093 | 50.6975 | 48.8486 | 173.2683 | 166.4249 | 48.0053 | 41.0845 | 51.0441 | 47.1429 | 52.318 | 48.8897 | 162.9811 | 191.2892 |  |  | 131.5461 | 201.4486 | 278.663 | 277.9244 | 141.5295 | 72.5613 | [7 empty] | 98.6189 | 94.303 | 124.9782 | 185.4519 | 282.2185 | 294.0898 | 135.1492 | 119.0612 | 168.4894 | 222.1159 | [5 empty] | 115.5917 | 125.1331 | 268.382 | 306.7052 |  |  | 99.6967 | 117.2309 | 172.6186 | 281.2238 | 168.2662 | 72.7121 | 95.7469 | 124.286 | 177.8567 |  |  |  | 310.3614 | 116.4422 | 173.5861 | [5 empty] | 123.7161 | 176.8817 | 265.7378 | 286.2738 | 56.4889 | 74.6126 | 99.147 | 114.3213 | 120.0615 | 139.9839 | 68.0616 | 84.507 | 99.1666 | 111.2616 | 173.6218 |  | 181.6334 | 269.6837 | 292.4947 | 108.7496 | 135.53 | 191.9089 | 290.1669 | 300.7802 | [7 empty] | 110.2322 | 141.2286 | 197.6352 | 284.8213 |  | 158.3643 | 160.3179 | 159.8109 | 273.9496 | 170.3146 | 170.5239 |  | 23.4534 | 24.6996 | 18.9876 | 20.1063 | 35.9362 | 115.7831 | 101.2104 | 160.8988 | 157.2582 | 159.6386 | 81.2967 | 95.9776 | 193.8169 | 263.4565 | 263.1074 | 195.5796 | -0.0043 | -0.0687 | 0.0121 | 0.0648 | -0.0114 | 0.0023 | -0.0404 | -0.1037 | -0.0839 | -291.1542 | -0.867 | -319.8052 | 0.0242 | -312.4939 | -0.0087 | -270.3684 | -0.021 | -222.646 | -0.8567 | -249.8411 | -0.8752 | -0.18433 | -14.868 | 158.5287 | 263.2819 | -46.1356
2017-12-19 13:33 | 5861.3517 |  |  | -17.1942 | -52.8781 | 9.847 | -1.5018 | -13.4445 | -25.0204 | -48.2716 | -14.7264 |  |  | -182.5138 | -52.6497 | 2.4041 | 2.864 | 16.6089 | -0.0337 | 3.9695 | 6.906 | 7.4107 |  | 244.3895 | 106.4829 | 156.912 | 250.467 | 287.599 | 181.8095 | 69.6436 |  |  | 181.0748 | 143.5589 | 175.6565 | 144.1722 | 124.1747 | 101.0659 | 94.7881 | 117.0491 | 167.048 | 255.9436 | 280.1217 | 155.6106 | 113.2201 | 171.2312 | 162.7054 | 136.6284 |  |  |  |  | 135.5653 | 115.2137 | 265.6593 | 282.2305 |  |  | 130.9342 | 125.1957 | 190.6853 | 284.6951 | 99.3372 | 66.7216 | 89.4684 | 114.2502 | 156.1952 |  |  |  | 308.1036 | 145.0959 | 171.3038 | [5 empty] | 134.1145 | 165.0736 | 234.7312 | 256.2195 | 76.3358 | 98.9043 | 99.136 | 106.3832 | 104.4803 | 125.4605 | 63.4494 | 92.7552 | 104.5172 | 130.4056 | 174.8087 |  | 175.7402 | 265.0471 | 287.197 | 89.4268 | 114.8743 | 162.2394 | 267.6595 | 297.3153 | [7 empty] | 83.308 | 130.5953 | 193.5314 | 282.9939 | 297.245 | 154.6422 | 157.2358 | 277.2668 | 169.6871 | 267.0122 | 163.8769 | 50.6419 | 48.9906 | 173.2198 | 166.3814 | 47.8357 | 40.0232 | 50.8955 | 44.6705 | 51.4515 | 49.2383 | 162.9425 | 191.2342 |  |  | 131.5567 | 201.4369 | 278.6051 | 277.8609 | 141.5148 | 72.57 | [7 empty] | 98.5988 | 94.3051 | 124.9879 | 185.4482 | 282.1743 | 294.0181 | 135.1461 | 119.0663 | 168.4924 | 222.1006 | [5 empty] | 115.5919 | 125.1338 | 268.3476 | 306.6431 |  |  | 99.6969 | 117.2434 | 172.6343 | 281.1978 | 168.2672 | 72.7292 | 95.7624 | 124.2887 | 177.8722 |  |  |  | 310.3022 | 116.4269 | 173.5888 | [5 empty] | 123.7238 | 176.8804 | 265.6958 | 286.2204 | 56.4888 | 74.6198 | 99.1576 | 114.3342 | 120.0695 | 140.003 | 68.0805 | 84.5221 | 99.1644 | 111.2715 | 173.6218 |  | 181.6423 | 269.6595 | 292.4478 | 108.7544 | 135.5405 | 191.9188 | 290.1323 | 300.7184 | [7 empty] | 110.2286 | 141.2274 | 197.6406 | 284.7824 |  | 158.316 | 160.2671 | 159.7702 | 273.9152 | 170.2867 | 170.4599 |  | 23.4594 | 24.6935 | 18.9829 | 20.0999 | 35.9344 | 115.7642 | 101.1975 | 160.8459 | 157.2257 | 159.592 | 81.2846 | 95.9728 | 193.7619 | 263.391 | 262.9434 | 195.4554 | -0.0043 | -0.0687 | 0.0125 | 0.0649 | -0.0109 | 0.0028 | -0.0373 | -0.1029 | -0.0557 | -291.0895 | -0.8731 | -319.8421 | 0.0447 | -312.5432 | -0.0087 | -270.353 | -0.0292 | -222.6121 | -0.8649 | -249.835 | -0.8485 | 0.078725 | 1.8259 | 158.4869 | 263.1672 | -46.2224
2017-12-19 13:33 | 5862.3517 |  |  | -17.1553 | -52.8499 | 9.8744 | -1.4253 | -13.4747 | -25.0495 | -48.2847 | -14.6746 |  |  | -182.5882 | -52.6773 | 2.3575 | 2.8535 | 16.5619 | 0.0114 | 3.946 | 6.9091 | 3.1471 |  | 244.3541 | 106.4957 | 156.9155 | 250.4371 | 287.5375 | 181.805 | 69.6638 |  |  | 181.0581 | 143.5482 | 175.6407 | 144.1648 | 124.162 | 101.0715 | 94.793 | 117.0562 | 167.0529 | 255.9035 | 280.0523 | 155.6019 | 113.2255 | 171.2451 | 162.7041 | 136.6112 |  |  |  |  | 135.5703 | 115.2132 | 265.6284 | 282.1771 |  |  | 130.9393 | 125.2016 | 190.6897 | 284.6621 | 99.337 | 66.7428 | 89.4815 | 114.2604 | 156.1936 |  |  |  | 308.0431 | 145.0748 | 171.3052 | [5 empty] | 134.1126 | 165.0839 | 234.7116 | 256.1742 | 76.337 | 98.9444 | 99.1554 | 106.4378 | 104.4742 | 125.4732 | 63.4631 | 92.7944 | 104.5172 | 130.4095 | 174.8083 |  | 175.7409 | 265.0116 | 287.1499 | 89.4326 | 114.878 | 162.2435 | 267.6462 | 297.2599 | [7 empty] | 83.3164 | 130.5951 | 193.5291 | 282.96 | 297.1858 | 154.598 | 157.1974 | 277.2209 | 169.662 | 266.9571 | 163.8387 | 50.4062 | 49.5164 | 173.1775 | 166.3402 | 47.7933 | 37.5567 | 50.4599 | 43.1799 | 51.229 | 49.5513 | 162.9089 | 191.1848 |  |  | 131.5732 | 201.4384 | 278.5611 | 277.8049 | 141.5151 | 72.588 | [7 empty] | 98.6035 | 94.3205 | 125.0008 | 185.4496 | 282.138 | 293.9621 | 135.1497 | 119.0791 | 168.5061 | 222.0767 | [5 empty] | 115.6103 | 125.1497 | 268.3157 | 306.5797 |  |  | 99.702 | 117.2506 | 172.6467 | 281.1722 | 168.262 | 72.741 | 95.7793 | 124.299 | 177.8811 |  |  |  | 310.2497 | 116.4165 | 173.5786 | [5 empty] | 123.7243 | 176.8812 | 265.6596 | 286.1581 | 56.5113 | 74.6269 | 99.1659 | 114.3427 | 120.0796 | 140.0081 | 68.0918 | 84.5234 | 99.1606 | 111.2743 | 173.6163 |  | 181.6473 | 269.6429 | 292.389 | 108.7566 | 135.5517 | 191.9182 | 290.1002 | 300.6551 | [7 empty] | 110.2233 | 141.2333 | 197.6407 | 284.7514 |  | 158.2741 | 160.2167 | 159.7269 | 273.8884 | 170.2606 | 170.4012 |  | 23.4666 | 24.6899 | 18.9829 | 20.0998 | 35.9354 | 115.7926 | 101.1963 | 160.8188 | 157.1933 | 159.565 | 81.3038 | 95.9867 | 193.762 | 263.4237 | 262.9994 | 195.5132 | -0.005 | -0.0689 | 0.0122 | 0.065 | -0.011 | 0.0022 | -0.0467 | -0.1022 | -0.0631 | -291.0618 | -0.8813 | -319.7867 | 0.0139 | -312.497 | -0.0046 | -270.3684 | -0.0313 | -222.5783 | -0.8834 | -249.795 | -0.8772 | -0.14109 | 6.1865 | 158.4488 | 263.2115 | -46.2212
2017-12-19 13:33 | 5863.3518 |  |  | -17.1887 | -52.8438 | 9.9702 | -1.3947 | -13.4468 | -25.0901 | -48.2273 | -14.6403 |  |  | -182.6005 | -52.6717 | 2.2375 | 2.9957 | 16.591 | 0.0416 | 3.9816 | 6.9976 | 4.4357 |  | 244.3154 | 106.507 | 156.9208 | 250.4114 | 287.477 | 181.8006 | 69.6747 |  |  | 181.0402 | 143.536 | 175.6307 | 144.1572 | 124.1584 | 101.0735 | 94.798 | 117.0602 | 167.0533 | 255.8605 | 279.9885 | 155.5923 | 113.2321 | 171.245 | 162.6955 | 136.5805 |  |  |  |  | 135.5622 | 115.2151 | 265.6038 | 282.1237 |  |  | 130.944 | 125.2083 | 190.693 | 284.6244 | 99.3366 | 66.7435 | 89.4895 | 114.2688 | 156.1947 |  |  |  | 307.9805 | 145.0706 | 171.3114 | [5 empty] | 134.1182 | 165.096 | 234.6949 | 256.1334 | 76.3366 | 98.9765 | 99.1692 | 106.4963 | 104.4855 | 125.4803 | 63.4767 | 92.7942 | 104.5149 | 130.4198 | 174.8075 |  | 175.7512 | 264.9796 | 287.1017 | 89.431 | 114.8864 | 162.2559 | 267.6247 | 297.2095 | [7 empty] | 83.3256 | 130.5944 | 193.5249 | 282.9275 | 297.1373 | 154.5644 | 157.1597 | 277.178 | 169.6311 | 266.913 | 163.8034 | 49.9652 | 50.0492 | 173.1377 | 166.2873 | 47.7346 | 35.876 | 49.941 | 43.3043 | 51.2303 | 49.6187 | 162.8655 | 191.137 |  |  | 131.5866 | 201.4365 | 278.5188 | 277.745 | 141.5252 | 72.5962 | [7 empty] | 98.6097 | 94.3282 | 125.0067 | 185.4524 | 282.0924 | 293.901 | 135.1391 | 119.0929 | 168.5151 | 222.0528 | [5 empty] | 115.6191 | 125.1579 | 268.2842 | 306.5154 |  |  | 99.7001 | 117.2529 | 172.6507 | 281.1396 | 168.2535 | 72.7448 | 95.7803 | 124.3166 | 177.8652 |  |  |  | 310.1891 | 116.4172 | 173.5816 | [5 empty] | 123.7282 | 176.8817 | 265.6252 | 286.1051 | 56.5247 | 74.6368 | 99.1616 | 114.3519 | 120.0858 | 140.0033 | 68.1065 | 84.5164 | 99.1703 | 111.2959 | 173.614 |  | 181.6565 | 269.6147 | 292.3356 | 108.7683 | 135.5527 | 191.912 | 290.0648 | 300.596 | [7 empty] | 110.2063 | 141.2337 | 197.6404 | 284.7092 |  | 158.2361 | 160.1875 | 159.6934 | 273.8652 | 170.2337 | 170.3389 |  | 23.4752 | 24.696 | 18.9888 | 20.0924 | 35.9393 | 115.8141 | 101.1943 | 160.766 | 157.1503 | 159.5127 | 81.3 | 96.009 | 193.7612 | 263.3142 | 262.959 | 195.4378 | -0.0044 | -0.0684 | 0.0126 | 0.0653 | -0.0113 | 0.0019 | -0.0403 | -0.1029 | -0.0608 | -291.1111 | -0.8813 | -319.7898 | 0.02 | -312.4878 | -0.0169 | -270.3684 | -0.0292 | -222.5875 | -0.8752 | -249.7919 | -0.8711 | -0.20596 | -5.1804 | 158.4088 | 263.1366 | -46.1034
2017-12-19 13:33 | 5864.3518 |  |  | -17.0878 | -52.8446 | 9.9789 | -1.4826 | -13.4418 | -25.0773 | -48.2387 | -14.6665 |  |  | -182.6094 | -52.6426 | 2.2962 | 3.0171 | 16.6206 | 0.0326 | 4.0602 | 7.092 | 5.3773 |  | 244.27 | 106.5056 | 156.9182 | 250.3809 | 287.4144 | 181.7932 | 69.6672 |  |  | 181.0244 | 143.524 | 175.6176 | 144.1353 | 124.1501 | 101.0742 | 94.8028 | 117.0645 | 167.0567 | 255.8217 | 279.9401 | 155.6003 | 113.2415 | 171.2488 | 162.6858 | 136.5479 |  |  |  |  | 135.5649 | 115.2219 | 265.5784 | 282.0706 |  |  | 130.9464 | 125.2151 | 190.6922 | 284.5828 | 99.3439 | 66.7437 | 89.4983 | 114.2705 | 156.2014 |  |  |  | 307.9069 | 145.0612 | 171.3208 | [5 empty] | 134.1243 | 165.1054 | 234.6791 | 256.0949 | 76.3352 | 99.0031 | 99.1883 | 106.5432 | 104.5064 | 125.4911 | 63.4917 | 92.776 | 104.5204 | 130.4341 | 174.8086 |  | 175.7695 | 264.9494 | 287.0533 | 89.4337 | 114.9014 | 162.269 | 267.6028 | 297.1638 | [7 empty] | 83.338 | 130.6006 | 193.5284 | 282.8938 | 297.0828 | 154.5236 | 157.1192 | 277.1372 | 169.592 | 266.8582 | 163.7587 | 49.5495 | 50.1093 | 173.0948 | 166.2343 | 47.6063 | 36.1038 | 49.4862 | 44.697 | 50.8463 | 49.5356 | 162.8219 | 191.093 |  |  | 131.5904 | 201.4244 | 278.4689 | 277.6839 | 141.5218 | 72.6025 | [7 empty] | 98.5987 | 94.3325 | 125.0139 | 185.459 | 282.0499 | 293.8378 | 135.1313 | 119.0984 | 168.523 | 222.0416 | [5 empty] | 115.6287 | 125.16 | 268.2588 | 306.4583 |  |  | 99.6999 | 117.2567 | 172.6629 | 281.1056 | 168.2539 | 72.7576 | 95.7835 | 124.3366 | 177.8553 |  |  |  | 310.1294 | 116.4056 | 173.5908 | [5 empty] | 123.7381 | 176.8897 | 265.5907 | 286.0577 | 56.5227 | 74.644 | 99.1558 | 114.365 | 120.0813 | 140.0087 | 68.1131 | 84.5022 | 99.1786 | 111.3223 | 173.6143 |  | 181.6702 | 269.589 | 292.2839 | 108.7752 | 135.5554 | 191.9128 | 290.0096 | 300.5327 | [7 empty] | 110.2103 | 141.2339 | 197.6333 | 284.6635 |  | 158.1899 | 160.1563 | 159.6505 | 273.8379 | 170.2066 | 170.2712 |  | 23.4681 | 24.6824 | 18.9874 | 20.0661 | 35.9358 | 115.8615 | 101.18 | 160.7246 | 157.1099 | 159.4832 | 81.2966 | 95.9915 | 193.7387 | 263.2947 | 262.9685 | 195.4265 | -0.0043 | -0.0682 | 0.012 | 0.0646 | -0.0108 | 0.002 | -0.049 | -0.1042 | -0.0606 | -291.1049 | -0.8649 | -319.7898 | 0.0344 | -312.5093 | -0.0107 | -270.3314 | -0.0149 | -222.609 | -0.867 | -249.8073 | -0.8628 | -0.0041669 | 6.2213 | 158.3697 | 263.1316 | -46.0469
2017-12-19 13:33 | 5865.3519 |  |  | -17.0381 | -52.7288 | 10.056 | -1.2857 | -13.3349 | -25.0129 | -48.2159 | -14.6418 |  |  | -182.5966 | -52.6365 | 2.2979 | 3.0652 | 16.669 | 0.1445 | 4.0789 | 7.1532 | 2.8652 |  | 244.2367 | 106.5196 | 156.9288 | 250.3534 | 287.3609 | 181.7907 | 69.6753 |  |  | 181.0128 | 143.5175 | 175.6092 | 144.1248 | 124.1494 | 101.0751 | 94.8155 | 117.0685 | 167.0703 | 255.7855 | 279.882 | 155.6039 | 113.2493 | 171.2524 | 162.6873 | 136.4937 |  |  |  |  | 135.5799 | 115.2356 | 265.5425 | 282.0176 |  |  | 130.9513 | 125.222 | 190.6908 | 284.5394 | 99.3415 | 66.7568 | 89.507 | 114.279 | 156.2092 |  |  |  | 307.8365 | 145.0342 | 171.328 | [5 empty] | 134.1377 | 165.1122 | 234.6594 | 256.0505 | 76.3336 | 99.0151 | 99.1987 | 106.5819 | 104.5055 | 125.494 | 63.5024 | 92.8048 | 104.5266 | 130.4394 | 174.8056 |  | 175.7796 | 264.9215 | 286.997 | 89.4354 | 114.9069 | 162.28 | 267.579 | 297.1101 | [7 empty] | 83.342 | 130.6093 | 193.5335 | 282.857 | 297.0277 | 154.4776 | 157.0734 | 277.0697 | 169.5615 | 266.8054 | 163.7119 | 49.1318 | 49.7683 | 173.0499 | 166.1948 | 47.2361 | 38.02 | 49.0378 | 46.1474 | 50.2461 | 49.3996 | 162.7834 | 191.0505 |  |  | 131.5994 | 201.4211 | 278.4231 | 277.6228 | 141.5236 | 72.6091 | [7 empty] | 98.5803 | 94.3405 | 125.0265 | 185.4755 | 282.0139 | 293.7842 | 135.1285 | 119.1021 | 168.5299 | 222.0289 | [5 empty] | 115.6512 | 125.1688 | 268.231 | 306.3938 |  |  | 99.7013 | 117.2531 | 172.6717 | 281.0634 | 168.2463 | 72.7736 | 95.7909 | 124.3351 | 177.8553 |  |  |  | 310.0667 | 116.4189 | 173.5914 | [5 empty] | 123.7393 | 176.9012 | 265.5592 | 286.0015 | 56.5288 | 74.656 | 99.1637 | 114.3784 | 120.0707 | 140.0124 | 68.1067 | 84.5192 | 99.1581 | 111.3188 | 173.6129 |  | 181.6728 | 269.5611 | 292.2196 | 108.7541 | 135.5569 | 191.9099 | 289.9471 | 300.4635 | [7 empty] | 110.2113 | 141.2404 | 197.6336 | 284.6216 |  | 158.1468 | 160.1107 | 159.6039 | 273.8076 | 170.1756 | 170.2096 |  | 23.4672 | 24.6595 | 18.9836 | 20.0399 | 35.9328 | 115.9592 | 101.1706 | 160.6733 | 157.0617 | 159.4382 | 81.2762 | 95.9763 | 193.6989 | 263.2617 | 262.9009 | 195.3806 | -0.0044 | -0.0685 | 0.0113 | 0.0644 | -0.0114 | 0.0018 | -0.0381 | -0.1022 | -0.0494 | -291.0342 | -0.8793 | -319.7806 | 0.0098 | -312.5062 | -0.0169 | -270.3345 | -0.0313 | -222.566 | -0.8854 | -249.798 | -0.8731 | -0.11585 | -2.9729 | 158.3232 | 263.0813 | -45.7949
2017-12-19 13:33 | 5866.352 |  |  | -16.9553 | -52.7887 | 10.0486 | -1.2558 | -13.4096 | -25.0864 | -48.2543 | -14.4955 |  |  | -182.5898 | -52.5337 | 2.3384 | 3.0798 | 16.6536 | 0.1753 | 4.1674 | 7.1757 | 5.4175 |  | 244.2048 | 106.5345 | 156.9436 | 250.3249 | 287.3045 | 181.7943 | 69.6989 |  |  | 181.0032 | 143.5088 | 175.6 | 144.1162 | 124.1508 | 101.0792 | 94.8251 | 117.0795 | 167.0786 | 255.76 | 279.8245 | 155.5978 | 113.2588 | 171.2599 | 162.6923 | 136.4698 |  |  |  |  | 135.585 | 115.2485 | 265.5024 | 281.954 |  |  | 130.952 | 125.2273 | 190.6899 | 284.5066 | 99.3355 | 66.7678 | 89.513 | 114.2883 | 156.2104 |  |  |  | 307.7793 | 145.0107 | 171.3363 | [5 empty] | 134.1492 | 165.1277 | 234.6479 | 256.0164 | 76.3468 | 99.0332 | 99.2092 | 106.6256 | 104.5102 | 125.502 | 63.5111 | 92.8383 | 104.5263 | 130.4391 | 174.8051 |  | 175.7811 | 264.8949 | 286.9429 | 89.4403 | 114.9181 | 162.2896 | 267.549 | 297.0621 | [7 empty] | 83.3528 | 130.6143 | 193.5296 | 282.8275 | 296.9701 | 154.4436 | 157.0323 | 276.9662 | 169.5294 | 266.7627 | 163.6777 | 48.8731 | 49.4351 | 173.003 | 166.1538 | 46.6799 | 40.1529 | 48.792 | 47.4114 | 49.9705 | 49.4017 | 162.733 | 190.9981 |  |  | 131.6157 | 201.4265 | 278.3777 | 277.5618 | 141.5385 | 72.6168 | [7 empty] | 98.5975 | 94.3429 | 125.0362 | 185.4781 | 281.9687 | 293.7189 | 135.1289 | 119.1061 | 168.5279 | 222.0009 | [5 empty] | 115.6591 | 125.1745 | 268.1972 | 306.3292 |  |  | 99.7033 | 117.2603 | 172.683 | 281.0245 | 168.2363 | 72.7892 | 95.7948 | 124.3307 | 177.8551 |  |  |  | 310.0031 | 116.412 | 173.5859 | [5 empty] | 123.7466 | 176.8953 | 265.5193 | 285.9397 | 56.5306 | 74.662 | 99.1648 | 114.3825 | 120.0638 | 140.0061 | 68.0956 | 84.5347 | 99.1581 | 111.3242 | 173.6187 |  | 181.6832 | 269.5323 | 292.1598 | 108.7588 | 135.5457 | 191.9008 | 289.9142 | 300.4026 | [7 empty] | 110.2021 | 141.239 | 197.6326 | 284.5802 |  | 158.1141 | 160.0791 | 159.5769 | 273.7795 | 170.1556 | 170.1561 |  | 23.4783 | 24.6434 | 18.9937 | 20.0305 | 35.939 | 116.0392 | 101.1681 | 160.6373 | 157.021 | 159.4025 | 81.3055 | 95.9984 | 193.6341 | 263.2987 | 262.8046 | 195.4032 | -0.004 | -0.0685 | 0.0121 | 0.0649 | -0.011 | 0.0022 | -0.0439 | -0.1011 | -0.0642 | -291.0126 | -0.8813 | -319.8144 | 0.0262 | -312.4909 | -0.0087 | -270.3222 | -0.0477 | -222.5383 | -0.8711 | -249.8165 | -0.8608 | -0.13749 | 2.1847 | 158.2884 | 263.0516 | -45.7373
2017-12-19 13:33 | 5867.352 |  |  | -16.9587 | -52.8494 | 10.0454 | -1.3703 | -13.2969 | -24.991 | -48.2043 | -14.4921 |  |  | -182.6056 | -52.597 | 2.4014 | 2.9975 | 16.5952 | 0.1682 | 4.1793 | 7.1968 | 6.1867 |  | 244.1783 | 106.54 | 156.9496 | 250.2955 | 287.2445 | 181.7912 | 69.7085 |  |  | 180.9918 | 143.5049 | 175.5917 | 144.0984 | 124.1509 | 101.0732 | 94.8277 | 117.0762 | 167.0732 | 255.725 | 279.7622 | 155.5966 | 113.2685 | 171.2648 | 162.6817 | 136.4019 |  |  |  |  | 135.5821 | 115.2492 | 265.4686 | 281.8948 |  |  | 130.9667 | 125.2348 | 190.6932 | 284.4768 | 99.3303 | 66.7759 | 89.5228 | 114.2973 | 156.2127 |  |  |  | 307.7151 | 144.9876 | 171.3278 | [5 empty] | 134.1484 | 165.1337 | 234.6282 | 255.972 | 76.3456 | 99.0415 | 99.2107 | 106.6492 | 104.5211 | 125.5153 | 63.5223 | 92.8813 | 104.5316 | 130.4443 | 174.8103 |  | 175.7908 | 264.8697 | 286.8905 | 89.4464 | 114.9323 | 162.3025 | 267.5253 | 297.0086 | [7 empty] | 83.3616 | 130.6179 | 193.5289 | 282.7904 | 296.8986 | 154.3992 | 156.9949 | 276.835 | 169.5048 | 266.7071 | 163.6418 | 48.9024 | 49.1814 | 172.9531 | 166.1028 | 45.98 | 42.1064 | 48.9004 | 48.5739 | 50.0165 | 49.2126 | 162.6794 | 190.9397 |  |  | 131.6217 | 201.4213 | 278.3252 | 277.5036 | 141.5391 | 72.6237 | [7 empty] | 98.6221 | 94.3514 | 125.0451 | 185.4751 | 281.9227 | 293.6444 | 135.1241 | 119.1117 | 168.5241 | 221.9808 | [5 empty] | 115.6613 | 125.1761 | 268.1631 | 306.2598 |  |  | 99.7026 | 117.2689 | 172.6861 | 280.9951 | 168.2376 | 72.7985 | 95.7946 | 124.3445 | 177.8469 |  |  |  | 309.9355 | 116.3856 | 173.576 | [5 empty] | 123.7576 | 176.8942 | 265.4814 | 285.8831 | 56.5396 | 74.6624 | 99.1594 | 114.3864 | 120.0724 | 140.0178 | 68.0942 | 84.5251 | 99.1665 | 111.3295 | 173.6119 |  | 181.6934 | 269.4975 | 292.1049 | 108.7709 | 135.5496 | 191.8965 | 289.865 | 300.3368 | [7 empty] | 110.1927 | 141.2398 | 197.6242 | 284.535 |  | 158.0772 | 160.0418 | 159.5422 | 273.7464 | 170.1355 | 170.0959 |  | 23.4778 | 24.6269 | 18.997 | 20.0202 | 35.947 | 116.0892 | 101.1603 | 160.5991 | 156.9861 | 159.3691 | 81.3212 | 95.9993 | 193.5942 | 263.1772 | 262.7236 | 195.3746 | -0.0046 | -0.0685 | 0.0117 | 0.0645 | -0.011 | 0.0024 | -0.0493 | -0.1016 | -0.0803 | -291.0465 | -0.8813 | -319.7929 | 0.0283 | -312.5216 | 0.0016 | -270.3622 | -0.0149 | -222.5506 | -0.8895 | -249.7827 | -0.8731 | -0.20955 | 1.5567 | 158.2512 | 262.9504 | -45.7462
2017-12-19 13:33 | 5868.3521 |  |  | -16.9006 | -52.8132 | 10.2064 | -1.42 | -13.2682 | -25.1246 | -48.2023 | -14.5486 |  |  | -182.4447 | -52.5692 | 2.392 | 3.1537 | 16.6359 | 0.1866 | 4.1525 | 7.2099 | 4.2341 |  | 244.1541 | 106.5526 | 156.9578 | 250.2695 | 287.1906 | 181.7898 | 69.716 |  |  | 180.9848 | 143.5112 | 175.5892 | 144.082 | 124.1494 | 101.0704 | 94.8398 | 117.0671 | 167.0662 | 255.6807 | 279.6966 | 155.5961 | 113.2903 | 171.2797 | 162.6703 | 136.2738 |  |  |  |  | 135.5752 | 115.2494 | 265.4434 | 281.8666 |  |  | 130.9809 | 125.2406 | 190.6914 | 284.4369 | 99.3273 | 66.7737 | 89.5287 | 114.2986 | 156.208 |  |  |  | 307.649 | 144.9761 | 171.3308 | [5 empty] | 134.1593 | 165.1431 | 234.61 | 255.9273 | 76.34 | 99.0464 | 99.2141 | 106.6758 | 104.5343 | 125.5328 | 63.5331 | 92.9498 | 104.5375 | 130.4543 | 174.8149 |  | 175.8032 | 264.8381 | 286.8345 | 89.4472 | 114.9401 | 162.3143 | 267.508 | 296.9575 | [7 empty] | 83.363 | 130.6307 | 193.5342 | 282.7474 | 296.8385 | 154.3597 | 156.9621 | 276.6832 | 169.4828 | 266.6594 | 163.6118 | 49.0381 | 49.1571 | 172.8984 | 166.0429 | 45.0142 | 42.2952 | 49.2386 | 48.8728 | 49.8731 | 48.7832 | 162.6169 | 190.8845 |  |  | 131.6312 | 201.4133 | 278.2724 | 277.4451 | 141.5341 | 72.6288 | [7 empty] | 98.6139 | 94.3672 | 125.0538 | 185.4772 | 281.8819 | 293.572 | 135.1108 | 119.1216 | 168.5302 | 221.966 | [5 empty] | 115.6683 | 125.1799 | 268.1425 | 306.1977 |  |  | 99.7028 | 117.2802 | 172.6968 | 280.9687 | 168.2444 | 72.8083 | 95.7904 | 124.361 | 177.8352 |  |  |  | 309.874 | 116.3716 | 173.5757 | [5 empty] | 123.7597 | 176.9026 | 265.4493 | 285.8314 | 56.5675 | 74.676 | 99.157 | 114.3968 | 120.0853 | 140.0428 | 68.1138 | 84.5268 | 99.1589 | 111.3354 | 173.5993 |  | 181.693 | 269.4643 | 292.0588 | 108.7602 | 135.5678 | 191.8981 | 289.8023 | 300.2713 | [7 empty] | 110.1806 | 141.2423 | 197.6216 | 284.4966 |  | 158.0347 | 159.9965 | 159.4975 | 273.7111 | 170.1083 | 170.0283 |  | 23.4802 | 24.622 | 18.9964 | 20.0129 | 35.9486 | 116.0562 | 101.1533 | 160.5637 | 156.9314 | 159.3403 | 81.3308 | 95.994 | 193.5964 | 263.1369 | 262.66 | 195.2906 | -0.0041 | -0.0683 | 0.0118 | 0.0646 | -0.0106 | 0.0024 | -0.035 | -0.102 | -0.0734 | -291.0649 | -0.8772 | -319.7806 | -0.0046 | -312.4693 | -0.019 | -270.3653 | -0.0231 | -222.5506 | -0.8731 | -249.8042 | -0.8916 | -0.1447 | -2.8243 | 158.2107 | 262.8985 | -45.6882
2017-12-19 13:33 | 5869.3521 |  |  | -16.8146 | -52.7754 | 10.1529 | -1.3194 | -13.3513 | -25.0329 | -48.1545 | -14.5938 |  |  | -182.4737 | -52.3915 | 2.4265 | 3.3012 | 16.7459 | 0.1608 | 4.1402 | 7.2704 | 5.6101 |  | 244.1212 | 106.571 | 156.9673 | 250.2386 | 287.1365 | 181.7846 | 69.729 |  |  | 180.9809 | 143.512 | 175.5829 | 144.0698 | 124.1435 | 101.0811 | 94.858 | 117.0696 | 167.0711 | 255.6517 | 279.6384 | 155.5935 | 113.3061 | 171.2883 | 162.6612 | 136.1385 |  |  |  |  | 135.5774 | 115.2596 | 265.4176 | 281.8225 |  |  | 130.9823 | 125.2473 | 190.6902 | 284.3979 | 99.3284 | 66.788 | 89.5405 | 114.3034 | 156.2089 |  |  |  | 307.5915 | 144.9902 | 171.3393 | [5 empty] | 134.1703 | 165.1588 | 234.5971 | 255.8894 | 76.3517 | 99.0588 | 99.2282 | 106.7111 | 104.5366 | 125.54 | 63.5422 | 93.039 | 104.5298 | 130.4606 | 174.8099 |  | 175.8041 | 264.7982 | 286.7766 | 89.4469 | 114.9492 | 162.3145 | 267.4797 | 296.9086 | [7 empty] | 83.3658 | 130.6408 | 193.5393 | 282.7151 | 296.791 | 154.3172 | 156.9214 | 276.5088 | 169.4493 | 266.6145 | 163.5846 | 49.3068 | 49.2761 | 172.8471 | 165.9939 | 43.9687 | 40.9124 | 49.6127 | 48.7867 | 49.5719 | 48.6675 | 162.5656 | 190.8325 |  |  | 131.6445 | 201.4093 | 278.2248 | 277.3758 | 141.5406 | 72.6426 | [7 empty] | 98.6131 | 94.3702 | 125.0581 | 185.4697 | 281.8374 | 293.5136 | 135.1184 | 119.1258 | 168.5416 | 221.9433 | [5 empty] | 115.6727 | 125.1841 | 268.1166 | 306.1414 |  |  | 99.7064 | 117.2962 | 172.7137 | 280.9386 | 168.2421 | 72.8091 | 95.7926 | 124.3639 | 177.8315 |  |  |  | 309.8161 | 116.3448 | 173.5765 | [5 empty] | 123.762 | 176.9062 | 265.412 | 285.7704 | 56.5721 | 74.6932 | 99.1568 | 114.4075 | 120.0846 | 140.0446 | 68.1199 | 84.5318 | 99.1632 | 111.3524 | 173.604 |  | 181.7042 | 269.4384 | 292.0065 | 108.7533 | 135.5778 | 191.8937 | 289.7415 | 300.2068 | [7 empty] | 110.1779 | 141.2404 | 197.6169 | 284.4595 |  | 157.9869 | 159.95 | 159.4536 | 273.6709 | 170.0776 | 169.9613 |  | 23.4752 | 24.6167 | 18.9918 | 19.9926 | 35.9408 | 115.9326 | 101.1387 | 160.5131 | 156.9043 | 159.2931 | 81.3384 | 95.9925 | 193.5994 | 263.1484 | 262.7525 | 195.2473 | -0.0045 | -0.0686 | 0.0126 | 0.065 | -0.0112 | 0.0024 | -0.0529 | -0.1037 | -0.08 | -291.0249 | -0.8649 | -319.8113 | 0.0159 | -312.497 | -0.0354 | -270.3007 | -0.0354 | -222.5352 | -0.867 | -249.8073 | -0.8752 | -0.051006 | -1.7068 | 158.1675 | 262.9504 | -45.5244
2017-12-19 13:33 | 5870.3522 |  |  | -16.8609 | -52.7113 | 10.1965 | -1.2665 | -13.2376 | -25.06 | -48.0228 | -14.447 |  |  | -182.3719 | -52.3221 | 2.4791 | 3.2934 | 16.7394 | 0.1905 | 4.1756 | 7.324 | 6.2246 |  | 244.094 | 106.5853 | 156.9737 | 250.2096 | 287.0799 | 181.7807 | 69.7387 |  |  | 180.9708 | 143.5121 | 175.572 | 144.068 | 124.1435 | 101.0915 | 94.8584 | 117.0648 | 167.073 | 255.6159 | 279.5733 | 155.5906 | 113.2991 | 171.2778 | 162.6537 | 136.0573 |  |  |  |  | 135.5834 | 115.2629 | 265.3817 | 281.7571 |  |  | 130.9902 | 125.2574 | 190.6968 | 284.3598 | 99.3397 | 66.8078 | 89.5472 | 114.3156 | 156.222 |  |  |  | 307.5265 | 144.9773 | 171.3397 | [5 empty] | 134.1775 | 165.1647 | 234.5762 | 255.847 | 76.3536 | 99.0587 | 99.23 | 106.731 | 104.5372 | 125.55 | 63.553 | 93.1261 | 104.5294 | 130.4677 | 174.8028 |  | 175.8122 | 264.7677 | 286.7289 | 89.4553 | 114.9592 | 162.3283 | 267.4522 | 296.8516 | [7 empty] | 83.3666 | 130.6398 | 193.5311 | 282.6778 | 296.7313 | 154.2655 | 156.8728 | 276.316 | 169.4087 | 266.5721 | 163.5449 | 49.4128 | 49.3978 | 172.7881 | 165.9427 | 43.7671 | 39.4854 | 49.9334 | 48.9758 | 49.3372 | 48.716 | 162.5298 | 190.7896 |  |  | 131.6496 | 201.4067 | 278.1653 | 277.3043 | 141.5369 | 72.6542 | [7 empty] | 98.6137 | 94.3749 | 125.0658 | 185.4686 | 281.7937 | 293.4516 | 135.1304 | 119.135 | 168.5472 | 221.9165 | [5 empty] | 115.6858 | 125.1888 | 268.0775 | 306.074 |  |  | 99.6986 | 117.2937 | 172.7175 | 280.9011 | 168.2262 | 72.806 | 95.8003 | 124.3632 | 177.8268 |  |  |  | 309.7487 | 116.3384 | 173.5699 | [5 empty] | 123.7691 | 176.9076 | 265.367 | 285.7092 | 56.5607 | 74.6978 | 99.1545 | 114.4146 | 120.0804 | 140.0417 | 68.1151 | 84.5473 | 99.1636 | 111.3563 | 173.6251 |  | 181.7194 | 269.4127 | 291.942 | 108.7731 | 135.5934 | 191.8914 | 289.6846 | 300.1459 | [7 empty] | 110.1762 | 141.2444 | 197.6159 | 284.4121 |  | 157.9433 | 159.9027 | 159.4131 | 273.633 | 170.0425 | 169.8994 |  | 23.4694 | 24.6061 | 18.9859 | 19.972 | 35.9333 | 115.8212 | 101.1263 | 160.4643 | 156.8466 | 159.2506 | 81.3285 | 95.9851 | 193.6168 | 263.1407 | 262.7217 | 195.2473 | -0.0044 | -0.0681 | 0.0118 | 0.0644 | -0.0106 | 0.0023 | -0.0434 | -0.1023 | -0.0778 | -290.9972 | -0.8916 | -319.7898 | 0.0283 | -312.5216 | 0.0098 | -270.3407 | -0.0395 | -222.486 | -0.8875 | -249.795 | -0.8649 | 0.039074 | -7.9962 | 158.1199 | 262.9312 | -45.3149
2017-12-19 13:33 | 5871.3523 |  |  | -16.7627 | -52.7213 | 10.1291 | -1.1586 | -13.2931 | -25.0659 | -48.0007 | -14.3549 |  |  | -182.2181 | -52.3414 | 2.5157 | 3.3545 | 16.7736 | 0.2065 | 4.2331 | 7.3909 | 3.3452 |  | 244.0606 | 106.5951 | 156.9778 | 250.1763 | 287.0197 | 181.7724 | 69.746 |  |  | 180.9501 | 143.507 | 175.559 | 144.0583 | 124.1386 | 101.0901 | 94.858 | 117.0773 | 167.0761 | 255.5837 | 279.5186 | 155.5986 | 113.3013 | 171.2821 | 162.6507 | 136.0236 |  |  |  |  | 135.5811 | 115.2709 | 265.3515 | 281.7016 |  |  | 131.006 | 125.2616 | 190.6993 | 284.316 | 99.3483 | 66.8201 | 89.5485 | 114.3226 | 156.2246 |  |  |  | 307.4556 | 144.9564 | 171.3473 | [5 empty] | 134.1755 | 165.1694 | 234.5552 | 255.799 | 76.3433 | 99.0589 | 99.234 | 106.7471 | 104.551 | 125.5635 | 63.5692 | 93.1436 | 104.5398 | 130.4797 | 174.8075 |  | 175.8233 | 264.7382 | 286.6774 | 89.4689 | 114.9659 | 162.3529 | 267.4232 | 296.7891 | [7 empty] | 83.3687 | 130.6391 | 193.5233 | 282.6355 | 296.6593 | 154.2235 | 156.8296 | 276.1293 | 169.3737 | 266.5235 | 163.497 | 49.2599 | 49.602 | 172.7309 | 165.8835 | 44.351 | 38.3873 | 50.2134 | 48.9562 | 49.0865 | 48.9641 | 162.4811 | 190.7372 |  |  | 131.6451 | 201.3994 | 278.1089 | 277.2427 | 141.5374 | 72.657 | [7 empty] | 98.6126 | 94.38 | 125.078 | 185.472 | 281.754 | 293.3905 | 135.1399 | 119.1441 | 168.5495 | 221.8944 | [5 empty] | 115.6967 | 125.1965 | 268.0464 | 306.0131 |  |  | 99.6889 | 117.2987 | 172.7233 | 280.8716 | 168.2295 | 72.8136 | 95.8112 | 124.38 | 177.8225 |  |  |  | 309.6891 | 116.3324 | 173.5714 | [5 empty] | 123.782 | 176.911 | 265.3284 | 285.6579 | 56.5635 | 74.7044 | 99.1576 | 114.4211 | 120.0836 | 140.0484 | 68.1194 | 84.5642 | 99.1594 | 111.364 | 173.627 |  | 181.7396 | 269.3944 | 291.8903 | 108.8075 | 135.6001 | 191.894 | 289.6479 | 300.0941 | [7 empty] | 110.1806 | 141.2556 | 197.6143 | 284.3687 |  | 157.9074 | 159.8601 | 159.3758 | 273.6037 | 170.0167 | 169.8378 |  | 23.4742 | 24.5949 | 18.9821 | 19.9658 | 35.9384 | 115.7596 | 101.1219 | 160.4275 | 156.8167 | 159.224 | 81.3424 | 95.9913 | 193.5015 | 263.0173 | 262.5461 | 195.2128 | -0.0041 | -0.0683 | 0.012 | 0.0645 | -0.0108 | 0.0023 | -0.0423 | -0.102 | -0.0821 | -291.0188 | -0.8916 | -319.7652 | 0.0098 | -312.4909 | -0.0066 | -270.3899 | 0.0016 | -222.5598 | -0.8875 | -249.755 | -0.8875 | -0.069028 | 12.9006 | 158.0831 | 262.7817 | -45.2212
2017-12-19 13:33 | 5872.3523 |  |  | -16.8388 | -52.61 | 10.1799 | -1.1926 | -13.2193 | -25.0321 | -47.967 | -14.3475 |  |  | -182.1703 | -52.3547 | 2.4948 | 3.293 | 16.7322 | 0.1408 | 4.2574 | 7.372 | 5.9312 |  | 244.0237 | 106.6079 | 156.9845 | 250.1472 | 286.9632 | 181.7664 | 69.7552 |  |  | 180.9333 | 143.4994 | 175.5499 | 144.0414 | 124.1321 | 101.0788 | 94.8733 | 117.0987 | 167.0889 | 255.5498 | 279.4701 | 155.6078 | 113.3109 | 171.3025 | 162.6482 | 136.0192 |  |  |  |  | 135.5869 | 115.2871 | 265.3218 | 281.6372 |  |  | 131.0114 | 125.2612 | 190.6916 | 284.2782 | 99.3394 | 66.8279 | 89.557 | 114.3271 | 156.2209 |  |  |  | 307.3907 | 144.9519 | 171.3543 | [5 empty] | 134.1688 | 165.1819 | 234.5388 | 255.7615 | 76.3466 | 99.07 | 99.2469 | 106.7746 | 104.5539 | 125.5637 | 63.5773 | 93.1575 | 104.5416 | 130.4864 | 174.8111 |  | 175.8323 | 264.7095 | 286.6186 | 89.4714 | 114.9714 | 162.361 | 267.391 | 296.7341 | [7 empty] | 83.3634 | 130.6451 | 193.5316 | 282.588 | 296.5907 | 154.181 | 156.786 | 275.9434 | 169.3409 | 266.4695 | 163.4635 | 48.975 | 49.993 | 172.6894 | 165.8302 | 45.1172 | 36.6549 | 50.3892 | 48.6103 | 48.8099 | 49.4976 | 162.4342 | 190.6858 |  |  | 131.652 | 201.3945 | 278.0731 | 277.182 | 141.5394 | 72.6663 | [7 empty] | 98.6117 | 94.3747 | 125.0865 | 185.4741 | 281.7141 | 293.327 | 135.1335 | 119.1465 | 168.5554 | 221.8742 | [5 empty] | 115.7041 | 125.1996 | 268.0177 | 305.9543 |  |  | 99.6955 | 117.3111 | 172.7319 | 280.8394 | 168.2407 | 72.8198 | 95.8273 | 124.3953 | 177.823 |  |  |  | 309.6337 | 116.3244 | 173.5781 | [5 empty] | 123.7894 | 176.9149 | 265.3026 | 285.611 | 56.5739 | 74.7187 | 99.1649 | 114.4364 | 120.0873 | 140.0564 | 68.1312 | 84.5674 | 99.159 | 111.3717 | 173.6222 |  | 181.7492 | 269.3681 | 291.8327 | 108.8159 | 135.6024 | 191.8918 | 289.6019 | 300.0268 | [7 empty] | 110.1764 | 141.2596 | 197.6074 | 284.3309 |  | 157.8667 | 159.8192 | 159.3355 | 273.575 | 169.9915 | 169.7702 |  | 23.4714 | 24.5779 | 18.978 | 19.9457 | 35.941 | 115.6926 | 101.1077 | 160.3851 | 156.7724 | 159.1759 | 81.3319 | 96.0095 | 193.5298 | 262.9674 | 262.6522 | 195.1606 | -0.0044 | -0.0686 | 0.0121 | 0.0646 | -0.0108 | 0.0024 | -0.0515 | -0.0999 | -0.0493 | -291.0526 | -0.8526 | -319.7867 | -0.0128 | -312.4232 | -0.0333 | -270.353 | -0.0128 | -222.566 | -0.8526 | -249.8134 | -0.8977 | -0.061819 | -6.89 | 158.0402 | 262.8098 | -45.1991
2017-12-19 13:33 | 5873.3524 |  |  | -16.6638 | -52.5989 | 10.1481 | -1.116 | -13.1785 | -24.9847 | -47.9309 | -14.3418 |  |  | -182.191 | -52.2539 | 2.3929 | 3.3588 | 16.8744 | 0.1791 | 4.2251 | 7.3947 | 5.1376 |  | 243.9886 | 106.6186 | 156.9884 | 250.1175 | 286.901 | 181.7674 | 69.768 |  |  | 180.9264 | 143.488 | 175.5382 | 144.0311 | 124.1225 | 101.0849 | 94.8766 | 117.1014 | 167.0962 | 255.5147 | 279.41 | 155.6054 | 113.3211 | 171.3211 | 162.6419 | 136.0558 |  |  |  |  | 135.5973 | 115.2922 | 265.284 | 281.5728 |  |  | 131.0075 | 125.2672 | 190.6822 | 284.237 | 99.3334 | 66.8295 | 89.5621 | 114.3285 | 156.2178 |  |  |  | 307.3307 | 144.9306 | 171.3566 | [5 empty] | 134.1718 | 165.1964 | 234.5225 | 255.7258 | 76.3528 | 99.0771 | 99.2505 | 106.7885 | 104.5644 | 125.5791 | 63.5836 | 93.178 | 104.5454 | 130.4945 | 174.8123 |  | 175.8443 | 264.6849 | 286.5689 | 89.4788 | 114.9819 | 162.3718 | 267.3764 | 296.685 | [7 empty] | 83.3498 | 130.6648 | 193.5462 | 282.5435 | 296.5339 | 154.1405 | 156.7428 | 275.7506 | 169.3042 | 266.4214 | 163.4328 | 48.63 | 50.2248 | 172.644 | 165.7865 | 45.9927 | 34.5641 | 50.524 | 48.4311 | 48.9216 | 49.7932 | 162.399 | 190.6504 |  |  | 131.6639 | 201.3907 | 278.0357 | 277.1192 | 141.546 | 72.6743 | [7 empty] | 98.6121 | 94.3893 | 125.1047 | 185.4871 | 281.677 | 293.268 | 135.1339 | 119.1542 | 168.5707 | 221.8642 | [5 empty] | 115.7262 | 125.2082 | 267.9902 | 305.8925 |  |  | 99.7014 | 117.3167 | 172.7403 | 280.8034 | 168.232 | 72.8254 | 95.829 | 124.3922 | 177.8246 |  |  |  | 309.5734 | 116.3214 | 173.5847 | [5 empty] | 123.7992 | 176.9207 | 265.2731 | 285.5592 | 56.5829 | 74.7308 | 99.1717 | 114.448 | 120.089 | 140.063 | 68.1429 | 84.5726 | 99.1605 | 111.3843 | 173.6145 |  | 181.7399 | 269.3301 | 291.781 | 108.8035 | 135.6193 | 191.8999 | 289.5526 | 299.9599 | [7 empty] | 110.1631 | 141.2578 | 197.6035 | 284.2892 |  | 157.8287 | 159.774 | 159.2984 | 273.5472 | 169.971 | 169.7132 |  | 23.4647 | 24.5656 | 18.9789 | 19.9324 | 35.9382 | 115.6187 | 101.0897 | 160.347 | 156.7303 | 159.1496 | 81.3327 | 96.0086 | 193.3888 | 262.8863 | 262.5018 | 195.0771 | -0.0044 | -0.0686 | 0.012 | 0.0645 | -0.011 | 0.0022 | -0.0576 | -0.1008 | -0.0719 | -291.0188 | -0.8567 | -319.8452 | 0.0406 | -312.5309 | -0.0436 | -270.2945 | -0.0436 | -222.5013 | -0.8505 | -249.8288 | -0.8526 | 0.13637 | -1.741 | 158.0014 | 262.6941 | -45.0817
2017-12-19 13:33 | 5874.3524 |  |  | -16.6781 | -52.5703 | 10.0346 | -1.0921 | -13.2771 | -24.9734 | -47.9452 | -14.3708 |  |  | -182.1965 | -52.2964 | 2.555 | 3.4042 | 16.8364 | 0.2274 | 4.3214 | 7.4068 | 3.4554 |  | 243.9577 | 106.6291 | 156.9927 | 250.0885 | 286.8438 | 181.7626 | 69.7827 |  |  | 180.914 | 143.4722 | 175.5222 | 144.0213 | 124.1214 | 101.1026 | 94.8786 | 117.1074 | 167.0983 | 255.4819 | 279.3525 | 155.6036 | 113.3452 | 171.3338 | 162.6378 | 136.0733 |  |  |  |  | 135.5983 | 115.2894 | 265.2573 | 281.5365 |  |  | 131.0083 | 125.2757 | 190.6822 | 284.1995 | 99.3265 | 66.8331 | 89.5685 | 114.3338 | 156.2204 |  |  |  | 307.2646 | 144.9176 | 171.3619 | [5 empty] | 134.1847 | 165.2067 | 234.5001 | 255.6872 | 76.3552 | 99.078 | 99.2487 | 106.7833 | 104.5781 | 125.5898 | 63.5984 | 93.1674 | 104.5425 | 130.5061 | 174.8141 |  | 175.85 | 264.6583 | 286.5164 | 89.4943 | 114.9884 | 162.3855 | 267.356 | 296.6338 | [7 empty] | 83.3541 | 130.6712 | 193.5479 | 282.5111 | 296.4836 | 154.0983 | 156.7051 | 275.548 | 169.2715 | 266.3666 | 163.3901 | 48.4571 | 50.5664 | 172.5931 | 165.7386 | 46.3202 | 32.708 | 50.6551 | 48.9273 | 49.3149 | 49.6388 | 162.3676 | 190.6053 |  |  | 131.6817 | 201.3953 | 277.988 | 277.0627 | 141.5492 | 72.6881 | [7 empty] | 98.6249 | 94.4027 | 125.1199 | 185.4889 | 281.6328 | 293.2088 | 135.1469 | 119.1607 | 168.5766 | 221.8488 | [5 empty] | 115.7381 | 125.2157 | 267.9641 | 305.8336 |  |  | 99.699 | 117.3226 | 172.7556 | 280.7819 | 168.2229 | 72.8399 | 95.8274 | 124.3927 | 177.8297 |  |  |  | 309.5129 | 116.3132 | 173.5857 | [5 empty] | 123.8056 | 176.929 | 265.2378 | 285.5019 | 56.5952 | 74.7392 | 99.1759 | 114.46 | 120.0959 | 140.0792 | 68.141 | 84.565 | 99.1645 | 111.397 | 173.6041 |  | 181.7406 | 269.3001 | 291.7314 | 108.8039 | 135.6238 | 191.9061 | 289.5084 | 299.8982 | [7 empty] | 110.1675 | 141.2591 | 197.6069 | 284.2453 |  | 157.7961 | 159.7322 | 159.2602 | 273.5174 | 169.9521 | 169.6581 |  | 23.4635 | 24.558 | 18.9802 | 19.9287 | 35.9397 | 115.6083 | 101.0816 | 160.3105 | 156.6918 | 159.1104 | 81.3492 | 96.0143 | 193.3166 | 262.8651 | 262.5326 | 195.0685 | -0.0043 | -0.0684 | 0.0124 | 0.065 | -0.011 | 0.0021 | -0.0373 | -0.1001 | -0.0709 | -290.9603 | -0.8649 | -319.839 | 0.055 | -312.5739 | -0.0005 | -270.3376 | -0.0559 | -222.4675 | -0.8649 | -249.838 | -0.8382 | -0.051024 | 2.39 | 157.9631 | 262.6988 | -45.056
2017-12-19 13:33 | 5875.3525 |  |  | -16.6037 | -52.4172 | 10.1248 | -1.1058 | -13.2033 | -24.9674 | -47.8825 | -14.2084 |  |  | -182.227 | -52.2718 | 2.5645 | 3.4238 | 16.8512 | 0.2055 | 4.3266 | 7.3743 | 6.066 |  | 243.9228 | 106.6409 | 157.0026 | 250.0603 | 286.7895 | 181.7601 | 69.7927 |  |  | 180.8953 | 143.4579 | 175.5106 | 144.0033 | 124.1272 | 101.112 | 94.891 | 117.1125 | 167.0977 | 255.4413 | 279.2934 | 155.5962 | 113.3593 | 171.3375 | 162.6355 | 136.0507 |  |  |  |  | 135.5918 | 115.2931 | 265.244 | 281.5053 |  |  | 131.0147 | 125.2864 | 190.692 | 284.1707 | 99.3237 | 66.848 | 89.5771 | 114.3437 | 156.2218 |  |  |  | 307.1948 | 144.8949 | 171.3644 | [5 empty] | 134.193 | 165.2134 | 234.4839 | 255.647 | 76.3586 | 99.0872 | 99.2534 | 106.7692 | 104.58 | 125.5946 | 63.6056 | 93.1877 | 104.5366 | 130.5091 | 174.8072 |  | 175.8547 | 264.6256 | 286.4643 | 89.5026 | 114.9882 | 162.392 | 267.3234 | 296.5845 | [7 empty] | 83.3581 | 130.6665 | 193.5372 | 282.4741 | 296.43 | 154.0512 | 156.664 | 275.3446 | 169.2379 | 266.3127 | 163.3679 | 48.5017 | 50.7677 | 172.5441 | 165.6843 | 46.1983 | 31.2587 | 50.2758 | 49.4613 | 49.1807 | 49.2484 | 162.332 | 190.5555 |  |  | 131.7021 | 201.3939 | 277.9381 | 277.0084 | 141.5538 | 72.7106 | [7 empty] | 98.6233 | 94.4071 | 125.1286 | 185.4787 | 281.5888 | 293.14 | 135.1514 | 119.1689 | 168.5758 | 221.8261 | [5 empty] | 115.7453 | 125.2207 | 267.9345 | 305.766 |  |  | 99.6925 | 117.3279 | 172.7732 | 280.748 | 168.221 | 72.86 | 95.8321 | 124.389 | 177.8447 |  |  |  | 309.4445 | 116.2973 | 173.5857 | [5 empty] | 123.8072 | 176.9265 | 265.1951 | 285.4407 | 56.6093 | 74.7437 | 99.1657 | 114.4763 | 120.1019 | 140.0846 | 68.1425 | 84.5653 | 99.1695 | 111.3948 | 173.6176 |  | 181.7595 | 269.2754 | 291.6674 | 108.8054 | 135.6196 | 191.9007 | 289.456 | 299.8304 | [7 empty] | 110.1554 | 141.2645 | 197.6062 | 284.206 |  | 157.7609 | 159.6926 | 159.2232 | 273.4931 | 169.9322 | 169.6037 |  | 23.4648 | 24.5609 | 18.9879 | 19.9286 | 35.9454 | 115.6979 | 101.0833 | 160.2489 | 156.642 | 159.0624 | 81.337 | 96.0047 | 193.3543 | 262.917 | 262.4805 | 195.0599 | -0.0043 | -0.0685 | 0.012 | 0.0643 | -0.0113 | 0.0021 | -0.0544 | -0.1022 | -0.0647 | -290.9418 | -0.8977 | -319.7683 | 0.0221 | -312.5432 | 0.0016 | -270.3776 | -0.0313 | -222.4798 | -0.8875 | -249.7611 | -0.8731 | -0.17353 | -11.4623 | 157.9181 | 262.6988 | -44.9017
2017-12-19 13:33 | 5876.3526 |  |  | -16.5332 | -52.3649 | 10.1705 | -1.1241 | -13.2294 | -24.8776 | -47.8086 | -14.2431 |  |  | -182.0917 | -52.25 | 2.6208 | 3.4114 | 16.8845 | 0.2107 | 4.3395 | 7.4509 | 5.1634 |  | 243.8816 | 106.6452 | 157.008 | 250.0268 | 286.7247 | 181.757 | 69.801 |  |  | 180.8821 | 143.4537 | 175.4983 | 143.9879 | 124.117 | 101.0956 | 94.894 | 117.1159 | 167.0967 | 255.4029 | 279.2319 | 155.5931 | 113.3537 | 171.3341 | 162.625 | 135.974 |  |  |  |  | 135.591 | 115.3059 | 265.2125 | 281.444 |  |  | 131.023 | 125.295 | 190.6996 | 284.1323 | 99.334 | 66.8587 | 89.5897 | 114.3552 | 156.2305 |  |  |  | 307.1301 | 144.8684 | 171.3607 | [5 empty] | 134.1998 | 165.2169 | 234.4661 | 255.5979 | 76.3547 | 99.0879 | 99.2592 | 106.7454 | 104.592 | 125.6056 | 63.6093 | 93.1784 | 104.5361 | 130.5091 | 174.7984 |  | 175.8628 | 264.5903 | 286.4111 | 89.4981 | 114.9867 | 162.4037 | 267.301 | 296.5263 | [7 empty] | 83.3572 | 130.67 | 193.5343 | 282.4363 | 296.3653 | 154.0092 | 156.6225 | 275.1347 | 169.1985 | 266.2761 | 163.3338 | 48.8503 | 50.6056 | 172.4947 | 165.638 | 45.7467 | 32.0566 | 49.3496 | 49.882 | 48.9349 | 48.7225 | 162.2849 | 190.5058 |  |  | 131.7093 | 201.3839 | 277.8957 | 276.9513 | 141.5691 | 72.7264 | [7 empty] | 98.613 | 94.4176 | 125.1428 | 185.482 | 281.5458 | 293.0779 | 135.1547 | 119.1841 | 168.581 | 221.8105 | [5 empty] | 115.7628 | 125.2327 | 267.9087 | 305.7027 |  |  | 99.6932 | 117.3396 | 172.791 | 280.7129 | 168.2145 | 72.8774 | 95.8429 | 124.4038 | 177.8456 |  |  |  | 309.3731 | 116.2848 | 173.5775 | [5 empty] | 123.8145 | 176.9228 | 265.1536 | 285.3761 | 56.6075 | 74.7388 | 99.1638 | 114.4841 | 120.0996 | 140.0778 | 68.137 | 84.5816 | 99.1664 | 111.4015 | 173.6257 |  | 181.771 | 269.2463 | 291.6087 | 108.8061 | 135.6239 | 191.891 | 289.4035 | 299.7622 | [7 empty] | 110.1394 | 141.2614 | 197.6081 | 284.1678 |  | 157.7226 | 159.6507 | 159.1856 | 273.4622 | 169.9136 | 169.5402 |  | 23.461 | 24.5656 | 18.9878 | 19.9319 | 35.949 | 115.8235 | 101.0833 | 160.2128 | 156.6027 | 159.0252 | 81.3499 | 96.0009 | 193.383 | 262.7996 | 262.3976 | 195.0309 | -0.0044 | -0.0686 | 0.0122 | 0.0645 | -0.011 | 0.0027 | -0.0457 | -0.1004 | -0.049 | -290.9818 | -0.8772 | -319.7744 | 0.0098 | -312.4662 | -0.0272 | -270.3561 | -0.0292 | -222.4829 | -0.867 | -249.7734 | -0.8895 | -0.15191 | -5.8257 | 157.8789 | 262.5986 | -44.7969
2017-12-19 13:33 | 5877.3526 |  |  | -16.4582 | -52.3621 | 10.1385 | -1.2111 | -13.238 | -24.8429 | -47.8452 | -14.2274 |  |  | -182.0188 | -52.1127 | 2.6804 | 3.5355 | 16.9087 | 0.1809 | 4.3328 | 7.4292 | 3.5351 |  | 243.8445 | 106.6473 | 157.009 | 249.9947 | 286.661 | 181.747 | 69.8081 |  |  | 180.8643 | 143.4558 | 175.4773 | 143.974 | 124.1049 | 101.0701 | 94.8965 | 117.1221 | 167.0988 | 255.3694 | 279.1744 | 155.5948 | 113.3571 | 171.3378 | 162.6201 | 135.8951 |  |  |  |  | 135.5949 | 115.3117 | 265.1693 | 281.3799 |  |  | 131.0257 | 125.2989 | 190.7051 | 284.0952 | 99.3317 | 66.8643 | 89.6033 | 114.3698 | 156.2394 |  |  |  | 307.0684 | 144.8716 | 171.3665 | [5 empty] | 134.2102 | 165.228 | 234.4509 | 255.5603 | 76.3606 | 99.0902 | 99.264 | 106.7348 | 104.6116 | 125.6169 | 63.6226 | 93.1482 | 104.5425 | 130.5157 | 174.8032 |  | 175.8622 | 264.564 | 286.3528 | 89.5086 | 115.0018 | 162.4161 | 267.2863 | 296.468 | [7 empty] | 83.3537 | 130.6694 | 193.5328 | 282.4 | 296.3044 | 153.969 | 156.5795 | 274.9267 | 169.1546 | 266.2317 | 163.2776 | 49.0842 | 50.4788 | 172.4479 | 165.5827 | 45.8052 | 35.0642 | 48.3598 | 50.0527 | 48.9782 | 48.2873 | 162.2346 | 190.4528 |  |  | 131.7127 | 201.3873 | 277.8509 | 276.8894 | 141.5608 | 72.73 | [7 empty] | 98.6065 | 94.4269 | 125.149 | 185.4945 | 281.5058 | 293.0189 | 135.1485 | 119.1965 | 168.5932 | 221.7934 | [5 empty] | 115.7792 | 125.2428 | 267.8801 | 305.6425 |  |  | 99.6972 | 117.3562 | 172.8083 | 280.6868 | 168.2082 | 72.8887 | 95.8515 | 124.4331 | 177.837 |  |  |  | 309.3136 | 116.2856 | 173.5788 | [5 empty] | 123.817 | 176.9317 | 265.1186 | 285.3247 | 56.6189 | 74.7503 | 99.1786 | 114.493 | 120.0929 | 140.0723 | 68.1355 | 84.5886 | 99.1603 | 111.4097 | 173.6263 |  | 181.7674 | 269.2286 | 291.5504 | 108.8099 | 135.6364 | 191.8851 | 289.3567 | 299.6966 | [7 empty] | 110.1371 | 141.2611 | 197.6168 | 284.1255 |  | 157.6824 | 159.6128 | 159.1434 | 273.4266 | 169.8987 | 169.4743 |  | 23.4597 | 24.5592 | 18.9832 | 19.9293 | 35.9477 | 115.8833 | 101.076 | 160.1805 | 156.5714 | 158.9973 | 81.344 | 96.0275 | 193.3223 | 262.6859 | 262.3475 | 194.9934 | -0.0046 | -0.0684 | 0.0122 | 0.0645 | -0.0108 | 0.0026 | -0.0466 | -0.1031 | -0.0602 | -290.9572 | -0.8628 | -319.8083 | 0.0447 | -312.5462 | -0.019 | -270.3222 | -0.0395 | -222.4675 | -0.8587 | -249.8257 | -0.8505 | 0.006643 | -3.0605 | 157.842 | 262.5167 | -44.7479
2017-12-19 13:33 | 5878.3527 |  |  | -16.5345 | -52.3546 | 10.1453 | -1.1927 | -13.164 | -24.8447 | -47.7329 | -14.2136 |  |  | -181.9605 | -51.9962 | 2.673 | 3.577 | 16.8895 | 0.1828 | 4.3561 | 7.4552 | 12.7369 |  | 243.8144 | 106.6719 | 157.0148 | 249.9661 | 286.608 | 181.7437 | 69.8155 |  |  | 180.8488 | 143.4513 | 175.4638 | 143.9637 | 124.1019 | 101.0752 | 94.9053 | 117.1205 | 167.1078 | 255.3417 | 279.1102 | 155.594 | 113.3658 | 171.3435 | 162.6178 | 135.8515 |  |  |  |  | 135.5941 | 115.3148 | 265.13 | 281.326 |  |  | 131.0342 | 125.3037 | 190.7071 | 284.059 | 99.3233 | 66.8682 | 89.6112 | 114.376 | 156.2407 |  |  |  | 307.0062 | 144.8578 | 171.3678 | [5 empty] | 134.2126 | 165.2386 | 234.438 | 255.5253 | 76.3664 | 99.1031 | 99.2656 | 106.7309 | 104.6298 | 125.6317 | 63.6327 | 93.1488 | 104.5467 | 130.5243 | 174.8064 |  | 175.8654 | 264.5346 | 286.2971 | 89.5239 | 115.0243 | 162.4287 | 267.2646 | 296.4274 | [7 empty] | 83.3465 | 130.6702 | 193.528 | 282.3655 | 296.2456 | 153.9252 | 156.5326 | 274.7309 | 169.0983 | 266.1792 | 163.244 | 48.9775 | 50.2525 | 172.3988 | 165.5243 | 46.5526 | 38.5465 | 47.9898 | 49.9606 | 49.1712 | 48.0981 | 162.1874 | 190.4042 |  |  | 131.7235 | 201.3821 | 277.8 | 276.827 | 141.5536 | 72.7309 | [7 empty] | 98.6011 | 94.4362 | 125.1553 | 185.5023 | 281.4724 | 292.9646 | 135.1499 | 119.2047 | 168.6061 | 221.7752 | [5 empty] | 115.7922 | 125.2479 | 267.8401 | 305.5769 |  |  | 99.6916 | 117.3551 | 172.8088 | 280.6427 | 168.2026 | 72.8924 | 95.8516 | 124.4396 | 177.8332 |  |  |  | 309.2628 | 116.2978 | 173.5888 | [5 empty] | 123.8206 | 176.9421 | 265.0885 | 285.2783 | 56.6379 | 74.7676 | 99.1879 | 114.5058 | 120.0902 | 140.0683 | 68.146 | 84.5902 | 99.1596 | 111.414 | 173.6113 |  | 181.7819 | 269.2088 | 291.4892 | 108.8198 | 135.6342 | 191.8876 | 289.3184 | 299.6351 | [7 empty] | 110.1322 | 141.2743 | 197.6267 | 284.0901 |  | 157.6392 | 159.578 | 159.1058 | 273.3984 | 169.8838 | 169.416 |  | 23.4636 | 24.5602 | 18.9867 | 19.935 | 35.9536 | 115.8825 | 101.0686 | 160.1294 | 156.5187 | 158.9403 | 81.3389 | 96.0019 | 193.2618 | 262.7032 | 262.307 | 195.0252 | -0.0043 | -0.0684 | 0.012 | 0.0641 | -0.0109 | 0.0024 | -0.0511 | -0.1 | -0.0596 | -290.9295 | -0.9039 | -319.8236 | 0.057 | -312.5647 | 0.0036 | -270.3591 | -0.0498 | -222.4336 | -0.8916 | -249.7857 | -0.8444 | -0.01858 | -1.1935 | 157.7962 | 262.5051 | -44.6327
2017-12-19 13:33 | 5879.3527 |  |  | -16.565 | -52.3359 | 10.1553 | -1.2228 | -13.155 | -24.8441 | -47.7703 | -14.1753 |  |  | -182.0372 | -51.9838 | 2.7641 | 3.6054 | 16.8382 | 0.1015 | 4.3341 | 7.5493 | 12.3515 |  | 243.7823 | 106.69 | 157.0216 | 249.9403 | 286.5559 | 181.7449 | 69.8227 |  |  | 180.8362 | 143.4388 | 175.4587 | 143.9555 | 124.0991 | 101.0817 | 94.9057 | 117.1188 | 167.1115 | 255.3037 | 279.0493 | 155.5921 | 113.3702 | 171.3439 | 162.6109 | 135.8156 |  |  |  |  | 135.5862 | 115.318 | 265.0932 | 281.2683 |  |  | 131.0297 | 125.308 | 190.6984 | 284.0189 | 99.3293 | 66.878 | 89.6155 | 114.3727 | 156.2418 |  |  |  | 306.9384 | 144.8272 | 171.361 | [5 empty] | 134.2056 | 165.2416 | 234.4087 | 255.4761 | 76.3636 | 99.1045 | 99.2656 | 106.7297 | 104.6425 | 125.6433 | 63.6423 | 93.1819 | 104.5468 | 130.5286 | 174.8018 |  | 175.8759 | 264.5029 | 286.2409 | 89.5136 | 115.0214 | 162.4371 | 267.2422 | 296.3763 | [7 empty] | 83.3491 | 130.6799 | 193.5314 | 282.3315 | 296.1863 | 153.8877 | 156.4917 | 274.5358 | 169.0429 | 266.1388 | 163.2086 | 48.9707 | 50.0427 | 172.3483 | 165.4692 | 47.0587 | 41.4254 | 47.9811 | 49.9955 | 49.5446 | 48.241 | 162.1339 | 190.3628 |  |  | 131.7264 | 201.372 | 277.7489 | 276.7629 | 141.5544 | 72.734 | [7 empty] | 98.6213 | 94.4498 | 125.169 | 185.5007 | 281.434 | 292.9023 | 135.1537 | 119.214 | 168.6188 | 221.7595 | [5 empty] | 115.7976 | 125.2534 | 267.8153 | 305.5244 |  |  | 99.6951 | 117.3583 | 172.8154 | 280.6124 | 168.2075 | 72.9075 | 95.867 | 124.4429 | 177.8327 |  |  |  | 309.2025 | 116.289 | 173.5859 | [5 empty] | 123.8257 | 176.9401 | 265.0537 | 285.2178 | 56.6355 | 74.7719 | 99.1764 | 114.5145 | 120.1066 | 140.0826 | 68.1638 | 84.5989 | 99.1757 | 111.4239 | 173.6139 |  | 181.8053 | 269.1823 | 291.4467 | 108.8325 | 135.6448 | 191.8972 | 289.2782 | 299.5795 | [7 empty] | 110.1275 | 141.2863 | 197.6205 | 284.053 |  | 157.5883 | 159.5343 | 159.0613 | 273.3696 | 169.8609 | 169.3507 |  | 23.4644 | 24.5607 | 18.985 | 19.9363 | 35.9566 | 115.8621 | 101.0563 | 160.0945 | 156.4987 | 158.9094 | 81.3492 | 96.0169 | 193.2787 | 262.7688 | 262.4188 | 195.0308 | -0.005 | -0.0688 | 0.012 | 0.0645 | -0.0108 | 0.0022 | -0.0449 | -0.1012 | -0.0514 | -290.9234 | -0.8793 | -319.7621 | 0.0098 | -312.497 | -0.0005 | -270.3745 | -0.021 | -222.4398 | -0.8936 | -249.7119 | -0.8895 | 0.031865 | -5.0723 | 157.7582 | 262.5938 | -44.6102
2017-12-19 13:33 | 5880.3528 |  |  | -16.4429 | -52.3065 | 10.2093 | -1.0839 | -13.1518 | -24.817 | -47.7627 | -14.1724 |  |  | -181.9522 | -51.9267 | 2.7127 | 3.679 | 16.8767 | 0.1693 | 4.293 | 7.5481 | 9.3749 |  | 243.7424 | 106.6953 | 157.0256 | 249.9065 | 286.4873 | 181.7283 | 69.8254 |  |  | 180.8185 | 143.4203 | 175.4413 | 143.9361 | 124.0944 | 101.0804 | 94.9147 | 117.1196 | 167.1084 | 255.2629 | 278.9937 | 155.5849 | 113.3854 | 171.3544 | 162.6046 | 135.7552 |  |  |  |  | 135.5822 | 115.3246 | 265.0627 | 281.2188 |  |  | 131.0087 | 125.3152 | 190.6952 | 283.9759 | 99.3248 | 66.8926 | 89.622 | 114.3728 | 156.2415 |  |  |  | 306.8773 | 144.8106 | 171.3652 | [5 empty] | 134.2087 | 165.2525 | 234.3886 | 255.4319 | 76.3618 | 99.1049 | 99.2675 | 106.7354 | 104.6446 | 125.6569 | 63.6491 | 93.2239 | 104.5477 | 130.5326 | 174.8052 |  | 175.8869 | 264.4712 | 286.1946 | 89.5096 | 115.025 | 162.4396 | 267.2234 | 296.3251 | [7 empty] | 83.3499 | 130.6871 | 193.5348 | 282.2889 | 296.1282 | 153.8501 | 156.4571 | 274.3442 | 169.0089 | 266.1038 | 163.1632 | 48.9075 | 50.0151 | 172.3017 | 165.4138 | 47.4501 | 43.2551 | 47.836 | 50.0465 | 49.8272 | 48.5537 | 162.0901 | 190.3286 |  |  | 131.7409 | 201.3783 | 277.7042 | 276.7066 | 141.561 | 72.751 | [7 empty] | 98.6366 | 94.4615 | 125.179 | 185.4989 | 281.3874 | 292.8345 | 135.1372 | 119.2222 | 168.6242 | 221.7433 | [5 empty] | 115.8001 | 125.2562 | 267.7917 | 305.4621 |  |  | 99.6945 | 117.376 | 172.8281 | 280.5859 | 168.2106 | 72.9144 | 95.8722 | 124.4472 | 177.8324 |  |  |  | 309.1396 | 116.2687 | 173.5851 | [5 empty] | 123.8362 | 176.9386 | 265.0145 | 285.1606 | 56.6297 | 74.7805 | 99.165 | 114.5195 | 120.1134 | 140.1042 | 68.1795 | 84.6084 | 99.17 | 111.4336 | 173.6157 |  | 181.8033 | 269.1431 | 291.4044 | 108.8358 | 135.6587 | 191.8984 | 289.2353 | 299.5173 | [7 empty] | 110.1244 | 141.2799 | 197.6064 | 284.0024 |  | 157.5437 | 159.488 | 159.0166 | 273.3389 | 169.8438 | 169.289 |  | 23.4598 | 24.5594 | 18.9861 | 19.9406 | 35.9554 | 115.8469 | 101.0479 | 160.0659 | 156.4613 | 158.8729 | 81.3627 | 96.0422 | 193.1773 | 262.6416 | 262.3089 | 194.8951 | -0.0043 | -0.0683 | 0.0119 | 0.0649 | -0.0111 | 0.0021 | -0.0442 | -0.1038 | -0.0858 | -290.9418 | -0.8936 | -319.7775 | 0.0057 | -312.4755 | -0.0313 | -270.3561 | -0.0272 | -222.449 | -0.8793 | -249.7734 | -0.8957 | -0.043802 | -2.1342 | 157.7194 | 262.4752 | -44.497
2017-12-19 13:33 | 5881.3529 |  |  | -16.3981 | -52.2247 | 10.2787 | -1.013 | -13.0703 | -24.8116 | -47.7726 | -14.1666 |  |  | -182.0561 | -52.0619 | 2.5537 | 3.5629 | 16.8637 | 0.0817 | 4.3152 | 7.6007 | 12.0995 |  | 243.7052 | 106.7027 | 157.0276 | 249.864 | 286.4245 | 181.7082 | 69.8313 |  |  | 180.7996 | 143.4036 | 175.4231 | 143.9168 | 124.0846 | 101.0775 | 94.925 | 117.1231 | 167.1179 | 255.2323 | 278.9369 | 155.5933 | 113.404 | 171.373 | 162.5992 | 135.6692 |  |  |  |  | 135.5936 | 115.3352 | 265.0317 | 281.1752 |  |  | 131.0154 | 125.3242 | 190.6996 | 283.9367 | 99.3238 | 66.9021 | 89.6382 | 114.3836 | 156.2468 |  |  |  | 306.8119 | 144.788 | 171.3705 | [5 empty] | 134.2133 | 165.2606 | 234.3696 | 255.3907 | 76.3609 | 99.0996 | 99.2573 | 106.7328 | 104.6489 | 125.6665 | 63.6547 | 93.3009 | 104.5498 | 130.545 | 174.81 |  | 175.8977 | 264.44 | 286.1523 | 89.5245 | 115.0449 | 162.4575 | 267.1942 | 296.279 | [7 empty] | 83.3451 | 130.6917 | 193.5342 | 282.2514 | 296.0729 | 153.8042 | 156.4174 | 274.1439 | 168.9755 | 266.0496 | 163.1093 | 48.6706 | 50.1333 | 172.2551 | 165.3618 | 47.9108 | 44.1403 | 48.218 | 49.9448 | 49.8854 | 48.7451 | 162.0426 | 190.2864 |  |  | 131.7546 | 201.3803 | 277.659 | 276.6475 | 141.5743 | 72.7701 | [7 empty] | 98.6261 | 94.4646 | 125.186 | 185.502 | 281.3486 | 292.77 | 135.1287 | 119.2258 | 168.621 | 221.7178 | [5 empty] | 115.8089 | 125.2597 | 267.7581 | 305.4015 |  |  | 99.69 | 117.3869 | 172.8433 | 280.5548 | 168.1982 | 72.9226 | 95.8816 | 124.4352 | 177.8431 |  |  |  | 309.0808 | 116.2408 | 173.5926 | [5 empty] | 123.8497 | 176.9507 | 264.9835 | 285.1111 | 56.6388 | 74.7988 | 99.1751 | 114.5311 | 120.1091 | 140.1102 | 68.1713 | 84.6171 | 99.1572 | 111.4463 | 173.6142 |  | 181.8022 | 269.1124 | 291.3435 | 108.8553 | 135.6606 | 191.8825 | 289.1762 | 299.4486 | [7 empty] | 110.1218 | 141.2722 | 197.6096 | 283.959 |  | 157.5144 | 159.4615 | 158.9877 | 273.3102 | 169.8313 | 169.2346 |  | 23.4634 | 24.5743 | 18.9883 | 19.9637 | 35.9605 | 115.8592 | 101.0472 | 160.0158 | 156.4002 | 158.8238 | 81.3843 | 96.0269 | 193.2126 | 262.603 | 262.305 | 194.878 | -0.0048 | -0.0686 | 0.012 | 0.0647 | -0.0108 | 0.0021 | -0.0415 | -0.1017 | -0.082 | -290.9449 | -0.8628 | -319.8144 | 0.02 | -312.4939 | -0.0231 | -270.3253 | -0.0354 | -222.4706 | -0.8567 | -249.795 | -0.869 | -0.11587 | -8.1729 | 157.6781 | 262.454 | -44.5336
2017-12-19 13:33 | 5882.3529 |  |  | -16.3264 | -52.2071 | 10.255 | -1.0034 | -13.0622 | -24.79 | -47.7686 | -14.2336 |  |  | -181.9419 | -51.986 | 2.6561 | 3.6622 | 16.8279 | -0.0158 | 4.3219 | 7.5896 | 13.363 |  | 243.6741 | 106.7132 | 157.0319 | 249.832 | 286.3745 | 181.7034 | 69.8451 |  |  | 180.7871 | 143.3952 | 175.4134 | 143.9059 | 124.0803 | 101.0799 | 94.9186 | 117.1381 | 167.122 | 255.1999 | 278.8815 | 155.6024 | 113.4225 | 171.3838 | 162.5994 | 135.612 |  |  |  |  | 135.6065 | 115.3445 | 265.0023 | 281.1239 |  |  | 131.021 | 125.3277 | 190.6979 | 283.8928 | 99.3184 | 66.9077 | 89.646 | 114.3923 | 156.244 |  |  |  | 306.7417 | 144.7633 | 171.3769 | [5 empty] | 134.2175 | 165.2607 | 234.3453 | 255.3508 | 76.3622 | 99.0934 | 99.2504 | 106.7313 | 104.6674 | 125.668 | 63.6668 | 93.3889 | 104.5601 | 130.5501 | 174.8114 |  | 175.907 | 264.4075 | 286.1092 | 89.5338 | 115.0583 | 162.4754 | 267.1646 | 296.2255 | [7 empty] | 83.3501 | 130.7061 | 193.5331 | 282.2235 | 296.0181 | 153.7622 | 156.3641 | 273.9451 | 168.9379 | 266.0018 | 163.0578 | 48.2407 | 50.2234 | 172.2032 | 165.305 | 48.4186 | 43.8512 | 49.0736 | 49.8878 | 49.7756 | 48.9353 | 161.983 | 190.2409 |  |  | 131.7602 | 201.3699 | 277.6183 | 276.5822 | 141.5824 | 72.7716 | [7 empty] | 98.6304 | 94.466 | 125.195 | 185.5147 | 281.3065 | 292.711 | 135.1248 | 119.2313 | 168.6286 | 221.6939 | [5 empty] | 115.8234 | 125.2737 | 267.7226 | 305.3402 |  |  | 99.687 | 117.3844 | 172.8518 | 280.5221 | 168.1894 | 72.9338 | 95.8915 | 124.4338 | 177.8473 |  |  |  | 309.0172 | 116.2291 | 173.5911 | [5 empty] | 123.8523 | 176.9552 | 264.9531 | 285.0605 | 56.6485 | 74.8128 | 99.1813 | 114.5436 | 120.109 | 140.11 | 68.164 | 84.6231 | 99.1634 | 111.4502 | 173.6355 |  | 181.8139 | 269.092 | 291.2845 | 108.8584 | 135.6744 | 191.8743 | 289.1207 | 299.3823 | [7 empty] | 110.1224 | 141.2769 | 197.6114 | 283.9143 |  | 157.4827 | 159.4346 | 158.9563 | 273.2832 | 169.8064 | 169.1754 |  | 23.4737 | 24.5924 | 18.9873 | 19.9768 | 35.9655 | 115.8746 | 101.039 | 159.9788 | 156.3675 | 158.7935 | 81.3702 | 96.0207 | 193.1687 | 262.5742 | 262.2182 | 194.8922 | -0.0046 | -0.0684 | 0.0118 | 0.0646 | -0.0109 | 0.0022 | -0.0454 | -0.0993 | -0.0557 | -290.8557 | -0.8813 | -319.8052 | 0.0488 | -312.5309 | 0.0057 | -270.353 | -0.0333 | -222.409 | -0.8772 | -249.7796 | -0.8546 | -0.090645 | 8.5769 | 157.6425 | 262.3962 | -44.5029
2017-12-19 13:33 | 5883.353 |  |  | -16.3106 | -52.2784 | 10.32 | -1.0492 | -13.1314 | -24.6088 | -47.68 | -14.045 |  |  | -181.8981 | -52.0566 | 2.54 | 3.626 | 16.7843 | 0.0145 | 4.3992 | 7.6227 | 11.2565 |  | 243.6389 | 106.7358 | 157.0407 | 249.8084 | 286.3139 | 181.7046 | 69.8621 |  |  | 180.7802 | 143.3946 | 175.4037 | 143.9007 | 124.0851 | 101.0862 | 94.9145 | 117.1502 | 167.116 | 255.1657 | 278.8237 | 155.6032 | 113.4387 | 171.385 | 162.5931 | 135.5954 |  |  |  |  | 135.6024 | 115.3475 | 264.9836 | 281.0748 |  |  | 131.0137 | 125.3223 | 190.6972 | 283.8509 | 99.3169 | 66.9107 | 89.6493 | 114.3941 | 156.2426 |  |  |  | 306.6777 | 144.7548 | 171.3786 | [5 empty] | 134.2276 | 165.2732 | 234.3303 | 255.3126 | 76.3643 | 99.0952 | 99.2534 | 106.7464 | 104.6836 | 125.6783 | 63.6777 | 93.4448 | 104.5662 | 130.5506 | 174.8132 |  | 175.9128 | 264.3801 | 286.055 | 89.543 | 115.0718 | 162.4845 | 267.1444 | 296.1668 | [7 empty] | 83.3564 | 130.711 | 193.5272 | 282.1821 | 295.9519 | 153.7256 | 156.3187 | 273.7544 | 168.8919 | 265.9686 | 163.0116 | 47.8076 | 50.1771 | 172.1603 | 165.2545 | 48.725 | 44.137 | 49.5765 | 49.8927 | 49.749 | 49.5644 | 161.9329 | 190.2058 |  |  | 131.7798 | 201.3702 | 277.5836 | 276.5204 | 141.5939 | 72.7763 | [7 empty] | 98.6219 | 94.4691 | 125.2059 | 185.5195 | 281.2618 | 292.6505 | 135.1246 | 119.2426 | 168.6378 | 221.6815 | [5 empty] | 115.8402 | 125.2818 | 267.6967 | 305.2702 |  |  | 99.6828 | 117.3876 | 172.8606 | 280.4908 | 168.1977 | 72.9314 | 95.8997 | 124.461 | 177.8445 |  |  |  | 308.9488 | 116.2379 | 173.58 | [5 empty] | 123.8567 | 176.9481 | 264.9153 | 285.0004 | 56.6657 | 74.8127 | 99.1767 | 114.5517 | 120.1009 | 140.1159 | 68.163 | 84.6219 | 99.1587 | 111.4478 | 173.6353 |  | 181.8211 | 269.0607 | 291.2239 | 108.8277 | 135.6796 | 191.8878 | 289.0978 | 299.3241 | [7 empty] | 110.129 | 141.2803 | 197.601 | 283.8674 |  | 157.4433 | 159.3972 | 158.924 | 273.2556 | 169.7808 | 169.1032 |  | 23.4764 | 24.6034 | 18.9932 | 19.9828 | 35.9676 | 115.8843 | 101.0341 | 159.9522 | 156.3462 | 158.7717 | 81.3598 | 95.9692 | 193.1627 | 262.5839 | 262.1758 | 194.8401 | -0.0045 | -0.0683 | 0.0116 | 0.0643 | -0.0109 | 0.0022 | -0.054 | -0.1011 | -0.0479 | -290.8834 | -0.8752 | -319.7806 | 0.02 | -312.4939 | -0.0025 | -270.3653 | -0.0292 | -222.4121 | -0.8711 | -249.7488 | -0.8752 | -0.11946 | 3.8875 | 157.6099 | 262.3799 | -44.444
2017-12-19 13:33 | 5884.353 |  |  | -16.3774 | -52.1763 | 10.4542 | -0.9249 | -12.9796 | -24.6061 | -47.7079 | -14.0896 |  |  | -181.8039 | -51.9839 | 2.5676 | 3.7207 | 16.8708 | 0.0662 | 4.4075 | 7.7417 | 11.6633 |  | 243.6062 | 106.7535 | 157.0478 | 249.784 | 286.2573 | 181.7036 | 69.8745 |  |  | 180.7729 | 143.3949 | 175.3926 | 143.8903 | 124.0874 | 101.073 | 94.914 | 117.1569 | 167.1243 | 255.1359 | 278.769 | 155.6066 | 113.4389 | 171.3858 | 162.5924 | 135.5929 |  |  |  |  | 135.6006 | 115.3528 | 264.953 | 281.0217 |  |  | 131.0084 | 125.3283 | 190.6982 | 283.8123 | 99.3263 | 66.9172 | 89.6665 | 114.3983 | 156.24 |  |  |  | 306.6151 | 144.739 | 171.3791 | [5 empty] | 134.2339 | 165.2855 | 234.3174 | 255.2718 | 76.3641 | 99.105 | 99.2591 | 106.7452 | 104.698 | 125.6918 | 63.6886 | 93.4854 | 104.5668 | 130.5606 | 174.8149 |  | 175.9121 | 264.3553 | 285.9854 | 89.556 | 115.0774 | 162.5041 | 267.1267 | 296.1059 | [7 empty] | 83.3531 | 130.7106 | 193.5324 | 282.1427 | 295.8876 | 153.6859 | 156.2894 | 273.5605 | 168.8384 | 265.9398 | 162.9753 | 47.4986 | 50.0804 | 172.12 | 165.21 | 48.9188 | 45.5218 | 49.3174 | 49.7907 | 49.9524 | 50.3456 | 161.8839 | 190.1649 |  |  | 131.7883 | 201.365 | 277.5356 | 276.4632 | 141.5929 | 72.7858 | [7 empty] | 98.6115 | 94.4662 | 125.2126 | 185.5171 | 281.2196 | 292.5879 | 135.1293 | 119.2495 | 168.6427 | 221.6623 | [5 empty] | 115.8462 | 125.284 | 267.6828 | 305.213 |  |  | 99.6916 | 117.4028 | 172.8743 | 280.4665 | 168.199 | 72.9583 | 95.921 | 124.4823 | 177.8722 |  |  |  | 308.8887 | 116.2317 | 173.5804 | [5 empty] | 123.8547 | 176.9532 | 264.8725 | 284.9394 | 56.6768 | 74.819 | 99.1701 | 114.5595 | 120.101 | 140.1155 | 68.1642 | 84.6197 | 99.1663 | 111.467 | 173.6124 |  | 181.8377 | 269.0414 | 291.163 | 108.816 | 135.6705 | 191.8933 | 289.0623 | 299.2689 | [7 empty] | 110.1359 | 141.2974 | 197.6054 | 283.8382 |  | 157.4065 | 159.3617 | 158.8919 | 273.2256 | 169.7537 | 169.0413 |  | 23.4665 | 24.6083 | 18.9943 | 19.9965 | 35.9719 | 115.8945 | 101.031 | 159.8948 | 156.29 | 158.7129 | 81.356 | 96.0208 | 193.0427 | 262.4951 | 262.1277 | 194.7599 | -0.0043 | -0.0684 | 0.012 | 0.0642 | -0.0112 | 0.0025 | -0.0574 | -0.1021 | -0.067 | -290.8464 | -0.8875 | -319.7836 | 0.0098 | -312.4786 | -0.021 | -270.353 | -0.0251 | -222.369 | -0.8834 | -249.7334 | -0.8772 | -0.076229 | -5.0837 | 157.5666 | 262.3114 | -44.1925
2017-12-19 13:33 | 5885.3531 |  |  | -16.3222 | -52.2339 | 10.4279 | -0.884 | -12.9971 | -24.6521 | -47.6282 | -14.0557 |  |  | -181.8281 | -52.0003 | 2.6553 | 3.8145 | 16.9033 | 0.1324 | 4.5437 | 7.7929 | 12.5307 |  | 243.5742 | 106.7654 | 157.0523 | 249.7573 | 286.2007 | 181.6984 | 69.8884 |  |  | 180.761 | 143.3799 | 175.3776 | 143.876 | 124.0874 | 101.0765 | 94.9212 | 117.1655 | 167.1315 | 255.0998 | 278.707 | 155.6056 | 113.4446 | 171.3947 | 162.594 | 135.5982 |  |  |  |  | 135.6096 | 115.3646 | 264.9251 | 280.9722 |  |  | 130.9976 | 125.3495 | 190.7059 | 283.7788 | 99.3243 | 66.9316 | 89.6824 | 114.406 | 156.2464 |  |  |  | 306.5575 | 144.7208 | 171.39 | [5 empty] | 134.2518 | 165.2947 | 234.3034 | 255.238 | 76.3659 | 99.1136 | 99.2784 | 106.7217 | 104.7005 | 125.7021 | 63.7063 | 93.4779 | 104.5735 | 130.5693 | 174.8168 |  | 175.9237 | 264.3228 | 285.9349 | 89.565 | 115.0853 | 162.5228 | 267.1117 | 296.0582 | [7 empty] | 83.3483 | 130.7169 | 193.5341 | 282.0995 | 295.8209 | 153.6467 | 156.2514 | 273.3741 | 168.7837 | 265.9122 | 162.9387 | 47.4634 | 49.8831 | 172.067 | 165.152 | 49.1945 | 46.6544 | 48.7822 | 49.1853 | 50.0492 | 50.4001 | 161.8288 | 190.1169 |  |  | 131.7935 | 201.3548 | 277.49 | 276.4107 | 141.5902 | 72.7973 | [7 empty] | 98.6233 | 94.4833 | 125.2254 | 185.5192 | 281.181 | 292.5217 | 135.1311 | 119.2602 | 168.6527 | 221.6399 | [5 empty] | 115.8501 | 125.2938 | 267.6495 | 305.1492 |  |  | 99.697 | 117.4104 | 172.8843 | 280.4338 | 168.188 | 72.9842 | 95.9322 | 124.4939 | 177.8796 |  |  |  | 308.8309 | 116.216 | 173.5957 | [5 empty] | 123.8575 | 176.9644 | 264.835 | 284.8855 | 56.6821 | 74.8321 | 99.168 | 114.5695 | 120.106 | 140.1152 | 68.1684 | 84.6079 | 99.1763 | 111.4769 | 173.6082 |  | 181.8425 | 269.0053 | 291.1148 | 108.8218 | 135.6753 | 191.8838 | 288.9953 | 299.1975 | [7 empty] | 110.1394 | 141.3061 | 197.6047 | 283.8039 |  | 157.3696 | 159.3232 | 158.8503 | 273.1981 | 169.7159 | 168.9879 |  | 23.4601 | 24.5946 | 18.9913 | 20.0016 | 35.9728 | 115.9571 | 101.0192 | 159.8582 | 156.2411 | 158.6827 | 81.3602 | 95.9996 | 193.021 | 262.4528 | 262.0851 | 194.7737 | -0.0045 | -0.0685 | 0.0118 | 0.0642 | -0.0115 | 0.0026 | -0.0481 | -0.1012 | -0.0536 | -290.8803 | -0.8731 | -319.7929 | 0.02 | -312.497 | -0.0046 | -270.3622 | -0.021 | -222.4213 | -0.8711 | -249.7396 | -0.8752 | -0.036607 | -5.3347 | 157.5279 | 262.269 | -44.0648
2017-12-19 13:33 | 5886.3532 |  |  | -16.2289 | -52.1953 | 10.472 | -0.8446 | -12.9428 | -24.7092 | -47.7047 | -14.045 |  |  | -181.7832 | -52.014 | 2.6502 | 3.7822 | 16.9795 | 0.0573 | 4.5397 | 7.7872 | 13.299 |  | 243.5389 | 106.7776 | 157.0631 | 249.7294 | 286.1442 | 181.6991 | 69.9068 |  |  | 180.7466 | 143.3687 | 175.3629 | 143.8616 | 124.0816 | 101.0898 | 94.927 | 117.1623 | 167.1332 | 255.0625 | 278.6438 | 155.6005 | 113.4529 | 171.4026 | 162.5854 | 135.5841 |  |  |  |  | 135.6172 | 115.3703 | 264.9026 | 280.9271 |  |  | 130.9803 | 125.3606 | 190.7105 | 283.7449 | 99.318 | 66.9505 | 89.6918 | 114.4226 | 156.254 |  |  |  | 306.4914 | 144.6928 | 171.3889 | [5 empty] | 134.2533 | 165.3029 | 234.2848 | 255.1887 | 76.3603 | 99.1041 | 99.282 | 106.6909 | 104.7021 | 125.7076 | 63.7124 | 93.505 | 104.577 | 130.5742 | 174.8158 |  | 175.9292 | 264.2894 | 285.8899 | 89.5694 | 115.0965 | 162.5275 | 267.0817 | 296.0101 | [7 empty] | 83.3403 | 130.7222 | 193.5284 | 282.0591 | 295.7576 | 153.6027 | 156.2058 | 273.1871 | 168.7225 | 265.8648 | 162.8908 | 47.8655 | 49.8785 | 172.0182 | 165.0928 | 49.5285 | 45.9891 | 48.5796 | 48.7286 | 49.677 | 50.2589 | 161.7836 | 190.0649 |  |  | 131.8066 | 201.3583 | 277.4478 | 276.3569 | 141.5986 | 72.8101 | [7 empty] | 98.6203 | 94.5005 | 125.2395 | 185.5254 | 281.1552 | 292.4575 | 135.1384 | 119.2763 | 168.6712 | 221.6323 | [5 empty] | 115.8657 | 125.2969 | 267.6247 | 305.0955 |  |  | 99.6987 | 117.4172 | 172.9033 | 280.4073 | 168.1819 | 73.0012 | 95.9407 | 124.4965 | 177.8772 |  |  |  | 308.7695 | 116.1875 | 173.6047 | [5 empty] | 123.8735 | 176.9684 | 264.7988 | 284.8368 | 56.7001 | 74.8415 | 99.1816 | 114.586 | 120.1117 | 140.1285 | 68.1781 | 84.6273 | 99.186 | 111.4839 | 173.6299 |  | 181.8428 | 268.9742 | 291.0662 | 108.8317 | 135.6943 | 191.8939 | 288.9519 | 299.1322 | [7 empty] | 110.131 | 141.3036 | 197.6016 | 283.7633 |  | 157.3341 | 159.2846 | 158.8087 | 273.1714 | 169.6782 | 168.9366 |  | 23.4627 | 24.5835 | 18.9932 | 20.006 | 35.9765 | 115.9947 | 101.0103 | 159.825 | 156.2158 | 158.6546 | 81.3653 | 95.9971 | 193.0529 | 262.4432 | 262.0697 | 194.7131 | -0.0044 | -0.0684 | 0.0124 | 0.065 | -0.0109 | 0.0024 | -0.0404 | -0.1041 | -0.0597 | -290.8526 | -0.8731 | -319.8298 | 0.0344 | -312.5032 | -0.0272 | -270.3222 | -0.0354 | -222.3752 | -0.8711 | -249.7734 | -0.867 | -0.040198 | 6.2266 | 157.4914 | 262.2564 | -44.0665
2017-12-19 13:33 | 5887.3532 |  |  | -16.2504 | -52.0496 | 10.5122 | -0.8329 | -12.8957 | -24.7163 | -47.6189 | -14.0234 |  |  | -181.7591 | -52.0646 | 2.6364 | 3.8051 | 16.9352 | 0.0659 | 4.5728 | 7.7665 | 11.8592 |  | 243.5049 | 106.788 | 157.073 | 249.7028 | 286.0907 | 181.698 | 69.9116 |  |  | 180.7325 | 143.3657 | 175.3553 | 143.8482 | 124.0738 | 101.0897 | 94.934 | 117.1642 | 167.1362 | 255.0331 | 278.592 | 155.6122 | 113.4684 | 171.4132 | 162.5802 | 135.5377 |  |  |  |  | 135.628 | 115.3787 | 264.8651 | 280.872 |  |  | 130.9482 | 125.3583 | 190.6977 | 283.6982 | 99.313 | 66.9519 | 89.6967 | 114.4323 | 156.2514 |  |  |  | 306.4232 | 144.6654 | 171.3863 | [5 empty] | 134.249 | 165.3104 | 234.2593 | 255.1414 | 76.3619 | 99.1003 | 99.2777 | 106.6655 | 104.7017 | 125.7131 | 63.7108 | 93.5888 | 104.5767 | 130.5803 | 174.8098 |  | 175.9338 | 264.2475 | 285.8353 | 89.5679 | 115.1011 | 162.5293 | 267.039 | 295.9556 | [7 empty] | 83.3309 | 130.7254 | 193.524 | 282.024 | 295.6987 | 153.5628 | 156.1658 | 272.9987 | 168.6655 | 265.8332 | 162.8569 | 48.1904 | 50.1609 | 171.976 | 165.044 | 49.9549 | 44.5308 | 48.7614 | 48.8987 | 48.9839 | 50.3577 | 161.7496 | 190.019 |  |  | 131.8206 | 201.359 | 277.4037 | 276.297 | 141.6053 | 72.8272 | [7 empty] | 98.6073 | 94.5043 | 125.2546 | 185.5326 | 281.1156 | 292.3998 | 135.1399 | 119.2871 | 168.6854 | 221.6108 | [5 empty] | 115.8759 | 125.2954 | 267.6034 | 305.0405 |  |  | 99.7021 | 117.4236 | 172.9138 | 280.3783 | 168.1791 | 73.0155 | 95.9412 | 124.5208 | 177.8808 |  |  |  | 308.7116 | 116.1888 | 173.5995 | [5 empty] | 123.8731 | 176.9666 | 264.7605 | 284.7807 | 56.7023 | 74.8444 | 99.193 | 114.6044 | 120.1171 | 140.1334 | 68.1908 | 84.6461 | 99.1913 | 111.5008 | 173.6303 |  | 181.8632 | 268.9604 | 291.0181 | 108.8447 | 135.708 | 191.9035 | 288.91 | 299.0766 | [7 empty] | 110.1156 | 141.3022 | 197.5979 | 283.7135 |  | 157.2924 | 159.242 | 158.7617 | 273.1264 | 169.6428 | 168.8787 |  | 23.4572 | 24.5786 | 18.9928 | 20.0045 | 35.9771 | 115.9416 | 101.0015 | 159.7923 | 156.1796 | 158.6125 | 81.3672 | 95.9962 | 193.0182 | 262.3565 | 262.0755 | 194.7073 | -0.0043 | -0.0682 | 0.012 | 0.0645 | -0.0109 | 0.0022 | -0.063 | -0.1007 | -0.075 | -290.8218 | -0.8998 | -319.7683 | 0.0262 | -312.5339 | -0.0005 | -270.3468 | -0.0313 | -222.3598 | -0.8895 | -249.7488 | -0.8772 | -0.25639 | -0.42251 | 157.4511 | 262.216 | -43.9885
2017-12-19 13:33 | 5888.3533 |  |  | -16.1324 | -52.0868 | 10.5357 | -0.9449 | -12.9249 | -24.6727 | -47.599 | -13.9631 |  |  | -181.6919 | -51.9828 | 2.7604 | 3.8078 | 17.0068 | 0.0528 | 4.565 | 7.745 | 11.6531 |  | 243.4769 | 106.804 | 157.0782 | 249.6734 | 286.0328 | 181.6868 | 69.9141 |  |  | 180.7236 | 143.3593 | 175.3466 | 143.834 | 124.0683 | 101.077 | 94.9497 | 117.1733 | 167.1444 | 255.0051 | 278.5346 | 155.6348 | 113.4918 | 171.4251 | 162.5732 | 135.4946 |  |  |  |  | 135.6334 | 115.3946 | 264.8406 | 280.8234 |  |  | 130.9213 | 125.37 | 190.702 | 283.6627 | 99.3273 | 66.9624 | 89.7076 | 114.4397 | 156.2613 |  |  |  | 306.3591 | 144.6454 | 171.3861 | [5 empty] | 134.2523 | 165.3197 | 234.2409 | 255.1082 | 76.366 | 99.1 | 99.2805 | 106.6582 | 104.6998 | 125.718 | 63.7167 | 93.6224 | 104.58 | 130.5856 | 174.7979 |  | 175.9409 | 264.2192 | 285.7781 | 89.5777 | 115.1072 | 162.5432 | 267.0116 | 295.9005 | [7 empty] | 83.3335 | 130.7395 | 193.5306 | 281.983 | 295.6397 | 153.5306 | 156.1222 | 272.8131 | 168.6121 | 265.7917 | 162.8234 | 48.3398 | 50.0094 | 171.9333 | 164.9941 | 50.4981 | 45.0349 | 49.0504 | 49.1355 | 48.5583 | 50.2419 | 161.7087 | 189.9775 |  |  | 131.8307 | 201.3485 | 277.3545 | 276.2306 | 141.596 | 72.844 | [7 empty] | 98.6218 | 94.5178 | 125.2747 | 185.5326 | 281.0718 | 292.343 | 135.1423 | 119.3046 | 168.6964 | 221.5961 | [5 empty] | 115.8891 | 125.3091 | 267.5743 | 304.9759 |  |  | 99.7019 | 117.4323 | 172.9147 | 280.3496 | 168.1808 | 73.0191 | 95.9419 | 124.5513 | 177.8747 |  |  |  | 308.6467 | 116.2105 | 173.6074 | [5 empty] | 123.8787 | 176.967 | 264.7275 | 284.7234 | 56.7017 | 74.8547 | 99.1837 | 114.6129 | 120.104 | 140.1347 | 68.1921 | 84.6554 | 99.188 | 111.5215 | 173.6236 |  | 181.8665 | 268.9329 | 290.9593 | 108.8421 | 135.7115 | 191.9016 | 288.8479 | 299.0167 | [7 empty] | 110.1097 | 141.2989 | 197.5875 | 283.663 |  | 157.2547 | 159.197 | 158.7238 | 273.0906 | 169.6083 | 168.8154 |  | 23.4595 | 24.5824 | 18.9895 | 20.0112 | 35.9748 | 115.9036 | 100.9937 | 159.7622 | 156.1486 | 158.5847 | 81.3862 | 96.0003 | 193.0243 | 262.368 | 261.9598 | 194.7075 | -0.0043 | -0.0683 | 0.0115 | 0.0644 | -0.0109 | 0.0021 | -0.0347 | -0.1022 | -0.0707 | -290.8588 | -0.8731 | -319.7836 | 0.018 | -312.4693 | -0.0169 | -270.3684 | -0.0107 | -222.4152 | -0.8628 | -249.7427 | -0.8854 | -0.029388 | -7.5803 | 157.4155 | 262.1639 | -43.9309
2017-12-19 13:33 | 5889.3533 |  |  | -16.1671 | -52.1275 | 10.6844 | -0.8045 | -12.8882 | -24.6433 | -47.6467 | -13.9494 |  |  | -181.7455 | -52.1619 | 2.6755 | 3.8967 | 16.9948 | 0.1165 | 4.6504 | 7.8158 | 10.9388 |  | 243.4455 | 106.8247 | 157.0855 | 249.6411 | 285.9717 | 181.6781 | 69.9264 |  |  | 180.7116 | 143.3534 | 175.3316 | 143.8146 | 124.0602 | 101.0794 | 94.9443 | 117.1788 | 167.1562 | 254.9771 | 278.4819 | 155.6312 | 113.5054 | 171.4317 | 162.5659 | 135.4567 |  |  |  |  | 135.631 | 115.4008 | 264.8268 | 280.7814 |  |  | 130.875 | 125.3797 | 190.7105 | 283.6321 | 99.3402 | 66.9823 | 89.7239 | 114.4508 | 156.2702 |  |  |  | 306.298 | 144.6473 | 171.3888 | [5 empty] | 134.2528 | 165.3293 | 234.2307 | 255.0639 | 76.366 | 99.1011 | 99.2751 | 106.6745 | 104.7022 | 125.7314 | 63.7295 | 93.6316 | 104.5818 | 130.5924 | 174.8004 |  | 175.9478 | 264.203 | 285.7256 | 89.5904 | 115.1194 | 162.5576 | 266.995 | 295.8547 | [7 empty] | 83.3311 | 130.7524 | 193.5386 | 281.948 | 295.5865 | 153.4915 | 156.0845 | 272.6252 | 168.5607 | 265.7319 | 162.7741 | 48.3148 | 49.6244 | 171.8943 | 164.9474 | 51.0596 | 45.8409 | 49.2824 | 49.4086 | 48.1415 | 50.1183 | 161.6714 | 189.9354 |  |  | 131.8417 | 201.3477 | 277.3017 | 276.1684 | 141.5948 | 72.8521 | [7 empty] | 98.6492 | 94.5292 | 125.2831 | 185.5312 | 281.0344 | 292.2852 | 135.1419 | 119.3108 | 168.7078 | 221.5831 | [5 empty] | 115.9014 | 125.3259 | 267.5505 | 304.9217 |  |  | 99.7039 | 117.4394 | 172.9236 | 280.3206 | 168.1842 | 73.0317 | 95.9546 | 124.5585 | 177.8786 |  |  |  | 308.5804 | 116.1978 | 173.6098 | [5 empty] | 123.8957 | 176.9754 | 264.702 | 284.6727 | 56.7166 | 74.8713 | 99.1804 | 114.6139 | 120.1169 | 140.1545 | 68.191 | 84.6902 | 99.1635 | 111.5309 | 173.6232 |  | 181.8709 | 268.8981 | 290.8994 | 108.8527 | 135.7263 | 191.8933 | 288.7973 | 298.9548 | [7 empty] | 110.1153 | 141.3062 | 197.6042 | 283.633 |  | 157.2263 | 159.1661 | 158.6863 | 273.0756 | 169.5948 | 168.7543 |  | 23.4662 | 24.5965 | 18.993 | 20.0362 | 35.9831 | 115.8786 | 100.9972 | 159.7156 | 156.111 | 158.5451 | 81.3933 | 96.0143 | 192.9725 | 262.3642 | 261.9617 | 194.6903 | -0.0045 | -0.0682 | 0.0122 | 0.0647 | -0.0112 | 0.0021 | -0.0337 | -0.1028 | -0.0692 | -290.8188 | -0.8505 | -319.8236 | 0.0221 | -312.5216 | -0.0251 | -270.3007 | -0.0415 | -222.3567 | -0.8526 | -249.7796 | -0.867 | -0.00056354 | -7.1643 | 157.3783 | 262.163 | -43.8436
2017-12-19 13:33 | 5890.3534 |  |  | -16.0853 | -52.0999 | 10.5674 | -0.8194 | -12.9743 | -24.7506 | -47.6104 | -13.9655 |  |  | -181.569 | -52.2057 | 2.7859 | 3.8719 | 16.9721 | 0.0982 | 4.6804 | 7.8767 | 10.9617 |  | 243.4121 | 106.8449 | 157.0979 | 249.6104 | 285.9125 | 181.6789 | 69.9311 |  |  | 180.693 | 143.3424 | 175.3199 | 143.8026 | 124.0586 | 101.0948 | 94.9492 | 117.1865 | 167.1634 | 254.9445 | 278.4313 | 155.617 | 113.5198 | 171.4354 | 162.559 | 135.447 |  |  |  |  | 135.6269 | 115.4032 | 264.796 | 280.7371 |  |  | 130.8122 | 125.376 | 190.7018 | 283.5876 | 99.3335 | 66.9885 | 89.7348 | 114.4557 | 156.2676 |  |  |  | 306.2327 | 144.6409 | 171.3915 | [5 empty] | 134.2566 | 165.3413 | 234.2106 | 255.0179 | 76.3711 | 99.0998 | 99.2669 | 106.6895 | 104.7089 | 125.7488 | 63.7384 | 93.6505 | 104.5805 | 130.5927 | 174.8115 |  | 175.9554 | 264.1765 | 285.6685 | 89.5953 | 115.1225 | 162.5583 | 266.9769 | 295.8021 | [7 empty] | 83.3244 | 130.7513 | 193.5376 | 281.9116 | 295.5246 | 153.4513 | 156.062 | 272.4401 | 168.5171 | 265.6861 | 162.7182 | 48.203 | 49.5795 | 171.8543 | 164.8961 | 51.6009 | 45.8293 | 49.4246 | 49.6578 | 48.2445 | 50.1684 | 161.6293 | 189.9022 |  |  | 131.8463 | 201.3538 | 277.2603 | 276.105 | 141.6292 | 72.8633 | [7 empty] | 98.6633 | 94.5379 | 125.2868 | 185.5384 | 280.9964 | 292.2216 | 135.1407 | 119.3132 | 168.715 | 221.5674 | [5 empty] | 115.9059 | 125.3362 | 267.5285 | 304.8687 |  |  | 99.7072 | 117.447 | 172.9449 | 280.2909 | 168.1867 | 73.0475 | 95.9752 | 124.5657 | 177.8747 |  |  |  | 308.5213 | 116.1621 | 173.6029 | [5 empty] | 123.91 | 176.9886 | 264.6769 | 284.6217 | 56.7289 | 74.8836 | 99.1837 | 114.6218 | 120.1357 | 140.1714 | 68.1919 | 84.6976 | 99.152 | 111.5271 | 173.6115 |  | 181.8811 | 268.8527 | 290.8636 | 108.8592 | 135.7394 | 191.8942 | 288.7513 | 298.8942 | [7 empty] | 110.1127 | 141.3106 | 197.6128 | 283.6015 |  | 157.1866 | 159.1255 | 158.6362 | 273.0431 | 169.5799 | 168.6799 |  | 23.4582 | 24.5914 | 18.9948 | 20.0472 | 35.9831 | 115.8761 | 100.9927 | 159.6708 | 156.0561 | 158.4921 | 81.3938 | 96.0351 | 192.952 | 262.3199 | 261.981 | 194.6179 | -0.0044 | -0.0682 | 0.0114 | 0.0638 | -0.0108 | 0.0019 | -0.0614 | -0.1026 | -0.0487 | -290.7664 | -0.8936 | -319.8175 | 0.0652 | -312.5678 | -0.0005 | -270.3314 | -0.0641 | -222.3136 | -0.8936 | -249.758 | -0.8423 | -0.09065 | -0.5027 | 157.3351 | 262.1504 | -43.8954
2017-12-19 13:33 | 5891.3535 |  |  | -16.1056 | -52.0926 | 10.5847 | -0.7626 | -12.8745 | -24.7458 | -47.5162 | -13.9633 |  |  | -181.6445 | -52.1857 | 2.8068 | 3.7712 | 16.8886 | 0.1364 | 4.723 | 7.9487 | 12.2769 |  | 243.3831 | 106.8618 | 157.104 | 249.5904 | 285.8588 | 181.676 | 69.9397 |  |  | 180.6866 | 143.3409 | 175.3059 | 143.7989 | 124.0651 | 101.092 | 94.963 | 117.1908 | 167.1692 | 254.9147 | 278.3716 | 155.6174 | 113.5236 | 171.4422 | 162.5515 | 135.4252 |  |  |  |  | 135.6233 | 115.4123 | 264.7566 | 280.6892 |  |  | 130.7628 | 125.3855 | 190.7071 | 283.5493 | 99.3223 | 66.9984 | 89.7495 | 114.4666 | 156.273 |  |  |  | 306.1692 | 144.6126 | 171.3961 | [5 empty] | 134.2619 | 165.355 | 234.1961 | 254.9866 | 76.3818 | 99.1038 | 99.2749 | 106.7065 | 104.7188 | 125.7596 | 63.7396 | 93.6709 | 104.5787 | 130.5926 | 174.8163 |  | 175.9553 | 264.1378 | 285.6189 | 89.5934 | 115.1203 | 162.5629 | 266.9545 | 295.7406 | [7 empty] | 83.328 | 130.7523 | 193.5346 | 281.8768 | 295.4645 | 153.4226 | 156.0363 | 272.2665 | 168.4735 | 265.6584 | 162.6759 | 48.2459 | 50.0779 | 171.8138 | 164.8395 | 52.0648 | 45.8227 | 49.3863 | 49.8624 | 48.8908 | 50.0889 | 161.5827 | 189.8625 |  |  | 131.8501 | 201.3496 | 277.2206 | 276.0477 | 141.6388 | 72.88 | [7 empty] | 98.6664 | 94.5523 | 125.2956 | 185.5472 | 280.9544 | 292.1633 | 135.1419 | 119.3359 | 168.725 | 221.5571 | [5 empty] | 115.9172 | 125.3418 | 267.5051 | 304.8079 |  |  | 99.7053 | 117.4567 | 172.9535 | 280.2627 | 168.1878 | 73.0526 | 95.9795 | 124.567 | 177.8566 |  |  |  | 308.4702 | 116.1329 | 173.6086 | [5 empty] | 123.9286 | 177.0001 | 264.6439 | 284.5798 | 56.7349 | 74.9032 | 99.1857 | 114.6362 | 120.1444 | 140.1793 | 68.1996 | 84.7006 | 99.1637 | 111.5314 | 173.6014 |  | 181.8799 | 268.8169 | 290.8241 | 108.8643 | 135.7484 | 191.8985 | 288.7055 | 298.8339 | [7 empty] | 110.1056 | 141.3119 | 197.603 | 283.5622 |  | 157.1449 | 159.0901 | 158.5979 | 273.0027 | 169.5585 | 168.6163 |  | 23.4546 | 24.5861 | 18.9935 | 20.0499 | 35.9834 | 115.9332 | 100.9817 | 159.6342 | 156.0163 | 158.4543 | 81.3994 | 96.0442 | 192.8765 | 262.3295 | 261.9096 | 194.6929 | -0.0045 | -0.0683 | 0.0118 | 0.0643 | -0.0109 | 0.0021 | -0.0398 | -0.0999 | -0.0647 | -290.7757 | -0.8957 | -319.7744 | 0.0365 | -312.5647 | 0.02 | -270.3776 | -0.0272 | -222.3198 | -0.906 | -249.7119 | -0.869 | -0.18794 | -3.7911 | 157.2996 | 262.1196 | -43.8141
2017-12-19 13:33 | 5892.3535 |  |  | -16.0459 | -52.1199 | 10.6547 | -0.781 | -12.8634 | -24.7183 | -47.4539 | -13.8837 |  |  | -181.7008 | -52.1983 | 2.8676 | 3.8605 | 16.9135 | 0.1404 | 4.6972 | 7.9423 | 12.2264 |  | 243.3454 | 106.8734 | 157.1024 | 249.553 | 285.801 | 181.668 | 69.9467 |  |  | 180.6718 | 143.3423 | 175.2926 | 143.7834 | 124.055 | 101.0806 | 94.966 | 117.2003 | 167.1761 | 254.8796 | 278.3145 | 155.624 | 113.5314 | 171.448 | 162.5449 | 135.3676 |  |  |  |  | 135.6277 | 115.4202 | 264.7282 | 280.6341 |  |  | 130.724 | 125.3999 | 190.7104 | 283.5169 | 99.3239 | 67.0133 | 89.7612 | 114.4786 | 156.284 |  |  |  | 306.1099 | 144.6064 | 171.4072 | [5 empty] | 134.276 | 165.3714 | 234.1851 | 254.9557 | 76.3868 | 99.11 | 99.2832 | 106.7288 | 104.7317 | 125.7759 | 63.7548 | 93.7262 | 104.5862 | 130.6053 | 174.8249 |  | 175.9679 | 264.1059 | 285.5695 | 89.5928 | 115.1426 | 162.5863 | 266.9323 | 295.6968 | [7 empty] | 83.33 | 130.7525 | 193.5261 | 281.8387 | 295.4059 | 153.3881 | 155.9971 | 272.0871 | 168.4182 | 265.6127 | 162.6253 | 48.2419 | 50.8772 | 171.7613 | 164.7839 | 52.3197 | 46.3208 | 49.4101 | 50.0087 | 49.2469 | 49.8853 | 161.5331 | 189.8095 |  |  | 131.8657 | 201.3364 | 277.1772 | 275.9953 | 141.6367 | 72.8858 | [7 empty] | 98.6612 | 94.5538 | 125.302 | 185.5509 | 280.9138 | 292.1109 | 135.1316 | 119.3546 | 168.7333 | 221.5289 | [5 empty] | 115.9341 | 125.3494 | 267.4738 | 304.7476 |  |  | 99.7071 | 117.4636 | 172.9538 | 280.2307 | 168.1844 | 73.0532 | 95.9752 | 124.5648 | 177.8507 |  |  |  | 308.4262 | 116.1254 | 173.614 | [5 empty] | 123.9379 | 177.0063 | 264.6045 | 284.5321 | 56.7418 | 74.9197 | 99.1873 | 114.653 | 120.1573 | 140.194 | 68.2002 | 84.7098 | 99.1645 | 111.5414 | 173.607 |  | 181.8892 | 268.7959 | 290.7696 | 108.88 | 135.7554 | 191.8877 | 288.6575 | 298.7733 | [7 empty] | 110.1103 | 141.3195 | 197.5968 | 283.521 |  | 157.1083 | 159.051 | 158.5606 | 272.9698 | 169.5441 | 168.5606 |  | 23.4562 | 24.5832 | 18.9969 | 20.056 | 35.984 | 115.9511 | 100.9762 | 159.5891 | 155.9767 | 158.4156 | 81.3993 | 96.039 | 192.8845 | 262.264 | 261.8902 | 194.5799 | -0.0045 | -0.0682 | 0.0125 | 0.0647 | -0.0109 | 0.0027 | -0.0532 | -0.1025 | -0.0445 | -290.7911 | -0.8957 | -319.7344 | 0.0036 | -312.4632 | -0.0066 | -270.3745 | -0.0025 | -222.3167 | -0.8854 | -249.7057 | -0.8916 | -0.058216 | -5.9067 | 157.2608 | 262.0771 | -43.7196
2017-12-19 13:33 | 5893.3536 |  |  | -15.9544 | -52.037 | 10.6063 | -0.7741 | -12.8375 | -24.7029 | -47.405 | -13.8604 |  |  | -181.7354 | -52.0296 | 2.9618 | 3.8162 | 16.9144 | 0.09 | 4.7347 | 7.9093 | 13.3106 |  | 243.3102 | 106.8873 | 157.1072 | 249.5182 | 285.7389 | 181.6622 | 69.9531 |  |  | 180.651 | 143.3296 | 175.2857 | 143.7629 | 124.0373 | 101.0844 | 94.9699 | 117.2129 | 167.1804 | 254.845 | 278.2625 | 155.6198 | 113.5493 | 171.4541 | 162.5482 | 135.3196 |  |  |  |  | 135.6295 | 115.4303 | 264.7004 | 280.5845 |  |  | 130.6818 | 125.4039 | 190.7075 | 283.4754 | 99.3362 | 67.0296 | 89.7615 | 114.4829 | 156.2856 |  |  |  | 306.0493 | 144.6053 | 171.414 | [5 empty] | 134.2891 | 165.3811 | 234.1664 | 254.9154 | 76.3833 | 99.1103 | 99.2752 | 106.7464 | 104.7469 | 125.782 | 63.7699 | 93.7484 | 104.5879 | 130.6143 | 174.8213 |  | 175.9758 | 264.0784 | 285.5007 | 89.6021 | 115.1578 | 162.5988 | 266.9047 | 295.6419 | [7 empty] | 83.3293 | 130.7576 | 193.5348 | 281.798 | 295.3377 | 153.3421 | 155.9566 | 271.8976 | 168.3537 | 265.5523 | 162.5744 | 48.3453 | 51.373 | 171.7046 | 164.7358 | 52.4296 | 47.0326 | 49.6271 | 50.1038 | 49.7291 | 49.9175 | 161.4889 | 189.7555 |  |  | 131.8796 | 201.334 | 277.1364 | 275.9366 | 141.6433 | 72.8866 | [7 empty] | 98.6639 | 94.5526 | 125.3083 | 185.5524 | 280.8731 | 292.0547 | 135.1256 | 119.3634 | 168.7393 | 221.5021 | [5 empty] | 115.9453 | 125.3582 | 267.4459 | 304.6864 |  |  | 99.715 | 117.4762 | 172.9668 | 280.1987 | 168.1763 | 73.0552 | 95.9821 | 124.5605 | 177.8543 |  |  |  | 308.3626 | 116.1376 | 173.6112 | [5 empty] | 123.9364 | 177.0083 | 264.572 | 284.4772 | 56.742 | 74.9242 | 99.1801 | 114.6642 | 120.158 | 140.2073 | 68.2008 | 84.7115 | 99.1724 | 111.5557 | 173.6232 |  | 181.9017 | 268.7749 | 290.7119 | 108.8917 | 135.7527 | 191.8835 | 288.6116 | 298.7119 | [7 empty] | 110.1091 | 141.3277 | 197.5985 | 283.4793 |  | 157.067 | 159.0024 | 158.5209 | 272.9381 | 169.5245 | 168.4981 |  | 23.449 | 24.5763 | 18.9912 | 20.0612 | 35.9828 | 115.9171 | 100.9643 | 159.5564 | 155.952 | 158.3842 | 81.3889 | 96.0402 | 192.8218 | 262.1734 | 261.7881 | 194.5111 | -0.0043 | -0.0684 | 0.012 | 0.0641 | -0.0112 | 0.002 | -0.044 | -0.0997 | -0.0563 | -290.7911 | -0.8711 | -319.7836 | 0.0159 | -312.4632 | -0.0251 | -270.3284 | -0.0374 | -222.3229 | -0.867 | -249.7365 | -0.8793 | -0.036594 | -0.0038485 | 157.2227 | 261.9808 | -43.6281
2017-12-19 13:33 | 5894.3536 |  |  | -16.0011 | -51.9541 | 10.6501 | -0.7523 | -12.924 | -24.6904 | -47.4019 | -13.9021 |  |  | -181.5495 | -52.1245 | 2.997 | 3.7526 | 16.8943 | 0.1175 | 4.7399 | 7.9367 | 10.545 |  | 243.2815 | 106.9034 | 157.1147 | 249.4962 | 285.684 | 181.664 | 69.9733 |  |  | 180.6453 | 143.3223 | 175.2746 | 143.755 | 124.0366 | 101.0989 | 94.9744 | 117.2108 | 167.1807 | 254.8098 | 278.202 | 155.6138 | 113.5538 | 171.4596 | 162.5488 | 135.2911 |  |  |  |  | 135.6283 | 115.4396 | 264.6705 | 280.5302 |  |  | 130.6341 | 125.4061 | 190.7053 | 283.4333 | 99.3348 | 67.0346 | 89.7635 | 114.4805 | 156.2823 |  |  |  | 305.9856 | 144.5876 | 171.4109 | [5 empty] | 134.2958 | 165.3827 | 234.1501 | 254.8706 | 76.3829 | 99.1125 | 99.2687 | 106.7702 | 104.7519 | 125.7862 | 63.7746 | 93.7549 | 104.5865 | 130.6167 | 174.8199 |  | 175.9777 | 264.0493 | 285.4419 | 89.6072 | 115.162 | 162.6015 | 266.8777 | 295.5869 | [7 empty] | 83.3155 | 130.7662 | 193.5436 | 281.7518 | 295.2788 | 153.307 | 155.9244 | 271.7208 | 168.3051 | 265.514 | 162.5509 | 49.0263 | 51.5843 | 171.6685 | 164.6952 | 52.3383 | 47.3779 | 49.9207 | 50.0503 | 50.0881 | 50.2616 | 161.4609 | 189.7095 |  |  | 131.8898 | 201.343 | 277.0877 | 275.8811 | 141.6417 | 72.8986 | [7 empty] | 98.6568 | 94.5599 | 125.3198 | 185.554 | 280.8311 | 291.9896 | 135.1284 | 119.3716 | 168.7471 | 221.4815 | [5 empty] | 115.9585 | 125.3662 | 267.4221 | 304.6238 |  |  | 99.7126 | 117.487 | 172.9808 | 280.1653 | 168.181 | 73.0577 | 96.0007 | 124.5611 | 177.8596 |  |  |  | 308.2982 | 116.146 | 173.6134 | [5 empty] | 123.9394 | 177.0133 | 264.5399 | 284.4207 | 56.7525 | 74.9257 | 99.1876 | 114.675 | 120.1546 | 140.2015 | 68.2105 | 84.7196 | 99.1753 | 111.5642 | 173.6283 |  | 181.9051 | 268.74 | 290.6517 | 108.8939 | 135.7548 | 191.8844 | 288.5665 | 298.6454 | [7 empty] | 110.0982 | 141.3332 | 197.6015 | 283.4434 |  | 157.0253 | 158.9667 | 158.4845 | 272.9139 | 169.5132 | 168.4415 |  | 23.4458 | 24.5717 | 18.9932 | 20.0688 | 35.9918 | 115.8427 | 100.9593 | 159.5249 | 155.914 | 158.3473 | 81.4142 | 96.0358 | 192.8106 | 262.1041 | 261.8113 | 194.4362 | -0.0045 | -0.0684 | 0.0121 | 0.0648 | -0.0117 | 0.0024 | -0.0412 | -0.1038 | -0.0691 | -290.7788 | -0.8505 | -319.836 | 0.0365 | -312.4909 | -0.0107 | -270.3468 | -0.0292 | -222.3013 | -0.8731 | -249.7334 | -0.869 | -0.23839 | -7.6209 | 157.1868 | 261.9577 | -43.6413
2017-12-19 13:33 | 5895.3537 |  |  | -16.0491 | -51.9244 | 10.6601 | -0.6604 | -12.8459 | -24.6457 | -47.4196 | -13.9275 |  |  | -181.5696 | -52.1441 | 3.1108 | 3.8514 | 16.9459 | 0.1571 | 4.8317 | 7.9976 | 10.4478 |  | 243.2515 | 106.9238 | 157.1294 | 249.4721 | 285.6328 | 181.6695 | 69.9887 |  |  | 180.6375 | 143.3287 | 175.2705 | 143.7434 | 124.0339 | 101.1089 | 94.9901 | 117.2143 | 167.1943 | 254.774 | 278.1455 | 155.6256 | 113.5567 | 171.4676 | 162.5441 | 135.3256 |  |  |  |  | 135.6339 | 115.4448 | 264.6351 | 280.4665 |  |  | 130.5866 | 125.4086 | 190.7009 | 283.3947 | 99.3273 | 67.0408 | 89.7709 | 114.4855 | 156.2865 |  |  |  | 305.9172 | 144.5716 | 171.4093 | [5 empty] | 134.3066 | 165.3921 | 234.1288 | 254.831 | 76.3764 | 99.1097 | 99.2697 | 106.7932 | 104.7601 | 125.7971 | 63.7793 | 93.6797 | 104.5929 | 130.6232 | 174.826 |  | 175.984 | 264.021 | 285.3946 | 89.6028 | 115.1725 | 162.6108 | 266.8557 | 295.5344 | [7 empty] | 83.3078 | 130.7663 | 193.5407 | 281.7055 | 295.2215 | 153.2725 | 155.8928 | 271.5442 | 168.2691 | 265.4761 | 162.521 | 49.8558 | 51.8588 | 171.6355 | 164.6559 | 52.1978 | 46.4278 | 50.2697 | 50.0563 | 49.9664 | 50.7157 | 161.4258 | 189.67 |  |  | 131.9049 | 201.3494 | 277.0434 | 275.8245 | 141.6325 | 72.9132 | [7 empty] | 98.6281 | 94.5627 | 125.3332 | 185.5603 | 280.7896 | 291.9214 | 135.1275 | 119.3791 | 168.7526 | 221.4608 | [5 empty] | 115.9704 | 125.3702 | 267.3931 | 304.5677 |  |  | 99.7064 | 117.4914 | 172.9914 | 280.1373 | 168.1887 | 73.0655 | 96.0201 | 124.5778 | 177.8612 |  |  |  | 308.2365 | 116.1413 | 173.6089 | [5 empty] | 123.941 | 177.017 | 264.4947 | 284.3617 | 56.7645 | 74.9344 | 99.1936 | 114.6861 | 120.1509 | 140.1952 | 68.2111 | 84.716 | 99.1799 | 111.5763 | 173.6325 |  | 181.9196 | 268.7156 | 290.6003 | 108.8906 | 135.7674 | 191.9144 | 288.5304 | 298.5861 | [7 empty] | 110.085 | 141.3346 | 197.5986 | 283.4062 |  | 156.9904 | 158.9348 | 158.4516 | 272.8898 | 169.5001 | 168.3824 |  | 23.4512 | 24.571 | 18.9978 | 20.0799 | 35.9954 | 115.6467 | 100.9587 | 159.4803 | 155.8715 | 158.3048 | 81.426 | 96.0364 | 192.7554 | 262.1272 | 261.765 | 194.5025 | -0.0046 | -0.0683 | 0.0122 | 0.0644 | -0.011 | 0.0024 | -0.0424 | -0.102 | -0.0603 | -290.7295 | -0.8711 | -319.8113 | 0.0344 | -312.5247 | 0.0016 | -270.3684 | -0.0374 | -222.3229 | -0.8649 | -249.7273 | -0.867 | -0.20955 | -0.32388 | 157.1498 | 261.9461 | -43.4608
2017-12-19 13:33 | 5896.3538 |  |  | -15.9466 | -51.9759 | 10.7346 | -0.6372 | -12.9169 | -24.6481 | -47.4257 | -13.7923 |  |  | -181.5358 | -52.1278 | 3.1558 | 3.8849 | 16.9231 | 0.1316 | 4.8743 | 8.0262 | 13.0008 |  | 243.2218 | 106.944 | 157.1367 | 249.4485 | 285.5743 | 181.6667 | 69.998 |  |  | 180.6189 | 143.3221 | 175.2643 | 143.7297 | 124.0231 | 101.1132 | 95.0041 | 117.2282 | 167.2086 | 254.7502 | 278.0981 | 155.6339 | 113.5745 | 171.4851 | 162.5478 | 135.3645 |  |  |  |  | 135.6437 | 115.4578 | 264.6035 | 280.4181 |  |  | 130.5441 | 125.4147 | 190.7092 | 283.3598 | 99.3315 | 67.0546 | 89.7834 | 114.5076 | 156.2912 |  |  |  | 305.8547 | 144.5564 | 171.416 | [5 empty] | 134.3062 | 165.4027 | 234.1095 | 254.7935 | 76.3799 | 99.1053 | 99.2668 | 106.819 | 104.7729 | 125.8059 | 63.7917 | 93.6263 | 104.598 | 130.6348 | 174.8221 |  | 175.9973 | 263.9914 | 285.35 | 89.6113 | 115.1774 | 162.6276 | 266.8288 | 295.4753 | [7 empty] | 83.3183 | 130.7691 | 193.5464 | 281.6727 | 295.1645 | 153.2356 | 155.8526 | 271.3673 | 168.235 | 265.4348 | 162.484 | 50.0304 | 52.2524 | 171.5893 | 164.6159 | 52.1552 | 44.4329 | 50.4696 | 50.1133 | 49.6079 | 51.2261 | 161.3758 | 189.6249 |  |  | 131.9142 | 201.3423 | 276.9952 | 275.7575 | 141.6207 | 72.9179 | [7 empty] | 98.6228 | 94.5633 | 125.3392 | 185.5624 | 280.7468 | 291.8519 | 135.124 | 119.3839 | 168.7561 | 221.4336 | [5 empty] | 115.9757 | 125.3713 | 267.3586 | 304.5089 |  |  | 99.7143 | 117.4874 | 172.9988 | 280.1088 | 168.1815 | 73.0798 | 96.0259 | 124.5718 | 177.8627 |  |  |  | 308.1726 | 116.136 | 173.6022 | [5 empty] | 123.9446 | 177.0137 | 264.4556 | 284.3103 | 56.7695 | 74.9468 | 99.1923 | 114.6973 | 120.1459 | 140.1979 | 68.2125 | 84.7154 | 99.1795 | 111.5927 | 173.6183 |  | 181.9279 | 268.6912 | 290.5467 | 108.8922 | 135.7604 | 191.9285 | 288.5003 | 298.5259 | [7 empty] | 110.081 | 141.3267 | 197.6029 | 283.3582 |  | 156.955 | 158.9048 | 158.4096 | 272.8564 | 169.4798 | 168.3204 |  | 23.4576 | 24.5762 | 18.997 | 20.0725 | 35.9939 | 115.4341 | 100.948 | 159.429 | 155.8323 | 158.2474 | 81.4153 | 96.0443 | 192.7964 | 262.1022 | 261.7805 | 194.4681 | -0.0047 | -0.0686 | 0.0113 | 0.0638 | -0.0112 | 0.0021 | -0.044 | -0.0999 | -0.048 | -290.748 | -0.8998 | -319.7744 | 0.0118 | -312.4693 | -0.0107 | -270.3591 | -0.0313 | -222.2983 | -0.8793 | -249.6965 | -0.8875 | -0.12307 | -0.23222 | 157.1083 | 261.9413 | -43.3996
2017-12-19 13:33 | 5897.3538 |  |  | -15.9086 | -52.0162 | 10.7139 | -0.6296 | -12.9777 | -24.5794 | -47.4086 | -13.812 |  |  | -181.6409 | -52.2092 | 3.1671 | 3.9762 | 16.8895 | 0.1776 | 4.9015 | 7.9821 | 11.2572 |  | 243.1855 | 106.9586 | 157.1413 | 249.4148 | 285.5142 | 181.6586 | 70.0073 |  |  | 180.6025 | 143.306 | 175.2494 | 143.7202 | 124.0153 | 101.1 | 95.0045 | 117.2368 | 167.2127 | 254.7122 | 278.0415 | 155.6329 | 113.5922 | 171.486 | 162.5405 | 135.3422 |  |  |  |  | 135.6413 | 115.4682 | 264.5705 | 280.3707 |  |  | 130.5085 | 125.4221 | 190.7124 | 283.323 | 99.3368 | 67.0603 | 89.8009 | 114.5146 | 156.2889 |  |  |  | 305.794 | 144.5317 | 171.4208 | [5 empty] | 134.3073 | 165.4178 | 234.0972 | 254.7556 | 76.3879 | 99.1099 | 99.269 | 106.8388 | 104.7792 | 125.8227 | 63.8129 | 93.7073 | 104.6017 | 130.6408 | 174.8207 |  | 176.0116 | 263.9686 | 285.3035 | 89.6324 | 115.1765 | 162.6511 | 266.8097 | 295.4275 | [7 empty] | 83.3164 | 130.7773 | 193.544 | 281.6413 | 295.1085 | 153.1983 | 155.818 | 271.2019 | 168.2079 | 265.3906 | 162.4672 | 49.6769 | 52.4081 | 171.542 | 164.5709 | 51.8732 | 42.545 | 50.4952 | 50.1639 | 49.7396 | 51.5845 | 161.3245 | 189.5743 |  |  | 131.9276 | 201.3364 | 276.9488 | 275.6953 | 141.6306 | 72.9287 | [7 empty] | 98.6475 | 94.5802 | 125.3512 | 185.5732 | 280.7121 | 291.7925 | 135.1294 | 119.393 | 168.7676 | 221.4132 | [5 empty] | 115.986 | 125.3818 | 267.3224 | 304.4411 |  |  | 99.717 | 117.4863 | 173.0023 | 280.0742 | 168.1728 | 73.0888 | 96.029 | 124.5407 | 177.8656 |  |  |  | 308.1091 | 116.1304 | 173.6089 | [5 empty] | 123.9475 | 177.0073 | 264.4213 | 284.2464 | 56.7727 | 74.9478 | 99.1853 | 114.7053 | 120.1489 | 140.2021 | 68.2198 | 84.7098 | 99.1842 | 111.6031 | 173.6144 |  | 181.9355 | 268.6589 | 290.4913 | 108.9002 | 135.7589 | 191.9102 | 288.4587 | 298.4578 | [7 empty] | 110.0852 | 141.3282 | 197.6104 | 283.3201 |  | 156.9084 | 158.8623 | 158.3599 | 272.824 | 169.4535 | 168.2634 |  | 23.4565 | 24.5633 | 18.989 | 20.0408 | 35.9886 | 115.3364 | 100.9388 | 159.3982 | 155.8009 | 158.22 | 81.4325 | 96.0653 | 192.6745 | 261.9943 | 261.6261 | 194.5025 | -0.0043 | -0.068 | 0.0117 | 0.0645 | -0.011 | 0.0021 | -0.0502 | -0.1026 | -0.0761 | -290.788 | -0.869 | -319.7898 | 0.0283 | -312.4909 | -0.0169 | -270.3407 | -0.0354 | -222.2983 | -0.8546 | -249.7457 | -0.8711 | -0.11226 | 4.0457 | 157.0708 | 261.8102 | -43.4083
2017-12-19 13:33 | 5898.3539 |  |  | -15.8685 | -52.0096 | 10.626 | -0.6194 | -13.003 | -24.6045 | -47.416 | -13.8442 |  |  | -181.5549 | -52.1456 | 3.15 | 3.9592 | 16.9351 | 0.1744 | 4.9131 | 7.964 | 2.9094 |  | 243.1521 | 106.976 | 157.1502 | 249.3845 | 285.4595 | 181.6545 | 70.0169 |  |  | 180.5937 | 143.2946 | 175.2397 | 143.7096 | 124.0105 | 101.0948 | 95.0069 | 117.2413 | 167.213 | 254.6741 | 277.984 | 155.6366 | 113.6028 | 171.4868 | 162.5308 | 135.2795 |  |  |  |  | 135.6437 | 115.4678 | 264.5394 | 280.3209 |  |  | 130.4786 | 125.4314 | 190.7082 | 283.2804 | 99.3414 | 67.0718 | 89.8161 | 114.5172 | 156.3002 |  |  |  | 305.7354 | 144.5398 | 171.4251 | [5 empty] | 134.3225 | 165.4326 | 234.0873 | 254.7237 | 76.3934 | 99.1108 | 99.2789 | 106.8546 | 104.7882 | 125.8414 | 63.8247 | 93.7288 | 104.6032 | 130.6445 | 174.8186 |  | 176.0209 | 263.946 | 285.2542 | 89.642 | 115.1882 | 162.6604 | 266.7852 | 295.3837 | [7 empty] | 83.31 | 130.7843 | 193.5455 | 281.5932 | 295.0382 | 153.163 | 155.7887 | 271.0334 | 168.1804 | 265.3388 | 162.4457 | 49.3596 | 51.9714 | 171.5014 | 164.5254 | 51.4259 | 40.9985 | 50.4702 | 50.4105 | 50.0543 | 51.5589 | 161.2851 | 189.5425 |  |  | 131.9439 | 201.3379 | 276.9201 | 275.6412 | 141.6619 | 72.9471 | [7 empty] | 98.654 | 94.591 | 125.3574 | 185.5777 | 280.6742 | 291.7357 | 135.1327 | 119.4038 | 168.7769 | 221.3986 | [5 empty] | 116.0034 | 125.3843 | 267.29 | 304.3739 |  |  | 99.7006 | 117.4983 | 173.0097 | 280.0393 | 168.1641 | 73.0944 | 96.0288 | 124.5234 | 177.8814 |  |  |  | 308.0367 | 116.1197 | 173.6126 | [5 empty] | 123.9521 | 177.01 | 264.3841 | 284.1837 | 56.7763 | 74.9476 | 99.1854 | 114.7098 | 120.1535 | 140.2164 | 68.2207 | 84.7227 | 99.1811 | 111.6039 | 173.6237 |  | 181.9511 | 268.641 | 290.4377 | 108.9114 | 135.7704 | 191.9042 | 288.4092 | 298.3953 | [7 empty] | 110.0822 | 141.3438 | 197.6091 | 283.2917 |  | 156.8695 | 158.8326 | 158.325 | 272.8004 | 169.424 | 168.2035 |  | 23.4526 | 24.5497 | 18.9901 | 20.0128 | 35.9924 | 115.324 | 100.9319 | 159.353 | 155.7639 | 158.173 | 81.4235 | 96.0678 | 192.7122 | 261.9191 | 261.5683 | 194.4535 | -0.0044 | -0.0683 | 0.0117 | 0.0641 | -0.011 | 0.0017 | -0.0429 | -0.1009 | -0.0598 | -290.7388 | -0.8793 | -319.8021 | 0.0385 | -312.5278 | -0.0107 | -270.3499 | -0.021 | -222.2736 | -0.8731 | -249.7427 | -0.869 | 0.089517 | -4.0071 | 157.0336 | 261.7437 | -43.435
2017-12-19 13:33 | 5899.3539 |  |  | -15.7824 | -51.9187 | 10.6934 | -0.5773 | -12.8352 | -24.6118 | -47.3223 | -13.8623 |  |  | -181.5017 | -52.1146 | 3.2107 | 3.8959 | 16.8578 | 0.1541 | 4.9156 | 8.067 | 2.5193 |  | 243.1278 | 106.9977 | 157.1558 | 249.3565 | 285.4055 | 181.6529 | 70.0331 |  |  | 180.5842 | 143.295 | 175.2325 | 143.6934 | 124.006 | 101.1087 | 95.0096 | 117.2432 | 167.2144 | 254.6421 | 277.9237 | 155.636 | 113.6159 | 171.4999 | 162.522 | 135.2317 |  |  |  |  | 135.653 | 115.4736 | 264.5174 | 280.2752 |  |  | 130.4449 | 125.4418 | 190.7126 | 283.2386 | 99.3439 | 67.0816 | 89.8229 | 114.5335 | 156.307 |  |  |  | 305.6738 | 144.5365 | 171.4272 | [5 empty] | 134.3332 | 165.4438 | 234.0772 | 254.6888 | 76.4002 | 99.1119 | 99.2811 | 106.8758 | 104.799 | 125.8527 | 63.8323 | 93.7455 | 104.6116 | 130.6555 | 174.8192 |  | 176.0311 | 263.9148 | 285.2043 | 89.6372 | 115.2087 | 162.6656 | 266.7592 | 295.3326 | [7 empty] | 83.3096 | 130.7941 | 193.5486 | 281.5548 | 294.9742 | 153.1364 | 155.765 | 270.8645 | 168.1556 | 265.3029 | 162.4289 | 49.4236 | 51.0993 | 171.4573 | 164.4734 | 51.1719 | 40.1792 | 50.3062 | 50.675 | 49.828 | 51.4831 | 161.2438 | 189.509 |  |  | 131.9502 | 201.3333 | 276.8812 | 275.5775 | 141.6656 | 72.9564 | [7 empty] | 98.6409 | 94.5901 | 125.3659 | 185.5721 | 280.6353 | 291.6767 | 135.1265 | 119.4137 | 168.786 | 221.3837 | [5 empty] | 116.0179 | 125.391 | 267.2675 | 304.3234 |  |  | 99.6985 | 117.5253 | 173.0277 | 280.0115 | 168.1622 | 73.1148 | 96.0359 | 124.54 | 177.8988 |  |  |  | 307.9798 | 116.1144 | 173.6179 | [5 empty] | 123.9617 | 177.0201 | 264.3492 | 284.1388 | 56.7908 | 74.9624 | 99.1897 | 114.7201 | 120.1586 | 140.2206 | 68.2238 | 84.7247 | 99.1889 | 111.6228 | 173.6425 |  | 181.9643 | 268.6227 | 290.3695 | 108.9395 | 135.7773 | 191.9028 | 288.3635 | 298.3316 | [7 empty] | 110.0856 | 141.3447 | 197.6016 | 283.2494 |  | 156.8331 | 158.8016 | 158.2883 | 272.7705 | 169.3977 | 168.1357 |  | 23.4535 | 24.5397 | 18.9956 | 19.9955 | 35.9992 | 115.3236 | 100.926 | 159.2982 | 155.7117 | 158.136 | 81.4363 | 96.0877 | 192.6486 | 261.9134 | 261.5393 | 194.3149 | -0.004 | -0.0681 | 0.0119 | 0.0644 | -0.0111 | 0.0021 | -0.0623 | -0.1037 | -0.0761 | -290.7234 | -0.8813 | -319.7806 | 0.018 | -312.4724 | -0.0128 | -270.3345 | -0.0498 | -222.2336 | -0.8711 | -249.715 | -0.8752 | -0.13028 | -3.522 | 156.9963 | 261.7264 | -43.3033
2017-12-19 13:33 | 5900.354 |  |  | -15.7712 | -51.8534 | 10.7305 | -0.6333 | -12.812 | -24.5988 | -47.3523 | -13.7855 |  |  | -181.4164 | -51.8897 | 3.2644 | 4.0624 | 16.9121 | 0.1161 | 5.0045 | 8.0641 | 4.348 |  | 243.1005 | 107.0118 | 157.1624 | 249.331 | 285.3505 | 181.6454 | 70.0491 |  |  | 180.5715 | 143.2944 | 175.2224 | 143.6737 | 124.0006 | 101.0989 | 95.0192 | 117.2497 | 167.2219 | 254.6117 | 277.8694 | 155.6325 | 113.6281 | 171.5149 | 162.5105 | 135.2181 |  |  |  |  | 135.6488 | 115.4824 | 264.4973 | 280.2341 |  |  | 130.4088 | 125.4421 | 190.7125 | 283.197 | 99.3337 | 67.0784 | 89.828 | 114.5398 | 156.299 |  |  |  | 305.6076 | 144.5072 | 171.4379 | [5 empty] | 134.3368 | 165.4551 | 234.0569 | 254.6463 | 76.4018 | 99.1141 | 99.2762 | 106.8894 | 104.8044 | 125.8594 | 63.8342 | 93.8006 | 104.6169 | 130.6626 | 174.8234 |  | 176.0369 | 263.8776 | 285.1569 | 89.6356 | 115.22 | 162.6766 | 266.7356 | 295.2731 | [7 empty] | 83.3171 | 130.8014 | 193.5442 | 281.533 | 294.92 | 153.1021 | 155.7278 | 270.6953 | 168.1262 | 265.2605 | 162.3992 | 49.5596 | 50.4436 | 171.4081 | 164.4256 | 51.0308 | 39.2904 | 50.0916 | 50.8068 | 49.4633 | 51.3344 | 161.2121 | 189.4659 |  |  | 131.9619 | 201.3321 | 276.822 | 275.5156 | 141.6482 | 72.9646 | [7 empty] | 98.633 | 94.6076 | 125.3897 | 185.5789 | 280.597 | 291.6193 | 135.1216 | 119.4222 | 168.7978 | 221.3741 | [5 empty] | 116.028 | 125.4011 | 267.241 | 304.2689 |  |  | 99.7154 | 117.5468 | 173.049 | 279.9894 | 168.1663 | 73.1334 | 96.0562 | 124.5565 | 177.8973 |  |  |  | 307.9288 | 116.1106 | 173.6224 | [5 empty] | 123.9615 | 177.0238 | 264.3164 | 284.086 | 56.8016 | 74.9741 | 99.183 | 114.7352 | 120.163 | 140.2138 | 68.2275 | 84.7232 | 99.2014 | 111.6438 | 173.661 |  | 181.9722 | 268.5972 | 290.3125 | 108.9636 | 135.7984 | 191.9017 | 288.3017 | 298.2707 | [7 empty] | 110.0887 | 141.3388 | 197.593 | 283.1977 |  | 156.7888 | 158.758 | 158.2467 | 272.7301 | 169.3649 | 168.0743 |  | 23.4545 | 24.5196 | 18.9892 | 19.98 | 36.004 | 115.3049 | 100.9173 | 159.2569 | 155.6793 | 158.0944 | 81.4515 | 96.0608 | 192.637 | 261.9423 | 261.4699 | 194.2629 | -0.0049 | -0.0683 | 0.0122 | 0.0646 | -0.0107 | 0.0025 | -0.039 | -0.1012 | -0.0764 | -290.6987 | -0.8875 | -319.799 | 0.0303 | -312.5093 | 0.0098 | -270.3807 | -0.0128 | -222.2644 | -0.8834 | -249.6965 | -0.8608 | -0.02939 | 3.1573 | 156.9567 | 261.7061 | -43.1148
2017-12-19 13:34 | 5901.3541 |  |  | -15.7791 | -51.9578 | 10.6965 | -0.534 | -12.821 | -24.5996 | -47.3538 | -13.7797 |  |  | -181.4901 | -51.8153 | 3.194 | 4.1677 | 16.9406 | 0.1915 | 5.0404 | 8.1092 | 1.8406 |  | 243.063 | 107.0258 | 157.1677 | 249.3 | 285.2962 | 181.6355 | 70.0538 |  |  | 180.5597 | 143.2795 | 175.2111 | 143.6613 | 123.9977 | 101.0852 | 95.032 | 117.2555 | 167.2308 | 254.5863 | 277.8122 | 155.6375 | 113.6375 | 171.5252 | 162.5144 | 135.1962 |  |  |  |  | 135.6519 | 115.4869 | 264.4728 | 280.1855 |  |  | 130.3804 | 125.451 | 190.7128 | 283.1564 | 99.3285 | 67.0946 | 89.8392 | 114.5468 | 156.2972 |  |  |  | 305.5444 | 144.4906 | 171.4438 | [5 empty] | 134.337 | 165.4673 | 234.038 | 254.6042 | 76.4004 | 99.1126 | 99.2786 | 106.8974 | 104.809 | 125.8671 | 63.8377 | 93.8188 | 104.6153 | 130.6626 | 174.8235 |  | 176.0389 | 263.8461 | 285.1 | 89.6362 | 115.237 | 162.6849 | 266.7043 | 295.2206 | [7 empty] | 83.3264 | 130.8041 | 193.5425 | 281.493 | 294.8637 | 153.066 | 155.6908 | 270.5292 | 168.0948 | 265.1916 | 162.3603 | 49.6474 | 50.061 | 171.3626 | 164.3873 | 50.8665 | 37.8617 | 49.8801 | 50.7793 | 49.5401 | 50.9335 | 161.185 | 189.4315 |  |  | 131.9746 | 201.3255 | 276.7623 | 275.4643 | 141.6547 | 72.9787 | [7 empty] | 98.6503 | 94.6196 | 125.3939 | 185.5821 | 280.5468 | 291.5492 | 135.1137 | 119.4235 | 168.7983 | 221.3557 | [5 empty] | 116.0328 | 125.4004 | 267.2073 | 304.201 |  |  | 99.7144 | 117.5501 | 173.0634 | 279.9585 | 168.1637 | 73.1382 | 96.0578 | 124.5515 | 177.8932 |  |  |  | 307.8729 | 116.1077 | 173.6194 | [5 empty] | 123.9675 | 177.0327 | 264.2868 | 284.0367 | 56.8006 | 74.9836 | 99.184 | 114.7471 | 120.1525 | 140.2151 | 68.2247 | 84.7572 | 99.1796 | 111.6372 | 173.6384 |  | 181.9719 | 268.5658 | 290.2633 | 108.9345 | 135.8045 | 191.8911 | 288.2413 | 298.214 | [7 empty] | 110.0892 | 141.3463 | 197.5874 | 283.158 |  | 156.7476 | 158.7186 | 158.2113 | 272.7012 | 169.3288 | 168.0154 |  | 23.4534 | 24.498 | 18.9823 | 19.9638 | 36.0065 | 115.3061 | 100.9084 | 159.2247 | 155.6553 | 158.0535 | 81.4332 | 96.0482 | 192.6023 | 261.8671 | 261.441 | 194.2976 | -0.0044 | -0.0681 | 0.0116 | 0.064 | -0.0113 | 0.0024 | -0.0388 | -0.1006 | -0.0732 | -290.708 | -0.8567 | -319.8144 | 0.0159 | -312.4816 | -0.0107 | -270.3622 | -0.0272 | -222.2859 | -0.8587 | -249.7211 | -0.8793 | -0.22401 | -0.82528 | 156.921 | 261.654 | -43.0452
2017-12-19 13:34 | 5902.3541 |  |  | -15.7412 | -51.9692 | 10.7065 | -0.5884 | -12.8199 | -24.5592 | -47.2606 | -13.7719 |  |  | -181.4979 | -51.9701 | 3.0444 | 4.1565 | 16.851 | 0.168 | 5.1182 | 8.1287 | 6.5368 |  | 243.0204 | 107.0505 | 157.173 | 249.2729 | 285.2351 | 181.6364 | 70.0583 |  |  | 180.5428 | 143.2715 | 175.2086 | 143.6575 | 123.9893 | 101.0883 | 95.0344 | 117.2609 | 167.233 | 254.5532 | 277.753 | 155.6386 | 113.6479 | 171.5314 | 162.5133 | 135.1942 |  |  |  |  | 135.6545 | 115.4963 | 264.4385 | 280.1298 |  |  | 130.3534 | 125.4626 | 190.7125 | 283.1209 | 99.3327 | 67.1221 | 89.8454 | 114.5513 | 156.3019 |  |  |  | 305.4808 | 144.4775 | 171.4423 | [5 empty] | 134.3363 | 165.4781 | 234.0212 | 254.562 | 76.4013 | 99.1122 | 99.2832 | 106.9018 | 104.8156 | 125.8763 | 63.8509 | 93.8303 | 104.6144 | 130.67 | 174.818 |  | 176.0428 | 263.8222 | 285.0386 | 89.6343 | 115.2456 | 162.6934 | 266.6722 | 295.1704 | [7 empty] | 83.3303 | 130.8183 | 193.5372 | 281.4549 | 294.8106 | 153.0408 | 155.6765 | 270.3751 | 168.0764 | 265.1397 | 162.3539 | 49.7353 | 49.8789 | 171.3188 | 164.3455 | 50.7028 | 37.5576 | 49.6255 | 50.5506 | 49.5538 | 50.7148 | 161.1381 | 189.3927 |  |  | 131.9824 | 201.3144 | 276.7183 | 275.4058 | 141.6618 | 72.9835 | [7 empty] | 98.6662 | 94.6265 | 125.3959 | 185.5869 | 280.5012 | 291.4813 | 135.1006 | 119.4229 | 168.7965 | 221.3319 | [5 empty] | 116.0357 | 125.4035 | 267.1814 | 304.1365 |  |  | 99.7028 | 117.5615 | 173.0795 | 279.9317 | 168.1586 | 73.1503 | 96.0586 | 124.5515 | 177.8941 |  |  |  | 307.8179 | 116.095 | 173.6178 | [5 empty] | 123.9794 | 177.0375 | 264.249 | 283.9835 | 56.803 | 74.994 | 99.1878 | 114.7517 | 120.1602 | 140.2294 | 68.2334 | 84.7589 | 99.1817 | 111.6396 | 173.635 |  | 181.9836 | 268.5349 | 290.2109 | 108.9134 | 135.8025 | 191.8875 | 288.1989 | 298.145 | [7 empty] | 110.0965 | 141.3665 | 197.5933 | 283.1323 |  | 156.716 | 158.6803 | 158.1831 | 272.6807 | 169.3083 | 167.963 |  | 23.4606 | 24.4904 | 18.9807 | 19.9583 | 36.0043 | 115.3485 | 100.9047 | 159.1723 | 155.6046 | 158.0084 | 81.4486 | 96.0563 | 192.5961 | 261.7592 | 261.4428 | 194.2569 | -0.0045 | -0.0683 | 0.0119 | 0.0641 | -0.011 | 0.0027 | -0.0466 | -0.1004 | -0.0622 | -290.6864 | -0.8854 | -319.8113 | 0.0447 | -312.4909 | -0.0395 | -270.3253 | -0.0539 | -222.2552 | -0.8608 | -249.7396 | -0.8628 | -0.1375 | -15.8525 | 156.8853 | 261.601 | -43.1134
2017-12-19 13:34 | 5903.3542 |  |  | -15.6708 | -51.9192 | 10.7794 | -0.4907 | -12.7673 | -24.5671 | -47.2632 | -13.8304 |  |  | -181.5711 | -51.9031 | 3.1539 | 3.9917 | 16.9346 | 0.2325 | 5.1764 | 8.1423 | 2.9761 |  | 242.996 | 107.0714 | 157.1841 | 249.252 | 285.1843 | 181.6373 | 70.0753 |  |  | 180.5402 | 143.2773 | 175.2062 | 143.6473 | 123.9869 | 101.1126 | 95.0365 | 117.2775 | 167.2397 | 254.5212 | 277.6983 | 155.641 | 113.6619 | 171.537 | 162.5062 | 135.1879 |  |  |  |  | 135.6549 | 115.5104 | 264.3993 | 280.0791 |  |  | 130.3219 | 125.4615 | 190.7047 | 283.0768 | 99.334 | 67.1217 | 89.8464 | 114.5518 | 156.3011 |  |  |  | 305.4195 | 144.4726 | 171.4474 | [5 empty] | 134.3466 | 165.4867 | 234.0079 | 254.5194 | 76.4063 | 99.1119 | 99.2854 | 106.9069 | 104.8279 | 125.8928 | 63.8678 | 93.8974 | 104.6229 | 130.685 | 174.817 |  | 176.0567 | 263.7931 | 284.9995 | 89.6504 | 115.2487 | 162.7053 | 266.6493 | 295.1228 | [7 empty] | 83.3259 | 130.8256 | 193.5337 | 281.4158 | 294.7453 | 152.997 | 155.637 | 270.2083 | 168.047 | 265.0858 | 162.335 | 49.7135 | 50.2757 | 171.2759 | 164.2996 | 50.6219 | 38.6582 | 49.312 | 50.2206 | 49.2562 | 50.9309 | 161.102 | 189.345 |  |  | 131.9867 | 201.3058 | 276.6746 | 275.3369 | 141.6632 | 72.9819 | [7 empty] | 98.6528 | 94.6359 | 125.4073 | 185.5944 | 280.4646 | 291.4252 | 135.1127 | 119.432 | 168.8052 | 221.314 | [5 empty] | 116.0552 | 125.4131 | 267.1577 | 304.0762 |  |  | 99.7011 | 117.5669 | 173.0821 | 279.8963 | 168.15 | 73.1826 | 96.0747 | 124.5394 | 177.9144 |  |  |  | 307.7578 | 116.0859 | 173.6142 | [5 empty] | 123.9834 | 177.0368 | 264.2064 | 283.9242 | 56.8066 | 74.9934 | 99.1868 | 114.7529 | 120.1674 | 140.2375 | 68.2398 | 84.7514 | 99.1882 | 111.6471 | 173.6294 |  | 181.9988 | 268.5076 | 290.148 | 108.9268 | 135.8117 | 191.8957 | 288.1531 | 298.0775 | [7 empty] | 110.0972 | 141.3692 | 197.598 | 283.0973 |  | 156.6765 | 158.6458 | 158.1411 | 272.6428 | 169.2893 | 167.9043 |  | 23.4627 | 24.4889 | 18.9772 | 19.955 | 36.0082 | 115.4083 | 100.8953 | 159.1404 | 155.5795 | 157.9803 | 81.4554 | 96.0593 | 192.5361 | 261.7554 | 261.3813 | 194.2486 | -0.0044 | -0.068 | 0.0117 | 0.0642 | -0.011 | 0.0023 | -0.0413 | -0.103 | -0.0773 | -290.6187 | -0.8998 | -319.7867 | 0.0447 | -312.5155 | 0.0016 | -270.3437 | -0.0498 | -222.1906 | -0.8813 | -249.6996 | -0.867 | 0.00304 | -4.7724 | 156.8497 | 261.5684 | -42.992
2017-12-19 13:34 | 5904.3542 |  |  | -15.6521 | -51.842 | 10.8016 | -0.6611 | -12.6631 | -24.5731 | -47.2378 | -13.8636 |  |  | -181.4702 | -51.9136 | 3.2376 | 4.1165 | 16.9541 | 0.2187 | 5.1619 | 8.1844 | 2.1721 |  | 242.975 | 107.0931 | 157.199 | 249.2285 | 285.1363 | 181.6295 | 70.0882 |  |  | 180.5391 | 143.2809 | 175.1952 | 143.6371 | 123.9892 | 101.1209 | 95.0439 | 117.2793 | 167.248 | 254.4842 | 277.643 | 155.6493 | 113.6696 | 171.54 | 162.4941 | 135.1696 |  |  |  |  | 135.6624 | 115.5158 | 264.3794 | 280.0305 |  |  | 130.3025 | 125.4652 | 190.7108 | 283.0404 | 99.3443 | 67.1293 | 89.8622 | 114.5639 | 156.3085 |  |  |  | 305.3629 | 144.4547 | 171.4548 | [5 empty] | 134.3588 | 165.5015 | 233.9927 | 254.4831 | 76.3979 | 99.1211 | 99.2888 | 106.9251 | 104.8344 | 125.9031 | 63.8795 | 93.9124 | 104.6288 | 130.689 | 174.8223 |  | 176.0647 | 263.7571 | 284.9499 | 89.6623 | 115.2462 | 162.7232 | 266.6313 | 295.0602 | [7 empty] | 83.3223 | 130.8185 | 193.5357 | 281.3675 | 294.675 | 152.946 | 155.5998 | 270.0407 | 168.0064 | 265.0327 | 162.3007 | 49.7043 | 50.8535 | 171.2355 | 164.2508 | 50.3406 | 39.5133 | 49.1756 | 49.9497 | 49.0768 | 51.0137 | 161.0607 | 189.296 |  |  | 131.9999 | 201.3043 | 276.6303 | 275.2772 | 141.6709 | 72.9889 | [7 empty] | 98.6432 | 94.646 | 125.4176 | 185.5987 | 280.423 | 291.3657 | 135.1344 | 119.4464 | 168.8125 | 221.2941 | [5 empty] | 116.0734 | 125.4142 | 267.1249 | 304.0093 |  |  | 99.6991 | 117.5583 | 173.0757 | 279.8468 | 168.142 | 73.2002 | 96.0904 | 124.5335 | 177.9182 |  |  |  | 307.6928 | 116.0941 | 173.614 | [5 empty] | 123.9876 | 177.0429 | 264.1772 | 283.8738 | 56.8229 | 75.0012 | 99.1939 | 114.7688 | 120.157 | 140.2353 | 68.2424 | 84.7633 | 99.1724 | 111.656 | 173.607 |  | 182.0106 | 268.4937 | 290.0866 | 108.9276 | 135.8218 | 191.9058 | 288.1044 | 298.0186 | [7 empty] | 110.0895 | 141.3631 | 197.5934 | 283.0467 |  | 156.6322 | 158.6068 | 158.1038 | 272.6051 | 169.2701 | 167.8385 |  | 23.4648 | 24.493 | 18.967 | 19.9484 | 36.0105 | 115.4474 | 100.8827 | 159.0988 | 155.5461 | 157.9411 | 81.4515 | 96.078 | 192.5215 | 261.7843 | 261.4275 | 194.2861 | -0.0044 | -0.0681 | 0.0121 | 0.0644 | -0.011 | 0.0023 | -0.0493 | -0.1022 | -0.0713 | -290.6649 | -0.8977 | -319.7775 | 0.02 | -312.4939 | -0.0046 | -270.3961 | -0.0066 | -222.2336 | -0.8854 | -249.6811 | -0.8772 | -0.15551 | -2.8073 | 156.8093 | 261.6059 | -42.9221
2017-12-19 13:34 | 5905.3543 |  |  | -15.6064 | -51.8053 | 10.8681 | -0.607 | -12.6089 | -24.5366 | -47.2649 | -13.7862 |  |  | -181.2895 | -51.8448 | 3.259 | 4.1521 | 16.934 | 0.2159 | 5.2382 | 8.1796 | 3.0606 |  | 242.9415 | 107.1139 | 157.1998 | 249.2005 | 285.0794 | 181.6222 | 70.0965 |  |  | 180.5231 | 143.2739 | 175.1814 | 143.6226 | 123.982 | 101.1003 | 95.0551 | 117.2745 | 167.2455 | 254.4439 | 277.5815 | 155.651 | 113.6731 | 171.5421 | 162.4836 | 135.1178 |  |  |  |  | 135.6591 | 115.5197 | 264.3602 | 279.9923 |  |  | 130.2977 | 125.4792 | 190.7221 | 283.0156 | 99.3538 | 67.1522 | 89.8877 | 114.5831 | 156.327 |  |  |  | 305.308 | 144.4356 | 171.4621 | [5 empty] | 134.364 | 165.5112 | 233.9697 | 254.45 | 76.3944 | 99.1232 | 99.2848 | 106.9398 | 104.837 | 125.912 | 63.8841 | 93.9079 | 104.6293 | 130.6923 | 174.816 |  | 176.0703 | 263.723 | 284.8911 | 89.6646 | 115.2548 | 162.7381 | 266.6042 | 294.9958 | [7 empty] | 83.3244 | 130.8308 | 193.5385 | 281.3396 | 294.623 | 152.9261 | 155.5763 | 269.8953 | 167.9832 | 265.0015 | 162.2754 | 49.5941 | 51.1067 | 171.1883 | 164.2018 | 49.9867 | 41.1462 | 49.2049 | 49.7154 | 49.1518 | 50.7194 | 161.0135 | 189.2543 |  |  | 132.0114 | 201.3016 | 276.5888 | 275.2194 | 141.664 | 72.9982 | [7 empty] | 98.6348 | 94.6516 | 125.4207 | 185.5944 | 280.3713 | 291.2939 | 135.1231 | 119.447 | 168.8087 | 221.2677 | [5 empty] | 116.0753 | 125.4018 | 267.1007 | 303.9513 |  |  | 99.7001 | 117.5656 | 173.081 | 279.8175 | 168.1407 | 73.2257 | 96.1115 | 124.5502 | 177.9199 |  |  |  | 307.6357 | 116.089 | 173.6231 | [5 empty] | 123.9941 | 177.0521 | 264.1501 | 283.8235 | 56.8511 | 75.022 | 99.1997 | 114.787 | 120.1574 | 140.2329 | 68.238 | 84.774 | 99.1695 | 111.67 | 173.6095 |  | 182.0138 | 268.4721 | 290.0301 | 108.9167 | 135.8106 | 191.9061 | 288.0578 | 297.9542 | [7 empty] | 110.0898 | 141.3632 | 197.5889 | 282.9947 |  | 156.5937 | 158.5658 | 158.0713 | 272.5793 | 169.2521 | 167.7772 |  | 23.4685 | 24.4993 | 18.9537 | 19.9477 | 36.009 | 115.46 | 100.8779 | 159.041 | 155.5034 | 157.8966 | 81.4515 | 96.0773 | 192.4781 | 261.6899 | 261.414 | 194.1908 | -0.0045 | -0.0682 | 0.0122 | 0.0645 | -0.0107 | 0.0026 | -0.0358 | -0.1022 | -0.0636 | -290.6711 | -0.8526 | -319.8083 | 0.0262 | -312.497 | -0.019 | -270.3561 | -0.0292 | -222.2121 | -0.8567 | -249.7396 | -0.867 | 0.017451 | -2.0441 | 156.7718 | 261.552 | -42.7905
2017-12-19 13:34 | 5906.3544 |  |  | -15.6135 | -51.8513 | 10.855 | -0.5175 | -12.5234 | -24.5378 | -47.255 | -13.8123 |  |  | -181.3422 | -51.7731 | 3.3347 | 4.1773 | 16.905 | 0.2525 | 5.1918 | 8.1405 | 3.1725 |  | 242.9113 | 107.1349 | 157.2098 | 249.173 | 285.0256 | 181.6266 | 70.1072 |  |  | 180.5166 | 143.2648 | 175.1759 | 143.615 | 123.9761 | 101.105 | 95.059 | 117.2881 | 167.2503 | 254.4144 | 277.5252 | 155.6528 | 113.6868 | 171.5513 | 162.4821 | 135.0404 |  |  |  |  | 135.6617 | 115.5349 | 264.3284 | 279.9446 |  |  | 130.2781 | 125.4948 | 190.7258 | 282.9817 | 99.3543 | 67.157 | 89.8948 | 114.5914 | 156.3375 |  |  |  | 305.2408 | 144.4321 | 171.456 | [5 empty] | 134.3732 | 165.5156 | 233.9516 | 254.4058 | 76.4049 | 99.1195 | 99.2781 | 106.9448 | 104.8534 | 125.9299 | 63.8964 | 93.9233 | 104.6329 | 130.7023 | 174.8155 |  | 176.0802 | 263.7027 | 284.8405 | 89.6733 | 115.273 | 162.7447 | 266.5843 | 294.9533 | [7 empty] | 83.3209 | 130.8385 | 193.5375 | 281.3042 | 294.5672 | 152.903 | 155.5401 | 269.7407 | 167.9626 | 264.9505 | 162.245 | 49.457 | 51.3344 | 171.1377 | 164.1503 | 49.8258 | 43.7556 | 49.3958 | 49.4654 | 48.9813 | 50.4829 | 160.9806 | 189.2143 |  |  | 132.0229 | 201.2959 | 276.5504 | 275.1664 | 141.6541 | 73.0166 | [7 empty] | 98.6378 | 94.6571 | 125.4325 | 185.5942 | 280.3318 | 291.2314 | 135.1172 | 119.449 | 168.8202 | 221.2526 | [5 empty] | 116.0763 | 125.4062 | 267.0708 | 303.891 |  |  | 99.7062 | 117.5754 | 173.0912 | 279.7992 | 168.1369 | 73.2426 | 96.114 | 124.5798 | 177.9164 |  |  |  | 307.5744 | 116.0748 | 173.6267 | [5 empty] | 124.001 | 177.0579 | 264.1122 | 283.7722 | 56.8654 | 75.0316 | 99.1962 | 114.791 | 120.1667 | 140.2302 | 68.2332 | 84.7834 | 99.1679 | 111.6756 | 173.6064 |  | 182.0163 | 268.4405 | 289.9741 | 108.9191 | 135.8215 | 191.9074 | 288.0072 | 297.8938 | [7 empty] | 110.0811 | 141.3602 | 197.5847 | 282.956 |  | 156.5575 | 158.528 | 158.033 | 272.5574 | 169.2366 | 167.7228 |  | 23.461 | 24.5086 | 18.9433 | 19.9486 | 36.011 | 115.5072 | 100.8772 | 159.0043 | 155.4672 | 157.8585 | 81.4652 | 96.055 | 192.4148 | 261.6553 | 261.2405 | 194.2429 | -0.0041 | -0.0677 | 0.012 | 0.0645 | -0.0109 | 0.0023 | -0.0347 | -0.1009 | -0.0763 | -290.5787 | -0.8977 | -319.7867 | 0.0529 | -312.5339 | -0.0107 | -270.3284 | -0.058 | -222.1536 | -0.8957 | -249.6934 | -0.8423 | 0.028266 | 1.7215 | 156.7365 | 261.4479 | -42.7366
2017-12-19 13:34 | 5907.3544 |  |  | -15.52 | -51.8219 | 10.7954 | -0.5282 | -12.6618 | -24.5578 | -47.2399 | -13.7819 |  |  | -181.3869 | -51.7926 | 3.3776 | 4.2225 | 16.9765 | 0.2684 | 5.2381 | 8.1687 | 2.6632 |  | 242.8717 | 107.1498 | 157.2198 | 249.1402 | 284.9654 | 181.6247 | 70.1094 |  |  | 180.5019 | 143.2529 | 175.1685 | 143.6073 | 123.9723 | 101.1083 | 95.0702 | 117.2965 | 167.2688 | 254.3879 | 277.4788 | 155.6581 | 113.7052 | 171.5704 | 162.4784 | 134.994 |  |  |  |  | 135.6766 | 115.5514 | 264.2961 | 279.8865 |  |  | 130.2599 | 125.5066 | 190.7274 | 282.9436 | 99.3551 | 67.1619 | 89.9016 | 114.6017 | 156.332 |  |  |  | 305.1737 | 144.4142 | 171.4545 | [5 empty] | 134.3828 | 165.5297 | 233.9379 | 254.3608 | 76.4139 | 99.1201 | 99.2805 | 106.9567 | 104.8753 | 125.9445 | 63.9147 | 93.9053 | 104.6422 | 130.716 | 174.8251 |  | 176.0897 | 263.6899 | 284.7965 | 89.6849 | 115.2913 | 162.7626 | 266.5711 | 294.9219 | [7 empty] | 83.3123 | 130.8333 | 193.5287 | 281.2551 | 294.5056 | 152.8633 | 155.4971 | 269.5742 | 167.9275 | 264.8868 | 162.2222 | 49.4032 | 51.7132 | 171.0929 | 164.0949 | 49.7565 | 45.4475 | 49.7505 | 49.3521 | 48.6519 | 50.4568 | 160.9402 | 189.1625 |  |  | 132.0437 | 201.2972 | 276.5052 | 275.1165 | 141.662 | 73.0335 | [7 empty] | 98.6485 | 94.6755 | 125.45 | 185.6056 | 280.3067 | 291.1826 | 135.1256 | 119.4705 | 168.8418 | 221.245 | [5 empty] | 116.092 | 125.4332 | 267.0351 | 303.824 |  |  | 99.7076 | 117.5764 | 173.1011 | 279.7668 | 168.1331 | 73.2296 | 96.1077 | 124.5964 | 177.9011 |  |  |  | 307.508 | 116.0519 | 173.6165 | [5 empty] | 124.0005 | 177.0576 | 264.0681 | 283.7083 | 56.8626 | 75.0318 | 99.1857 | 114.7929 | 120.1705 | 140.2451 | 68.2417 | 84.8096 | 99.1562 | 111.6908 | 173.5938 |  | 182.028 | 268.4136 | 289.9343 | 108.9373 | 135.8466 | 191.9127 | 287.9556 | 297.8463 | [7 empty] | 110.0786 | 141.3663 | 197.5857 | 282.9313 |  | 156.5213 | 158.4841 | 158.0041 | 272.5267 | 169.2208 | 167.662 |  | 23.4528 | 24.5209 | 18.9339 | 19.964 | 36.014 | 115.5399 | 100.8705 | 158.9628 | 155.4416 | 157.8348 | 81.4836 | 96.0659 | 192.4917 | 261.6185 | 261.2614 | 194.2452 | -0.0048 | -0.0684 | 0.0121 | 0.0643 | -0.0107 | 0.0026 | -0.0349 | -0.1006 | -0.0646 | -290.6403 | -0.9101 | -319.7159 | 0.0221 | -312.497 | 0.018 | -270.3961 | -0.019 | -222.2059 | -0.8957 | -249.6503 | -0.8834 | -0.022185 | -3.6835 | 156.7011 | 261.4399 | -42.7153
2017-12-19 13:34 | 5908.3545 |  |  | -15.4662 | -51.8708 | 10.764 | -0.6214 | -12.6308 | -24.6392 | -47.2649 | -13.8653 |  |  | -181.3646 | -51.7853 | 3.3031 | 4.3272 | 16.9751 | 0.3426 | 5.2603 | 8.2359 | 4.0588 |  | 242.8351 | 107.1611 | 157.2208 | 249.1011 | 284.9031 | 181.611 | 70.1124 |  |  | 180.4828 | 143.2465 | 175.1545 | 143.5859 | 123.9699 | 101.0922 | 95.0836 | 117.3001 | 167.2815 | 254.3604 | 277.4263 | 155.6679 | 113.7199 | 171.5814 | 162.4738 | 134.9343 |  |  |  |  | 135.6777 | 115.5619 | 264.2678 | 279.8387 |  |  | 130.2479 | 125.5106 | 190.7289 | 282.9019 | 99.3552 | 67.1806 | 89.9173 | 114.6142 | 156.3292 |  |  |  | 305.1207 | 144.3965 | 171.4712 | [5 empty] | 134.3873 | 165.5488 | 233.9276 | 254.3299 | 76.421 | 99.1238 | 99.2898 | 106.9495 | 104.8692 | 125.9481 | 63.9204 | 93.9078 | 104.6457 | 130.7206 | 174.8259 |  | 176.0943 | 263.6569 | 284.7419 | 89.6947 | 115.3031 | 162.7684 | 266.5469 | 294.8735 | [7 empty] | 83.3148 | 130.842 | 193.5298 | 281.2164 | 294.4511 | 152.824 | 155.466 | 269.429 | 167.9025 | 264.8347 | 162.2046 | 49.2616 | 52.2024 | 171.0483 | 164.0405 | 49.8873 | 46.5556 | 50.05 | 49.4216 | 48.5734 | 50.5447 | 160.8918 | 189.113 |  |  | 132.0499 | 201.2881 | 276.4468 | 275.0425 | 141.6786 | 73.0307 | [7 empty] | 98.6572 | 94.6789 | 125.465 | 185.6074 | 280.2628 | 291.129 | 135.1211 | 119.4831 | 168.8502 | 221.2238 | [5 empty] | 116.1043 | 125.4466 | 267.0127 | 303.7737 |  |  | 99.7165 | 117.5881 | 173.1142 | 279.7355 | 168.1334 | 73.2447 | 96.1127 | 124.596 | 177.9158 |  |  |  | 307.4462 | 116.0389 | 173.6168 | [5 empty] | 124.0099 | 177.0608 | 264.0297 | 283.6468 | 56.8629 | 75.0453 | 99.1791 | 114.7961 | 120.177 | 140.2612 | 68.2508 | 84.8257 | 99.149 | 111.6993 | 173.5902 |  | 182.0324 | 268.3732 | 289.8947 | 108.9455 | 135.8501 | 191.9052 | 287.9046 | 297.7809 | [7 empty] | 110.0714 | 141.3723 | 197.5805 | 282.8918 |  | 156.4802 | 158.4441 | 157.9716 | 272.4895 | 169.1974 | 167.5997 |  | 23.4517 | 24.5234 | 18.9289 | 19.9797 | 36.0173 | 115.5667 | 100.867 | 158.9076 | 155.4045 | 157.7802 | 81.4787 | 96.0626 | 192.3999 | 261.5492 | 261.198 | 194.0897 | -0.0046 | -0.0683 | 0.012 | 0.0641 | -0.0107 | 0.0026 | -0.0521 | -0.1004 | -0.0591 | -290.6434 | -0.8936 | -319.756 | 0.0098 | -312.457 | 0.0098 | -270.3807 | -0.0025 | -222.2121 | -0.8793 | -249.675 | -0.8834 | -0.083432 | -6.0102 | 156.6598 | 261.3736 | -42.7522
2017-12-19 13:34 | 5909.3545 |  |  | -15.4087 | -51.852 | 10.9089 | -0.5126 | -12.5414 | -24.5918 | -47.1767 | -13.7455 |  |  | -181.3918 | -51.7392 | 3.3753 | 4.2785 | 16.9776 | 0.4373 | 5.3102 | 8.2977 | 3.3128 |  | 242.8058 | 107.1848 | 157.2274 | 249.0734 | 284.8474 | 181.6046 | 70.1225 |  |  | 180.47 | 143.2451 | 175.144 | 143.571 | 123.9674 | 101.0833 | 95.0864 | 117.3077 | 167.2811 | 254.3301 | 277.3767 | 155.6753 | 113.7284 | 171.5759 | 162.4676 | 134.88 |  |  |  |  | 135.6774 | 115.5684 | 264.2461 | 279.7938 |  |  | 130.2342 | 125.5188 | 190.7307 | 282.8637 | 99.3548 | 67.1962 | 89.926 | 114.6183 | 156.3423 |  |  |  | 305.0628 | 144.3871 | 171.4748 | [5 empty] | 134.3892 | 165.5538 | 233.9105 | 254.2968 | 76.4229 | 99.1279 | 99.292 | 106.9064 | 104.8607 | 125.9513 | 63.9199 | 93.9326 | 104.645 | 130.7217 | 174.8275 |  | 176.1003 | 263.6183 | 284.6797 | 89.7013 | 115.3087 | 162.773 | 266.5099 | 294.8062 | [7 empty] | 83.3105 | 130.8558 | 193.5386 | 281.1747 | 294.3899 | 152.7874 | 155.4358 | 269.2836 | 167.89 | 264.8041 | 162.1805 | 48.8987 | 52.5998 | 171.0048 | 163.9977 | 50.0375 | 47.1335 | 50.3211 | 49.3517 | 48.6177 | 50.7423 | 160.8498 | 189.071 |  |  | 132.0544 | 201.2799 | 276.409 | 274.9813 | 141.6832 | 73.0376 | [7 empty] | 98.6607 | 94.6783 | 125.4792 | 185.6071 | 280.2109 | 291.0657 | 135.1172 | 119.4881 | 168.8489 | 221.1999 | [5 empty] | 116.1109 | 125.4443 | 266.9904 | 303.718 |  |  | 99.7214 | 117.5982 | 173.1261 | 279.7118 | 168.1317 | 73.2647 | 96.1247 | 124.6068 | 177.9327 |  |  |  | 307.383 | 116.0364 | 173.6212 | [5 empty] | 124.0223 | 177.0671 | 263.9951 | 283.5918 | 56.877 | 75.0579 | 99.1861 | 114.8094 | 120.1855 | 140.2741 | 68.2496 | 84.8068 | 99.1558 | 111.6985 | 173.5961 |  | 182.0336 | 268.329 | 289.8417 | 108.9273 | 135.8435 | 191.8972 | 287.862 | 297.7093 | [7 empty] | 110.0506 | 141.3786 | 197.5818 | 282.8454 |  | 156.439 | 158.4151 | 157.934 | 272.4626 | 169.1834 | 167.5471 |  | 23.4549 | 24.5265 | 18.9373 | 19.9868 | 36.0233 | 115.5487 | 100.8677 | 158.8632 | 155.3683 | 157.7438 | 81.4746 | 96.0622 | 192.3671 | 261.5954 | 261.2092 | 194.1151 | -0.004 | -0.0676 | 0.012 | 0.0639 | -0.0112 | 0.0022 | -0.0525 | -0.105 | -0.0563 | -290.6372 | -0.8608 | -319.7775 | 0.0016 | -312.4724 | -0.0272 | -270.3253 | -0.0251 | -222.209 | -0.8649 | -249.6811 | -0.8936 | -0.040204 | 9.3558 | 156.6233 | 261.4023 | -42.5027
2017-12-19 13:34 | 5910.3546 |  |  | -15.4673 | -51.7801 | 10.8264 | -0.4826 | -12.5736 | -24.5405 | -47.1203 | -13.6886 |  |  | -181.3009 | -51.6796 | 3.4949 | 4.234 | 16.9716 | 0.4587 | 5.3472 | 8.3204 | 4.554 |  | 242.7722 | 107.2067 | 157.2367 | 249.0437 | 284.7919 | 181.6013 | 70.1395 |  |  | 180.4586 | 143.2395 | 175.137 | 143.556 | 123.9636 | 101.08 | 95.0918 | 117.3178 | 167.292 | 254.2995 | 277.3261 | 155.6809 | 113.7382 | 171.5835 | 162.465 | 134.8189 |  |  |  |  | 135.6837 | 115.5711 | 264.2173 | 279.7451 |  |  | 130.2255 | 125.528 | 190.7335 | 282.8254 | 99.3578 | 67.2044 | 89.9324 | 114.6298 | 156.3496 |  |  |  | 304.9974 | 144.3662 | 171.4678 | [5 empty] | 134.3972 | 165.5621 | 233.8937 | 254.2627 | 76.4246 | 99.1284 | 99.2938 | 106.871 | 104.859 | 125.9599 | 63.928 | 93.9675 | 104.6459 | 130.7302 | 174.8251 |  | 176.1064 | 263.5895 | 284.6313 | 89.6958 | 115.3166 | 162.7939 | 266.4786 | 294.7441 | [7 empty] | 83.2996 | 130.864 | 193.545 | 281.1367 | 294.3285 | 152.7507 | 155.3876 | 269.131 | 167.8678 | 264.7757 | 162.1566 | 48.1584 | 52.8013 | 170.9568 | 163.9558 | 50.0649 | 47.5247 | 50.4912 | 49.3142 | 48.8967 | 50.8125 | 160.8148 | 189.026 |  |  | 132.0718 | 201.2821 | 276.3679 | 274.9319 | 141.6779 | 73.0545 | [7 empty] | 98.6546 | 94.6912 | 125.4889 | 185.6091 | 280.1676 | 290.9964 | 135.1299 | 119.494 | 168.8529 | 221.1855 | [5 empty] | 116.1242 | 125.4498 | 266.9653 | 303.6568 |  |  | 99.7134 | 117.6042 | 173.1331 | 279.682 | 168.1313 | 73.2919 | 96.1461 | 124.6268 | 177.9462 |  |  |  | 307.3247 | 116.0129 | 173.6186 | [5 empty] | 124.0325 | 177.0705 | 263.9688 | 283.5411 | 56.8871 | 75.0643 | 99.188 | 114.8298 | 120.1899 | 140.287 | 68.2425 | 84.795 | 99.1661 | 111.7206 | 173.5927 |  | 182.0467 | 268.3165 | 289.7802 | 108.9364 | 135.8527 | 191.898 | 287.8254 | 297.6516 | [7 empty] | 110.063 | 141.3802 | 197.5935 | 282.8066 |  | 156.3952 | 158.3771 | 157.8893 | 272.4316 | 169.1696 | 167.4777 |  | 23.4484 | 24.5259 | 18.9332 | 20.0001 | 36.0253 | 115.4388 | 100.8583 | 158.8227 | 155.3315 | 157.705 | 81.4901 | 96.0777 | 192.3642 | 261.5703 | 261.271 | 194.1642 | -0.0045 | -0.0684 | 0.0115 | 0.0639 | -0.011 | 0.0024 | -0.0312 | -0.1029 | -0.0705 | -290.6064 | -0.8587 | -319.8298 | 0.0447 | -312.5216 | -0.0251 | -270.3314 | -0.0292 | -222.1936 | -0.8567 | -249.7273 | -0.8587 | -0.054615 | -8.1111 | 156.5824 | 261.4207 | -42.4019
2017-12-19 13:34 | 5911.3547 |  |  | -15.4768 | -51.7422 | 10.83 | -0.4124 | -12.5199 | -24.5475 | -47.0266 | -13.6503 |  |  | -181.2096 | -51.5933 | 3.5046 | 4.1851 | 17.0196 | 0.4673 | 5.4617 | 8.3375 | 6.5871 |  | 242.736 | 107.2237 | 157.244 | 249.0114 | 284.7339 | 181.6029 | 70.1528 |  |  | 180.4488 | 143.2354 | 175.1281 | 143.5454 | 123.959 | 101.0817 | 95.1098 | 117.3321 | 167.3062 | 254.2778 | 277.2707 | 155.692 | 113.7644 | 171.6111 | 162.4731 | 134.7304 |  |  |  |  | 135.6928 | 115.5852 | 264.193 | 279.707 |  |  | 130.217 | 125.5356 | 190.739 | 282.7924 | 99.3664 | 67.2189 | 89.9452 | 114.6436 | 156.3521 |  |  |  | 304.9344 | 144.3574 | 171.4713 | [5 empty] | 134.4034 | 165.5822 | 233.8816 | 254.2245 | 76.4308 | 99.1233 | 99.2984 | 106.8489 | 104.8607 | 125.9706 | 63.9429 | 93.9833 | 104.6488 | 130.7382 | 174.827 |  | 176.109 | 263.5652 | 284.5798 | 89.6895 | 115.3254 | 162.804 | 266.4625 | 294.6978 | [7 empty] | 83.2939 | 130.8669 | 193.55 | 281.1086 | 294.271 | 152.7159 | 155.3485 | 268.9962 | 167.8443 | 264.7302 | 162.1268 | 47.5799 | 52.7477 | 170.9055 | 163.8987 | 50.1617 | 48.3451 | 50.6877 | 49.5611 | 49.279 | 50.7676 | 160.7688 | 188.9799 |  |  | 132.0815 | 201.2802 | 276.3124 | 274.8698 | 141.6778 | 73.0623 | [7 empty] | 98.6533 | 94.7017 | 125.4989 | 185.6109 | 280.1315 | 290.9309 | 135.1382 | 119.5025 | 168.8593 | 221.1705 | [5 empty] | 116.1376 | 125.4603 | 266.9384 | 303.5958 |  |  | 99.7105 | 117.6119 | 173.1399 | 279.6494 | 168.1271 | 73.3125 | 96.1576 | 124.6434 | 177.9531 |  |  |  | 307.271 | 116.006 | 173.6249 | [5 empty] | 124.0422 | 177.0738 | 263.9364 | 283.4916 | 56.8916 | 75.0749 | 99.1832 | 114.8344 | 120.1833 | 140.289 | 68.2386 | 84.8266 | 99.1625 | 111.7407 | 173.5971 |  | 182.0584 | 268.3062 | 289.7184 | 108.9607 | 135.8744 | 191.8942 | 287.77 | 297.5861 | [7 empty] | 110.0812 | 141.3792 | 197.593 | 282.7574 |  | 156.3568 | 158.3355 | 157.8447 | 272.4027 | 169.1529 | 167.4101 |  | 23.4437 | 24.5244 | 18.9293 | 20.0094 | 36.0281 | 115.2894 | 100.847 | 158.7883 | 155.2886 | 157.6853 | 81.4832 | 96.0818 | 192.273 | 261.4819 | 261.0842 | 194.1129 | -0.0045 | -0.0683 | 0.012 | 0.064 | -0.011 | 0.0023 | -0.0434 | -0.0995 | -0.0587 | -290.551 | -0.8936 | -319.7806 | 0.0283 | -312.497 | -0.0025 | -270.3499 | -0.0415 | -222.129 | -0.8834 | -249.6657 | -0.869 | -0.043802 | -11.1163 | 156.5455 | 261.2831 | -42.2555
2017-12-19 13:34 | 5912.3547 |  |  | -15.4985 | -51.7329 | 10.8147 | -0.2419 | -12.4873 | -24.5386 | -46.9956 | -13.567 |  |  | -181.0918 | -51.5394 | 3.5168 | 4.4038 | 17.0328 | 0.5088 | 5.5176 | 8.4651 | 10.3839 |  | 242.7034 | 107.24 | 157.2422 | 248.982 | 284.676 | 181.6005 | 70.1657 |  |  | 180.4379 | 143.2356 | 175.1168 | 143.5333 | 123.9533 | 101.0833 | 95.1125 | 117.3498 | 167.313 | 254.2537 | 277.2191 | 155.704 | 113.7827 | 171.6237 | 162.4775 | 134.6687 |  |  |  |  | 135.7003 | 115.6001 | 264.1681 | 279.6563 |  |  | 130.212 | 125.5408 | 190.741 | 282.7606 | 99.3644 | 67.231 | 89.9582 | 114.6511 | 156.3554 |  |  |  | 304.8762 | 144.3591 | 171.4763 | [5 empty] | 134.4145 | 165.6017 | 233.8679 | 254.187 | 76.4333 | 99.1265 | 99.3058 | 106.8161 | 104.8701 | 125.9871 | 63.9545 | 93.9037 | 104.6541 | 130.7491 | 174.8377 |  | 176.1178 | 263.5348 | 284.5265 | 89.7019 | 115.3365 | 162.8107 | 266.4442 | 294.653 | [7 empty] | 83.2935 | 130.8671 | 193.5395 | 281.0747 | 294.2119 | 152.6791 | 155.3178 | 268.8538 | 167.815 | 264.6809 | 162.1046 | 47.5692 | 52.897 | 170.855 | 163.8492 | 50.2882 | 49.1024 | 50.7939 | 50.0219 | 49.6744 | 50.745 | 160.7161 | 188.9335 |  |  | 132.0885 | 201.2767 | 276.2672 | 274.8129 | 141.6878 | 73.0763 | [7 empty] | 98.6533 | 94.7067 | 125.5087 | 185.6158 | 280.0918 | 290.8731 | 135.1271 | 119.5081 | 168.8619 | 221.1537 | [5 empty] | 116.1467 | 125.4642 | 266.9056 | 303.5304 |  |  | 99.7108 | 117.6175 | 173.1523 | 279.6062 | 168.1198 | 73.3114 | 96.1632 | 124.6534 | 177.9409 |  |  |  | 307.2109 | 116.0169 | 173.6216 | [5 empty] | 124.0403 | 177.0753 | 263.8895 | 283.4333 | 56.8865 | 75.0759 | 99.18 | 114.835 | 120.1766 | 140.2913 | 68.2461 | 84.8394 | 99.1621 | 111.7438 | 173.6082 |  | 182.0683 | 268.2735 | 289.6733 | 108.9579 | 135.878 | 191.8797 | 287.7107 | 297.5212 | [7 empty] | 110.0846 | 141.3845 | 197.5821 | 282.7115 |  | 156.3218 | 158.2987 | 157.8085 | 272.3721 | 169.1356 | 167.3583 |  | 23.4461 | 24.5243 | 18.9341 | 20.008 | 36.0274 | 115.1139 | 100.8373 | 158.7406 | 155.2495 | 157.6398 | 81.4859 | 96.0755 | 192.2092 | 261.4491 | 261.0225 | 194.0551 | -0.0044 | -0.068 | 0.0117 | 0.0642 | -0.0109 | 0.0023 | -0.0642 | -0.1021 | -0.0723 | -290.6126 | -0.8834 | -319.7898 | 0.0139 | -312.4786 | -0.0128 | -270.3437 | -0.0087 | -222.1475 | -0.8731 | -249.6873 | -0.8813 | -0.022185 | -7.1935 | 156.507 | 261.2358 | -42.0206
2017-12-19 13:34 | 5913.3548 |  |  | -15.4665 | -51.6209 | 10.823 | -0.1993 | -12.501 | -24.5495 | -46.9098 | -13.511 |  |  | -181.1421 | -51.5494 | 3.4678 | 4.4355 | 17.0634 | 0.5271 | 5.574 | 8.4097 | 10.0283 |  | 242.6828 | 107.2647 | 157.2507 | 248.9593 | 284.6233 | 181.5962 | 70.1794 |  |  | 180.4319 | 143.2305 | 175.1088 | 143.5187 | 123.953 | 101.0895 | 95.0866 | 117.3592 | 167.3153 | 254.2145 | 277.1622 | 155.7006 | 113.7854 | 171.6278 | 162.4676 | 134.6008 |  |  |  |  | 135.6939 | 115.6021 | 264.144 | 279.6 |  |  | 130.2026 | 125.5484 | 190.7439 | 282.7204 | 99.3605 | 67.2401 | 89.9663 | 114.6605 | 156.3609 |  |  |  | 304.8072 | 144.3448 | 171.4747 | [5 empty] | 134.4215 | 165.609 | 233.8474 | 254.15 | 76.433 | 99.1313 | 99.3084 | 106.7828 | 104.8805 | 125.992 | 63.9598 | 93.7531 | 104.656 | 130.7526 | 174.8312 |  | 176.1253 | 263.5012 | 284.475 | 89.7149 | 115.3322 | 162.818 | 266.4172 | 294.592 | [7 empty] | 83.2968 | 130.8657 | 193.5261 | 281.0372 | 294.1519 | 152.637 | 155.284 | 268.7027 | 167.7819 | 264.625 | 162.0755 | 47.6017 | 53.1893 | 170.8086 | 163.799 | 50.2459 | 49.6619 | 50.953 | 50.3024 | 49.9574 | 50.7708 | 160.669 | 188.8878 |  |  | 132.1029 | 201.2706 | 276.2255 | 274.7615 | 141.6967 | 73.0875 | [7 empty] | 98.6529 | 94.7171 | 125.5204 | 185.6178 | 280.0483 | 290.8122 | 135.1174 | 119.5112 | 168.8639 | 221.1344 | [5 empty] | 116.1514 | 125.4632 | 266.871 | 303.4643 |  |  | 99.7124 | 117.6331 | 173.1683 | 279.5737 | 168.1131 | 73.3233 | 96.1788 | 124.6628 | 177.9448 |  |  |  | 307.1485 | 116.0137 | 173.6181 | [5 empty] | 124.0424 | 177.0774 | 263.8537 | 283.3786 | 56.8947 | 75.0825 | 99.1818 | 114.8438 | 120.1887 | 140.2974 | 68.2546 | 84.8187 | 99.1709 | 111.7534 | 173.6078 |  | 182.077 | 268.239 | 289.628 | 108.96 | 135.8836 | 191.8825 | 287.6731 | 297.4609 | [7 empty] | 110.0743 | 141.3863 | 197.5853 | 282.6799 |  | 156.2816 | 158.2635 | 157.7726 | 272.3401 | 169.1097 | 167.301 |  | 23.447 | 24.5283 | 18.9327 | 20.0148 | 36.0296 | 114.9556 | 100.8257 | 158.7127 | 155.2304 | 157.6114 | 81.511 | 96.101 | 192.2298 | 261.4645 | 261.0322 | 194.0177 | -0.0047 | -0.0682 | 0.0116 | 0.064 | -0.0109 | 0.0023 | -0.034 | -0.1043 | -0.0732 | -290.6095 | -0.8485 | -319.8236 | 0.0324 | -312.5001 | -0.0333 | -270.313 | -0.0272 | -222.1844 | -0.8423 | -249.7303 | -0.869 | -0.090635 | -2.8014 | 156.4742 | 261.2483 | -41.9363
2017-12-19 13:34 | 5914.3548 |  |  | -15.3985 | -51.6083 | 10.9078 | -0.1315 | -12.4871 | -24.5461 | -47.0164 | -13.6005 |  |  | -181 | -51.4794 | 3.5757 | 4.3763 | 16.9673 | 0.4799 | 5.5886 | 8.4653 | 10.8971 |  | 242.6578 | 107.2895 | 157.2639 | 248.9339 | 284.5694 | 181.5974 | 70.1862 |  |  | 180.4261 | 143.2187 | 175.1007 | 143.5085 | 123.955 | 101.0984 | 95.0594 | 117.3653 | 167.3219 | 254.1751 | 277.1074 | 155.6895 | 113.7928 | 171.6353 | 162.4663 | 134.547 |  |  |  |  | 135.7022 | 115.611 | 264.1108 | 279.5539 |  |  | 130.1823 | 125.5581 | 190.7489 | 282.6823 | 99.3662 | 67.2556 | 89.9775 | 114.6673 | 156.369 |  |  |  | 304.7414 | 144.3175 | 171.4776 | [5 empty] | 134.4151 | 165.6098 | 233.8272 | 254.107 | 76.4356 | 99.1272 | 99.3124 | 106.7622 | 104.8844 | 125.9975 | 63.9751 | 93.7498 | 104.6582 | 130.75 | 174.8201 |  | 176.1313 | 263.4712 | 284.4316 | 89.7285 | 115.3338 | 162.8215 | 266.3967 | 294.5337 | [7 empty] | 83.2959 | 130.8745 | 193.5293 | 280.9996 | 294.0986 | 152.6004 | 155.2483 | 268.5545 | 167.7593 | 264.5724 | 162.0484 | 47.4505 | 53.2873 | 170.7656 | 163.7412 | 50.2309 | 49.958 | 51.5639 | 49.9245 | 50.0276 | 50.8221 | 160.6166 | 188.8399 |  |  | 132.119 | 201.2682 | 276.1881 | 274.7046 | 141.6969 | 73.0958 | [7 empty] | 98.6552 | 94.7374 | 125.529 | 185.6185 | 280.0118 | 290.7507 | 135.1137 | 119.5249 | 168.8701 | 221.1189 | [5 empty] | 116.1605 | 125.4666 | 266.8451 | 303.4023 |  |  | 99.7195 | 117.6397 | 173.1715 | 279.5469 | 168.1132 | 73.3386 | 96.1924 | 124.6848 | 177.9464 |  |  |  | 307.0933 | 116.019 | 173.6231 | [5 empty] | 124.0419 | 177.0838 | 263.8208 | 283.3253 | 56.9059 | 75.1006 | 99.1767 | 114.8521 | 120.196 | 140.2989 | 68.268 | 84.8222 | 99.1665 | 111.7619 | 173.6029 |  | 182.0875 | 268.2127 | 289.5637 | 108.9589 | 135.8891 | 191.8855 | 287.6269 | 297.3944 | [7 empty] | 110.0532 | 141.3908 | 197.589 | 282.6477 |  | 156.2414 | 158.2225 | 157.7358 | 272.3114 | 169.0808 | 167.2409 |  | 23.4506 | 24.5249 | 18.9315 | 20.0315 | 36.035 | 114.7973 | 100.8134 | 158.6669 | 155.1749 | 157.5645 | 81.4976 | 96.1047 | 192.1917 | 261.3874 | 260.9896 | 193.9453 | -0.0042 | -0.0677 | 0.0122 | 0.0643 | -0.011 | 0.0018 | -0.0503 | -0.1027 | -0.0833 | -290.5357 | -0.8813 | -319.8236 | 0.0467 | -312.5462 | -0.0231 | -270.2822 | -0.0641 | -222.1075 | -0.8587 | -249.7027 | -0.8485 | -0.087031 | -0.98385 | 156.4318 | 261.1885 | -41.9273
2017-12-19 13:34 | 5915.3549 |  |  | -15.4078 | -51.6035 | 10.9461 | -0.2266 | -12.4159 | -24.4765 | -47.0042 | -13.6006 |  |  | -180.9063 | -51.5996 | 3.5834 | 4.5082 | 16.9859 | 0.4818 | 5.6037 | 8.4318 | 10.3747 |  | 242.6185 | 107.3088 | 157.272 | 248.9053 | 284.5064 | 181.5905 | 70.1927 |  |  | 180.4062 | 143.2083 | 175.0866 | 143.4985 | 123.9461 | 101.1026 | 95.0308 | 117.372 | 167.3207 | 254.1417 | 277.0521 | 155.6775 | 113.8052 | 171.6474 | 162.4597 | 134.4434 |  |  |  |  | 135.7039 | 115.6205 | 264.0839 | 279.5101 |  |  | 130.174 | 125.5613 | 190.7476 | 282.6423 | 99.3691 | 67.262 | 89.985 | 114.6699 | 156.3713 |  |  |  | 304.688 | 144.2969 | 171.4874 | [5 empty] | 134.4162 | 165.6144 | 233.8153 | 254.0724 | 76.4427 | 99.1323 | 99.3165 | 106.7506 | 104.8871 | 126.0081 | 63.988 | 93.8782 | 104.6581 | 130.7507 | 174.8228 |  | 176.1363 | 263.4432 | 284.3815 | 89.7387 | 115.3478 | 162.828 | 266.3781 | 294.4906 | [7 empty] | 83.2994 | 130.8813 | 193.5273 | 280.9665 | 294.0462 | 152.5659 | 155.2177 | 268.4031 | 167.7301 | 264.5361 | 162.024 | 47.3079 | 53.2122 | 170.7235 | 163.7041 | 50.4673 | 48.649 | 52.103 | 49.3846 | 49.7757 | 50.792 | 160.5709 | 188.7969 |  |  | 132.1252 | 201.2673 | 276.1357 | 274.64 | 141.7085 | 73.1033 | [7 empty] | 98.665 | 94.746 | 125.5382 | 185.6221 | 279.9716 | 290.6853 | 135.1096 | 119.5314 | 168.873 | 221.0988 | [5 empty] | 116.1712 | 125.4722 | 266.8188 | 303.3367 |  |  | 99.7186 | 117.6419 | 173.1765 | 279.5092 | 168.1144 | 73.3485 | 96.1901 | 124.6872 | 177.9386 |  |  |  | 307.0377 | 116.0245 | 173.6224 | [5 empty] | 124.0513 | 177.0909 | 263.791 | 283.2751 | 56.919 | 75.1121 | 99.1692 | 114.8647 | 120.1921 | 140.3016 | 68.2838 | 84.8376 | 99.1565 | 111.7693 | 173.6021 |  | 182.0983 | 268.1867 | 289.508 | 108.9721 | 135.8897 | 191.8716 | 287.5677 | 297.3301 | [7 empty] | 110.0327 | 141.3951 | 197.584 | 282.6034 |  | 156.1992 | 158.1744 | 157.6922 | 272.2761 | 169.0473 | 167.1806 |  | 23.4479 | 24.5197 | 18.9278 | 20.0443 | 36.0284 | 114.6645 | 100.8065 | 158.6272 | 155.141 | 157.5329 | 81.5045 | 96.1119 | 192.2383 | 261.3952 | 261.0785 | 193.9628 | -0.0047 | -0.0683 | 0.0121 | 0.0639 | -0.0111 | 0.0021 | -0.0329 | -0.1038 | -0.0835 | -290.4772 | -0.9019 | -319.8052 | 0.0406 | -312.5493 | 0.0242 | -270.3468 | -0.0477 | -222.1106 | -0.8957 | -249.6688 | -0.8505 | -0.076213 | -6.8491 | 156.3938 | 261.2369 | -41.8932
2017-12-19 13:34 | 5916.355 |  |  | -15.2342 | -51.4501 | 10.9199 | -0.1594 | -12.3431 | -24.3692 | -46.9075 | -13.4896 |  |  | -180.9554 | -51.6073 | 3.6779 | 4.5626 | 16.9734 | 0.5174 | 5.6041 | 8.626 | 10.4711 |  | 242.5833 | 107.33 | 157.282 | 248.8774 | 284.4484 | 181.5787 | 70.2079 |  |  | 180.3907 | 143.2024 | 175.0752 | 143.4865 | 123.9347 | 101.114 | 95.018 | 117.3755 | 167.3238 | 254.112 | 276.991 | 155.6755 | 113.8229 | 171.6557 | 162.4467 | 134.3026 |  |  |  |  | 135.6961 | 115.6259 | 264.0646 | 279.4687 |  |  | 130.1756 | 125.5738 | 190.7488 | 282.6114 | 99.363 | 67.2744 | 89.9909 | 114.6806 | 156.3771 |  |  |  | 304.6298 | 144.2763 | 171.4857 | [5 empty] | 134.4267 | 165.6254 | 233.7984 | 254.0386 | 76.446 | 99.1361 | 99.3061 | 106.7587 | 104.9047 | 126.0198 | 63.9941 | 93.9775 | 104.6597 | 130.7585 | 174.8283 |  | 176.146 | 263.4089 | 284.3302 | 89.7405 | 115.3593 | 162.8448 | 266.3616 | 294.4487 | [7 empty] | 83.3038 | 130.8806 | 193.5183 | 280.9375 | 293.993 | 152.5214 | 155.183 | 268.2532 | 167.6904 | 264.4904 | 161.985 | 47.4661 | 52.5508 | 170.6787 | 163.662 | 50.6903 | 45.7963 | 52.2598 | 49.129 | 49.2621 | 50.8437 | 160.5206 | 188.7483 |  |  | 132.1354 | 201.261 | 276.0807 | 274.5815 | 141.7152 | 73.1134 | [7 empty] | 98.6694 | 94.7558 | 125.5428 | 185.6218 | 279.9274 | 290.6215 | 135.1105 | 119.5335 | 168.8713 | 221.0755 | [5 empty] | 116.1824 | 125.4795 | 266.784 | 303.2782 |  |  | 99.7127 | 117.653 | 173.1875 | 279.4805 | 168.1132 | 73.3582 | 96.1868 | 124.6955 | 177.9381 |  |  |  | 306.9725 | 115.995 | 173.6232 | [5 empty] | 124.0651 | 177.101 | 263.758 | 283.2261 | 56.9383 | 75.1164 | 99.1771 | 114.8756 | 120.1982 | 140.3095 | 68.288 | 84.8515 | 99.1541 | 111.7905 | 173.6023 |  | 182.1081 | 268.1504 | 289.4666 | 108.9896 | 135.8925 | 191.8714 | 287.531 | 297.2764 | [7 empty] | 110.0364 | 141.3954 | 197.5792 | 282.5559 |  | 156.1586 | 158.1345 | 157.6557 | 272.2451 | 169.0137 | 167.1134 |  | 23.4476 | 24.5251 | 18.9272 | 20.0608 | 36.0276 | 114.5675 | 100.8022 | 158.5913 | 155.1051 | 157.4995 | 81.5178 | 96.1054 | 192.1627 | 261.3373 | 260.9684 | 193.9164 | -0.0046 | -0.068 | 0.0121 | 0.0644 | -0.0109 | 0.0023 | -0.0625 | -0.1016 | -0.0771 | -290.5603 | -0.8936 | -319.7806 | 0.0221 | -312.5155 | 0.0057 | -270.3868 | -0.0107 | -222.1229 | -0.9019 | -249.6473 | -0.8752 | -0.051007 | -0.67773 | 156.3561 | 261.1529 | -41.6311
2017-12-19 13:34 | 5917.355 |  |  | -15.179 | -51.45 | 10.9461 | -0.0646 | -12.3308 | -24.4046 | -46.8923 | -13.4225 |  |  | -180.8471 | -51.4992 | 3.8341 | 4.4306 | 17.149 | 0.4573 | 5.6654 | 8.611 | 11.7548 |  | 242.5527 | 107.3484 | 157.2849 | 248.8477 | 284.3905 | 181.5714 | 70.2129 |  |  | 180.3782 | 143.1953 | 175.0699 | 143.474 | 123.9295 | 101.1037 | 95.0127 | 117.3764 | 167.3411 | 254.0855 | 276.9379 | 155.6806 | 113.8397 | 171.6592 | 162.4459 | 134.1322 |  |  |  |  | 135.7 | 115.6318 | 264.0378 | 279.4248 |  |  | 130.179 | 125.5879 | 190.7572 | 282.5815 | 99.3616 | 67.2942 | 90.006 | 114.695 | 156.3811 |  |  |  | 304.5705 | 144.2616 | 171.4864 | [5 empty] | 134.4417 | 165.6415 | 233.7855 | 254.0014 | 76.4408 | 99.136 | 99.3034 | 106.7684 | 104.9157 | 126.0261 | 64.004 | 94.0362 | 104.6569 | 130.769 | 174.823 |  | 176.1465 | 263.3696 | 284.2667 | 89.7461 | 115.3548 | 162.8575 | 266.3293 | 294.3903 | [7 empty] | 83.3078 | 130.8866 | 193.518 | 280.8982 | 293.933 | 152.4798 | 155.1403 | 268.1146 | 167.6665 | 264.4336 | 161.9607 | 47.639 | 51.9771 | 170.6339 | 163.6177 | 50.5498 | 43.5112 | 52.3062 | 48.752 | 48.7864 | 50.8097 | 160.4725 | 188.6967 |  |  | 132.1523 | 201.2645 | 276.037 | 274.5283 | 141.7077 | 73.1303 | [7 empty] | 98.6634 | 94.7643 | 125.5541 | 185.63 | 279.8884 | 290.5621 | 135.1178 | 119.5412 | 168.8791 | 221.0611 | [5 empty] | 116.2005 | 125.4878 | 266.7606 | 303.2283 |  |  | 99.7102 | 117.6606 | 173.2021 | 279.4519 | 168.1172 | 73.372 | 96.1968 | 124.6916 | 177.9403 |  |  |  | 306.9151 | 115.9776 | 173.6234 | [5 empty] | 124.0733 | 177.1061 | 263.7156 | 283.171 | 56.9559 | 75.1277 | 99.1851 | 114.888 | 120.208 | 140.3266 | 68.2855 | 84.8431 | 99.165 | 111.8111 | 173.5999 |  | 182.1151 | 268.129 | 289.411 | 108.9907 | 135.8985 | 191.8802 | 287.4958 | 297.2189 | [7 empty] | 110.042 | 141.4027 | 197.5753 | 282.5133 |  | 156.1222 | 158.0963 | 157.627 | 272.2106 | 168.9783 | 167.0538 |  | 23.4552 | 24.5265 | 18.9312 | 20.0701 | 36.0344 | 114.5074 | 100.788 | 158.54 | 155.0641 | 157.4552 | 81.5208 | 96.0981 | 192.0868 | 261.1561 | 260.8563 | 193.8698 | -0.0043 | -0.0673 | 0.0124 | 0.0644 | -0.0111 | 0.002 | -0.0538 | -0.1015 | -0.0663 | -290.5418 | -0.8957 | -319.7683 | 0.0098 | -312.4447 | -0.0107 | -270.3745 | -0.0169 | -222.1075 | -0.8752 | -249.6503 | -0.8854 | 0.12552 | -10.5144 | 156.3156 | 261.0062 | -41.4989
2017-12-19 13:34 | 5918.3551 |  |  | -14.9956 | -51.4871 | 10.9723 | -0.1462 | -12.3407 | -24.3734 | -46.8957 | -13.354 |  |  | -180.9983 | -51.4144 | 3.6753 | 4.3977 | 17.087 | 0.4742 | 5.7156 | 8.6233 | 11.6608 |  | 242.518 | 107.3634 | 157.2876 | 248.8157 | 284.3338 | 181.57 | 70.22 |  |  | 180.3573 | 143.1895 | 175.0616 | 143.4636 | 123.9262 | 101.0904 | 95.0044 | 117.3834 | 167.3476 | 254.0578 | 276.8877 | 155.6925 | 113.8517 | 171.6734 | 162.4472 | 133.9845 |  |  |  |  | 135.7054 | 115.6449 | 264.0015 | 279.3667 |  |  | 130.1798 | 125.5907 | 190.7577 | 282.5408 | 99.3688 | 67.2992 | 90.0216 | 114.7082 | 156.3805 |  |  |  | 304.5101 | 144.2725 | 171.4936 | [5 empty] | 134.4529 | 165.6577 | 233.778 | 253.9623 | 76.4457 | 99.1417 | 99.309 | 106.7732 | 104.9321 | 126.0436 | 64.0179 | 94.0677 | 104.6684 | 130.7839 | 174.8302 |  | 176.1539 | 263.3496 | 284.2104 | 89.7711 | 115.3715 | 162.8721 | 266.301 | 294.3399 | [7 empty] | 83.3018 | 130.8992 | 193.5274 | 280.853 | 293.8646 | 152.4458 | 155.0997 | 267.9709 | 167.6375 | 264.3849 | 161.9424 | 47.5108 | 51.8716 | 170.5902 | 163.5743 | 50.1861 | 41.7354 | 52.256 | 48.577 | 48.691 | 50.3151 | 160.4369 | 188.6558 |  |  | 132.1617 | 201.2705 | 275.9998 | 274.4747 | 141.7135 | 73.1454 | [7 empty] | 98.6737 | 94.7616 | 125.5693 | 185.6366 | 279.8495 | 290.5012 | 135.0997 | 119.5469 | 168.8862 | 221.0456 | [5 empty] | 116.2041 | 125.4938 | 266.7356 | 303.1743 |  |  | 99.7044 | 117.6678 | 173.215 | 279.4179 | 168.1089 | 73.3775 | 96.2002 | 124.679 | 177.9382 |  |  |  | 306.8606 | 115.9835 | 173.622 | [5 empty] | 124.0793 | 177.1107 | 263.6806 | 283.116 | 56.9646 | 75.1466 | 99.1829 | 114.8955 | 120.2031 | 140.3243 | 68.2658 | 84.8284 | 99.1704 | 111.8116 | 173.601 |  | 182.1106 | 268.093 | 289.3438 | 108.9903 | 135.8975 | 191.8661 | 287.4389 | 297.1462 | [7 empty] | 110.0438 | 141.4029 | 197.5721 | 282.4749 |  | 156.0863 | 158.0608 | 157.5984 | 272.1849 | 168.9469 | 167.0046 |  | 23.4648 | 24.5395 | 18.9371 | 20.0828 | 36.0425 | 114.5782 | 100.7845 | 158.5046 | 155.0356 | 157.4237 | 81.5269 | 96.1193 | 192.0467 | 261.2139 | 260.8854 | 193.8816 | -0.0042 | -0.0679 | 0.0118 | 0.0642 | -0.011 | 0.0022 | -0.0636 | -0.1039 | -0.0695 | -290.5295 | -0.867 | -319.8021 | 0.02 | -312.4909 | -0.0169 | -270.3376 | -0.0333 | -222.089 | -0.8731 | -249.678 | -0.8649 | -0.065409 | -2.607 | 156.2819 | 261.0497 | -41.5256
2017-12-19 13:34 | 5919.3551 |  |  | -15.0013 | -51.4329 | 10.9353 | -0.1307 | -12.3763 | -24.4083 | -46.9185 | -13.3706 |  |  | -180.8783 | -51.3297 | 3.746 | 4.595 | 17.2185 | 0.4674 | 5.7032 | 8.6169 | 10.951 |  | 242.4874 | 107.3844 | 157.2924 | 248.7838 | 284.2828 | 181.5736 | 70.2468 |  |  | 180.3471 | 143.1857 | 175.051 | 143.4532 | 123.9256 | 101.1009 | 94.995 | 117.406 | 167.3459 | 254.0225 | 276.8343 | 155.6964 | 113.8588 | 171.6767 | 162.4516 | 133.9985 |  |  |  |  | 135.7047 | 115.6557 | 263.9667 | 279.3066 |  |  | 130.1701 | 125.5982 | 190.7568 | 282.5005 | 99.3718 | 67.3028 | 90.0276 | 114.7153 | 156.3813 |  |  |  | 304.4479 | 144.2588 | 171.5016 | [5 empty] | 134.4601 | 165.6724 | 233.7601 | 253.9193 | 76.4498 | 99.147 | 99.3147 | 106.7856 | 104.9567 | 126.0669 | 64.0308 | 94.1534 | 104.685 | 130.8026 | 174.8435 |  | 176.1756 | 263.3314 | 284.1701 | 89.7895 | 115.396 | 162.8951 | 266.2898 | 294.2931 | [7 empty] | 83.287 | 130.9053 | 193.5256 | 280.8133 | 293.8014 | 152.4062 | 155.0604 | 267.8248 | 167.6021 | 264.3439 | 161.9169 | 47.6621 | 51.7172 | 170.5345 | 163.5164 | 49.979 | 40.3158 | 52.0762 | 47.8901 | 48.7637 | 49.4604 | 160.394 | 188.612 |  |  | 132.1757 | 201.2624 | 275.9573 | 274.4151 | 141.739 | 73.1592 | [7 empty] | 98.6956 | 94.7699 | 125.5759 | 185.636 | 279.8049 | 290.4403 | 135.1026 | 119.5544 | 168.891 | 221.0243 | [5 empty] | 116.2052 | 125.5002 | 266.7007 | 303.1147 |  |  | 99.6984 | 117.6665 | 173.2173 | 279.3833 | 168.0959 | 73.3765 | 96.2014 | 124.6845 | 177.9211 |  |  |  | 306.7947 | 115.975 | 173.6202 | [5 empty] | 124.0867 | 177.1151 | 263.6496 | 283.0627 | 56.9534 | 75.156 | 99.1769 | 114.9004 | 120.2022 | 140.3321 | 68.2635 | 84.8397 | 99.1631 | 111.8241 | 173.603 |  | 182.1229 | 268.0489 | 289.3002 | 108.9958 | 135.9079 | 191.8626 | 287.3909 | 297.0838 | [7 empty] | 110.0589 | 141.4002 | 197.5713 | 282.4384 |  | 156.0514 | 158.0266 | 157.566 | 272.1642 | 168.9226 | 166.9395 |  | 23.472 | 24.5557 | 18.9435 | 20.0965 | 36.0509 | 114.7247 | 100.7894 | 158.4575 | 154.9987 | 157.3892 | 81.5358 | 96.1292 | 192.0247 | 261.0832 | 260.824 | 193.7782 | -0.0044 | -0.0682 | 0.0116 | 0.064 | -0.0111 | 0.0027 | -0.0633 | -0.1004 | -0.0745 | -290.5141 | -0.8793 | -319.8206 | 0.0447 | -312.5062 | -0.0005 | -270.3714 | -0.0354 | -222.0644 | -0.869 | -249.675 | -0.867 | 0.049876 | 4.1138 | 156.2445 | 260.9536 | -41.4193
2017-12-19 13:34 | 5920.3552 |  |  | -14.9427 | -51.4487 | 10.826 | -0.0774 | -12.3361 | -24.4155 | -46.8387 | -13.3242 |  |  | -180.7365 | -51.3448 | 3.7151 | 4.4985 | 17.1457 | 0.431 | 5.7493 | 8.6265 | 11.5171 |  | 242.4575 | 107.4089 | 157.2971 | 248.757 | 284.2296 | 181.5725 | 70.2564 |  |  | 180.3432 | 143.1782 | 175.0373 | 143.4469 | 123.9268 | 101.1101 | 94.9874 | 117.421 | 167.3564 | 253.9828 | 276.7802 | 155.6909 | 113.8714 | 171.6779 | 162.4485 | 134.0351 |  |  |  |  | 135.708 | 115.6603 | 263.9429 | 279.2668 |  |  | 130.1685 | 125.6044 | 190.7594 | 282.4644 | 99.3666 | 67.3199 | 90.0335 | 114.7206 | 156.3839 |  |  |  | 304.381 | 144.2339 | 171.5021 | [5 empty] | 134.4637 | 165.6741 | 233.7383 | 253.8728 | 76.4406 | 99.1394 | 99.3151 | 106.7964 | 104.9569 | 126.0691 | 64.0519 | 94.2486 | 104.6861 | 130.8101 | 174.8369 |  | 176.179 | 263.299 | 284.1238 | 89.789 | 115.4012 | 162.9066 | 266.2645 | 294.2441 | [7 empty] | 83.2833 | 130.9019 | 193.5115 | 280.7817 | 293.7547 | 152.3666 | 155.0245 | 267.6923 | 167.5727 | 264.3051 | 161.8811 | 48.1985 | 51.2945 | 170.4899 | 163.4737 | 50.2253 | 39.7713 | 51.8692 | 46.5594 | 48.4054 | 48.8438 | 160.3529 | 188.57 |  |  | 132.1813 | 201.2492 | 275.9045 | 274.3452 | 141.7359 | 73.161 | [7 empty] | 98.6756 | 94.776 | 125.5829 | 185.6365 | 279.7627 | 290.3754 | 135.1217 | 119.5708 | 168.9013 | 220.9977 | [5 empty] | 116.217 | 125.5098 | 266.6708 | 303.0441 |  |  | 99.6966 | 117.6655 | 173.2201 | 279.3417 | 168.0959 | 73.3873 | 96.2103 | 124.6676 | 177.9165 |  |  |  | 306.7328 | 115.9657 | 173.6184 | [5 empty] | 124.0926 | 177.1118 | 263.6199 | 283.0106 | 56.9431 | 75.1601 | 99.1718 | 114.909 | 120.22 | 140.353 | 68.2805 | 84.856 | 99.1642 | 111.8461 | 173.6056 |  | 182.1398 | 268.0323 | 289.2567 | 109.0125 | 135.9248 | 191.876 | 287.3545 | 297.0225 | [7 empty] | 110.0609 | 141.4019 | 197.5721 | 282.4006 |  | 156.012 | 157.9958 | 157.5281 | 272.1274 | 168.8846 | 166.8673 |  | 23.469 | 24.5621 | 18.9409 | 20.1034 | 36.0454 | 114.9189 | 100.7746 | 158.4064 | 154.9472 | 157.3378 | 81.5277 | 96.1484 | 192.0243 | 261.1467 | 260.7082 | 193.726 | -0.0043 | -0.0676 | 0.0121 | 0.0641 | -0.0109 | 0.0023 | -0.0321 | -0.0993 | -0.075 | -290.4957 | -0.8977 | -319.7713 | 0.02 | -312.5032 | 0.0036 | -270.3468 | -0.0231 | -222.0982 | -0.8813 | -249.6288 | -0.8772 | -0.054596 | 7.5406 | 156.2023 | 260.9275 | -41.4496
2017-12-19 13:34 | 5921.3553 |  |  | -14.9985 | -51.3924 | 10.8656 | -0.1084 | -12.3635 | -24.4086 | -46.8127 | -13.3244 |  |  | -180.7415 | -51.3202 | 3.6345 | 4.5349 | 17.1835 | 0.4558 | 5.7791 | 8.6422 | 10.1218 |  | 242.4244 | 107.4243 | 157.3031 | 248.7262 | 284.1752 | 181.5615 | 70.2526 |  |  | 180.3282 | 143.1667 | 175.0248 | 143.4293 | 123.9217 | 101.0942 | 94.9898 | 117.4265 | 167.3695 | 253.9492 | 276.7321 | 155.7032 | 113.8828 | 171.6872 | 162.4402 | 134.0101 |  |  |  |  | 135.7171 | 115.6659 | 263.9059 | 279.2152 |  |  | 130.1815 | 125.6096 | 190.7601 | 282.4276 | 99.3628 | 67.3333 | 90.0521 | 114.7321 | 156.3868 |  |  |  | 304.3174 | 144.2229 | 171.5008 | [5 empty] | 134.4665 | 165.6747 | 233.714 | 253.8339 | 76.437 | 99.1353 | 99.3101 | 106.8116 | 104.9578 | 126.071 | 64.0617 | 94.2601 | 104.6851 | 130.8081 | 174.8306 |  | 176.1771 | 263.2647 | 284.0725 | 89.7805 | 115.4093 | 162.9065 | 266.2333 | 294.1967 | [7 empty] | 83.293 | 130.9098 | 193.5197 | 280.7464 | 293.7052 | 152.329 | 154.9859 | 267.5524 | 167.5304 | 264.2749 | 161.837 | 48.8426 | 50.9261 | 170.4548 | 163.4374 | 49.7818 | 40.6965 | 51.8755 | 46.5582 | 47.7973 | 48.7349 | 160.3214 | 188.5402 |  |  | 132.1886 | 201.2524 | 275.8602 | 274.288 | 141.7254 | 73.1676 | [7 empty] | 98.6592 | 94.781 | 125.5965 | 185.643 | 279.7296 | 290.319 | 135.1162 | 119.588 | 168.9152 | 220.9789 | [5 empty] | 116.2303 | 125.5197 | 266.645 | 302.9836 |  |  | 99.6993 | 117.6797 | 173.2293 | 279.3116 | 168.0989 | 73.401 | 96.2161 | 124.6514 | 177.9321 |  |  |  | 306.6719 | 115.9541 | 173.6179 | [5 empty] | 124.0959 | 177.1091 | 263.5807 | 282.9555 | 56.9586 | 75.1613 | 99.1715 | 114.9206 | 120.2176 | 140.347 | 68.276 | 84.855 | 99.166 | 111.8525 | 173.6084 |  | 182.1447 | 268.0044 | 289.1973 | 109.0179 | 135.9221 | 191.8682 | 287.3051 | 296.9537 | [7 empty] | 110.0648 | 141.4029 | 197.5645 | 282.3508 |  | 155.9714 | 157.9521 | 157.4878 | 272.0922 | 168.8548 | 166.8029 |  | 23.452 | 24.565 | 18.9341 | 20.1035 | 36.0363 | 115.1245 | 100.7556 | 158.3675 | 154.9163 | 157.3102 | 81.5477 | 96.1361 | 191.9979 | 261.1081 | 260.6695 | 193.7345 | -0.0041 | -0.0678 | 0.0115 | 0.0636 | -0.0108 | 0.002 | -0.0433 | -0.1018 | -0.043 | -290.4987 | -0.8752 | -319.7867 | 0.0098 | -312.4601 | -0.019 | -270.3345 | -0.0272 | -222.089 | -0.869 | -249.6688 | -0.8854 | -0.011372 | -7.4702 | 156.165 | 260.8888 | -41.4054
2017-12-19 13:34 | 5922.3553 |  |  | -14.9414 | -51.4187 | 10.8522 | -0.1529 | -12.3327 | -24.3578 | -46.8508 | -13.3611 |  |  | -180.6645 | -51.3476 | 3.7364 | 4.73 | 17.3281 | 0.4375 | 5.7858 | 8.651 | 9.9549 |  | 242.3921 | 107.4407 | 157.3105 | 248.698 | 284.1173 | 181.5596 | 70.266 |  |  | 180.3131 | 143.1579 | 175.0137 | 143.4149 | 123.9191 | 101.0738 | 94.9964 | 117.4248 | 167.3699 | 253.9183 | 276.675 | 155.7104 | 113.8872 | 171.6941 | 162.437 | 133.9836 |  |  |  |  | 135.7162 | 115.6784 | 263.8808 | 279.1608 |  |  | 130.1959 | 125.6291 | 190.7645 | 282.3946 | 99.3695 | 67.3438 | 90.0683 | 114.7518 | 156.4003 |  |  |  | 304.2561 | 144.2104 | 171.5154 | [5 empty] | 134.4841 | 165.6938 | 233.7019 | 253.8055 | 76.4508 | 99.144 | 99.3178 | 106.8343 | 104.973 | 126.0871 | 64.0592 | 94.1415 | 104.692 | 130.8108 | 174.8362 |  | 176.1812 | 263.2374 | 284.0168 | 89.7864 | 115.4185 | 162.9232 | 266.2099 | 294.1438 | [7 empty] | 83.2938 | 130.921 | 193.5315 | 280.6964 | 293.6355 | 152.295 | 154.9539 | 267.4126 | 167.4822 | 264.2488 | 161.7927 | 49.423 | 50.6757 | 170.4121 | 163.3922 | 48.1957 | 42.7989 | 52.0303 | 46.9383 | 47.5885 | 48.8162 | 160.2925 | 188.5048 |  |  | 132.2016 | 201.2618 | 275.8209 | 274.237 | 141.7304 | 73.1841 | [7 empty] | 98.6652 | 94.7977 | 125.6087 | 185.6504 | 279.6956 | 290.262 | 135.1326 | 119.5961 | 168.9258 | 220.9629 | [5 empty] | 116.2478 | 125.5206 | 266.6171 | 302.9221 |  |  | 99.6973 | 117.6865 | 173.2352 | 279.2833 | 168.0855 | 73.4001 | 96.2179 | 124.6557 | 177.9311 |  |  |  | 306.6102 | 115.9394 | 173.6189 | [5 empty] | 124.1005 | 177.1162 | 263.5391 | 282.8971 | 56.9767 | 75.167 | 99.1704 | 114.9339 | 120.2144 | 140.3486 | 68.2647 | 84.8639 | 99.1584 | 111.8686 | 173.5982 |  | 182.156 | 267.9836 | 289.1416 | 109.0188 | 135.9238 | 191.864 | 287.2625 | 296.9023 | [7 empty] | 110.0751 | 141.4119 | 197.567 | 282.3118 |  | 155.9355 | 157.8994 | 157.4493 | 272.0684 | 168.8212 | 166.7476 |  | 23.445 | 24.5686 | 18.9356 | 20.1095 | 36.0432 | 115.2401 | 100.7522 | 158.3293 | 154.8883 | 157.281 | 81.5441 | 96.1298 | 192.0351 | 261.0001 | 260.6481 | 193.6736 | -0.0043 | -0.0679 | 0.0123 | 0.0643 | -0.0108 | 0.0022 | -0.0371 | -0.1045 | -0.045 | -290.5172 | -0.8546 | -319.8329 | 0.055 | -312.5216 | -0.021 | -270.3037 | -0.0333 | -222.0982 | -0.8587 | -249.6873 | -0.8546 | 0.039067 | -14.0851 | 156.129 | 260.8241 | -41.3123
2017-12-19 13:34 | 5923.3554 |  |  | -15.0369 | -51.4277 | 10.8395 | -0.014 | -12.36 | -24.4117 | -46.854 | -13.3265 |  |  | -180.7691 | -51.3277 | 3.8239 | 4.559 | 17.244 | 0.5235 | 5.8578 | 8.8272 | 9.5588 |  | 242.3585 | 107.4633 | 157.3208 | 248.679 | 284.0628 | 181.5586 | 70.2855 |  |  | 180.3043 | 143.154 | 175.0017 | 143.4049 | 123.9206 | 101.0797 | 94.9998 | 117.4222 | 167.379 | 253.8917 | 276.6137 | 155.7097 | 113.8991 | 171.7058 | 162.4376 | 133.9792 |  |  |  |  | 135.7178 | 115.6903 | 263.8637 | 279.1236 |  |  | 130.2052 | 125.6401 | 190.7702 | 282.3639 | 99.3786 | 67.3554 | 90.0797 | 114.7639 | 156.4055 |  |  |  | 304.1992 | 144.1941 | 171.5249 | [5 empty] | 134.4982 | 165.7151 | 233.7019 | 253.7713 | 76.4623 | 99.1467 | 99.3269 | 106.8531 | 104.9881 | 126.1113 | 64.0711 | 94.0901 | 104.6969 | 130.8227 | 174.8452 |  | 176.1968 | 263.2216 | 283.968 | 89.8013 | 115.4316 | 162.9422 | 266.1889 | 294.0894 | [7 empty] | 83.2917 | 130.9327 | 193.5383 | 280.6545 | 293.5696 | 152.2611 | 154.9241 | 267.2787 | 167.4431 | 264.1979 | 161.746 | 49.6749 | 50.0909 | 170.3618 | 163.3477 | 47.3938 | 44.5309 | 52.0172 | 46.7452 | 47.6924 | 48.8507 | 160.2586 | 188.4619 |  |  | 132.2096 | 201.256 | 275.7807 | 274.1796 | 141.7297 | 73.1893 | [7 empty] | 98.6655 | 94.8058 | 125.6147 | 185.6479 | 279.6483 | 290.2016 | 135.1355 | 119.6003 | 168.9325 | 220.9439 | [5 empty] | 116.2584 | 125.519 | 266.5928 | 302.8658 |  |  | 99.7024 | 117.6831 | 173.2395 | 279.2477 | 168.0825 | 73.4094 | 96.231 | 124.6823 | 177.9348 |  |  |  | 306.5543 | 115.9411 | 173.6257 | [5 empty] | 124.106 | 177.1255 | 263.5118 | 282.8404 | 56.9769 | 75.1814 | 99.1732 | 114.9397 | 120.2174 | 140.3607 | 68.2796 | 84.8697 | 99.1508 | 111.8815 | 173.5895 |  | 182.1582 | 267.9634 | 289.0827 | 109.0307 | 135.9304 | 191.8599 | 287.2293 | 296.8464 | [7 empty] | 110.0677 | 141.4146 | 197.5768 | 282.2811 |  | 155.9001 | 157.8699 | 157.416 | 272.0391 | 168.7884 | 166.6908 |  | 23.4485 | 24.5776 | 18.9421 | 20.1252 | 36.0477 | 115.2811 | 100.7512 | 158.2759 | 154.837 | 157.2254 | 81.5419 | 96.1201 | 192.0199 | 261.0076 | 260.7134 | 193.705 | -0.0041 | -0.0677 | 0.0125 | 0.0643 | -0.0113 | 0.0019 | -0.0492 | -0.0987 | -0.0892 | -290.4372 | -0.8875 | -319.796 | 0.0303 | -312.5062 | -0.0128 | -270.3191 | -0.0539 | -222.0121 | -0.8752 | -249.6657 | -0.8628 | -0.072627 | 6.0478 | 156.0887 | 260.8605 | -41.2416
2017-12-19 13:34 | 5924.3554 |  |  | -14.9671 | -51.3917 | 10.8802 | 0.0179 | -12.3024 | -24.3673 | -46.8533 | -13.3179 |  |  | -180.7942 | -51.3227 | 3.8836 | 4.4938 | 17.1154 | 0.4947 | 5.8844 | 8.8079 | 11.8335 |  | 242.3261 | 107.4821 | 157.3351 | 248.6533 | 284.0079 | 181.5566 | 70.3015 |  |  | 180.2996 | 143.1585 | 174.9952 | 143.3863 | 123.917 | 101.1054 | 94.988 | 117.4286 | 167.386 | 253.8575 | 276.5514 | 155.7098 | 113.9083 | 171.7134 | 162.4322 | 133.9302 |  |  |  |  | 135.7154 | 115.6901 | 263.8277 | 279.0783 |  |  | 130.1945 | 125.6446 | 190.7701 | 282.3213 | 99.3795 | 67.3611 | 90.0897 | 114.7668 | 156.3927 |  |  |  | 304.1465 | 144.1805 | 171.5231 | [5 empty] | 134.4978 | 165.7206 | 233.6858 | 253.7299 | 76.4636 | 99.1524 | 99.3239 | 106.8677 | 104.9892 | 126.115 | 64.0823 | 94.1269 | 104.6933 | 130.8257 | 174.8399 |  | 176.2021 | 263.1849 | 283.9151 | 89.8042 | 115.4365 | 162.9399 | 266.1618 | 294.0269 | [7 empty] | 83.2891 | 130.9446 | 193.5447 | 280.6202 | 293.5129 | 152.2222 | 154.8797 | 267.1493 | 167.4158 | 264.1437 | 161.7053 | 49.5432 | 49.4483 | 170.3159 | 163.305 | 46.947 | 45.5152 | 51.7703 | 46.7451 | 48.059 | 48.8103 | 160.2292 | 188.4253 |  |  | 132.2086 | 201.2442 | 275.7199 | 274.1157 | 141.7269 | 73.1914 | [7 empty] | 98.6691 | 94.806 | 125.6205 | 185.6405 | 279.5965 | 290.1357 | 135.1123 | 119.6051 | 168.9299 | 220.9217 | [5 empty] | 116.2563 | 125.5188 | 266.5642 | 302.8128 |  |  | 99.7048 | 117.6863 | 173.2463 | 279.2201 | 168.0857 | 73.4248 | 96.2388 | 124.7021 | 177.9388 |  |  |  | 306.4941 | 115.9373 | 173.6246 | [5 empty] | 124.1134 | 177.1282 | 263.4733 | 282.7918 | 56.9839 | 75.1899 | 99.1713 | 114.9474 | 120.2209 | 140.3606 | 68.3059 | 84.8521 | 99.1554 | 111.8866 | 173.6012 |  | 182.1676 | 267.9294 | 289.0297 | 109.04 | 135.9416 | 191.8663 | 287.1858 | 296.7836 | [7 empty] | 110.058 | 141.4201 | 197.5767 | 282.238 |  | 155.8617 | 157.8331 | 157.379 | 272.0118 | 168.7591 | 166.6285 |  | 23.4389 | 24.5848 | 18.9444 | 20.1291 | 36.0426 | 115.2636 | 100.7464 | 158.2287 | 154.8003 | 157.1872 | 81.5428 | 96.1307 | 191.9514 | 261.0078 | 260.6096 | 193.7228 | -0.0045 | -0.0681 | 0.0114 | 0.0636 | -0.0108 | 0.0023 | -0.0653 | -0.101 | -0.0506 | -290.4526 | -0.8957 | -319.7806 | 0.0242 | -312.5093 | 0.0057 | -270.3499 | -0.0231 | -222.0429 | -0.8916 | -249.638 | -0.8752 | -0.16268 | 0.72461 | 156.049 | 260.8087 | -41.2223
2017-12-19 13:34 | 5925.3555 |  |  | -14.9134 | -51.4166 | 10.8678 | -0.0436 | -12.3937 | -24.3175 | -46.8772 | -13.3886 |  |  | -180.6493 | -51.4167 | 3.9805 | 4.5578 | 17.2414 | 0.51 | 5.9003 | 8.7334 | 11.3702 |  | 242.3003 | 107.4997 | 157.3408 | 248.6151 | 283.9475 | 181.5506 | 70.3082 |  |  | 180.2935 | 143.1537 | 174.9877 | 143.3723 | 123.909 | 101.1061 | 94.9838 | 117.4359 | 167.3842 | 253.8219 | 276.4932 | 155.7095 | 113.9186 | 171.7133 | 162.4201 | 133.8617 |  |  |  |  | 135.7112 | 115.6936 | 263.7935 | 279.0276 |  |  | 130.1852 | 125.6501 | 190.7689 | 282.2803 | 99.3782 | 67.3784 | 90.0929 | 114.7706 | 156.3979 |  |  |  | 304.0734 | 144.1563 | 171.5203 | [5 empty] | 134.4898 | 165.7192 | 233.6595 | 253.6801 | 76.4639 | 99.1502 | 99.3089 | 106.8815 | 104.9823 | 126.1145 | 64.0887 | 94.1188 | 104.6968 | 130.8279 | 174.8285 |  | 176.1964 | 263.1412 | 283.8576 | 89.8049 | 115.4404 | 162.9493 | 266.1361 | 293.9793 | [7 empty] | 83.2862 | 130.9462 | 193.5458 | 280.586 | 293.4614 | 152.1894 | 154.8462 | 267.0225 | 167.3895 | 264.0997 | 161.6577 | 49.211 | 49.0788 | 170.2751 | 163.2589 | 46.2651 | 46.0863 | 51.2989 | 47.14 | 48.6329 | 48.9252 | 160.193 | 188.3908 |  |  | 132.2154 | 201.2383 | 275.6607 | 274.0476 | 141.7301 | 73.2025 | [7 empty] | 98.6632 | 94.8168 | 125.6321 | 185.6408 | 279.5519 | 290.0641 | 135.0972 | 119.6128 | 168.9293 | 220.9072 | [5 empty] | 116.262 | 125.5267 | 266.537 | 302.7495 |  |  | 99.6987 | 117.702 | 173.2588 | 279.1893 | 168.0774 | 73.4378 | 96.2425 | 124.7089 | 177.9275 |  |  |  | 306.4339 | 115.9133 | 173.622 | [5 empty] | 124.118 | 177.1274 | 263.4293 | 282.7386 | 56.9953 | 75.1939 | 99.163 | 114.9583 | 120.2286 | 140.3623 | 68.3091 | 84.8515 | 99.1613 | 111.8889 | 173.6001 |  | 182.1685 | 267.8907 | 288.9831 | 109.0377 | 135.9516 | 191.8744 | 287.1263 | 296.7159 | [7 empty] | 110.0607 | 141.4346 | 197.5736 | 282.1992 |  | 155.8195 | 157.7818 | 157.3324 | 271.9814 | 168.7153 | 166.5685 |  | 23.4239 | 24.5952 | 18.9448 | 20.1292 | 36.0418 | 115.2706 | 100.734 | 158.1938 | 154.77 | 157.1583 | 81.5623 | 96.1471 | 191.8829 | 260.9426 | 260.5964 | 193.631 | -0.0043 | -0.0678 | 0.0119 | 0.0639 | -0.0109 | 0.0024 | -0.0483 | -0.1019 | -0.0948 | -290.4587 | -0.8772 | -319.796 | 0.0221 | -312.5001 | 0.0016 | -270.393 | -0.0149 | -222.0459 | -0.8752 | -249.6534 | -0.8752 | -0.051003 | -1.8532 | 156.0114 | 260.7695 | -41.246
2017-12-19 13:34 | 5926.3556 |  |  | -14.9447 | -51.4007 | 10.9392 | 0.0873 | -12.3467 | -24.3683 | -46.8163 | -13.3163 |  |  | -180.7998 | -51.5919 | 3.9703 | 4.5865 | 17.2538 | 0.4683 | 5.7904 | 8.748 | 11.5982 |  | 242.2739 | 107.5144 | 157.3394 | 248.5828 | 283.8914 | 181.5447 | 70.3135 |  |  | 180.279 | 143.1388 | 174.9771 | 143.3643 | 123.901 | 101.0968 | 95.0156 | 117.4461 | 167.3909 | 253.7924 | 276.447 | 155.7129 | 113.9292 | 171.7231 | 162.4207 | 133.8489 |  |  |  |  | 135.7121 | 115.7148 | 263.759 | 278.9734 |  |  | 130.1821 | 125.6487 | 190.7685 | 282.2437 | 99.3723 | 67.3922 | 90.093 | 114.7729 | 156.4025 |  |  |  | 304.0052 | 144.1383 | 171.5246 | [5 empty] | 134.489 | 165.7311 | 233.6379 | 253.6402 | 76.4598 | 99.141 | 99.3053 | 106.9002 | 104.9954 | 126.1345 | 64.1021 | 94.0774 | 104.7053 | 130.8356 | 174.8345 |  | 176.2088 | 263.1229 | 283.8079 | 89.8071 | 115.4616 | 162.9683 | 266.1147 | 293.9344 | [7 empty] | 83.2864 | 130.9419 | 193.5377 | 280.5535 | 293.4078 | 152.1578 | 154.8193 | 266.8896 | 167.3574 | 264.0587 | 161.6239 | 48.9009 | 48.7689 | 170.2343 | 163.2112 | 46.1913 | 44.8704 | 50.9869 | 47.6027 | 48.7724 | 49.038 | 160.1518 | 188.3582 |  |  | 132.2277 | 201.2307 | 275.6186 | 273.9853 | 141.7392 | 73.2215 | [7 empty] | 98.666 | 94.8265 | 125.6422 | 185.6463 | 279.514 | 290.005 | 135.0932 | 119.6195 | 168.9397 | 220.891 | [5 empty] | 116.2737 | 125.5358 | 266.5153 | 302.6875 |  |  | 99.6944 | 117.7123 | 173.2708 | 279.1521 | 168.0746 | 73.4451 | 96.2483 | 124.7161 | 177.9216 |  |  |  | 306.376 | 115.8904 | 173.6245 | [5 empty] | 124.1232 | 177.1321 | 263.4018 | 282.6843 | 57.0051 | 75.2089 | 99.1642 | 114.9694 | 120.2149 | 140.3717 | 68.3041 | 84.863 | 99.1578 | 111.8859 | 173.5894 |  | 182.1639 | 267.852 | 288.9215 | 109.0285 | 135.9563 | 191.8629 | 287.0639 | 296.6508 | [7 empty] | 110.0584 | 141.4347 | 197.5747 | 282.1645 |  | 155.7826 | 157.7454 | 157.2888 | 271.9504 | 168.6797 | 166.5123 |  | 23.4138 | 24.611 | 18.9466 | 20.136 | 36.0487 | 115.3641 | 100.7228 | 158.1614 | 154.7457 | 157.1261 | 81.5774 | 96.1459 | 191.8618 | 260.9057 | 260.49 | 193.6102 | -0.0042 | -0.0674 | 0.0121 | 0.0641 | -0.011 | 0.0023 | -0.0423 | -0.1053 | -0.076 | -290.4249 | -0.8731 | -319.8052 | 0.0159 | -312.5032 | -0.0169 | -270.3376 | -0.0374 | -222.0398 | -0.8649 | -249.6596 | -0.8772 | -0.10145 | -5.9083 | 155.9784 | 260.6979 | -41.2276
2017-12-19 13:34 | 5927.3556 |  |  | -14.8989 | -51.4181 | 10.8191 | 0.1137 | -12.2014 | -24.2664 | -46.7455 | -13.2664 |  |  | -180.7003 | -51.6069 | 4.062 | 4.7296 | 17.2651 | 0.5057 | 5.802 | 8.7463 | 11.4005 |  | 242.2385 | 107.532 | 157.3521 | 248.5569 | 283.8366 | 181.5406 | 70.3315 |  |  | 180.2618 | 143.1317 | 174.9692 | 143.3589 | 123.8969 | 101.1085 | 95.06 | 117.448 | 167.3951 | 253.7556 | 276.3923 | 155.714 | 113.934 | 171.7437 | 162.4218 | 133.8938 |  |  |  |  | 135.7166 | 115.7255 | 263.73 | 278.9175 |  |  | 130.1872 | 125.6593 | 190.7697 | 282.2066 | 99.3702 | 67.3981 | 90.1021 | 114.7799 | 156.4048 |  |  |  | 303.9494 | 144.1319 | 171.5264 | [5 empty] | 134.4987 | 165.7434 | 233.6189 | 253.607 | 76.463 | 99.1393 | 99.3122 | 106.9283 | 105.0068 | 126.138 | 64.1161 | 94.0226 | 104.7099 | 130.8456 | 174.8447 |  | 176.2244 | 263.0955 | 283.7585 | 89.8041 | 115.4722 | 162.9762 | 266.0865 | 293.8797 | [7 empty] | 83.2846 | 130.9387 | 193.5262 | 280.5195 | 293.3498 | 152.1232 | 154.7708 | 266.7579 | 167.3244 | 264.0138 | 161.6148 | 48.5958 | 48.3742 | 170.1936 | 163.1707 | 46.7672 | 43.8905 | 51.193 | 47.7016 | 48.1924 | 48.9558 | 160.1135 | 188.31 |  |  | 132.2301 | 201.2287 | 275.5706 | 273.9264 | 141.7457 | 73.2309 | [7 empty] | 98.6814 | 94.8297 | 125.6499 | 185.6445 | 279.4815 | 289.9504 | 135.0982 | 119.6297 | 168.9467 | 220.8704 | [5 empty] | 116.2802 | 125.5364 | 266.4879 | 302.6241 |  |  | 99.6937 | 117.7185 | 173.2838 | 279.1228 | 168.0747 | 73.4419 | 96.248 | 124.7306 | 177.9146 |  |  |  | 306.3079 | 115.8732 | 173.6232 | [5 empty] | 124.1285 | 177.1355 | 263.3659 | 282.6312 | 57.0157 | 75.2196 | 99.1628 | 114.9704 | 120.2228 | 140.3799 | 68.3043 | 84.8765 | 99.1462 | 111.9069 | 173.5833 |  | 182.1779 | 267.8267 | 288.868 | 109.0336 | 135.9618 | 191.8592 | 287.0228 | 296.5954 | [7 empty] | 110.0571 | 141.429 | 197.5806 | 282.1272 |  | 155.7539 | 157.7188 | 157.258 | 271.9237 | 168.6509 | 166.4549 |  | 23.4121 | 24.6329 | 18.9494 | 20.1456 | 36.0553 | 115.4466 | 100.7171 | 158.1212 | 154.7075 | 157.0868 | 81.5722 | 96.1535 | 191.8626 | 260.9117 | 260.4036 | 193.5472 | -0.0044 | -0.0677 | 0.0116 | 0.0634 | -0.0107 | 0.0025 | -0.0447 | -0.1019 | -0.0709 | -290.4372 | -0.8895 | -319.796 | 0.0303 | -312.497 | -0.0107 | -270.3345 | -0.0333 | -222.0059 | -0.8793 | -249.6565 | -0.8587 | -0.23832 | -6.2508 | 155.9425 | 260.6576 | -41.0785
2017-12-19 13:34 | 5928.3557 |  |  | -14.7106 | -51.3713 | 10.8674 | 0.1564 | -12.212 | -24.3769 | -46.7296 | -13.2367 |  |  | -180.6775 | -51.6691 | 4.0203 | 4.7617 | 17.289 | 0.5084 | 5.7507 | 8.7605 | 12.9332 |  | 242.2015 | 107.5531 | 157.363 | 248.5277 | 283.7822 | 181.537 | 70.347 |  |  | 180.2546 | 143.1352 | 174.9611 | 143.351 | 123.8962 | 101.1176 | 95.0887 | 117.4485 | 167.394 | 253.7178 | 276.329 | 155.7084 | 113.9418 | 171.7477 | 162.4148 | 133.9352 |  |  |  |  | 135.7144 | 115.7228 | 263.7076 | 278.867 |  |  | 130.1954 | 125.6685 | 190.7712 | 282.1608 | 99.3651 | 67.4037 | 90.1157 | 114.7872 | 156.4082 |  |  |  | 303.8878 | 144.1192 | 171.5328 | [5 empty] | 134.5103 | 165.7528 | 233.6068 | 253.5676 | 76.4661 | 99.1383 | 99.316 | 106.9544 | 105.0157 | 126.1425 | 64.1251 | 94.0867 | 104.7152 | 130.8561 | 174.85 |  | 176.2309 | 263.061 | 283.7086 | 89.8077 | 115.4712 | 162.9867 | 266.0634 | 293.8318 | [7 empty] | 83.2868 | 130.9438 | 193.5246 | 280.4823 | 293.2934 | 152.0888 | 154.7208 | 266.6246 | 167.2904 | 263.9624 | 161.5854 | 48.3087 | 47.9051 | 170.1535 | 163.132 | 47.6681 | 43.9946 | 51.6077 | 47.3428 | 47.9866 | 48.8163 | 160.0716 | 188.2506 |  |  | 132.237 | 201.2317 | 275.5309 | 273.8713 | 141.7585 | 73.2345 | [7 empty] | 98.6807 | 94.8424 | 125.6656 | 185.6526 | 279.442 | 289.8939 | 135.0946 | 119.642 | 168.9573 | 220.8561 | [5 empty] | 116.2924 | 125.5468 | 266.4564 | 302.5642 |  |  | 99.6981 | 117.7311 | 173.2964 | 279.0982 | 168.0858 | 73.4489 | 96.2555 | 124.7402 | 177.9081 |  |  |  | 306.2466 | 115.8547 | 173.621 | [5 empty] | 124.1351 | 177.1325 | 263.3269 | 282.5751 | 57.0151 | 75.2229 | 99.1624 | 114.9742 | 120.2399 | 140.3993 | 68.2992 | 84.8829 | 99.1529 | 111.9267 | 173.5812 |  | 182.1861 | 267.7958 | 288.8275 | 109.0484 | 135.9619 | 191.8532 | 286.979 | 296.527 | [7 empty] | 110.0604 | 141.4325 | 197.5782 | 282.0862 |  | 155.7132 | 157.6753 | 157.2149 | 271.8844 | 168.6178 | 166.387 |  | 23.405 | 24.6415 | 18.9449 | 20.1368 | 36.0519 | 115.4709 | 100.7067 | 158.0771 | 154.6597 | 157.0507 | 81.5764 | 96.1495 | 191.8786 | 260.8497 | 260.4396 | 193.5174 | -0.0043 | -0.0677 | 0.0122 | 0.064 | -0.0108 | 0.0025 | -0.0645 | -0.0998 | -0.0605 | -290.4372 | -0.8772 | -319.7929 | 0.0303 | -312.5155 | -0.0046 | -270.3561 | -0.0169 | -222.0182 | -0.8711 | -249.6503 | -0.8711 | -0.13384 | 2.3531 | 155.9001 | 260.6446 | -41.084
2017-12-19 13:34 | 5929.3557 |  |  | -14.6966 | -51.3007 | 10.9648 | 0.1084 | -12.1743 | -24.3003 | -46.6348 | -13.1336 |  |  | -180.6571 | -51.7922 | 3.9731 | 4.7474 | 17.2783 | 0.5023 | 5.8264 | 8.8077 | 11.3853 |  | 242.1695 | 107.5658 | 157.3682 | 248.4976 | 283.7266 | 181.5386 | 70.3494 |  |  | 180.2479 | 143.1351 | 174.953 | 143.3405 | 123.8957 | 101.1203 | 95.0998 | 117.4509 | 167.4034 | 253.6833 | 276.2767 | 155.706 | 113.9541 | 171.746 | 162.3998 | 133.9513 |  |  |  |  | 135.7129 | 115.7286 | 263.6808 | 278.813 |  |  | 130.1913 | 125.6672 | 190.7709 | 282.1211 | 99.3599 | 67.4084 | 90.1254 | 114.7942 | 156.4069 |  |  |  | 303.8307 | 144.1134 | 171.5389 | [5 empty] | 134.5203 | 165.7648 | 233.5924 | 253.5328 | 76.4662 | 99.144 | 99.315 | 106.9772 | 105.0251 | 126.1617 | 64.1279 | 94.1904 | 104.7191 | 130.8583 | 174.8506 |  | 176.2359 | 263.0341 | 283.6663 | 89.8155 | 115.4878 | 163.0038 | 266.0412 | 293.788 | [7 empty] | 83.2843 | 130.9531 | 193.5296 | 280.4439 | 293.2395 | 152.0584 | 154.6848 | 266.4973 | 167.2538 | 263.923 | 161.5396 | 48.1993 | 47.61 | 170.104 | 163.0786 | 48.3469 | 43.6651 | 51.4629 | 47.2099 | 48.6724 | 48.5828 | 160.0244 | 188.1949 |  |  | 132.2461 | 201.2234 | 275.4889 | 273.8113 | 141.7527 | 73.2421 | [7 empty] | 98.6688 | 94.8533 | 125.6725 | 185.6592 | 279.3986 | 289.8323 | 135.098 | 119.6485 | 168.9653 | 220.8388 | [5 empty] | 116.2996 | 125.5522 | 266.4182 | 302.4985 |  |  | 99.6864 | 117.7262 | 173.2919 | 279.0515 | 168.0808 | 73.4559 | 96.2549 | 124.7309 | 177.899 |  |  |  | 306.191 | 115.8346 | 173.6281 | [5 empty] | 124.142 | 177.1296 | 263.291 | 282.5228 | 57.0163 | 75.2282 | 99.1602 | 114.9863 | 120.2426 | 140.4076 | 68.3006 | 84.8816 | 99.1613 | 111.9279 | 173.5816 |  | 182.2009 | 267.7736 | 288.7733 | 109.0549 | 135.9651 | 191.8471 | 286.9301 | 296.4565 | [7 empty] | 110.0706 | 141.4371 | 197.5677 | 282.0466 |  | 155.6753 | 157.6294 | 157.1744 | 271.8484 | 168.5819 | 166.3289 |  | 23.4011 | 24.6388 | 18.9433 | 20.1258 | 36.0501 | 115.4488 | 100.6977 | 158.0271 | 154.6142 | 156.995 | 81.5562 | 96.1246 | 191.8501 | 260.8267 | 260.4282 | 193.5524 | -0.0045 | -0.0676 | 0.012 | 0.0638 | -0.011 | 0.0019 | -0.047 | -0.1006 | -0.0789 | -290.4249 | -0.8875 | -319.7929 | 0.0283 | -312.4878 | -0.0272 | -270.353 | -0.0292 | -221.9967 | -0.8752 | -249.6257 | -0.8731 | -0.00056338 | -1.3044 | 155.8573 | 260.6275 | -40.9855
2017-12-19 13:34 | 5930.3558 |  |  | -14.656 | -51.27 | 10.9275 | 0.0584 | -12.1976 | -24.3263 | -46.6393 | -13.0891 |  |  | -180.5226 | -51.7308 | 4.0449 | 4.8316 | 17.2627 | 0.4881 | 5.8511 | 8.9001 | 11.1004 |  | 242.1423 | 107.5839 | 157.372 | 248.4714 | 283.675 | 181.5379 | 70.3568 |  |  | 180.2297 | 143.1255 | 174.9456 | 143.3227 | 123.8977 | 101.1266 | 95.1142 | 117.4533 | 167.4129 | 253.6511 | 276.2192 | 155.7143 | 113.966 | 171.7551 | 162.3928 | 133.9511 |  |  |  |  | 135.7179 | 115.7383 | 263.6521 | 278.7574 |  |  | 130.1969 | 125.6827 | 190.7699 | 282.0934 | 99.3586 | 67.4198 | 90.1415 | 114.8008 | 156.4102 |  |  |  | 303.7708 | 144.0936 | 171.5336 | [5 empty] | 134.5222 | 165.7693 | 233.5675 | 253.4923 | 76.475 | 99.1484 | 99.3133 | 107.0005 | 105.0249 | 126.1731 | 64.143 | 94.2639 | 104.7252 | 130.87 | 174.8512 |  | 176.2478 | 263.002 | 283.6187 | 89.8299 | 115.5065 | 163.0216 | 266.0191 | 293.7405 | [7 empty] | 83.2844 | 130.9543 | 193.5313 | 280.4052 | 293.1786 | 152.0233 | 154.655 | 266.3775 | 167.2267 | 263.8908 | 161.4997 | 48.1921 | 47.5246 | 170.0517 | 163.0231 | 48.5822 | 43.9146 | 50.9474 | 47.1109 | 49.3836 | 48.4096 | 159.9734 | 188.1408 |  |  | 132.2563 | 201.219 | 275.4416 | 273.7516 | 141.7429 | 73.2521 | [7 empty] | 98.6663 | 94.861 | 125.677 | 185.651 | 279.3556 | 289.7662 | 135.0984 | 119.6502 | 168.9636 | 220.8174 | [5 empty] | 116.3126 | 125.5545 | 266.3868 | 302.4419 |  |  | 99.6826 | 117.7332 | 173.2967 | 279.0121 | 168.0615 | 73.4627 | 96.2532 | 124.7343 | 177.8859 |  |  |  | 306.1303 | 115.8331 | 173.6284 | [5 empty] | 124.1447 | 177.1342 | 263.2511 | 282.4647 | 57.0315 | 75.2364 | 99.1564 | 114.9931 | 120.2463 | 140.4021 | 68.3155 | 84.8809 | 99.165 | 111.942 | 173.5876 |  | 182.2143 | 267.7515 | 288.7154 | 109.0746 | 135.9773 | 191.858 | 286.8798 | 296.398 | [7 empty] | 110.0735 | 141.4376 | 197.5677 | 282.0033 |  | 155.6362 | 157.5931 | 157.141 | 271.816 | 168.5489 | 166.268 |  | 23.3895 | 24.6373 | 18.9422 | 20.112 | 36.0457 | 115.3973 | 100.6876 | 158.006 | 154.5861 | 156.9767 | 81.5806 | 96.147 | 191.8389 | 260.8441 | 260.4226 | 193.5237 | -0.0047 | -0.0677 | 0.0119 | 0.0642 | -0.0108 | 0.0023 | -0.0564 | -0.1019 | -0.0564 | -290.4372 | -0.8649 | -319.7898 | 0.0139 | -312.5001 | 0.0057 | -270.3561 | -0.0292 | -222.0213 | -0.869 | -249.6442 | -0.8752 | -0.079833 | 2.8097 | 155.8272 | 260.6334 | -40.919
2017-12-19 13:34 | 5931.3559 |  |  | -14.7288 | -51.3259 | 10.9289 | 0.1189 | -12.1799 | -24.3382 | -46.6745 | -13.1494 |  |  | -180.4688 | -51.707 | 4.1942 | 4.862 | 17.2805 | 0.4825 | 5.8611 | 8.9343 | 13.4221 |  | 242.1149 | 107.6014 | 157.3823 | 248.4488 | 283.6237 | 181.5312 | 70.375 |  |  | 180.2234 | 143.122 | 174.9335 | 143.3102 | 123.8945 | 101.1236 | 95.1352 | 117.4625 | 167.417 | 253.6158 | 276.1525 | 155.7224 | 113.9732 | 171.7623 | 162.3942 | 133.9096 |  |  |  |  | 135.7285 | 115.7425 | 263.6195 | 278.7151 |  |  | 130.2064 | 125.6939 | 190.7746 | 282.0582 | 99.3626 | 67.4302 | 90.1584 | 114.8109 | 156.4147 |  |  |  | 303.7097 | 144.0749 | 171.5389 | [5 empty] | 134.5356 | 165.7782 | 233.5538 | 253.4556 | 76.4797 | 99.148 | 99.3145 | 107.0215 | 105.021 | 126.1831 | 64.1591 | 94.3066 | 104.7287 | 130.8807 | 174.8568 |  | 176.2507 | 262.9722 | 283.5581 | 89.8488 | 115.5117 | 163.031 | 266.0031 | 293.6854 | [7 empty] | 83.2831 | 130.96 | 193.5302 | 280.3651 | 293.1167 | 151.9808 | 154.6176 | 266.2473 | 167.202 | 263.854 | 161.4587 | 48.2955 | 47.1691 | 170.0004 | 162.9837 | 47.8058 | 45.2214 | 50.6417 | 46.5918 | 49.4451 | 48.5373 | 159.9197 | 188.0926 |  |  | 132.2626 | 201.2095 | 275.3944 | 273.6873 | 141.7482 | 73.2613 | [7 empty] | 98.6646 | 94.8707 | 125.6902 | 185.6524 | 279.3098 | 289.7048 | 135.084 | 119.6537 | 168.9655 | 220.7985 | [5 empty] | 116.3225 | 125.5546 | 266.3661 | 302.3881 |  |  | 99.6941 | 117.7578 | 173.3208 | 278.9926 | 168.0581 | 73.4707 | 96.2642 | 124.7521 | 177.8807 |  |  |  | 306.0687 | 115.8444 | 173.6244 | [5 empty] | 124.1523 | 177.1406 | 263.2174 | 282.4131 | 57.0378 | 75.247 | 99.1564 | 115.0026 | 120.2529 | 140.4038 | 68.3161 | 84.8899 | 99.1656 | 111.9591 | 173.581 |  | 182.2211 | 267.7273 | 288.6636 | 109.0786 | 135.9771 | 191.862 | 286.8337 | 296.3405 | [7 empty] | 110.0724 | 141.4392 | 197.576 | 281.9627 |  | 155.5977 | 157.5498 | 157.1079 | 271.788 | 168.5226 | 166.2075 |  | 23.3853 | 24.6379 | 18.9394 | 20.1008 | 36.0464 | 115.318 | 100.6805 | 157.9818 | 154.5509 | 156.9463 | 81.5842 | 96.1563 | 191.7193 | 260.7282 | 260.2543 | 193.474 | -0.0044 | -0.0678 | 0.013 | 0.0648 | -0.0112 | 0.002 | -0.0568 | -0.1038 | -0.0472 | -290.4095 | -0.8731 | -319.796 | 0.0221 | -312.497 | -0.0231 | -270.3407 | -0.0292 | -221.9567 | -0.8731 | -249.6688 | -0.869 | -0.19153 | -2.7795 | 155.7916 | 260.4913 | -40.8699
2017-12-19 13:34 | 5932.3559 |  |  | -14.5946 | -51.2286 | 10.8724 | 0.1018 | -12.0906 | -24.3196 | -46.5575 | -13.0636 |  |  | -180.4046 | -51.5352 | 4.1201 | 4.8669 | 17.3605 | 0.4766 | 5.8541 | 8.9175 | 10.5116 |  | 242.081 | 107.6147 | 157.3922 | 248.4177 | 283.5599 | 181.5184 | 70.3831 |  |  | 180.214 | 143.1107 | 174.9234 | 143.301 | 123.8839 | 101.1043 | 95.1311 | 117.4614 | 167.4172 | 253.5787 | 276.096 | 155.7192 | 113.9842 | 171.766 | 162.3825 | 133.8798 |  |  |  |  | 135.7293 | 115.739 | 263.5901 | 278.6719 |  |  | 130.2113 | 125.6961 | 190.7727 | 282.0167 | 99.3673 | 67.4416 | 90.166 | 114.8223 | 156.4211 |  |  |  | 303.6472 | 144.0496 | 171.5441 | [5 empty] | 134.5426 | 165.7908 | 233.5411 | 253.4163 | 76.4736 | 99.1445 | 99.3126 | 107.0338 | 105.0257 | 126.1965 | 64.1664 | 94.3026 | 104.7304 | 130.8817 | 174.8585 |  | 176.2575 | 262.9487 | 283.4952 | 89.8555 | 115.5238 | 163.0392 | 265.9793 | 293.6286 | [7 empty] | 83.2798 | 130.9654 | 193.5317 | 280.3287 | 293.0606 | 151.9394 | 154.5753 | 266.1192 | 167.1734 | 263.7957 | 161.4096 | 48.5608 | 46.4508 | 169.9512 | 162.9461 | 46.9292 | 47.0219 | 50.3173 | 46.2753 | 49.1941 | 48.9864 | 159.8723 | 188.0448 |  |  | 132.2766 | 201.2019 | 275.3518 | 273.6277 | 141.7492 | 73.2712 | [7 empty] | 98.677 | 94.8742 | 125.7049 | 185.6628 | 279.2737 | 289.6517 | 135.0873 | 119.665 | 168.9708 | 220.7838 | [5 empty] | 116.3268 | 125.5612 | 266.3393 | 302.3272 |  |  | 99.6949 | 117.7605 | 173.3339 | 278.9629 | 168.0584 | 73.4693 | 96.2706 | 124.7585 | 177.8755 |  |  |  | 306.0115 | 115.8397 | 173.6208 | [5 empty] | 124.1605 | 177.1438 | 263.1834 | 282.361 | 57.0371 | 75.252 | 99.1529 | 115.0134 | 120.2523 | 140.4064 | 68.3055 | 84.8954 | 99.1608 | 111.9662 | 173.5777 |  | 182.2271 | 267.7071 | 288.6023 | 109.063 | 135.9737 | 191.853 | 286.7978 | 296.2763 | [7 empty] | 110.0777 | 141.4454 | 197.5806 | 281.9233 |  | 155.5642 | 157.5075 | 157.0738 | 271.7644 | 168.5101 | 166.1454 |  | 23.3947 | 24.6388 | 18.9408 | 20.0969 | 36.0563 | 115.3029 | 100.6774 | 157.9274 | 154.5077 | 156.9024 | 81.5827 | 96.1443 | 191.6835 | 260.7133 | 260.1992 | 193.4549 | -0.0046 | -0.0679 | 0.0118 | 0.0636 | -0.0109 | 0.0024 | -0.0515 | -0.0988 | -0.0781 | -290.3695 | -0.8875 | -319.8021 | 0.0324 | -312.5309 | 0.0036 | -270.3376 | -0.0395 | -221.9475 | -0.8772 | -249.635 | -0.8628 | 0.031861 | -3.0514 | 155.7497 | 260.4563 | -40.7342
2017-12-19 13:34 | 5933.356 |  |  | -14.5226 | -51.2317 | 10.9518 | 0.1652 | -12.0439 | -24.3613 | -46.6041 | -13.124 |  |  | -180.4141 | -51.5548 | 4.0863 | 4.8556 | 17.2765 | 0.4518 | 5.8312 | 8.908 | 10.6554 |  | 242.0406 | 107.6249 | 157.3867 | 248.3743 | 283.4916 | 181.5101 | 70.389 |  |  | 180.1891 | 143.0945 | 174.9032 | 143.2863 | 123.8782 | 101.1002 | 95.136 | 117.461 | 167.4214 | 253.5497 | 276.0416 | 155.7196 | 114.0016 | 171.7752 | 162.3773 | 133.8831 |  |  |  |  | 135.7264 | 115.7515 | 263.5611 | 278.6226 |  |  | 130.2194 | 125.701 | 190.7738 | 281.9766 | 99.3697 | 67.4537 | 90.1728 | 114.8259 | 156.4241 |  |  |  | 303.5809 | 144.0365 | 171.5487 | [5 empty] | 134.5367 | 165.7932 | 233.5146 | 253.3683 | 76.4615 | 99.142 | 99.3084 | 107.0402 | 105.0459 | 126.2074 | 64.1759 | 94.1956 | 104.7335 | 130.8888 | 174.8564 |  | 176.2675 | 262.9207 | 283.4419 | 89.8624 | 115.5281 | 163.0485 | 265.9558 | 293.572 | [7 empty] | 83.2833 | 130.9685 | 193.5322 | 280.296 | 293.0071 | 151.898 | 154.5413 | 266.006 | 167.1518 | 263.7302 | 161.3779 | 48.6695 | 45.9387 | 169.911 | 162.9022 | 47.2714 | 48.2173 | 50.0235 | 46.0043 | 49.0632 | 49.3379 | 159.8218 | 187.985 |  |  | 132.2941 | 201.2033 | 275.3134 | 273.572 | 141.7574 | 73.2862 | [7 empty] | 98.6857 | 94.8818 | 125.7126 | 185.6694 | 279.2355 | 289.5923 | 135.0863 | 119.6694 | 168.971 | 220.7665 | [5 empty] | 116.3367 | 125.5748 | 266.3134 | 302.2752 |  |  | 99.6983 | 117.767 | 173.3364 | 278.9299 | 168.0616 | 73.4752 | 96.2725 | 124.7602 | 177.8771 |  |  |  | 305.9549 | 115.8207 | 173.6123 | [5 empty] | 124.1667 | 177.1404 | 263.1478 | 282.3025 | 57.0364 | 75.2572 | 99.1464 | 115.0165 | 120.254 | 140.4195 | 68.3149 | 84.8943 | 99.1573 | 111.9827 | 173.5765 |  | 182.2344 | 267.6761 | 288.5507 | 109.0828 | 135.9868 | 191.8532 | 286.7494 | 296.216 | [7 empty] | 110.0709 | 141.4463 | 197.5698 | 281.8753 |  | 155.5232 | 157.4684 | 157.0276 | 271.7344 | 168.5027 | 166.0808 |  | 23.3885 | 24.635 | 18.9324 | 20.0791 | 36.0557 | 115.3265 | 100.6733 | 157.8876 | 154.4672 | 156.8541 | 81.5989 | 96.14 | 191.7516 | 260.6436 | 260.2565 | 193.4599 | -0.0044 | -0.0679 | 0.0122 | 0.064 | -0.0105 | 0.003 | -0.059 | -0.1006 | -0.0633 | -290.3849 | -0.8895 | -319.799 | 0.0242 | -312.4909 | -0.0128 | -270.3653 | -0.0107 | -221.9659 | -0.8793 | -249.635 | -0.8752 | -0.047397 | -8.1213 | 155.7084 | 260.4501 | -40.781
2017-12-19 13:34 | 5934.356 |  |  | -14.5405 | -51.1501 | 10.987 | 0.2131 | -12.1095 | -24.3902 | -46.5844 | -13.192 |  |  | -180.3894 | -51.5111 | 4.1244 | 4.8539 | 17.3559 | 0.478 | 5.8706 | 9.0067 | 10.414 |  | 242.0085 | 107.6438 | 157.3857 | 248.3454 | 283.44 | 181.5056 | 70.3997 |  |  | 180.1737 | 143.0891 | 174.8885 | 143.2773 | 123.8771 | 101.1031 | 95.1646 | 117.4745 | 167.4298 | 253.5158 | 275.9832 | 155.7112 | 114.0124 | 171.7775 | 162.378 | 133.8458 |  |  |  |  | 135.7247 | 115.7603 | 263.5262 | 278.579 |  |  | 130.2235 | 125.7074 | 190.7878 | 281.9458 | 99.3814 | 67.465 | 90.1883 | 114.8366 | 156.427 |  |  |  | 303.5182 | 144.033 | 171.5549 | [5 empty] | 134.5403 | 165.7977 | 233.4924 | 253.3282 | 76.4704 | 99.1453 | 99.3087 | 107.056 | 105.0613 | 126.2202 | 64.1864 | 94.1164 | 104.7378 | 130.8994 | 174.8562 |  | 176.2715 | 262.8909 | 283.3986 | 89.8763 | 115.5212 | 163.0564 | 265.9369 | 293.5235 | [7 empty] | 83.2821 | 130.9675 | 193.5246 | 280.2577 | 292.9467 | 151.8611 | 154.5074 | 265.8908 | 167.1306 | 263.6804 | 161.348 | 48.6473 | 46.3381 | 169.8677 | 162.8497 | 48.2145 | 49.0961 | 49.8105 | 45.0931 | 49.1216 | 49.2915 | 159.7782 | 187.9311 |  |  | 132.2946 | 201.1875 | 275.259 | 273.5067 | 141.7637 | 73.2876 | [7 empty] | 98.6727 | 94.8938 | 125.7203 | 185.6721 | 279.1923 | 289.5257 | 135.0811 | 119.6643 | 168.9727 | 220.7457 | [5 empty] | 116.341 | 125.5796 | 266.2806 | 302.2124 |  |  | 99.6952 | 117.776 | 173.3387 | 278.8934 | 168.0539 | 73.478 | 96.2773 | 124.7561 | 177.8829 |  |  |  | 305.8957 | 115.8152 | 173.6146 | [5 empty] | 124.1803 | 177.1459 | 263.1172 | 282.2546 | 57.0437 | 75.2719 | 99.151 | 115.0219 | 120.2676 | 140.4324 | 68.3274 | 84.9093 | 99.1539 | 112.0026 | 173.5695 |  | 182.2429 | 267.6359 | 288.5069 | 109.0996 | 136.0004 | 191.8554 | 286.701 | 296.1599 | [7 empty] | 110.0662 | 141.4512 | 197.5535 | 281.8279 |  | 155.4823 | 157.4288 | 156.9861 | 271.7053 | 168.501 | 166.0257 |  | 23.3839 | 24.6272 | 18.9225 | 20.0728 | 36.0634 | 115.2696 | 100.6676 | 157.8634 | 154.4335 | 156.8155 | 81.5768 | 96.1579 | 191.6507 | 260.6244 | 260.2142 | 193.3475 | -0.0045 | -0.0681 | 0.0121 | 0.0639 | -0.0111 | 0.0025 | -0.0492 | -0.0983 | -0.0873 | -290.4033 | -0.8587 | -319.8083 | 0.0118 | -312.4755 | -0.0231 | -270.3437 | -0.021 | -221.9936 | -0.8546 | -249.6627 | -0.8772 | 0.017452 | 3.6869 | 155.6723 | 260.4193 | -40.6847
2017-12-19 13:34 | 5935.3561 |  |  | -14.4747 | -51.1341 | 10.9978 | 0.2352 | -12.1731 | -24.3007 | -46.5592 | -13.1627 |  |  | -180.4538 | -51.5254 | 4.1448 | 4.9042 | 17.2999 | 0.4668 | 5.9492 | 9.0242 | 11.0955 |  | 241.9818 | 107.6614 | 157.3939 | 248.3209 | 283.394 | 181.4951 | 70.4131 |  |  | 180.17 | 143.0866 | 174.8843 | 143.2678 | 123.8749 | 101.097 | 95.173 | 117.4859 | 167.4329 | 253.4816 | 275.9252 | 155.7095 | 114.0216 | 171.7777 | 162.3744 | 133.8407 |  |  |  |  | 135.7219 | 115.7591 | 263.4891 | 278.531 |  |  | 130.2194 | 125.7092 | 190.7771 | 281.9036 | 99.3724 | 67.4727 | 90.197 | 114.8424 | 156.4278 |  |  |  | 303.4589 | 144.023 | 171.5563 | [5 empty] | 134.5479 | 165.8081 | 233.4783 | 253.2933 | 76.4866 | 99.1422 | 99.3109 | 107.0742 | 105.0591 | 126.2291 | 64.1936 | 94.2195 | 104.7403 | 130.9014 | 174.8525 |  | 176.2767 | 262.8662 | 283.3404 | 89.8816 | 115.5208 | 163.0629 | 265.907 | 293.4713 | [7 empty] | 83.2796 | 130.9735 | 193.5321 | 280.211 | 292.8845 | 151.8234 | 154.472 | 265.7706 | 167.1022 | 263.636 | 161.3023 | 48.5456 | 47.199 | 169.8271 | 162.797 | 48.9988 | 49.7366 | 49.6524 | 43.257 | 49.1265 | 48.3537 | 159.7461 | 187.8869 |  |  | 132.2998 | 201.1745 | 275.2108 | 273.4481 | 141.7658 | 73.2846 | [7 empty] | 98.671 | 94.8995 | 125.7297 | 185.6683 | 279.1538 | 289.4637 | 135.0804 | 119.6682 | 168.9749 | 220.7249 | [5 empty] | 116.3457 | 125.5835 | 266.2404 | 302.147 |  |  | 99.6927 | 117.7802 | 173.3457 | 278.8599 | 168.0424 | 73.4833 | 96.2876 | 124.7575 | 177.8818 |  |  |  | 305.8433 | 115.8246 | 173.616 | [5 empty] | 124.1882 | 177.1563 | 263.0837 | 282.2083 | 57.0553 | 75.2834 | 99.1589 | 115.0349 | 120.2648 | 140.4295 | 68.3371 | 84.9114 | 99.1551 | 112.0066 | 173.5676 |  | 182.2495 | 267.6048 | 288.4553 | 109.0933 | 136.0064 | 191.8552 | 286.6563 | 296.097 | [7 empty] | 110.0641 | 141.4568 | 197.5503 | 281.7933 |  | 155.4443 | 157.3897 | 156.9407 | 271.6758 | 168.4998 | 165.9675 |  | 23.3866 | 24.6214 | 18.9195 | 20.0749 | 36.0662 | 115.2076 | 100.6562 | 157.8243 | 154.3929 | 156.7923 | 81.5808 | 96.16 | 191.6082 | 260.5708 | 260.1548 | 193.3104 | -0.0044 | -0.0681 | 0.0122 | 0.0638 | -0.0111 | 0.0027 | -0.0334 | -0.1027 | -0.0521 | -290.351 | -0.8628 | -319.836 | 0.0508 | -312.5186 | -0.0231 | -270.3407 | -0.0477 | -221.9321 | -0.8649 | -249.6442 | -0.8567 | 0.010243 | -3.5541 | 155.635 | 260.3628 | -40.6249
2017-12-19 13:34 | 5936.3562 |  |  | -14.4418 | -51.0746 | 10.9965 | 0.329 | -12.0651 | -24.3079 | -46.5634 | -13.1085 |  |  | -180.3782 | -51.467 | 4.2238 | 4.994 | 17.3045 | 0.474 | 5.9771 | 8.9761 | 9.395 |  | 241.951 | 107.6724 | 157.4053 | 248.2925 | 283.3388 | 181.4879 | 70.4251 |  |  | 180.156 | 143.0834 | 174.874 | 143.2542 | 123.8776 | 101.09 | 95.1592 | 117.4909 | 167.433 | 253.4494 | 275.8721 | 155.7212 | 114.0391 | 171.7763 | 162.3674 | 133.8627 |  |  |  |  | 135.7303 | 115.7654 | 263.4628 | 278.4856 |  |  | 130.2257 | 125.716 | 190.7695 | 281.8585 | 99.3681 | 67.4861 | 90.2071 | 114.8527 | 156.4307 |  |  |  | 303.4025 | 144.0104 | 171.5585 | [5 empty] | 134.5554 | 165.8198 | 233.4669 | 253.2539 | 76.484 | 99.1423 | 99.3118 | 107.0845 | 105.058 | 126.236 | 64.1927 | 94.3486 | 104.7413 | 130.9045 | 174.847 |  | 176.2812 | 262.8393 | 283.2808 | 89.8817 | 115.5303 | 163.0739 | 265.8724 | 293.4197 | [7 empty] | 83.2813 | 130.9867 | 193.5472 | 280.1825 | 292.8322 | 151.7851 | 154.4268 | 265.6387 | 167.0653 | 263.5898 | 161.2599 | 48.5435 | 47.7054 | 169.7787 | 162.7488 | 49.411 | 50.1886 | 49.5179 | 41.7033 | 48.8275 | 46.4487 | 159.705 | 187.8343 |  |  | 132.3096 | 201.172 | 275.1667 | 273.3881 | 141.7601 | 73.2854 | [7 empty] | 98.6679 | 94.9074 | 125.7422 | 185.6682 | 279.1097 | 289.4097 | 135.0795 | 119.6781 | 168.9803 | 220.7107 | [5 empty] | 116.3605 | 125.5889 | 266.2084 | 302.0839 |  |  | 99.6881 | 117.7885 | 173.3597 | 278.8238 | 168.0461 | 73.4999 | 96.2962 | 124.7685 | 177.8732 |  |  |  | 305.7869 | 115.8103 | 173.6159 | [5 empty] | 124.1912 | 177.1583 | 263.0409 | 282.1468 | 57.0622 | 75.2897 | 99.1569 | 115.0436 | 120.2687 | 140.4313 | 68.3467 | 84.8856 | 99.1542 | 112.0121 | 173.5549 |  | 182.2454 | 267.5721 | 288.4058 | 109.0901 | 136.0058 | 191.8467 | 286.5967 | 296.0301 | [7 empty] | 110.0622 | 141.4496 | 197.5525 | 281.7534 |  | 155.4049 | 157.3517 | 156.8955 | 271.6409 | 168.4951 | 165.9052 |  | 23.3847 | 24.6149 | 18.9175 | 20.0689 | 36.0619 | 115.0991 | 100.6487 | 157.782 | 154.3612 | 156.7433 | 81.6009 | 96.1515 | 191.6599 | 260.5861 | 260.1701 | 193.2756 | -0.0044 | -0.0681 | 0.0121 | 0.064 | -0.0111 | 0.0021 | -0.0379 | -0.1012 | -0.0566 | -290.3018 | -0.8875 | -319.7836 | 0.0426 | -312.5493 | 0.0057 | -270.3591 | -0.06 | -221.9075 | -0.8916 | -249.6227 | -0.8567 | -0.08343 | 5.7685 | 155.5938 | 260.3781 | -40.4796
2017-12-19 13:34 | 5937.3562 |  |  | -14.4546 | -51.0705 | 10.9405 | 0.2882 | -12.056 | -24.222 | -46.4886 | -13.1206 |  |  | -180.3105 | -51.4932 | 4.2716 | 5.0109 | 17.2729 | 0.5136 | 5.9397 | 9.062 | 10.2683 |  | 241.9183 | 107.6945 | 157.4101 | 248.2651 | 283.2791 | 181.4891 | 70.4345 |  |  | 180.1398 | 143.0793 | 174.8649 | 143.2435 | 123.8782 | 101.0994 | 95.1324 | 117.5025 | 167.4348 | 253.4083 | 275.8151 | 155.722 | 114.0506 | 171.7708 | 162.3556 | 133.8617 |  |  |  |  | 135.7307 | 115.7704 | 263.4373 | 278.4358 |  |  | 130.2414 | 125.7257 | 190.775 | 281.8243 | 99.3799 | 67.4905 | 90.2225 | 114.8607 | 156.432 |  |  |  | 303.346 | 143.9945 | 171.5625 | [5 empty] | 134.5563 | 165.8364 | 233.4487 | 253.2125 | 76.4778 | 99.1498 | 99.3147 | 107.0935 | 105.0752 | 126.2509 | 64.1998 | 94.4148 | 104.7445 | 130.9148 | 174.8519 |  | 176.2832 | 262.8063 | 283.2368 | 89.8912 | 115.5387 | 163.0875 | 265.8465 | 293.3671 | [7 empty] | 83.2851 | 130.9915 | 193.5467 | 280.1502 | 292.7779 | 151.7432 | 154.3799 | 265.5076 | 167.0308 | 263.5335 | 161.2353 | 48.7082 | 48.1372 | 169.7276 | 162.7013 | 49.6894 | 50.5179 | 49.3017 | 41.6252 | 48.3974 | 45.3971 | 159.664 | 187.7925 |  |  | 132.3221 | 201.171 | 275.122 | 273.3294 | 141.7528 | 73.2922 | [7 empty] | 98.6637 | 94.915 | 125.752 | 185.6691 | 279.0635 | 289.3478 | 135.0798 | 119.6815 | 168.9875 | 220.6919 | [5 empty] | 116.374 | 125.5921 | 266.1731 | 302.0133 |  |  | 99.6832 | 117.7856 | 173.3635 | 278.7844 | 168.0344 | 73.5109 | 96.2962 | 124.7622 | 177.8661 |  |  |  | 305.7211 | 115.7975 | 173.6146 | [5 empty] | 124.1915 | 177.1646 | 263.0081 | 282.0935 | 57.0724 | 75.3054 | 99.1536 | 115.056 | 120.2753 | 140.4367 | 68.343 | 84.8819 | 99.1469 | 112.0251 | 173.5479 |  | 182.2411 | 267.539 | 288.3444 | 109.0862 | 136.002 | 191.8404 | 286.5471 | 295.9649 | [7 empty] | 110.068 | 141.4487 | 197.5524 | 281.7112 |  | 155.3663 | 157.3235 | 156.8557 | 271.6081 | 168.4937 | 165.846 |  | 23.3828 | 24.6115 | 18.9157 | 20.0611 | 36.0639 | 114.972 | 100.642 | 157.7534 | 154.3265 | 156.7066 | 81.6199 | 96.164 | 191.6506 | 260.5916 | 260.1466 | 193.3416 | -0.0044 | -0.0681 | 0.0117 | 0.064 | -0.0113 | 0.0018 | -0.0495 | -0.1021 | -0.0594 | -290.3295 | -0.9142 | -319.7621 | 0.0221 | -312.4939 | 0.018 | -270.3684 | -0.021 | -221.9198 | -0.8998 | -249.5919 | -0.8813 | -0.061805 | -7.8619 | 155.5569 | 260.3691 | -40.4351
2017-12-19 13:34 | 5938.3563 |  |  | -14.2983 | -51.136 | 10.9835 | 0.3334 | -12.1265 | -24.1515 | -46.4761 | -13.0735 |  |  | -180.2943 | -51.4437 | 4.2427 | 4.9791 | 17.3616 | 0.5069 | 5.9699 | 8.9964 | 10.6865 |  | 241.876 | 107.7075 | 157.41 | 248.2298 | 283.2152 | 181.485 | 70.4378 |  |  | 180.1241 | 143.0678 | 174.847 | 143.2275 | 123.8615 | 101.1086 | 95.1323 | 117.5055 | 167.4389 | 253.3744 | 275.7573 | 155.727 | 114.0562 | 171.7866 | 162.3505 | 133.8691 |  |  |  |  | 135.734 | 115.78 | 263.409 | 278.3835 |  |  | 130.2506 | 125.73 | 190.7739 | 281.7878 | 99.3788 | 67.4911 | 90.2269 | 114.8633 | 156.43 |  |  |  | 303.2748 | 143.9839 | 171.5588 | [5 empty] | 134.5603 | 165.8398 | 233.4226 | 253.1649 | 76.467 | 99.1474 | 99.31 | 107.0963 | 105.0876 | 126.2595 | 64.2133 | 94.5237 | 104.7486 | 130.9198 | 174.8547 |  | 176.2899 | 262.7656 | 283.1898 | 89.8958 | 115.5481 | 163.0953 | 265.8213 | 293.3098 | [7 empty] | 83.2896 | 130.9988 | 193.55 | 280.1081 | 292.7191 | 151.7031 | 154.3374 | 265.39 | 167.0063 | 263.491 | 161.2179 | 48.9301 | 48.2533 | 169.6924 | 162.6542 | 49.918 | 50.8007 | 49.0981 | 42.9163 | 48.479 | 45.6097 | 159.6294 | 187.7559 |  |  | 132.3322 | 201.1659 | 275.075 | 273.2766 | 141.761 | 73.3089 | [7 empty] | 98.6532 | 94.9195 | 125.7594 | 185.662 | 279.0223 | 289.2829 | 135.0912 | 119.6842 | 168.9859 | 220.6736 | [5 empty] | 116.3801 | 125.5885 | 266.1553 | 301.9545 |  |  | 99.6878 | 117.7879 | 173.3624 | 278.7565 | 168.0262 | 73.5175 | 96.3023 | 124.7662 | 177.8636 |  |  |  | 305.6614 | 115.7974 | 173.6085 | [5 empty] | 124.1972 | 177.1686 | 262.9737 | 282.046 | 57.0798 | 75.3127 | 99.1598 | 115.0755 | 120.2771 | 140.4502 | 68.3465 | 84.9095 | 99.1419 | 112.0403 | 173.5611 |  | 182.2574 | 267.5189 | 288.2937 | 109.0942 | 136.0101 | 191.8485 | 286.5101 | 295.9011 | [7 empty] | 110.0767 | 141.4604 | 197.5497 | 281.6759 |  | 155.3253 | 157.2934 | 156.815 | 271.5798 | 168.4877 | 165.7927 |  | 23.3855 | 24.615 | 18.9111 | 20.053 | 36.0632 | 114.8844 | 100.6328 | 157.7216 | 154.298 | 156.6699 | 81.6096 | 96.155 | 191.6214 | 260.5434 | 260.0867 | 193.3356 | -0.0044 | -0.0678 | 0.012 | 0.064 | -0.0109 | 0.0025 | -0.0502 | -0.1001 | -0.0689 | -290.3326 | -0.8649 | -319.7775 | 0.0057 | -312.4755 | -0.0272 | -270.353 | -0.0128 | -221.9444 | -0.8628 | -249.6165 | -0.8875 | -0.14109 | 6.8109 | 155.5205 | 260.3151 | -40.4023
2017-12-19 13:34 | 5939.3563 |  |  | -14.1715 | -51.0808 | 11.1099 | 0.3266 | -12.1119 | -24.2297 | -46.5598 | -13.1875 |  |  | -180.3759 | -51.4121 | 4.1682 | 5.1129 | 17.4106 | 0.5594 | 6.0009 | 9.033 | 9.9817 |  | 241.8345 | 107.717 | 157.4151 | 248.1944 | 283.1526 | 181.4732 | 70.4353 |  |  | 180.1097 | 143.0554 | 174.8358 | 143.2065 | 123.8439 | 101.1013 | 95.1703 | 117.5025 | 167.4532 | 253.3411 | 275.7083 | 155.7249 | 114.0664 | 171.7963 | 162.3435 | 133.8823 |  |  |  |  | 135.7418 | 115.7913 | 263.3865 | 278.3398 |  |  | 130.2502 | 125.7429 | 190.7795 | 281.757 | 99.3801 | 67.5083 | 90.2401 | 114.8719 | 156.4357 |  |  |  | 303.2087 | 143.9724 | 171.5572 | [5 empty] | 134.5687 | 165.8433 | 233.406 | 253.1248 | 76.4684 | 99.1469 | 99.3122 | 107.0996 | 105.0928 | 126.2669 | 64.2218 | 94.5244 | 104.7523 | 130.9274 | 174.8558 |  | 176.2954 | 262.7357 | 283.1383 | 89.8926 | 115.5635 | 163.0998 | 265.8039 | 293.2645 | [7 empty] | 83.2832 | 131.0033 | 193.5472 | 280.0758 | 292.6558 | 151.673 | 154.3018 | 265.2728 | 166.9787 | 263.4462 | 161.1874 | 49.3034 | 48.0621 | 169.6472 | 162.6029 | 49.9366 | 50.9828 | 49.1378 | 44.6126 | 48.99 | 45.992 | 159.5858 | 187.7116 |  |  | 132.3391 | 201.156 | 275.019 | 273.218 | 141.7601 | 73.3132 | [7 empty] | 98.6336 | 94.9301 | 125.77 | 185.6651 | 278.9842 | 289.2234 | 135.1045 | 119.69 | 168.9902 | 220.6523 | [5 empty] | 116.3935 | 125.5971 | 266.1343 | 301.897 |  |  | 99.6818 | 117.7944 | 173.369 | 278.7227 | 168.0201 | 73.5097 | 96.293 | 124.769 | 177.8527 |  |  |  | 305.6059 | 115.7915 | 173.6125 | [5 empty] | 124.2031 | 177.1702 | 262.9287 | 281.9886 | 57.0808 | 75.3096 | 99.1687 | 115.0858 | 120.2781 | 140.4572 | 68.3468 | 84.9255 | 99.1602 | 112.0677 | 173.5736 |  | 182.2789 | 267.5077 | 288.2446 | 109.1066 | 136.0261 | 191.8523 | 286.4668 | 295.8459 | [7 empty] | 110.0863 | 141.4645 | 197.5494 | 281.6323 |  | 155.2839 | 157.2554 | 156.7818 | 271.546 | 168.4748 | 165.7337 |  | 23.3866 | 24.6121 | 18.9068 | 20.0394 | 36.0655 | 114.8679 | 100.627 | 157.6854 | 154.2609 | 156.6348 | 81.6177 | 96.1778 | 191.5263 | 260.4202 | 260.0502 | 193.2406 | -0.0042 | -0.0678 | 0.0121 | 0.0642 | -0.0107 | 0.0021 | -0.0401 | -0.1004 | -0.0615 | -290.2956 | -0.8711 | -319.8052 | 0.0242 | -312.4909 | -0.0066 | -270.3253 | -0.0395 | -221.8982 | -0.8772 | -249.6288 | -0.8649 | -0.11224 | 3.9411 | 155.4846 | 260.2352 | -40.3539
2017-12-19 13:34 | 5940.3564 |  |  | -14.0855 | -51.0664 | 11.1207 | 0.3663 | -12.152 | -24.1949 | -46.3608 | -13.0571 |  |  | -180.1726 | -51.3614 | 4.1049 | 5.0241 | 17.5454 | 0.5306 | 6.0106 | 9.0456 | 12.8708 |  | 241.8127 | 107.7361 | 157.4243 | 248.1662 | 283.0981 | 181.4693 | 70.4376 |  |  | 180.099 | 143.0478 | 174.8342 | 143.1958 | 123.8437 | 101.1046 | 95.1995 | 117.5092 | 167.4571 | 253.3049 | 275.6585 | 155.7203 | 114.0816 | 171.796 | 162.3273 | 133.8816 |  |  |  |  | 135.7386 | 115.7995 | 263.3528 | 278.2882 |  |  | 130.2503 | 125.7505 | 190.7785 | 281.7115 | 99.3742 | 67.5185 | 90.2511 | 114.883 | 156.4387 |  |  |  | 303.1502 | 143.9524 | 171.5631 | [5 empty] | 134.5732 | 165.8496 | 233.3891 | 253.0921 | 76.4736 | 99.1465 | 99.3089 | 107.1148 | 105.1014 | 126.2688 | 64.2268 | 94.4988 | 104.7486 | 130.9299 | 174.8552 |  | 176.2968 | 262.7073 | 283.091 | 89.8981 | 115.5816 | 163.1103 | 265.7831 | 293.2245 | [7 empty] | 83.2687 | 130.9979 | 193.5445 | 280.0351 | 292.5882 | 151.6357 | 154.2676 | 265.1559 | 166.9442 | 263.3987 | 161.1621 | 49.4551 | 47.9195 | 169.6037 | 162.565 | 50.0947 | 51.1662 | 49.3957 | 45.8051 | 48.9964 | 46.4261 | 159.5481 | 187.6793 |  |  | 132.3493 | 201.1579 | 274.9767 | 273.1567 | 141.758 | 73.316 | [7 empty] | 98.6298 | 94.9371 | 125.7685 | 185.6694 | 278.9387 | 289.1584 | 135.1125 | 119.7055 | 168.9991 | 220.6265 | [5 empty] | 116.4089 | 125.6097 | 266.0997 | 301.8361 |  |  | 99.682 | 117.7954 | 173.3821 | 278.6909 | 168.0095 | 73.5154 | 96.2885 | 124.7798 | 177.8491 |  |  |  | 305.546 | 115.7979 | 173.6174 | [5 empty] | 124.2037 | 177.1694 | 262.8939 | 281.9273 | 57.0893 | 75.3167 | 99.1641 | 115.0926 | 120.2698 | 140.4488 | 68.3296 | 84.9275 | 99.1559 | 112.0876 | 173.5708 |  | 182.2844 | 267.4824 | 288.177 | 109.1091 | 136.034 | 191.8553 | 286.4222 | 295.7899 | [7 empty] | 110.0806 | 141.4682 | 197.5496 | 281.5931 |  | 155.2456 | 157.217 | 156.7443 | 271.515 | 168.4676 | 165.6775 |  | 23.3859 | 24.6075 | 18.9076 | 20.0305 | 36.0655 | 114.996 | 100.6206 | 157.6436 | 154.2109 | 156.5934 | 81.6272 | 96.1713 | 191.4704 | 260.4237 | 260.0363 | 193.266 | -0.0045 | -0.0676 | 0.0119 | 0.0637 | -0.0108 | 0.0023 | -0.0489 | -0.1022 | -0.069 | -290.3141 | -0.8957 | -319.7775 | 0.0057 | -312.4786 | 0.0098 | -270.3714 | -0.019 | -221.9136 | -0.8813 | -249.5765 | -0.8875 | -0.076215 | -8.9227 | 155.4448 | 260.23 | -40.2381
2017-12-19 13:34 | 5941.3565 |  |  | -14.0269 | -51.0353 | 11.2565 | 0.3099 | -12.1152 | -24.0886 | -46.33 | -12.9798 |  |  | -180.1943 | -51.3447 | 4.2316 | 5.1404 | 17.5213 | 0.5433 | 6.1107 | 9.1366 | 7.8708 |  | 241.7861 | 107.7585 | 157.4285 | 248.1394 | 283.0441 | 181.4694 | 70.4514 |  |  | 180.0822 | 143.0417 | 174.8172 | 143.1827 | 123.8398 | 101.0962 | 95.19 | 117.513 | 167.4476 | 253.2791 | 275.5987 | 155.7226 | 114.078 | 171.7998 | 162.3214 | 133.8687 |  |  |  |  | 135.7354 | 115.8095 | 263.3209 | 278.2243 |  |  | 130.2568 | 125.7545 | 190.7743 | 281.6636 | 99.3681 | 67.5293 | 90.2553 | 114.8948 | 156.4387 |  |  |  | 303.083 | 143.94 | 171.5719 | [5 empty] | 134.576 | 165.8592 | 233.3702 | 253.0472 | 76.4774 | 99.1337 | 99.3052 | 107.1318 | 105.1068 | 126.275 | 64.2364 | 94.5341 | 104.7501 | 130.9366 | 174.8551 |  | 176.3078 | 262.6736 | 283.0431 | 89.9039 | 115.5988 | 163.1319 | 265.7555 | 293.1783 | [7 empty] | 83.2725 | 130.9989 | 193.5463 | 279.9941 | 292.5318 | 151.5975 | 154.2292 | 265.0342 | 166.9108 | 263.3588 | 161.1347 | 49.2854 | 47.7942 | 169.5704 | 162.5284 | 50.3145 | 51.311 | 49.5657 | 46.6224 | 48.3534 | 46.624 | 159.5186 | 187.6476 |  |  | 132.3645 | 201.1643 | 274.9437 | 273.102 | 141.7583 | 73.3248 | [7 empty] | 98.6236 | 94.9326 | 125.7713 | 185.6673 | 278.8918 | 289.0966 | 135.1099 | 119.7196 | 169.0073 | 220.6084 | [5 empty] | 116.422 | 125.6102 | 266.0736 | 301.7813 |  |  | 99.6798 | 117.8019 | 173.3921 | 278.6596 | 168.0092 | 73.5291 | 96.308 | 124.8051 | 177.8456 |  |  |  | 305.4843 | 115.7973 | 173.6169 | [5 empty] | 124.2053 | 177.1677 | 262.859 | 281.8675 | 57.0997 | 75.3237 | 99.1604 | 115.1034 | 120.2668 | 140.4424 | 68.3161 | 84.9354 | 99.1461 | 112.0909 | 173.5679 |  | 182.286 | 267.4511 | 288.1086 | 109.1098 | 136.0394 | 191.8498 | 286.3672 | 295.7216 | [7 empty] | 110.0637 | 141.4722 | 197.5439 | 281.5544 |  | 155.2106 | 157.1868 | 156.7122 | 271.4929 | 168.4619 | 165.6277 |  | 23.3878 | 24.6021 | 18.9137 | 20.0355 | 36.069 | 115.1544 | 100.6163 | 157.5981 | 154.1674 | 156.5292 | 81.6197 | 96.1532 | 191.5257 | 260.4335 | 260.0692 | 193.2287 | -0.0044 | -0.0678 | 0.0119 | 0.0639 | -0.0113 | 0.0022 | -0.0439 | -0.1012 | -0.0682 | -290.311 | -0.8793 | -319.7683 | -0.0005 | -312.4632 | -0.0272 | -270.3499 | -0.0128 | -221.9075 | -0.8711 | -249.5765 | -0.8916 | -0.025783 | 10.5077 | 155.4039 | 260.2514 | -40.0149
2017-12-19 13:34 | 5942.3565 |  |  | -14.0992 | -50.9318 | 11.2931 | 0.2802 | -12.0263 | -24.1818 | -46.288 | -12.9431 |  |  | -180.2091 | -51.2616 | 4.2683 | 5.1183 | 17.4849 | 0.5412 | 6.1674 | 9.0688 | 12.1863 |  | 241.7484 | 107.7733 | 157.4388 | 248.1146 | 282.9914 | 181.4618 | 70.4717 |  |  | 180.0722 | 143.0373 | 174.8066 | 143.17 | 123.8322 | 101.0885 | 95.1766 | 117.5075 | 167.4518 | 253.249 | 275.5391 | 155.7206 | 114.0739 | 171.7991 | 162.3202 | 133.8561 |  |  |  |  | 135.7387 | 115.8104 | 263.2828 | 278.1672 |  |  | 130.2662 | 125.7609 | 190.7734 | 281.637 | 99.3745 | 67.5441 | 90.2658 | 114.9014 | 156.4385 |  |  |  | 303.0195 | 143.9218 | 171.5763 | [5 empty] | 134.5811 | 165.8735 | 233.3582 | 253.0138 | 76.4792 | 99.134 | 99.3084 | 107.1407 | 105.1117 | 126.2814 | 64.2404 | 94.2847 | 104.7481 | 130.9388 | 174.8504 |  | 176.3126 | 262.6405 | 282.9813 | 89.898 | 115.5938 | 163.1355 | 265.7203 | 293.1181 | [7 empty] | 83.2719 | 131.0061 | 193.5385 | 279.9499 | 292.476 | 151.5629 | 154.1922 | 264.9177 | 166.879 | 263.2945 | 161.0978 | 49.1049 | 47.7572 | 169.5241 | 162.4805 | 50.3149 | 50.794 | 49.5854 | 47.081 | 48.0951 | 47.0763 | 159.4804 | 187.6046 |  |  | 132.3798 | 201.1554 | 274.9042 | 273.0411 | 141.7569 | 73.3293 | [7 empty] | 98.6422 | 94.9323 | 125.7765 | 185.6684 | 278.848 | 289.0385 | 135.0936 | 119.7238 | 169.0136 | 220.5896 | [5 empty] | 116.4309 | 125.6159 | 266.0534 | 301.7311 |  |  | 99.6785 | 117.8165 | 173.4078 | 278.6336 | 168.0117 | 73.5471 | 96.3344 | 124.7894 | 177.8577 |  |  |  | 305.4235 | 115.7888 | 173.6139 | [5 empty] | 124.2054 | 177.1701 | 262.8232 | 281.8146 | 57.1169 | 75.3278 | 99.1582 | 115.0997 | 120.2704 | 140.4396 | 68.3393 | 84.9312 | 99.1536 | 112.0958 | 173.5593 |  | 182.301 | 267.4396 | 288.0509 | 109.1178 | 136.0453 | 191.8433 | 286.3231 | 295.6645 | [7 empty] | 110.0452 | 141.4725 | 197.547 | 281.5163 |  | 155.179 | 157.156 | 156.679 | 271.4693 | 168.4472 | 165.5679 |  | 23.3845 | 24.5917 | 18.915 | 20.038 | 36.0736 | 115.1829 | 100.6134 | 157.5697 | 154.1389 | 156.512 | 81.6275 | 96.1686 | 191.465 | 260.4354 | 259.9265 | 193.1969 | -0.0045 | -0.0679 | 0.0121 | 0.0639 | -0.011 | 0.0022 | -0.0466 | -0.1009 | -0.0667 | -290.3418 | -0.8485 | -319.8298 | 0.0283 | -312.4878 | -0.0292 | -270.3314 | -0.0292 | -221.9136 | -0.8485 | -249.6288 | -0.8793 | -0.018579 | 19.053 | 155.3737 | 260.1809 | -39.95
2017-12-19 13:34 | 5943.3566 |  |  | -14.0814 | -50.9212 | 11.3172 | 0.3172 | -12.0392 | -24.0827 | -46.2641 | -12.9643 |  |  | -180.1197 | -51.3428 | 4.2053 | 5.2215 | 17.5232 | 0.488 | 6.1835 | 9.1264 | 10.5674 |  | 241.7198 | 107.7862 | 157.4489 | 248.0918 | 282.9413 | 181.4624 | 70.4836 |  |  | 180.0648 | 143.0338 | 174.8037 | 143.1624 | 123.8319 | 101.0991 | 95.1945 | 117.51 | 167.4562 | 253.2121 | 275.4885 | 155.7186 | 114.0944 | 171.806 | 162.3173 | 133.8142 |  |  |  |  | 135.7455 | 115.8122 | 263.2404 | 278.1199 |  |  | 130.2725 | 125.7606 | 190.7677 | 281.5937 | 99.3625 | 67.5507 | 90.2752 | 114.9097 | 156.4323 |  |  |  | 302.9559 | 143.8863 | 171.5682 | [5 empty] | 134.5871 | 165.8747 | 233.3315 | 252.9728 | 76.4704 | 99.1378 | 99.2944 | 107.1448 | 105.1092 | 126.2901 | 64.2521 | 94.1031 | 104.7454 | 130.936 | 174.8492 |  | 176.3094 | 262.6018 | 282.9239 | 89.9013 | 115.5941 | 163.1384 | 265.6915 | 293.0609 | [7 empty] | 83.2682 | 131.013 | 193.5405 | 279.9081 | 292.4103 | 151.5209 | 154.1472 | 264.8 | 166.8476 | 263.2321 | 161.0479 | 49.019 | 47.6756 | 169.471 | 162.43 | 50.1557 | 49.0595 | 49.7343 | 47.5065 | 48.3008 | 47.3849 | 159.4419 | 187.5554 |  |  | 132.3883 | 201.1455 | 274.8539 | 272.9729 | 141.7626 | 73.3377 | [7 empty] | 98.6563 | 94.9361 | 125.7847 | 185.6657 | 278.8039 | 288.9763 | 135.0776 | 119.7328 | 169.0175 | 220.5726 | [5 empty] | 116.4298 | 125.6183 | 266.0323 | 301.6789 |  |  | 99.6776 | 117.8288 | 173.4239 | 278.6131 | 168.022 | 73.56 | 96.3391 | 124.7909 | 177.8646 |  |  |  | 305.3646 | 115.7832 | 173.6083 | [5 empty] | 124.2125 | 177.1735 | 262.7945 | 281.7614 | 57.1268 | 75.3376 | 99.1629 | 115.1028 | 120.2806 | 140.457 | 68.371 | 84.9094 | 99.1555 | 112.0973 | 173.5502 |  | 182.3078 | 267.408 | 288.0097 | 109.1322 | 136.0463 | 191.8403 | 286.2824 | 295.6053 | [7 empty] | 110.0365 | 141.482 | 197.5533 | 281.484 |  | 155.1363 | 157.1118 | 156.6386 | 271.4381 | 168.4154 | 165.5 |  | 23.3782 | 24.5816 | 18.9184 | 20.0305 | 36.0773 | 115.0836 | 100.6067 | 157.5359 | 154.1125 | 156.4658 | 81.6239 | 96.1628 | 191.4985 | 260.3637 | 259.9761 | 193.1962 | -0.0042 | -0.0675 | 0.0121 | 0.0638 | -0.0106 | 0.0025 | -0.0358 | -0.0991 | -0.058 | -290.2618 | -0.8628 | -319.8544 | 0.0508 | -312.5709 | -0.0231 | -270.2945 | -0.0641 | -221.8336 | -0.8628 | -249.635 | -0.8403 | -0.12307 | 8.8045 | 155.3336 | 260.1699 | -39.9003
2017-12-19 13:34 | 5944.3566 |  |  | -14.1187 | -50.9356 | 11.4133 | 0.4465 | -12.0266 | -24.0726 | -46.2211 | -12.8182 |  |  | -180.1571 | -51.4314 | 4.1416 | 5.2397 | 17.4849 | 0.514 | 6.2239 | 9.1787 | 9.6155 |  | 241.6842 | 107.8005 | 157.4498 | 248.0593 | 282.8797 | 181.4627 | 70.4901 |  |  | 180.053 | 143.0266 | 174.7837 | 143.145 | 123.8238 | 101.0905 | 95.2131 | 117.5195 | 167.4607 | 253.1795 | 275.4337 | 155.7191 | 114.1156 | 171.8159 | 162.3115 | 133.7207 |  |  |  |  | 135.7376 | 115.8237 | 263.2241 | 278.0839 |  |  | 130.2802 | 125.7663 | 190.767 | 281.5492 | 99.358 | 67.5551 | 90.2913 | 114.9167 | 156.4359 |  |  |  | 302.8916 | 143.8748 | 171.5679 | [5 empty] | 134.5968 | 165.8798 | 233.3101 | 252.9225 | 76.475 | 99.1374 | 99.2954 | 107.1557 | 105.1103 | 126.3055 | 64.2634 | 94.236 | 104.7544 | 130.9502 | 174.8601 |  | 176.3145 | 262.5804 | 282.8655 | 89.9194 | 115.6112 | 163.1563 | 265.6771 | 293.0092 | [7 empty] | 83.2752 | 131.0219 | 193.5517 | 279.8732 | 292.3546 | 151.4861 | 154.1163 | 264.6873 | 166.8276 | 263.2045 | 161.0013 | 49.4736 | 47.6083 | 169.4266 | 162.3823 | 49.9942 | 46.2379 | 49.8922 | 47.9771 | 48.4629 | 47.2117 | 159.4015 | 187.5095 |  |  | 132.3972 | 201.1487 | 274.8061 | 272.9174 | 141.7732 | 73.3556 | [7 empty] | 98.6532 | 94.9523 | 125.8042 | 185.665 | 278.7672 | 288.9133 | 135.0673 | 119.745 | 169.0251 | 220.5561 | [5 empty] | 116.4279 | 125.6152 | 266.0005 | 301.6129 |  |  | 99.671 | 117.838 | 173.4331 | 278.5788 | 168.0241 | 73.5664 | 96.329 | 124.8136 | 177.8577 |  |  |  | 305.2998 | 115.7767 | 173.6076 | [5 empty] | 124.2206 | 177.1709 | 262.7594 | 281.7167 | 57.1187 | 75.3508 | 99.163 | 115.1141 | 120.2887 | 140.4745 | 68.3769 | 84.9036 | 99.1531 | 112.1005 | 173.5463 |  | 182.3146 | 267.3724 | 287.9727 | 109.1509 | 136.0528 | 191.8434 | 286.2424 | 295.5489 | [7 empty] | 110.0385 | 141.4833 | 197.5489 | 281.4418 |  | 155.0962 | 157.0806 | 156.6025 | 271.4013 | 168.3712 | 165.4404 |  | 23.3757 | 24.5756 | 18.9228 | 20.016 | 36.0778 | 114.9716 | 100.5995 | 157.4918 | 154.0681 | 156.4198 | 81.639 | 96.1823 | 191.4317 | 260.251 | 259.8693 | 193.0881 | -0.0045 | -0.0679 | 0.0117 | 0.0638 | -0.0111 | 0.002 | -0.0492 | -0.1041 | -0.0816 | -290.2003 | -0.8936 | -319.8144 | 0.0488 | -312.5863 | 0.02 | -270.353 | -0.0518 | -221.8305 | -0.9019 | -249.6042 | -0.8485 | -0.043797 | -5.3064 | 155.2952 | 260.0602 | -39.7975
2017-12-19 13:34 | 5945.3567 |  |  | -14.1428 | -50.9101 | 11.3741 | 0.3212 | -11.987 | -24.0148 | -46.1578 | -12.7587 |  |  | -180.0656 | -51.3985 | 4.2636 | 5.256 | 17.6667 | 0.4711 | 6.2331 | 9.2511 | 10.9166 |  | 241.6498 | 107.8113 | 157.4588 | 248.0219 | 282.8215 | 181.4549 | 70.5019 |  |  | 180.0393 | 143.0137 | 174.7673 | 143.1319 | 123.8157 | 101.0909 | 95.2011 | 117.5297 | 167.469 | 253.1428 | 275.3683 | 155.717 | 114.1261 | 171.8257 | 162.2997 | 133.6665 |  |  |  |  | 135.7272 | 115.8281 | 263.202 | 278.0391 |  |  | 130.2866 | 125.7763 | 190.77 | 281.5154 | 99.3612 | 67.559 | 90.2996 | 114.9236 | 156.4403 |  |  |  | 302.8321 | 143.8793 | 171.5724 | [5 empty] | 134.5982 | 165.8933 | 233.3011 | 252.8883 | 76.4841 | 99.1398 | 99.3038 | 107.1631 | 105.1273 | 126.3181 | 64.2625 | 94.1305 | 104.76 | 130.953 | 174.8616 |  | 176.3242 | 262.5565 | 282.8093 | 89.941 | 115.6169 | 163.1677 | 265.6583 | 292.9571 | [7 empty] | 83.2548 | 131.0245 | 193.5453 | 279.8313 | 292.3002 | 151.4481 | 154.0867 | 264.5769 | 166.7955 | 263.1863 | 160.9759 | 50.4295 | 47.499 | 169.3763 | 162.3334 | 49.5874 | 43.4029 | 49.8813 | 48.5553 | 48.919 | 47.225 | 159.3593 | 187.4723 |  |  | 132.4094 | 201.1398 | 274.7597 | 272.858 | 141.7817 | 73.3612 | [7 empty] | 98.6588 | 94.9732 | 125.8208 | 185.6723 | 278.7306 | 288.8566 | 135.0702 | 119.7537 | 169.0329 | 220.5416 | [5 empty] | 116.4394 | 125.6255 | 265.964 | 301.552 |  |  | 99.6638 | 117.8464 | 173.4364 | 278.5403 | 168.0088 | 73.5785 | 96.3357 | 124.8271 | 177.8535 |  |  |  | 305.2453 | 115.7624 | 173.6077 | [5 empty] | 124.2335 | 177.1824 | 262.7236 | 281.6733 | 57.1308 | 75.3644 | 99.1565 | 115.1217 | 120.2919 | 140.4802 | 68.3757 | 84.925 | 99.1472 | 112.1212 | 173.5404 |  | 182.3198 | 267.341 | 287.9197 | 109.148 | 136.061 | 191.8521 | 286.1951 | 295.4904 | [7 empty] | 110.0507 | 141.4859 | 197.5534 | 281.4028 |  | 155.0548 | 157.0502 | 156.5639 | 271.3712 | 168.3302 | 165.3863 |  | 23.3733 | 24.5665 | 18.9183 | 20.009 | 36.0752 | 114.9211 | 100.59 | 157.472 | 154.0332 | 156.391 | 81.634 | 96.1957 | 191.3984 | 260.2138 | 259.8551 | 193.0554 | -0.0041 | -0.0672 | 0.0122 | 0.0638 | -0.0108 | 0.0026 | -0.0488 | -0.1045 | -0.0687 | -290.1879 | -0.9142 | -319.7252 | 0.0139 | -312.5247 | 0.0242 | -270.3807 | -0.019 | -221.8428 | -0.9121 | -249.5642 | -0.8793 | -0.054603 | 2.9793 | 155.2625 | 260.0344 | -39.6658
2017-12-19 13:34 | 5946.3568 |  |  | -13.9251 | -50.8524 | 11.4525 | 0.405 | -11.9541 | -24.1005 | -46.2316 | -12.9773 |  |  | -180.1705 | -51.3428 | 4.2088 | 5.2928 | 17.5685 | 0.5628 | 6.2545 | 9.3008 | 10.5548 |  | 241.6189 | 107.8281 | 157.4669 | 247.9939 | 282.7704 | 181.4472 | 70.5128 |  |  | 180.0246 | 143.0091 | 174.7614 | 143.1194 | 123.8064 | 101.0952 | 95.1927 | 117.5397 | 167.4639 | 253.1004 | 275.3017 | 155.712 | 114.1271 | 171.8245 | 162.2943 | 133.6908 |  |  |  |  | 135.7306 | 115.8266 | 263.1767 | 277.9845 |  |  | 130.295 | 125.7819 | 190.7715 | 281.4815 | 99.3626 | 67.5802 | 90.3083 | 114.9359 | 156.44 |  |  |  | 302.7756 | 143.884 | 171.5792 | [5 empty] | 134.5954 | 165.9055 | 233.2886 | 252.8544 | 76.4837 | 99.1419 | 99.3061 | 107.1707 | 105.1352 | 126.3289 | 64.267 | 94.0091 | 104.7563 | 130.9549 | 174.8634 |  | 176.3278 | 262.5288 | 282.7614 | 89.9457 | 115.6183 | 163.1752 | 265.6269 | 292.9046 | [7 empty] | 83.2409 | 131.0288 | 193.5389 | 279.788 | 292.2471 | 151.4067 | 154.041 | 264.459 | 166.7553 | 263.1269 | 160.9335 | 51.059 | 48.2503 | 169.3268 | 162.2863 | 47.2433 | 42.0453 | 49.9873 | 49.4293 | 49.2115 | 47.2809 | 159.3266 | 187.438 |  |  | 132.4173 | 201.1309 | 274.7017 | 272.7932 | 141.7834 | 73.3647 | [7 empty] | 98.6552 | 94.978 | 125.8351 | 185.6748 | 278.6848 | 288.7971 | 135.0704 | 119.7623 | 169.0432 | 220.5299 | [5 empty] | 116.4536 | 125.6323 | 265.9375 | 301.4937 |  |  | 99.6624 | 117.8453 | 173.4359 | 278.5025 | 168.0031 | 73.5842 | 96.3443 | 124.8368 | 177.8436 |  |  |  | 305.1968 | 115.7379 | 173.6121 | [5 empty] | 124.2483 | 177.2001 | 262.6956 | 281.6204 | 57.1418 | 75.378 | 99.1587 | 115.1319 | 120.2961 | 140.4907 | 68.3709 | 84.9427 | 99.1485 | 112.1451 | 173.5491 |  | 182.3263 | 267.3158 | 287.8615 | 109.133 | 136.0642 | 191.8548 | 286.1486 | 295.4233 | [7 empty] | 110.0722 | 141.4948 | 197.5476 | 281.3646 |  | 155.0137 | 157.0065 | 156.5282 | 271.337 | 168.2956 | 165.3244 |  | 23.372 | 24.5558 | 18.9154 | 19.9962 | 36.0741 | 114.8797 | 100.5792 | 157.433 | 154.0007 | 156.3562 | 81.6564 | 96.1866 | 191.3697 | 260.2177 | 259.7317 | 193.0555 | -0.0043 | -0.0673 | 0.0123 | 0.0638 | -0.0109 | 0.0022 | -0.0476 | -0.1003 | -0.0843 | -290.268 | -0.8854 | -319.7652 | -0.0046 | -312.4601 | -0.0025 | -270.3961 | -0.0066 | -221.8582 | -0.8793 | -249.5673 | -0.8977 | -0.061807 | -1.1705 | 155.2232 | 259.9747 | -39.6722
2017-12-19 13:34 | 5947.3568 |  |  | -13.8918 | -50.8488 | 11.4558 | 0.6761 | -11.9545 | -24.0553 | -46.219 | -12.9107 |  |  | -180.0673 | -51.2919 | 4.1846 | 5.2942 | 17.6187 | 0.5864 | 6.3781 | 9.3256 | 10.3281 |  | 241.5852 | 107.8402 | 157.4659 | 247.9647 | 282.7078 | 181.4412 | 70.5163 |  |  | 180.0078 | 143.0033 | 174.7465 | 143.1043 | 123.7939 | 101.0953 | 95.2176 | 117.5474 | 167.458 | 253.0632 | 275.2425 | 155.7132 | 114.129 | 171.8176 | 162.2908 | 133.7189 |  |  |  |  | 135.7339 | 115.8298 | 263.1436 | 277.932 |  |  | 130.2993 | 125.7816 | 190.7679 | 281.4408 | 99.3625 | 67.5868 | 90.3192 | 114.9349 | 156.4413 |  |  |  | 302.7153 | 143.8591 | 171.5805 | [5 empty] | 134.6011 | 165.9095 | 233.2684 | 252.8125 | 76.4788 | 99.1361 | 99.3045 | 107.1743 | 105.1307 | 126.3315 | 64.273 | 94.0494 | 104.7529 | 130.9619 | 174.8644 |  | 176.327 | 262.5027 | 282.7087 | 89.9408 | 115.6199 | 163.1787 | 265.5912 | 292.8518 | [7 empty] | 83.2586 | 131.0391 | 193.5489 | 279.7586 | 292.1931 | 151.3717 | 154.0068 | 264.3476 | 166.7332 | 263.0812 | 160.8989 | 51.2472 | 49.8018 | 169.2866 | 162.2397 | 44.229 | 42.5903 | 50.0842 | 49.3096 | 49.0907 | 47.4082 | 159.2907 | 187.4013 |  |  | 132.4266 | 201.1316 | 274.6577 | 272.7369 | 141.7832 | 73.3846 | [7 empty] | 98.6524 | 94.996 | 125.8495 | 185.6734 | 278.6384 | 288.7326 | 135.0682 | 119.7671 | 169.0498 | 220.5211 | [5 empty] | 116.469 | 125.6321 | 265.9137 | 301.4301 |  |  | 99.6641 | 117.8527 | 173.4465 | 278.4751 | 168.0071 | 73.5922 | 96.3564 | 124.84 | 177.8379 |  |  |  | 305.1361 | 115.7295 | 173.6139 | [5 empty] | 124.2514 | 177.1982 | 262.6608 | 281.5692 | 57.1416 | 75.3904 | 99.157 | 115.1452 | 120.3023 | 140.4995 | 68.3649 | 84.954 | 99.1416 | 112.1576 | 173.5512 |  | 182.3314 | 267.2932 | 287.8119 | 109.1329 | 136.0742 | 191.857 | 286.1084 | 295.3569 | [7 empty] | 110.0844 | 141.4969 | 197.5336 | 281.3194 |  | 154.9787 | 156.9763 | 156.5017 | 271.3106 | 168.2721 | 165.2685 |  | 23.3804 | 24.5589 | 18.9189 | 19.9837 | 36.0808 | 114.8061 | 100.5768 | 157.4002 | 153.9711 | 156.3147 | 81.6675 | 96.1984 | 191.262 | 260.1742 | 259.6827 | 193.0165 | -0.0046 | -0.0676 | 0.0121 | 0.0635 | -0.0107 | 0.0021 | -0.0438 | -0.1048 | -0.0652 | -290.2587 | -0.8608 | -319.8083 | 0.0242 | -312.4909 | -0.0354 | -270.3314 | -0.0169 | -221.8398 | -0.8526 | -249.6227 | -0.8875 | -0.083435 | -2.4404 | 155.1902 | 259.9284 | -39.4905
2017-12-19 13:34 | 5948.3569 |  |  | -13.8989 | -50.8505 | 11.4139 | 0.5235 | -11.9636 | -24.0266 | -46.1092 | -12.8539 |  |  | -180.0351 | -51.1846 | 4.2837 | 5.2361 | 17.5708 | 0.5664 | 6.3194 | 9.2329 | 11.8607 |  | 241.5485 | 107.8426 | 157.4693 | 247.9303 | 282.6427 | 181.4336 | 70.5253 |  |  | 179.9915 | 142.9877 | 174.7349 | 143.0905 | 123.7869 | 101.1047 | 95.241 | 117.5502 | 167.464 | 253.0292 | 275.1858 | 155.7146 | 114.134 | 171.8272 | 162.2893 | 133.7453 |  |  |  |  | 135.7388 | 115.8357 | 263.0979 | 277.8734 |  |  | 130.309 | 125.7864 | 190.7609 | 281.3991 | 99.3579 | 67.5882 | 90.3249 | 114.9342 | 156.4475 |  |  |  | 302.6488 | 143.8142 | 171.5888 | [5 empty] | 134.602 | 165.9135 | 233.2448 | 252.7734 | 76.4703 | 99.1307 | 99.2985 | 107.1737 | 105.1353 | 126.3366 | 64.2799 | 94.0618 | 104.7589 | 130.9655 | 174.8583 |  | 176.3312 | 262.4614 | 282.6636 | 89.9425 | 115.6308 | 163.191 | 265.5735 | 292.7974 | [7 empty] | 83.2556 | 131.0374 | 193.5437 | 279.7275 | 292.128 | 151.3353 | 153.972 | 264.2372 | 166.6983 | 263.0687 | 160.8774 | 51.2151 | 50.9948 | 169.2443 | 162.1928 | 43.5822 | 43.5909 | 50.168 | 48.5138 | 48.6406 | 47.5225 | 159.2503 | 187.3606 |  |  | 132.4393 | 201.1221 | 274.6165 | 272.6768 | 141.7792 | 73.3899 | [7 empty] | 98.6426 | 95.0119 | 125.8512 | 185.6715 | 278.6002 | 288.672 | 135.0741 | 119.7713 | 169.0461 | 220.5027 | [5 empty] | 116.4835 | 125.6386 | 265.8792 | 301.3709 |  |  | 99.6571 | 117.8562 | 173.4517 | 278.4419 | 167.9944 | 73.5948 | 96.3529 | 124.8335 | 177.8261 |  |  |  | 305.0695 | 115.7267 | 173.6138 | [5 empty] | 124.248 | 177.1909 | 262.6154 | 281.5085 | 57.1488 | 75.3874 | 99.1513 | 115.1555 | 120.3121 | 140.5005 | 68.3619 | 84.9619 | 99.1382 | 112.1669 | 173.5488 |  | 182.3366 | 267.2659 | 287.7588 | 109.1428 | 136.0742 | 191.846 | 286.0501 | 295.2922 | [7 empty] | 110.0939 | 141.4917 | 197.5343 | 281.2752 |  | 154.9373 | 156.9443 | 156.4615 | 271.2801 | 168.2486 | 165.2064 |  | 23.3802 | 24.5518 | 18.9077 | 19.9801 | 36.0817 | 114.7463 | 100.5712 | 157.3643 | 153.9249 | 156.2744 | 81.6568 | 96.2084 | 191.2717 | 260.1446 | 259.647 | 193.021 | -0.0044 | -0.0676 | 0.0124 | 0.0642 | -0.0113 | 0.0022 | -0.0515 | -0.1001 | -0.0699 | -290.2095 | -0.8649 | -319.8452 | 0.0447 | -312.5124 | -0.0149 | -270.3007 | -0.0415 | -221.8336 | -0.8587 | -249.6319 | -0.8526 | -0.014975 | -7.7858 | 155.1517 | 259.8958 | -39.513
2017-12-19 13:34 | 5949.3569 |  |  | -13.8689 | -50.7806 | 11.4496 | 0.5839 | -11.8926 | -24.0173 | -46.0418 | -12.8414 |  |  | -179.9894 | -51.0548 | 4.3411 | 5.3822 | 17.5883 | 0.5452 | 6.3405 | 9.2274 | 7.6326 |  | 241.5041 | 107.8585 | 157.4702 | 247.901 | 282.5856 | 181.4254 | 70.536 |  |  | 179.9789 | 142.9739 | 174.7266 | 143.0768 | 123.7825 | 101.1146 | 95.2362 | 117.5525 | 167.4692 | 252.999 | 275.1311 | 155.7147 | 114.1365 | 171.8427 | 162.2895 | 133.7847 |  |  |  |  | 135.7406 | 115.8461 | 263.0711 | 277.8141 |  |  | 130.3178 | 125.8006 | 190.762 | 281.3632 | 99.3584 | 67.5983 | 90.335 | 114.9399 | 156.4491 |  |  |  | 302.5902 | 143.7945 | 171.5972 | [5 empty] | 134.6136 | 165.924 | 233.2294 | 252.7324 | 76.4751 | 99.14 | 99.3111 | 107.1215 | 105.1408 | 126.3494 | 64.2894 | 94.2 | 104.7656 | 130.9723 | 174.8567 |  | 176.3404 | 262.4206 | 282.624 | 89.9507 | 115.6493 | 163.208 | 265.56 | 292.7485 | [7 empty] | 83.239 | 131.0299 | 193.5313 | 279.6832 | 292.0616 | 151.2993 | 153.9372 | 264.1268 | 166.6482 | 263.0178 | 160.8338 | 51.1302 | 51.1916 | 169.2037 | 162.1606 | 44.3628 | 44.2292 | 50.2329 | 48.0798 | 48.4051 | 47.7095 | 159.2152 | 187.3206 |  |  | 132.4349 | 201.1139 | 274.5641 | 272.6129 | 141.7663 | 73.392 | [7 empty] | 98.6322 | 95.012 | 125.8523 | 185.6714 | 278.5642 | 288.6113 | 135.0785 | 119.7786 | 169.045 | 220.4762 | [5 empty] | 116.4826 | 125.6462 | 265.8508 | 301.3171 |  |  | 99.6668 | 117.8627 | 173.4602 | 278.411 | 167.9909 | 73.6009 | 96.3648 | 124.8346 | 177.8367 |  |  |  | 305.0157 | 115.7216 | 173.6171 | [5 empty] | 124.2558 | 177.1952 | 262.5791 | 281.4518 | 57.1621 | 75.3958 | 99.1537 | 115.1648 | 120.3149 | 140.4974 | 68.3612 | 84.9628 | 99.141 | 112.1838 | 173.5525 |  | 182.3564 | 267.2474 | 287.7039 | 109.1515 | 136.0765 | 191.839 | 286.0014 | 295.2359 | [7 empty] | 110.0857 | 141.495 | 197.5322 | 281.2397 |  | 154.9063 | 156.903 | 156.4199 | 271.2451 | 168.2366 | 165.1499 |  | 23.3783 | 24.5389 | 18.9073 | 19.9811 | 36.0847 | 114.7027 | 100.5611 | 157.3344 | 153.8961 | 156.2502 | 81.6564 | 96.2098 | 191.27 | 260.07 | 259.6361 | 192.9669 | -0.0048 | -0.0676 | 0.0119 | 0.0636 | -0.0108 | 0.0026 | -0.0422 | -0.1007 | -0.0671 | -290.2033 | -0.9019 | -319.7867 | 0.0365 | -312.5032 | 0.0057 | -270.3376 | -0.0374 | -221.7844 | -0.8854 | -249.5857 | -0.8608 | -0.061814 | 1.0483 | 155.1183 | 259.853 | -39.326
2017-12-19 13:34 | 5950.357 |  |  | -13.8131 | -50.8435 | 11.4343 | 0.4565 | -11.9166 | -24.0273 | -46.1762 | -12.8864 |  |  | -179.9873 | -51.1916 | 4.2839 | 5.5007 | 17.6467 | 0.5743 | 6.3311 | 9.1708 | 11.3307 |  | 241.4724 | 107.8823 | 157.4762 | 247.8706 | 282.5315 | 181.4207 | 70.5447 |  |  | 179.9693 | 142.9672 | 174.7135 | 143.0661 | 123.7847 | 101.1229 | 95.2199 | 117.5568 | 167.4735 | 252.9662 | 275.0717 | 155.7177 | 114.1454 | 171.8507 | 162.2762 | 133.7979 |  |  |  |  | 135.7399 | 115.8506 | 263.0556 | 277.7654 |  |  | 130.3129 | 125.8084 | 190.7667 | 281.3206 | 99.3488 | 67.6018 | 90.3455 | 114.9478 | 156.4501 |  |  |  | 302.5284 | 143.7847 | 171.5937 | [5 empty] | 134.6241 | 165.9291 | 233.2098 | 252.6953 | 76.4844 | 99.1467 | 99.3049 | 107.0091 | 105.1404 | 126.3585 | 64.2967 | 94.3689 | 104.7684 | 130.9781 | 174.868 |  | 176.3458 | 262.3895 | 282.5772 | 89.9577 | 115.6542 | 163.2194 | 265.5399 | 292.701 | [7 empty] | 83.2302 | 131.0401 | 193.5348 | 279.64 | 291.9989 | 151.2621 | 153.9097 | 264.0172 | 166.6088 | 262.9606 | 160.7876 | 51.2333 | 50.7681 | 169.163 | 162.1285 | 44.7993 | 44.9343 | 50.1716 | 47.6063 | 48.5475 | 47.947 | 159.1726 | 187.2776 |  |  | 132.4308 | 201.1132 | 274.5222 | 272.556 | 141.7622 | 73.4037 | [7 empty] | 98.623 | 95.025 | 125.8709 | 185.6774 | 278.5268 | 288.5575 | 135.0577 | 119.7873 | 169.054 | 220.4608 | [5 empty] | 116.4877 | 125.6488 | 265.8267 | 301.2491 |  |  | 99.6691 | 117.8746 | 173.465 | 278.3808 | 167.9919 | 73.6173 | 96.3811 | 124.8455 | 177.8505 |  |  |  | 304.9653 | 115.7221 | 173.6107 | [5 empty] | 124.2645 | 177.2019 | 262.5495 | 281.4031 | 57.1709 | 75.407 | 99.152 | 115.1796 | 120.3101 | 140.5039 | 68.3703 | 84.9592 | 99.1469 | 112.1978 | 173.5465 |  | 182.3752 | 267.2334 | 287.6501 | 109.1585 | 136.085 | 191.8415 | 285.9593 | 295.1834 | [7 empty] | 110.0643 | 141.4972 | 197.5206 | 281.2028 |  | 154.8778 | 156.8671 | 156.3843 | 271.2172 | 168.2266 | 165.0951 |  | 23.3803 | 24.5427 | 18.9155 | 19.9893 | 36.0856 | 114.6079 | 100.5501 | 157.2839 | 153.8532 | 156.1921 | 81.6802 | 96.1981 | 191.2675 | 260.022 | 259.6575 | 192.9643 | -0.0044 | -0.0675 | 0.0118 | 0.0637 | -0.0115 | 0.002 | -0.0433 | -0.103 | -0.0691 | -290.1941 | -0.8731 | -319.7867 | 0.02 | -312.4847 | -0.0025 | -270.3591 | -0.0169 | -221.8028 | -0.8649 | -249.598 | -0.8834 | -0.14465 | -6.5862 | 155.0788 | 259.8397 | -39.4578
2017-12-19 13:34 | 5951.3571 |  |  | -13.7797 | -50.8175 | 11.4139 | 0.5699 | -12.0029 | -24.0109 | -46.0872 | -12.8092 |  |  | -179.9522 | -51.0325 | 4.2847 | 5.5035 | 17.6427 | 0.5293 | 6.3162 | 9.2965 | 13.5569 |  | 241.4507 | 107.8945 | 157.4871 | 247.8415 | 282.4795 | 181.4165 | 70.558 |  |  | 179.9618 | 142.966 | 174.7038 | 143.0494 | 123.7845 | 101.1173 | 95.2368 | 117.5637 | 167.4858 | 252.931 | 275.019 | 155.7154 | 114.161 | 171.8569 | 162.2773 | 133.7543 |  |  |  |  | 135.7388 | 115.859 | 263.0217 | 277.7232 |  |  | 130.3113 | 125.8017 | 190.7651 | 281.2802 | 99.3467 | 67.615 | 90.3569 | 114.9609 | 156.4569 |  |  |  | 302.4688 | 143.7698 | 171.596 | [5 empty] | 134.6352 | 165.9333 | 233.19 | 252.6618 | 76.4903 | 99.1459 | 99.2364 | 106.9197 | 105.1434 | 126.3634 | 64.3084 | 94.5213 | 104.7672 | 130.9816 | 174.8638 |  | 176.345 | 262.3661 | 282.5133 | 89.9638 | 115.6622 | 163.2268 | 265.5138 | 292.6491 | [7 empty] | 83.2313 | 131.0533 | 193.5395 | 279.598 | 291.9393 | 151.2306 | 153.874 | 263.9109 | 166.5798 | 262.921 | 160.7498 | 50.791 | 50.749 | 169.1223 | 162.0844 | 44.3033 | 45.566 | 50.0901 | 47.2346 | 48.7338 | 47.8607 | 159.1272 | 187.2331 |  |  | 132.4483 | 201.1015 | 274.4863 | 272.5058 | 141.7698 | 73.4112 | [7 empty] | 98.6181 | 95.0352 | 125.8819 | 185.6812 | 278.4833 | 288.5026 | 135.0555 | 119.7991 | 169.0692 | 220.4432 | [5 empty] | 116.5014 | 125.6561 | 265.7982 | 301.1866 |  |  | 99.6622 | 117.8849 | 173.4705 | 278.3487 | 167.988 | 73.6332 | 96.3795 | 124.8573 | 177.8373 |  |  |  | 304.893 | 115.7161 | 173.6067 | [5 empty] | 124.2614 | 177.1972 | 262.5111 | 281.3454 | 57.1701 | 75.4086 | 99.1548 | 115.1879 | 120.3145 | 140.5106 | 68.3779 | 84.9642 | 99.1475 | 112.1981 | 173.5422 |  | 182.378 | 267.209 | 287.5907 | 109.1733 | 136.0816 | 191.8401 | 285.917 | 295.1225 | [7 empty] | 110.0581 | 141.4964 | 197.5229 | 281.1604 |  | 154.836 | 156.8302 | 156.3393 | 271.189 | 168.2032 | 165.0318 |  | 23.3739 | 24.5423 | 18.9093 | 19.9909 | 36.0789 | 114.5374 | 100.5392 | 157.2495 | 153.8161 | 156.1601 | 81.6739 | 96.1979 | 191.3028 | 260.0577 | 259.664 | 192.9657 | -0.0046 | -0.0679 | 0.0122 | 0.0635 | -0.011 | 0.0023 | -0.0584 | -0.1014 | -0.0626 | -290.1972 | -0.867 | -319.7867 | 0.0159 | -312.4847 | -0.0128 | -270.3253 | -0.0272 | -221.7936 | -0.8711 | -249.5857 | -0.8731 | -0.12665 | -4.0482 | 155.042 | 259.8609 | -39.3353
2017-12-19 13:34 | 5952.3571 |  |  | -13.8054 | -50.7609 | 11.4436 | 0.5952 | -11.9217 | -24.0165 | -46.0615 | -12.8289 |  |  | -179.9964 | -51.0576 | 4.2756 | 5.2932 | 17.6209 | 0.5218 | 6.3272 | 9.378 | 10.2043 |  | 241.4171 | 107.9032 | 157.4881 | 247.8151 | 282.4251 | 181.4097 | 70.5709 |  |  | 179.9447 | 142.9568 | 174.69 | 143.0323 | 123.7736 | 101.105 | 95.2575 | 117.57 | 167.4868 | 252.8955 | 274.9657 | 155.7118 | 114.169 | 171.8669 | 162.2734 | 133.6736 |  |  |  |  | 135.7334 | 115.8659 | 262.9833 | 277.6704 |  |  | 130.3295 | 125.8031 | 190.7596 | 281.2445 | 99.3528 | 67.6228 | 90.3738 | 114.9665 | 156.4612 |  |  |  | 302.4111 | 143.7626 | 171.5882 | [5 empty] | 134.6416 | 165.9361 | 233.1638 | 252.6242 | 76.4873 | 99.1206 | 99.1668 | 106.8478 | 105.1527 | 126.372 | 64.3218 | 94.6181 | 104.7684 | 130.9852 | 174.8493 |  | 176.3506 | 262.3398 | 282.4494 | 89.9743 | 115.6764 | 163.2375 | 265.4802 | 292.6031 | [7 empty] | 83.2377 | 131.0554 | 193.5356 | 279.5517 | 291.8712 | 151.2051 | 153.8379 | 263.8015 | 166.5435 | 262.8876 | 160.7211 | 48.9036 | 50.7351 | 169.0714 | 162.0407 | 43.4829 | 45.9354 | 50.1497 | 47.1851 | 48.8157 | 47.1709 | 159.0885 | 187.1874 |  |  | 132.4657 | 201.0923 | 274.4406 | 272.4498 | 141.7642 | 73.4191 | [7 empty] | 98.6112 | 95.042 | 125.8914 | 185.6895 | 278.4458 | 288.442 | 135.0721 | 119.812 | 169.0763 | 220.4272 | [5 empty] | 116.5142 | 125.6723 | 265.7708 | 301.1364 |  |  | 99.6561 | 117.8966 | 173.4851 | 278.3175 | 167.9873 | 73.6332 | 96.3813 | 124.865 | 177.827 |  |  |  | 304.8328 | 115.7164 | 173.6186 | [5 empty] | 124.262 | 177.2076 | 262.476 | 281.2917 | 57.1818 | 75.4199 | 99.169 | 115.2002 | 120.3183 | 140.5109 | 68.3812 | 84.9664 | 99.1368 | 112.1947 | 173.5397 |  | 182.3766 | 267.1785 | 287.5289 | 109.1918 | 136.0873 | 191.8343 | 285.8635 | 295.0517 | [7 empty] | 110.0603 | 141.506 | 197.533 | 281.1225 |  | 154.801 | 156.7895 | 156.2995 | 271.1607 | 168.1802 | 164.9834 |  | 23.3721 | 24.5471 | 18.9117 | 19.9912 | 36.0843 | 114.5305 | 100.5362 | 157.2193 | 153.7888 | 156.1347 | 81.6641 | 96.2231 | 191.1657 | 259.9562 | 259.5164 | 192.886 | -0.0043 | -0.0675 | 0.0114 | 0.0632 | -0.0112 | 0.0019 | -0.0491 | -0.1015 | -0.0679 | -290.191 | -0.8587 | -319.839 | 0.0447 | -312.5309 | -0.0149 | -270.3376 | -0.0231 | -221.7844 | -0.8711 | -249.6288 | -0.8608 | 0.071492 | -8.3038 | 155.0095 | 259.7363 | -39.3319
2017-12-19 13:34 | 5953.3572 |  |  | -13.8062 | -50.6878 | 11.3349 | 0.5508 | -11.9356 | -23.9585 | -46.0454 | -12.8229 |  |  | -179.8744 | -50.967 | 4.3249 | 5.391 | 17.6018 | 0.5541 | 6.4058 | 9.4476 | 11.3866 |  | 241.3795 | 107.9145 | 157.4898 | 247.7833 | 282.3657 | 181.4082 | 70.5743 |  |  | 179.9244 | 142.9461 | 174.6742 | 143.0187 | 123.7626 | 101.0926 | 95.2525 | 117.5766 | 167.4901 | 252.8578 | 274.9122 | 155.7162 | 114.1758 | 171.8605 | 162.2568 | 133.6182 |  |  |  |  | 135.7345 | 115.8674 | 262.9486 | 277.6095 |  |  | 130.3417 | 125.811 | 190.7547 | 281.2012 | 99.3441 | 67.6278 | 90.3794 | 114.9629 | 156.4564 |  |  |  | 302.3469 | 143.7538 | 171.5819 | [5 empty] | 134.6252 | 165.9434 | 233.1419 | 252.5826 | 76.4791 | 99.0621 | 99.1542 | 106.7998 | 105.1534 | 126.3811 | 64.3319 | 94.5218 | 104.7716 | 130.9882 | 174.8458 |  | 176.3593 | 262.3054 | 282.4023 | 89.9912 | 115.6855 | 163.2475 | 265.4506 | 292.5503 | [7 empty] | 83.2473 | 131.0626 | 193.5363 | 279.5124 | 291.8137 | 151.1726 | 153.8033 | 263.6886 | 166.5095 | 262.8427 | 160.6848 | 47.719 | 50.6178 | 169.0211 | 161.9916 | 43.7369 | 46.1748 | 50.5162 | 47.0765 | 48.7456 | 46.6891 | 159.0537 | 187.1399 |  |  | 132.466 | 201.0899 | 274.3884 | 272.3817 | 141.754 | 73.4235 | [7 empty] | 98.6245 | 95.0533 | 125.9011 | 185.6921 | 278.4007 | 288.383 | 135.0673 | 119.8206 | 169.0787 | 220.408 | [5 empty] | 116.528 | 125.6737 | 265.7556 | 301.0827 |  |  | 99.6574 | 117.9023 | 173.4993 | 278.2855 | 167.9881 | 73.6392 | 96.3817 | 124.8702 | 177.8305 |  |  |  | 304.7815 | 115.7282 | 173.6293 | [5 empty] | 124.2624 | 177.223 | 262.4481 | 281.246 | 57.1985 | 75.4354 | 99.1603 | 115.2073 | 120.3092 | 140.5075 | 68.3897 | 84.9589 | 99.1389 | 112.198 | 173.5357 |  | 182.3861 | 267.1507 | 287.4758 | 109.1681 | 136.1014 | 191.8314 | 285.8104 | 294.9921 | [7 empty] | 110.0595 | 141.5096 | 197.5267 | 281.0802 |  | 154.7694 | 156.7587 | 156.2646 | 271.1304 | 168.1643 | 164.932 |  | 23.3762 | 24.5646 | 18.9184 | 19.9962 | 36.0942 | 114.532 | 100.5378 | 157.1634 | 153.731 | 156.0814 | 81.6661 | 96.2014 | 191.1813 | 260.0345 | 259.6235 | 192.9253 | -0.0044 | -0.0681 | 0.0118 | 0.064 | -0.0112 | 0.002 | -0.0413 | -0.1003 | -0.0604 | -290.1726 | -0.8895 | -319.7436 | 0.0098 | -312.5124 | -0.0025 | -270.3622 | -0.0251 | -221.7628 | -0.8854 | -249.5519 | -0.8772 | -0.036586 | -5.6858 | 154.9681 | 259.829 | -39.2246
2017-12-19 13:34 | 5954.3572 |  |  | -13.8107 | -50.6849 | 11.3963 | 0.6013 | -11.9713 | -23.9543 | -46.0361 | -12.8163 |  |  | -179.849 | -50.9959 | 4.3268 | 5.3418 | 17.5947 | 0.5899 | 6.3768 | 9.4627 | 12.0199 |  | 241.3464 | 107.9314 | 157.493 | 247.7539 | 282.305 | 181.4034 | 70.5775 |  |  | 179.9135 | 142.9442 | 174.668 | 143.0044 | 123.761 | 101.0955 | 95.25 | 117.5776 | 167.4974 | 252.8276 | 274.8589 | 155.713 | 114.1781 | 171.8572 | 162.2489 | 133.5715 |  |  |  |  | 135.7296 | 115.8733 | 262.9152 | 277.5596 |  |  | 130.3453 | 125.8196 | 190.752 | 281.161 | 99.3473 | 67.6425 | 90.3883 | 114.9695 | 156.4564 |  |  |  | 302.2815 | 143.7431 | 171.5811 | [5 empty] | 134.6189 | 165.9535 | 233.1281 | 252.534 | 76.4764 | 98.9963 | 99.1575 | 106.7736 | 105.1676 | 126.3927 | 64.3378 | 94.3114 | 104.7727 | 130.9932 | 174.8398 |  | 176.3589 | 262.2742 | 282.3482 | 89.9929 | 115.684 | 163.2569 | 265.4238 | 292.4902 | [7 empty] | 83.2492 | 131.0657 | 193.5376 | 279.4885 | 291.7683 | 151.1379 | 153.7679 | 263.5861 | 166.4802 | 262.7893 | 160.6483 | 48.0859 | 50.5426 | 168.9869 | 161.9551 | 44.6149 | 45.4343 | 50.8534 | 47.512 | 48.5957 | 46.9226 | 159.0268 | 187.1066 |  |  | 132.4684 | 201.0804 | 274.3308 | 272.3222 | 141.7646 | 73.43 | [7 empty] | 98.641 | 95.0544 | 125.9087 | 185.6928 | 278.3535 | 288.3203 | 135.0374 | 119.8269 | 169.0863 | 220.3865 | [5 empty] | 116.5373 | 125.671 | 265.732 | 301.0285 |  |  | 99.6562 | 117.9152 | 173.5122 | 278.2593 | 167.9907 | 73.657 | 96.39 | 124.8767 | 177.8336 |  |  |  | 304.7286 | 115.7291 | 173.6289 | [5 empty] | 124.2663 | 177.2242 | 262.4154 | 281.1969 | 57.207 | 75.4488 | 99.1559 | 115.211 | 120.3104 | 140.5264 | 68.3955 | 84.9677 | 99.1412 | 112.2174 | 173.525 |  | 182.4019 | 267.1235 | 287.4344 | 109.1474 | 136.1151 | 191.8348 | 285.7722 | 294.9349 | [7 empty] | 110.057 | 141.5212 | 197.527 | 281.0424 |  | 154.7278 | 156.7286 | 156.2247 | 271.1015 | 168.15 | 164.868 |  | 23.3749 | 24.5781 | 18.9205 | 19.9907 | 36.0988 | 114.5065 | 100.5278 | 157.1312 | 153.7058 | 156.0526 | 81.6819 | 96.2139 | 191.1024 | 259.907 | 259.5074 | 192.8641 | -0.0045 | -0.0676 | 0.0118 | 0.0638 | -0.0106 | 0.0022 | -0.043 | -0.102 | -0.0886 | -290.1479 | -0.8793 | -319.8052 | 0.0303 | -312.4786 | -0.0087 | -270.3714 | -0.021 | -221.7413 | -0.8587 | -249.5673 | -0.8772 | 0.064289 | -6.1312 | 154.9346 | 259.7072 | -39.2141
2017-12-19 13:34 | 5955.3573 |  |  | -13.7228 | -50.7046 | 11.4181 | 0.5269 | -11.8965 | -23.9648 | -46.0682 | -12.8083 |  |  | -179.7687 | -51.0014 | 4.2765 | 5.4751 | 17.5495 | 0.6185 | 6.4262 | 9.4527 | 10.8744 |  | 241.3115 | 107.947 | 157.4967 | 247.7209 | 282.2478 | 181.3917 | 70.5897 |  |  | 179.9018 | 142.9348 | 174.6586 | 142.9905 | 123.7593 | 101.1025 | 95.2636 | 117.5754 | 167.4943 | 252.7983 | 274.8004 | 155.707 | 114.1792 | 171.8684 | 162.24 | 133.5087 |  |  |  |  | 135.7202 | 115.8788 | 262.8999 | 277.5147 |  |  | 130.3577 | 125.8299 | 190.7551 | 281.1271 | 99.3529 | 67.6494 | 90.406 | 114.9847 | 156.4599 |  |  |  | 302.2149 | 143.7213 | 171.585 | [5 empty] | 134.6308 | 165.9576 | 233.1102 | 252.4946 | 76.4703 | 98.9566 | 99.1699 | 106.7609 | 105.1755 | 126.3974 | 64.3434 | 94.1564 | 104.7747 | 130.9985 | 174.8369 |  | 176.3612 | 262.2452 | 282.3044 | 89.9906 | 115.6901 | 163.273 | 265.4019 | 292.4346 | [7 empty] | 83.2459 | 131.062 | 193.5311 | 279.4526 | 291.7099 | 151.1027 | 153.7316 | 263.4842 | 166.4435 | 262.7428 | 160.6278 | 48.4805 | 50.1341 | 168.9441 | 161.915 | 43.9398 | 44.2688 | 50.9553 | 48.5063 | 48.5428 | 47.2157 | 158.9946 | 187.0665 |  |  | 132.4813 | 201.0689 | 274.2811 | 272.2676 | 141.7883 | 73.4372 | [7 empty] | 98.6354 | 95.067 | 125.9305 | 185.703 | 278.3207 | 288.2711 | 135.0375 | 119.8376 | 169.0955 | 220.3788 | [5 empty] | 116.5471 | 125.6921 | 265.6971 | 300.9677 |  |  | 99.653 | 117.9163 | 173.5142 | 278.2255 | 167.9882 | 73.6694 | 96.3967 | 124.8744 | 177.8259 |  |  |  | 304.6716 | 115.7196 | 173.6164 | [5 empty] | 124.2821 | 177.2287 | 262.3738 | 281.1436 | 57.202 | 75.4596 | 99.1562 | 115.2187 | 120.3293 | 140.5481 | 68.4016 | 84.9784 | 99.1471 | 112.2312 | 173.5242 |  | 182.4166 | 267.1055 | 287.3879 | 109.1526 | 136.1223 | 191.8256 | 285.7199 | 294.8768 | [7 empty] | 110.0544 | 141.5267 | 197.5301 | 281.0043 |  | 154.6936 | 156.6917 | 156.1807 | 271.0682 | 168.1339 | 164.8082 |  | 23.3705 | 24.5917 | 18.9181 | 19.987 | 36.0995 | 114.4794 | 100.5149 | 157.1025 | 153.6728 | 156.0218 | 81.6965 | 96.2071 | 191.079 | 259.8349 | 259.4528 | 192.7647 | -0.0045 | -0.0676 | 0.0119 | 0.0637 | -0.0112 | 0.0018 | -0.0497 | -0.1018 | -0.0792 | -290.1418 | -0.8711 | -319.8052 | 0.0221 | -312.5032 | -0.0128 | -270.3314 | -0.0354 | -221.7505 | -0.8711 | -249.5642 | -0.8711 | -0.12664 | -11.3829 | 154.8997 | 259.6439 | -39.1951
2017-12-19 13:34 | 5956.3574 |  |  | -13.5871 | -50.648 | 11.3701 | 0.6024 | -11.9226 | -23.8575 | -45.9662 | -12.8123 |  |  | -179.8565 | -50.9882 | 4.3288 | 5.5264 | 17.6646 | 0.6542 | 6.4281 | 9.4496 | 10.1128 |  | 241.2765 | 107.9559 | 157.5073 | 247.6915 | 282.1965 | 181.3885 | 70.6043 |  |  | 179.8917 | 142.927 | 174.6455 | 142.9791 | 123.7638 | 101.0976 | 95.2731 | 117.5857 | 167.5037 | 252.7702 | 274.7504 | 155.7168 | 114.1962 | 171.8845 | 162.2419 | 133.4899 |  |  |  |  | 135.7264 | 115.8932 | 262.871 | 277.455 |  |  | 130.361 | 125.8307 | 190.7611 | 281.0864 | 99.3445 | 67.6512 | 90.4156 | 114.989 | 156.457 |  |  |  | 302.1493 | 143.6957 | 171.5878 | [5 empty] | 134.6373 | 165.9608 | 233.0887 | 252.4518 | 76.4683 | 98.938 | 99.1882 | 106.7809 | 105.1692 | 126.4011 | 64.3499 | 93.9351 | 104.7742 | 130.9945 | 174.8354 |  | 176.3679 | 262.2092 | 282.259 | 89.9927 | 115.6967 | 163.2797 | 265.3839 | 292.3794 | [7 empty] | 83.2548 | 131.0674 | 193.5267 | 279.4137 | 291.6487 | 151.0656 | 153.7012 | 263.3879 | 166.4142 | 262.7001 | 160.6086 | 49.1133 | 49.6403 | 168.8978 | 161.8655 | 42.5357 | 42.964 | 50.9287 | 49.2223 | 48.6916 | 47.9838 | 158.9597 | 187.0177 |  |  | 132.4906 | 201.0586 | 274.2442 | 272.2045 | 141.7907 | 73.4425 | [7 empty] | 98.634 | 95.0797 | 125.9427 | 185.7022 | 278.2766 | 288.2143 | 135.0702 | 119.8437 | 169.1022 | 220.3566 | [5 empty] | 116.5647 | 125.6987 | 265.6622 | 300.9098 |  |  | 99.6629 | 117.9232 | 173.5162 | 278.1911 | 167.9734 | 73.677 | 96.3988 | 124.8796 | 177.8183 |  |  |  | 304.6084 | 115.7015 | 173.6081 | [5 empty] | 124.2939 | 177.2273 | 262.3337 | 281.0845 | 57.2057 | 75.4641 | 99.1544 | 115.2279 | 120.3464 | 140.5558 | 68.403 | 84.9831 | 99.1511 | 112.247 | 173.5399 |  | 182.4304 | 267.087 | 287.329 | 109.148 | 136.1263 | 191.8186 | 285.6672 | 294.8145 | [7 empty] | 110.0598 | 141.5245 | 197.5334 | 280.9717 |  | 154.658 | 156.6563 | 156.1445 | 271.0355 | 168.1193 | 164.7468 |  | 23.3756 | 24.6016 | 18.9168 | 19.9871 | 36.1004 | 114.4684 | 100.5107 | 157.0511 | 153.6271 | 155.977 | 81.6997 | 96.2085 | 191.1248 | 259.8982 | 259.4467 | 192.8337 | -0.005 | -0.0682 | 0.0117 | 0.0634 | -0.0104 | 0.0024 | -0.0411 | -0.1018 | -0.0682 | -290.1572 | -0.8752 | -319.8206 | 0.0385 | -312.5309 | -0.0005 | -270.3376 | -0.0251 | -221.7444 | -0.8752 | -249.598 | -0.8567 | 0.085916 | -9.0556 | 154.8601 | 259.6725 | -39.0475
2017-12-19 13:34 | 5957.3574 |  |  | -13.4726 | -50.6084 | 11.4936 | 0.5152 | -11.8523 | -23.8274 | -45.9194 | -12.7196 |  |  | -179.8176 | -51.0625 | 4.2796 | 5.4451 | 17.5044 | 0.6481 | 6.4737 | 9.4967 | 11.063 |  | 241.2401 | 107.9645 | 157.516 | 247.6578 | 282.1363 | 181.3796 | 70.6059 |  |  | 179.8798 | 142.9197 | 174.6385 | 142.9663 | 123.7633 | 101.084 | 95.2672 | 117.5898 | 167.5093 | 252.737 | 274.6911 | 155.7179 | 114.208 | 171.8912 | 162.2352 | 133.4367 |  |  |  |  | 135.7307 | 115.8997 | 262.8346 | 277.4037 |  |  | 130.3667 | 125.8396 | 190.761 | 281.048 | 99.3472 | 67.6624 | 90.4266 | 114.9958 | 156.4644 |  |  |  | 302.0859 | 143.6723 | 171.591 | [5 empty] | 134.6398 | 165.9652 | 233.068 | 252.4043 | 76.4706 | 98.9382 | 99.1959 | 106.8176 | 105.1813 | 126.4119 | 64.3697 | 93.9387 | 104.7832 | 131.0037 | 174.8356 |  | 176.3778 | 262.181 | 282.2054 | 89.9948 | 115.7108 | 163.2941 | 265.3703 | 292.3364 | [7 empty] | 83.2584 | 131.0755 | 193.5279 | 279.3785 | 291.593 | 151.0295 | 153.6719 | 263.2893 | 166.3912 | 262.657 | 160.5794 | 49.9551 | 49.3317 | 168.8563 | 161.8236 | 42.6006 | 42.015 | 50.7489 | 49.6471 | 48.7108 | 49.1275 | 158.9246 | 186.9749 |  |  | 132.4969 | 201.0626 | 274.1991 | 272.1491 | 141.7774 | 73.452 | [7 empty] | 98.6413 | 95.0852 | 125.9524 | 185.6963 | 278.2279 | 288.1435 | 135.0775 | 119.851 | 169.1086 | 220.3327 | [5 empty] | 116.5699 | 125.696 | 265.6348 | 300.8506 |  |  | 99.6603 | 117.9242 | 173.5234 | 278.1557 | 167.96 | 73.6757 | 96.3963 | 124.877 | 177.8137 |  |  |  | 304.5548 | 115.6852 | 173.6134 | [5 empty] | 124.2988 | 177.2362 | 262.3072 | 281.0383 | 57.2213 | 75.4749 | 99.1624 | 115.2359 | 120.3485 | 140.5603 | 68.4031 | 84.9907 | 99.1396 | 112.2692 | 173.5371 |  | 182.4432 | 267.058 | 287.2787 | 109.1593 | 136.1295 | 191.8186 | 285.626 | 294.7529 | [7 empty] | 110.0547 | 141.528 | 197.536 | 280.9381 |  | 154.6187 | 156.6185 | 156.1075 | 271.0031 | 168.094 | 164.6822 |  | 23.3825 | 24.5983 | 18.916 | 19.9866 | 36.0984 | 114.4771 | 100.4995 | 157.0296 | 153.6042 | 155.9402 | 81.6896 | 96.2225 | 191.004 | 259.7406 | 259.2774 | 192.7648 | -0.0044 | -0.0673 | 0.0119 | 0.0634 | -0.0111 | 0.0022 | -0.0608 | -0.1009 | -0.0775 | -290.1233 | -0.8711 | -319.8083 | 0.0283 | -312.497 | -0.0087 | -270.3314 | -0.0333 | -221.7598 | -0.8649 | -249.5765 | -0.8752 | -0.014973 | 14.1991 | 154.8275 | 259.509 | -39.0371
2017-12-19 13:34 | 5958.3575 |  |  | -13.5939 | -50.5846 | 11.4785 | 0.5143 | -11.8821 | -23.8536 | -45.9738 | -12.6957 |  |  | -179.8293 | -51.1755 | 4.2543 | 5.409 | 17.5157 | 0.5898 | 6.5272 | 9.5305 | 11.8884 |  | 241.2024 | 107.9746 | 157.5129 | 247.6182 | 282.0777 | 181.368 | 70.6123 |  |  | 179.859 | 142.9076 | 174.6173 | 142.9475 | 123.7506 | 101.0757 | 95.2722 | 117.5891 | 167.5016 | 252.6935 | 274.62 | 155.7002 | 114.207 | 171.8846 | 162.2176 | 133.3283 |  |  |  |  | 135.7177 | 115.896 | 262.801 | 277.3617 |  |  | 130.3815 | 125.846 | 190.7583 | 281.0093 | 99.353 | 67.6771 | 90.4346 | 115.0066 | 156.47 |  |  |  | 302.0391 | 143.6698 | 171.6016 | [5 empty] | 134.6501 | 165.9836 | 233.0599 | 252.3726 | 76.4831 | 98.9639 | 99.2144 | 106.8827 | 105.1877 | 126.4277 | 64.3893 | 94.2313 | 104.7886 | 131.0225 | 174.8335 |  | 176.3848 | 262.158 | 282.1526 | 90.0092 | 115.7259 | 163.3082 | 265.345 | 292.2931 | [7 empty] | 83.2537 | 131.0772 | 193.5173 | 279.3397 | 291.5389 | 150.9903 | 153.6381 | 263.1806 | 166.3628 | 262.6098 | 160.5509 | 50.531 | 49.2624 | 168.8106 | 161.7786 | 43.4889 | 41.8328 | 50.4225 | 49.7351 | 48.5442 | 49.4449 | 158.8811 | 186.9271 |  |  | 132.5093 | 201.0785 | 274.1605 | 272.0892 | 141.783 | 73.459 | [7 empty] | 98.6474 | 95.0916 | 125.9565 | 185.6945 | 278.1826 | 288.081 | 135.0507 | 119.8594 | 169.1123 | 220.3128 | [5 empty] | 116.5636 | 125.6999 | 265.6158 | 300.794 |  |  | 99.6607 | 117.9235 | 173.536 | 278.1228 | 167.9654 | 73.6784 | 96.4013 | 124.8676 | 177.8094 |  |  |  | 304.4988 | 115.6617 | 173.6145 | [5 empty] | 124.303 | 177.2445 | 262.2781 | 280.9903 | 57.2216 | 75.4899 | 99.1661 | 115.241 | 120.3443 | 140.5599 | 68.3973 | 84.9907 | 99.134 | 112.2758 | 173.5246 |  | 182.4338 | 267.0094 | 287.2387 | 109.163 | 136.1294 | 191.8094 | 285.5753 | 294.693 | [7 empty] | 110.0424 | 141.5352 | 197.5307 | 280.8938 |  | 154.576 | 156.5757 | 156.0669 | 270.976 | 168.0731 | 164.6198 |  | 23.3786 | 24.5836 | 18.9109 | 19.9903 | 36.0985 | 114.499 | 100.4864 | 156.9946 | 153.5669 | 155.9055 | 81.707 | 96.2126 | 190.9291 | 259.76 | 259.2795 | 192.6207 | -0.0042 | -0.0673 | 0.0115 | 0.0633 | -0.0109 | 0.0025 | -0.0434 | -0.1003 | -0.0472 | -290.0833 | -0.8772 | -319.7867 | 0.0324 | -312.5032 | -0.0005 | -270.3561 | -0.0272 | -221.7167 | -0.8895 | -249.5796 | -0.8608 | 0.13996 | -0.76477 | 154.7893 | 259.5197 | -39.0964
2017-12-19 13:34 | 5959.3575 |  |  | -13.5194 | -50.5475 | 11.5674 | 0.6395 | -11.7388 | -23.8619 | -45.9762 | -12.7772 |  |  | -179.8048 | -51.0862 | 4.3357 | 5.5103 | 17.5926 | 0.6325 | 6.5711 | 9.6391 | 12.3182 |  | 241.1802 | 107.9943 | 157.5202 | 247.5991 | 282.0282 | 181.3687 | 70.634 |  |  | 179.8466 | 142.9043 | 174.6053 | 142.9386 | 123.7546 | 101.085 | 95.2926 | 117.6003 | 167.5041 | 252.6593 | 274.5644 | 155.6962 | 114.2161 | 171.8964 | 162.2189 | 133.2802 |  |  |  |  | 135.7089 | 115.8982 | 262.7643 | 277.3094 |  |  | 130.3903 | 125.8539 | 190.7605 | 280.9729 | 99.3632 | 67.6926 | 90.4515 | 115.0158 | 156.4736 |  |  |  | 301.9828 | 143.6738 | 171.6023 | [5 empty] | 134.6516 | 166.0007 | 233.0509 | 252.3347 | 76.4929 | 98.9927 | 99.2304 | 106.952 | 105.1857 | 126.4389 | 64.3919 | 94.4137 | 104.7858 | 131.021 | 174.8234 |  | 176.3849 | 262.1346 | 282.0922 | 90.0251 | 115.73 | 163.31 | 265.3095 | 292.2404 | [7 empty] | 83.2394 | 131.0794 | 193.5063 | 279.296 | 291.4707 | 150.9537 | 153.6086 | 263.0868 | 166.3388 | 262.5707 | 160.5377 | 50.7868 | 49.2334 | 168.7646 | 161.7385 | 44.3364 | 42.3745 | 49.9443 | 49.6735 | 48.3051 | 49.2137 | 158.8401 | 186.8826 |  |  | 132.5191 | 201.0719 | 274.1201 | 272.0265 | 141.7925 | 73.4632 | [7 empty] | 98.635 | 95.0957 | 125.9576 | 185.6969 | 278.1417 | 288.0207 | 135.048 | 119.8709 | 169.1148 | 220.2936 | [5 empty] | 116.5701 | 125.7018 | 265.5929 | 300.7349 |  |  | 99.6654 | 117.9444 | 173.547 | 278.0939 | 167.9774 | 73.695 | 96.4125 | 124.8671 | 177.8174 |  |  |  | 304.4405 | 115.6504 | 173.6186 | [5 empty] | 124.3116 | 177.2465 | 262.2426 | 280.9344 | 57.2261 | 75.4948 | 99.1702 | 115.2519 | 120.3478 | 140.5684 | 68.401 | 84.9775 | 99.1375 | 112.2809 | 173.5127 |  | 182.4348 | 266.9725 | 287.2 | 109.1726 | 136.1369 | 191.815 | 285.5373 | 294.64 | [7 empty] | 110.0283 | 141.5437 | 197.5313 | 280.8534 |  | 154.534 | 156.5369 | 156.0288 | 270.953 | 168.0631 | 164.5662 |  | 23.3737 | 24.5713 | 18.9121 | 20.0007 | 36.105 | 114.5353 | 100.483 | 156.9547 | 153.5368 | 155.8662 | 81.6958 | 96.2113 | 190.9423 | 259.7363 | 259.354 | 192.5766 | -0.0045 | -0.0678 | 0.0123 | 0.064 | -0.0112 | 0.0024 | -0.0419 | -0.1045 | -0.081 | -290.1695 | -0.8526 | -319.8144 | 0.0221 | -312.4878 | 0.0016 | -270.353 | -0.019 | -221.7351 | -0.8567 | -249.5673 | -0.8834 | 0.085902 | -7.6953 | 154.7525 | 259.5452 | -38.8606
2017-12-19 13:34 | 5960.3576 |  |  | -13.4142 | -50.6577 | 11.5784 | 0.5273 | -11.7777 | -23.7907 | -45.8918 | -12.6434 |  |  | -179.7613 | -51.1188 | 4.4093 | 5.458 | 17.5504 | 0.6197 | 6.5396 | 9.7116 | 11.8649 |  | 241.1499 | 108.0091 | 157.527 | 247.573 | 281.9726 | 181.3651 | 70.6401 |  |  | 179.8347 | 142.8981 | 174.5992 | 142.9325 | 123.756 | 101.0778 | 95.2883 | 117.6078 | 167.5061 | 252.6281 | 274.5155 | 155.7032 | 114.231 | 171.9043 | 162.2165 | 133.274 |  |  |  |  | 135.7169 | 115.9056 | 262.7391 | 277.26 |  |  | 130.3959 | 125.8666 | 190.7608 | 280.9385 | 99.3708 | 67.7059 | 90.4687 | 115.0179 | 156.4761 |  |  |  | 301.91 | 143.6615 | 171.5963 | [5 empty] | 134.6493 | 166.0001 | 233.0244 | 252.285 | 76.4876 | 99.0123 | 99.2362 | 106.9933 | 105.1962 | 126.4466 | 64.398 | 94.5199 | 104.7871 | 131.0235 | 174.8201 |  | 176.3903 | 262.109 | 282.0415 | 90.0272 | 115.7415 | 163.3194 | 265.2843 | 292.1917 | [7 empty] | 83.2314 | 131.0955 | 193.5156 | 279.2569 | 291.412 | 150.9149 | 153.5766 | 262.9894 | 166.3151 | 262.5285 | 160.5171 | 50.9515 | 49.1509 | 168.7212 | 161.6967 | 45.0637 | 43.5321 | 49.4917 | 49.6693 | 48.3771 | 49.0436 | 158.8041 | 186.8379 |  |  | 132.5281 | 201.064 | 274.0775 | 271.977 | 141.8021 | 73.478 | [7 empty] | 98.6313 | 95.1052 | 125.9762 | 185.7089 | 278.1117 | 287.962 | 135.0768 | 119.8952 | 169.1337 | 220.283 | [5 empty] | 116.5923 | 125.7152 | 265.5711 | 300.6758 |  |  | 99.6641 | 117.9575 | 173.5579 | 278.067 | 167.9834 | 73.7124 | 96.4216 | 124.8625 | 177.8335 |  |  |  | 304.3829 | 115.6622 | 173.6165 | [5 empty] | 124.3158 | 177.2506 | 262.2133 | 280.8889 | 57.2422 | 75.4995 | 99.1684 | 115.2664 | 120.3615 | 140.5868 | 68.4132 | 84.9828 | 99.1501 | 112.2998 | 173.5125 |  | 182.4537 | 266.9562 | 287.1475 | 109.1905 | 136.1443 | 191.8263 | 285.504 | 294.5852 | [7 empty] | 110.0213 | 141.5439 | 197.5275 | 280.8153 |  | 154.4977 | 156.5153 | 155.9931 | 270.9207 | 168.0348 | 164.5132 |  | 23.3711 | 24.5695 | 18.9149 | 20.0036 | 36.1074 | 114.5744 | 100.4825 | 156.9316 | 153.5094 | 155.8335 | 81.7108 | 96.2271 | 190.9129 | 259.6899 | 259.2785 | 192.5935 | -0.0044 | -0.0674 | 0.0117 | 0.0633 | -0.0115 | 0.0021 | -0.0465 | -0.1017 | -0.0727 | -290.0987 | -0.8711 | -319.836 | 0.0385 | -312.5124 | -0.019 | -270.3253 | -0.0395 | -221.6859 | -0.8793 | -249.558 | -0.8649 | -0.18789 | 2.0599 | 154.7215 | 259.4842 | -38.8568
2017-12-19 13:35 | 5961.3577 |  |  | -13.4826 | -50.5766 | 11.6599 | 0.6265 | -11.7207 | -23.828 | -45.9763 | -12.5572 |  |  | -179.7983 | -51.1418 | 4.4488 | 5.5784 | 17.5522 | 0.6375 | 6.5829 | 9.6128 | 11.4954 |  | 241.103 | 108.0146 | 157.5292 | 247.5349 | 281.9107 | 181.3573 | 70.6454 |  |  | 179.8215 | 142.8874 | 174.5853 | 142.9168 | 123.7471 | 101.0592 | 95.2826 | 117.611 | 167.5052 | 252.5897 | 274.4551 | 155.7063 | 114.2394 | 171.9043 | 162.2128 | 133.2774 |  |  |  |  | 135.7212 | 115.91 | 262.7062 | 277.2076 |  |  | 130.4048 | 125.8701 | 190.7605 | 280.9013 | 99.3601 | 67.7091 | 90.4763 | 115.0172 | 156.4695 |  |  |  | 301.8431 | 143.6544 | 171.5975 | [5 empty] | 134.646 | 166.0033 | 233.0005 | 252.2398 | 76.4782 | 99.0256 | 99.2375 | 107.03 | 105.2072 | 126.4561 | 64.408 | 94.6065 | 104.792 | 131.037 | 174.8205 |  | 176.3968 | 262.0741 | 281.9882 | 90.0344 | 115.7454 | 163.3303 | 265.25 | 292.1379 | [7 empty] | 83.2428 | 131.1035 | 193.5216 | 279.2246 | 291.3667 | 150.876 | 153.5378 | 262.8799 | 166.287 | 262.4774 | 160.4884 | 51.1164 | 49.2258 | 168.6773 | 161.6511 | 44.7988 | 43.5146 | 49.1803 | 49.7247 | 48.6946 | 48.8372 | 158.7692 | 186.7889 |  |  | 132.5386 | 201.0612 | 274.0381 | 271.9194 | 141.8013 | 73.487 | [7 empty] | 98.6334 | 95.1069 | 125.9831 | 185.7033 | 278.0666 | 287.8965 | 135.0667 | 119.8961 | 169.1384 | 220.2474 | [5 empty] | 116.5991 | 125.7133 | 265.5451 | 300.6225 |  |  | 99.6661 | 117.9676 | 173.5687 | 278.0365 | 167.9783 | 73.7222 | 96.4304 | 124.8648 | 177.8376 |  |  |  | 304.3269 | 115.6633 | 173.6149 | [5 empty] | 124.3186 | 177.2458 | 262.1736 | 280.8338 | 57.2459 | 75.5032 | 99.1584 | 115.2738 | 120.3649 | 140.5921 | 68.4223 | 84.9891 | 99.1459 | 112.3058 | 173.5139 |  | 182.4579 | 266.9365 | 287.0865 | 109.1914 | 136.1486 | 191.8237 | 285.4547 | 294.5182 | [7 empty] | 110.0305 | 141.5453 | 197.5207 | 280.7689 |  | 154.465 | 156.4967 | 155.9638 | 270.8899 | 168.013 | 164.4636 |  | 23.369 | 24.5761 | 18.9191 | 20.0001 | 36.1118 | 114.5388 | 100.4823 | 156.8941 | 153.4723 | 155.793 | 81.6966 | 96.219 | 190.9185 | 259.6802 | 259.234 | 192.5877 | -0.0044 | -0.0675 | 0.0122 | 0.0634 | -0.0107 | 0.0023 | -0.0569 | -0.1023 | -0.0671 | -290.0895 | -0.8772 | -319.8052 | 0.0406 | -312.5616 | 0.0057 | -270.3468 | -0.0354 | -221.7044 | -0.8834 | -249.5673 | -0.8587 | 0.057091 | 5.1588 | 154.6873 | 259.4571 | -38.7497
2017-12-19 13:35 | 5962.3577 |  |  | -13.3782 | -50.5219 | 11.6739 | 0.5495 | -11.7375 | -23.7646 | -45.8877 | -12.5521 |  |  | -179.7075 | -51.1477 | 4.5328 | 5.6589 | 17.6408 | 0.5943 | 6.4934 | 9.6288 | 11.1691 |  | 241.0726 | 108.0334 | 157.5335 | 247.5101 | 281.854 | 181.3541 | 70.6571 |  |  | 179.8081 | 142.8818 | 174.5806 | 142.9058 | 123.7448 | 101.0604 | 95.3057 | 117.6199 | 167.5111 | 252.557 | 274.3981 | 155.7174 | 114.2505 | 171.9135 | 162.2149 | 133.2999 |  |  |  |  | 135.7203 | 115.9165 | 262.6678 | 277.1511 |  |  | 130.4167 | 125.8752 | 190.7612 | 280.8629 | 99.3445 | 67.7183 | 90.4788 | 115.0252 | 156.4672 |  |  |  | 301.781 | 143.6404 | 171.6024 | [5 empty] | 134.6451 | 166.0193 | 232.9907 | 252.2024 | 76.4845 | 99.0456 | 99.2449 | 107.0749 | 105.2098 | 126.4697 | 64.4296 | 94.6422 | 104.7945 | 131.0434 | 174.8175 |  | 176.4005 | 262.0379 | 281.9313 | 90.0415 | 115.7561 | 163.3407 | 265.2217 | 292.0829 | [7 empty] | 83.2561 | 131.1003 | 193.5159 | 279.1857 | 291.3133 | 150.8375 | 153.4951 | 262.77 | 166.2571 | 262.4176 | 160.4591 | 51.1823 | 49.1552 | 168.6274 | 161.6038 | 43.9598 | 42.3615 | 48.9243 | 49.9405 | 48.8346 | 48.8289 | 158.7348 | 186.7412 |  |  | 132.5577 | 201.0543 | 273.9833 | 271.8613 | 141.7884 | 73.4975 | [7 empty] | 98.6134 | 95.1103 | 125.9849 | 185.6956 | 278.0197 | 287.8332 | 135.0654 | 119.894 | 169.1354 | 220.2229 | [5 empty] | 116.614 | 125.7142 | 265.518 | 300.5658 |  |  | 99.6662 | 117.9809 | 173.5806 | 278.0095 | 167.9754 | 73.7402 | 96.4365 | 124.8914 | 177.8399 |  |  |  | 304.2765 | 115.6618 | 173.6201 | [5 empty] | 124.3301 | 177.2506 | 262.1408 | 280.7791 | 57.2499 | 75.51 | 99.1683 | 115.2859 | 120.3723 | 140.5939 | 68.4317 | 84.9963 | 99.1411 | 112.323 | 173.5203 |  | 182.4656 | 266.9166 | 287.0315 | 109.2005 | 136.1607 | 191.8219 | 285.4135 | 294.4598 | [7 empty] | 110.0454 | 141.5419 | 197.5312 | 280.7294 |  | 154.4293 | 156.4528 | 155.9302 | 270.8636 | 167.9883 | 164.4115 |  | 23.368 | 24.5746 | 18.9224 | 20.0001 | 36.1197 | 114.4859 | 100.4795 | 156.8553 | 153.43 | 155.7501 | 81.704 | 96.2385 | 190.86 | 259.624 | 259.1488 | 192.5583 | -0.0043 | -0.0672 | 0.0116 | 0.0634 | -0.0111 | 0.0017 | -0.0322 | -0.0999 | -0.0605 | -290.0341 | -0.906 | -319.7529 | 0.0139 | -312.4909 | 0.0077 | -270.3745 | -0.0272 | -221.6705 | -0.8977 | -249.5334 | -0.8711 | -0.072613 | 1.2838 | 154.6475 | 259.3864 | -38.6766
2017-12-19 13:35 | 5963.3578 |  |  | -13.2686 | -50.3732 | 11.7621 | 0.5879 | -11.7421 | -23.7584 | -45.8477 | -12.5325 |  |  | -179.6464 | -51.1241 | 4.6417 | 5.5938 | 17.7371 | 0.6248 | 6.5444 | 9.6668 | 5.0385 |  | 241.052 | 108.0543 | 157.5428 | 247.4877 | 281.8022 | 181.3505 | 70.6652 |  |  | 179.7957 | 142.8756 | 174.5754 | 142.8935 | 123.7478 | 101.0746 | 95.3215 | 117.6208 | 167.5123 | 252.5248 | 274.3478 | 155.7229 | 114.2632 | 171.9273 | 162.2065 | 133.3065 |  |  |  |  | 135.7238 | 115.9272 | 262.6328 | 277.1076 |  |  | 130.4206 | 125.8767 | 190.7549 | 280.8191 | 99.332 | 67.7241 | 90.485 | 115.0369 | 156.4628 |  |  |  | 301.7158 | 143.6206 | 171.6 | [5 empty] | 134.6549 | 166.0284 | 232.9739 | 252.1633 | 76.4951 | 99.0645 | 99.256 | 107.1076 | 105.215 | 126.4861 | 64.4352 | 94.5976 | 104.797 | 131.0521 | 174.8197 |  | 176.4098 | 262.0088 | 281.8866 | 90.0379 | 115.77 | 163.3565 | 265.2116 | 292.0262 | [7 empty] | 83.2441 | 131.0965 | 193.5052 | 279.1454 | 291.257 | 150.8076 | 153.4589 | 262.6749 | 166.2448 | 262.362 | 160.4326 | 51.1147 | 49.0434 | 168.5858 | 161.5629 | 42.3637 | 41.1004 | 48.7386 | 50.4061 | 48.5316 | 49.3243 | 158.7051 | 186.7005 |  |  | 132.5601 | 201.0547 | 273.9325 | 271.8024 | 141.7818 | 73.5054 | [7 empty] | 98.6036 | 95.1354 | 125.9984 | 185.704 | 277.9856 | 287.7784 | 135.0756 | 119.9147 | 169.1504 | 220.2249 | [5 empty] | 116.6385 | 125.7216 | 265.4882 | 300.5083 |  |  | 99.6614 | 117.9906 | 173.5894 | 277.9869 | 167.9713 | 73.7516 | 96.4429 | 124.9162 | 177.8342 |  |  |  | 304.2215 | 115.6768 | 173.6163 | [5 empty] | 124.3198 | 177.2534 | 262.1024 | 280.7187 | 57.2644 | 75.5142 | 99.1671 | 115.2935 | 120.3684 | 140.5824 | 68.4299 | 85.007 | 99.1398 | 112.3373 | 173.5226 |  | 182.476 | 266.8935 | 286.965 | 109.2088 | 136.171 | 191.8145 | 285.3696 | 294.4018 | [7 empty] | 110.0397 | 141.5425 | 197.5376 | 280.6959 |  | 154.3773 | 156.4078 | 155.8836 | 270.817 | 167.9482 | 164.338 |  | 23.3641 | 24.5659 | 18.9136 | 19.9864 | 36.1161 | 114.4211 | 100.4635 | 156.8159 | 153.3971 | 155.7117 | 81.7213 | 96.2294 | 190.7862 | 259.5571 | 259.0705 | 192.565 | -0.0044 | -0.0674 | 0.0115 | 0.0632 | -0.0106 | 0.0024 | -0.047 | -0.1019 | -0.0761 | -290.1203 | -0.8587 | -319.8144 | 0.0098 | -312.4786 | -0.0087 | -270.3591 | -0.021 | -221.7136 | -0.8587 | -249.5611 | -0.8916 | -0.15188 | 6.3421 | 154.6075 | 259.3138 | -38.504
2017-12-19 13:35 | 5964.3578 |  |  | -13.2471 | -50.4394 | 11.8208 | 0.6217 | -11.7404 | -23.7193 | -45.7908 | -12.4906 |  |  | -179.5528 | -51.1269 | 4.7383 | 5.706 | 17.7679 | 0.7067 | 6.5683 | 9.6561 | 2.6671 |  | 241.0178 | 108.0636 | 157.5493 | 247.4539 | 281.7447 | 181.3392 | 70.6709 |  |  | 179.7842 | 142.8686 | 174.5595 | 142.8748 | 123.7441 | 101.0821 | 95.3164 | 117.6197 | 167.5107 | 252.4897 | 274.2895 | 155.715 | 114.2692 | 171.9371 | 162.1971 | 133.3062 |  |  |  |  | 135.7219 | 115.9343 | 262.5999 | 277.0592 |  |  | 130.4258 | 125.8797 | 190.7568 | 280.7814 | 99.3323 | 67.7263 | 90.5025 | 115.0424 | 156.4654 |  |  |  | 301.6519 | 143.6088 | 171.6014 | [5 empty] | 134.6616 | 166.0352 | 232.9509 | 252.1256 | 76.4888 | 99.0751 | 99.2566 | 107.1316 | 105.2246 | 126.4892 | 64.431 | 94.2497 | 104.8042 | 131.0619 | 174.8278 |  | 176.4167 | 261.9848 | 281.848 | 90.0495 | 115.7816 | 163.3704 | 265.1928 | 291.9862 | [7 empty] | 83.2363 | 131.107 | 193.5044 | 279.1146 | 291.1992 | 150.7782 | 153.428 | 262.5822 | 166.2359 | 262.3193 | 160.4141 | 50.9611 | 49.1115 | 168.551 | 161.5218 | 39.7812 | 41.1747 | 48.5381 | 50.8037 | 47.9237 | 50.1873 | 158.6711 | 186.6686 |  |  | 132.5618 | 201.0477 | 273.8896 | 271.7413 | 141.7979 | 73.5054 | [7 empty] | 98.6214 | 95.1455 | 126.0099 | 185.7059 | 277.9459 | 287.7246 | 135.0679 | 119.9184 | 169.1608 | 220.2049 | [5 empty] | 116.6373 | 125.7253 | 265.4679 | 300.4537 |  |  | 99.664 | 117.9953 | 173.5925 | 277.9569 | 167.9666 | 73.754 | 96.4517 | 124.9189 | 177.8273 |  |  |  | 304.1623 | 115.6671 | 173.6158 | [5 empty] | 124.3175 | 177.2576 | 262.0617 | 280.6658 | 57.2743 | 75.5281 | 99.1549 | 115.2997 | 120.3605 | 140.578 | 68.4358 | 84.9994 | 99.1332 | 112.3315 | 173.5098 |  | 182.4856 | 266.8667 | 286.9133 | 109.2079 | 136.1799 | 191.8113 | 285.322 | 294.3418 | [7 empty] | 110.0193 | 141.5485 | 197.5284 | 280.6596 |  | 154.3337 | 156.3841 | 155.8431 | 270.7825 | 167.9203 | 164.2754 |  | 23.3713 | 24.5703 | 18.9186 | 19.9852 | 36.1134 | 114.3508 | 100.4501 | 156.7797 | 153.3717 | 155.6737 | 81.7424 | 96.2396 | 190.78 | 259.4337 | 259.1089 | 192.4377 | -0.0044 | -0.0673 | 0.012 | 0.0636 | -0.011 | 0.0021 | -0.0496 | -0.102 | -0.0657 | -290.0587 | -0.8731 | -319.8206 | 0.0262 | -312.5124 | -0.0149 | -270.3222 | -0.0457 | -221.6398 | -0.8793 | -249.5857 | -0.8608 | -0.054599 | 1.7005 | 154.574 | 259.2713 | -38.3653
2017-12-19 13:35 | 5965.3579 |  |  | -13.1695 | -50.411 | 11.7795 | 0.7474 | -11.6616 | -23.7519 | -45.7809 | -12.6086 |  |  | -179.5704 | -51.1052 | 4.7151 | 5.6961 | 17.7253 | 0.6523 | 6.5596 | 9.6581 | 3.041 |  | 240.9744 | 108.0735 | 157.5488 | 247.4209 | 281.6869 | 181.326 | 70.6763 |  |  | 179.763 | 142.8603 | 174.5432 | 142.8609 | 123.7327 | 101.0818 | 95.3227 | 117.6207 | 167.5159 | 252.4517 | 274.2271 | 155.7123 | 114.2813 | 171.9402 | 162.2031 | 133.2958 |  |  |  |  | 135.7246 | 115.9403 | 262.5769 | 277.0073 |  |  | 130.4469 | 125.8942 | 190.7667 | 280.7514 | 99.3367 | 67.7484 | 90.5129 | 115.0525 | 156.4722 |  |  |  | 301.5919 | 143.6064 | 171.6047 | [5 empty] | 134.6665 | 166.039 | 232.9328 | 252.0876 | 76.4827 | 99.0835 | 99.2599 | 107.1547 | 105.2342 | 126.495 | 64.4473 | 94.2298 | 104.8097 | 131.0638 | 174.8328 |  | 176.4195 | 261.9578 | 281.8003 | 90.0642 | 115.7978 | 163.3835 | 265.1641 | 291.9448 | [7 empty] | 83.2446 | 131.121 | 193.5093 | 279.0855 | 291.1454 | 150.7407 | 153.3936 | 262.4818 | 166.2111 | 262.273 | 160.3753 | 50.7736 | 48.9072 | 168.5052 | 161.4652 | 37.6325 | 42.1022 | 48.2614 | 51.0078 | 47.811 | 50.968 | 158.6379 | 186.6216 |  |  | 132.5728 | 201.0408 | 273.8403 | 271.6823 | 141.8108 | 73.5171 | [7 empty] | 98.6258 | 95.1458 | 126.0232 | 185.707 | 277.904 | 287.6712 | 135.0639 | 119.9224 | 169.1616 | 220.1865 | [5 empty] | 116.6412 | 125.7362 | 265.4462 | 300.3961 |  |  | 99.6679 | 117.9957 | 173.5991 | 277.919 | 167.9669 | 73.7636 | 96.4628 | 124.9109 | 177.8253 |  |  |  | 304.1111 | 115.6448 | 173.6202 | [5 empty] | 124.3394 | 177.2726 | 262.0381 | 280.6321 | 57.2874 | 75.5455 | 99.1711 | 115.3178 | 120.3742 | 140.6078 | 68.4541 | 85.002 | 99.1395 | 112.3452 | 173.5023 |  | 182.4954 | 266.8403 | 286.8762 | 109.2244 | 136.1865 | 191.8181 | 285.2763 | 294.2821 | [7 empty] | 110.0184 | 141.5529 | 197.5263 | 280.6208 |  | 154.3009 | 156.3549 | 155.8115 | 270.759 | 167.8892 | 164.2248 |  | 23.3798 | 24.5762 | 18.9216 | 19.9961 | 36.1183 | 114.335 | 100.4418 | 156.7364 | 153.3231 | 155.6263 | 81.7177 | 96.2262 | 190.7338 | 259.4221 | 259.0452 | 192.455 | -0.0045 | -0.0677 | 0.0121 | 0.0636 | -0.0106 | 0.0024 | -0.0417 | -0.1018 | -0.0554 | -290.0279 | -0.8854 | -319.7867 | 0.0242 | -312.5124 | 0.0118 | -270.353 | -0.0251 | -221.6613 | -0.8854 | -249.5119 | -0.8752 | -0.022181 | 0.035199 | 154.5359 | 259.2337 | -38.3832
2017-12-19 13:35 | 5966.358 |  |  | -13.1727 | -50.3981 | 11.8089 | 0.819 | -11.6779 | -23.7093 | -45.757 | -12.4476 |  |  | -179.671 | -51.133 | 4.6728 | 5.7005 | 17.774 | 0.856 | 6.6362 | 9.81 | 2.3669 |  | 240.9404 | 108.0883 | 157.5546 | 247.3924 | 281.632 | 181.3235 | 70.6912 |  |  | 179.7496 | 142.8538 | 174.5309 | 142.8507 | 123.7276 | 101.0844 | 95.3433 | 117.6315 | 167.5252 | 252.4192 | 274.1752 | 155.7208 | 114.3019 | 171.9476 | 162.2066 | 133.2534 |  |  |  |  | 135.734 | 115.9513 | 262.5483 | 276.9598 |  |  | 130.4556 | 125.902 | 190.7639 | 280.7121 | 99.3313 | 67.7545 | 90.5187 | 115.0632 | 156.4669 |  |  |  | 301.5355 | 143.6002 | 171.6126 | [5 empty] | 134.6685 | 166.0432 | 232.9172 | 252.0449 | 76.4892 | 99.0943 | 99.2641 | 107.1714 | 105.2375 | 126.5024 | 64.4641 | 94.5907 | 104.8125 | 131.0685 | 174.834 |  | 176.4256 | 261.9245 | 281.7514 | 90.0619 | 115.8011 | 163.3955 | 265.1405 | 291.8947 | [7 empty] | 83.2448 | 131.1284 | 193.5112 | 279.0481 | 291.0916 | 150.7122 | 153.3692 | 262.3864 | 166.1888 | 262.2316 | 160.3505 | 50.8678 | 48.7931 | 168.4598 | 161.4209 | 36.1575 | 42.0597 | 48.0374 | 51.3178 | 48.1083 | 51.7063 | 158.6058 | 186.5721 |  |  | 132.58 | 201.0293 | 273.7963 | 271.6219 | 141.8054 | 73.525 | [7 empty] | 98.6158 | 95.167 | 126.0342 | 185.7153 | 277.8677 | 287.6132 | 135.0712 | 119.9428 | 169.1692 | 220.1772 | [5 empty] | 116.6463 | 125.748 | 265.4094 | 300.3356 |  |  | 99.6707 | 117.9963 | 173.6057 | 277.8768 | 167.9701 | 73.7862 | 96.4763 | 124.8918 | 177.8461 |  |  |  | 304.0518 | 115.6391 | 173.628 | [5 empty] | 124.3497 | 177.2797 | 262.0083 | 280.5838 | 57.2995 | 75.5601 | 99.177 | 115.3277 | 120.3813 | 140.6125 | 68.4566 | 85.0122 | 99.1381 | 112.3577 | 173.5021 |  | 182.5021 | 266.8121 | 286.8167 | 109.2386 | 136.1807 | 191.8162 | 285.2194 | 294.2135 | [7 empty] | 110.0283 | 141.5612 | 197.5244 | 280.5734 |  | 154.2692 | 156.3097 | 155.7815 | 270.7306 | 167.8614 | 164.1657 |  | 23.3883 | 24.5804 | 18.9186 | 20.008 | 36.1201 | 114.2895 | 100.4399 | 156.6995 | 153.2952 | 155.5884 | 81.7275 | 96.2291 | 190.7434 | 259.4091 | 258.9339 | 192.4239 | -0.0048 | -0.0675 | 0.0117 | 0.0633 | -0.0108 | 0.0027 | -0.0458 | -0.0997 | -0.0667 | -290.0649 | -0.8711 | -319.7744 | 0.0077 | -312.4601 | -0.0251 | -270.3591 | -0.0025 | -221.6644 | -0.8813 | -249.5334 | -0.8957 | -0.10503 | -21.4502 | 154.5031 | 259.1715 | -38.177
2017-12-19 13:35 | 5967.358 |  |  | -13.2344 | -50.419 | 11.8117 | 0.7465 | -11.7024 | -23.7264 | -45.7329 | -12.4758 |  |  | -179.5788 | -51.2358 | 4.6724 | 5.7501 | 17.7197 | 0.7048 | 6.5656 | 9.7766 | 2.5799 |  | 240.9126 | 108.1042 | 157.5602 | 247.3639 | 281.5747 | 181.3236 | 70.7006 |  |  | 179.7438 | 142.8552 | 174.5211 | 142.8388 | 123.7221 | 101.0902 | 95.338 | 117.6415 | 167.5332 | 252.3843 | 274.1262 | 155.72 | 114.3038 | 171.9465 | 162.1926 | 133.2141 |  |  |  |  | 135.7318 | 115.9575 | 262.5099 | 276.9031 |  |  | 130.4604 | 125.9027 | 190.7554 | 280.6688 | 99.3242 | 67.7531 | 90.5292 | 115.0659 | 156.464 |  |  |  | 301.4722 | 143.5757 | 171.6178 | [5 empty] | 134.6649 | 166.0527 | 232.8948 | 252.0046 | 76.4876 | 99.1023 | 99.2627 | 107.1823 | 105.232 | 126.5098 | 64.4702 | 94.6079 | 104.81 | 131.0746 | 174.836 |  | 176.4282 | 261.8868 | 281.6972 | 90.0511 | 115.8017 | 163.396 | 265.1182 | 291.8393 | [7 empty] | 83.2429 | 131.1348 | 193.5147 | 279.0082 | 291.0364 | 150.6725 | 153.3422 | 262.2909 | 166.1657 | 262.1883 | 160.3432 | 51.4979 | 49.0084 | 168.4216 | 161.3808 | 34.7006 | 42.0135 | 47.7305 | 51.4373 | 48.4899 | 52.2621 | 158.5689 | 186.5262 |  |  | 132.5993 | 201.0192 | 273.7466 | 271.5627 | 141.8037 | 73.534 | [7 empty] | 98.585 | 95.1759 | 126.0367 | 185.725 | 277.8345 | 287.5549 | 135.0701 | 119.9567 | 169.1852 | 220.1578 | [5 empty] | 116.6607 | 125.7568 | 265.3796 | 300.2733 |  |  | 99.6767 | 118.0092 | 173.6205 | 277.8405 | 167.9679 | 73.7916 | 96.4839 | 124.9024 | 177.8629 |  |  |  | 303.9792 | 115.6212 | 173.622 | [5 empty] | 124.3461 | 177.2771 | 261.968 | 280.524 | 57.3101 | 75.5586 | 99.1758 | 115.3339 | 120.3922 | 140.6116 | 68.4532 | 85.0216 | 99.1326 | 112.3653 | 173.507 |  | 182.5085 | 266.7931 | 286.7617 | 109.2378 | 136.1901 | 191.8102 | 285.1679 | 294.1504 | [7 empty] | 110.0434 | 141.5678 | 197.5226 | 280.5355 |  | 154.2332 | 156.2671 | 155.7499 | 270.7053 | 167.8351 | 164.1066 |  | 23.3916 | 24.5881 | 18.9227 | 20.0162 | 36.1162 | 114.1852 | 100.4373 | 156.6661 | 153.2652 | 155.5502 | 81.7148 | 96.2151 | 190.7233 | 259.4342 | 258.9185 | 192.3865 | -0.0046 | -0.0672 | 0.0116 | 0.0635 | -0.0109 | 0.0025 | -0.0508 | -0.0992 | -0.0756 | -290.0772 | -0.8341 | -319.8206 | 0.02 | -312.497 | -0.0415 | -270.313 | -0.0149 | -221.7013 | -0.8403 | -249.6011 | -0.8793 | -0.15188 | -9.7045 | 154.4683 | 259.1763 | -38.3161
2017-12-19 13:35 | 5968.3581 |  |  | -13.0678 | -50.4036 | 11.7935 | 0.6723 | -11.6225 | -23.7014 | -45.7614 | -12.4612 |  |  | -179.5265 | -51.1443 | 4.8112 | 5.8259 | 17.7504 | 0.79 | 6.6332 | 9.9215 | 4.5641 |  | 240.8766 | 108.1185 | 157.5685 | 247.3323 | 281.5171 | 181.3174 | 70.7053 |  |  | 179.7332 | 142.8526 | 174.5106 | 142.8289 | 123.7159 | 101.0903 | 95.3287 | 117.638 | 167.5343 | 252.3481 | 274.0752 | 155.7148 | 114.2993 | 171.948 | 162.176 | 133.1667 |  |  |  |  | 135.7294 | 115.9561 | 262.4826 | 276.8493 |  |  | 130.4762 | 125.9179 | 190.7636 | 280.6366 | 99.3224 | 67.7544 | 90.545 | 115.07 | 156.4646 |  |  |  | 301.4047 | 143.5619 | 171.6165 | [5 empty] | 134.6771 | 166.0659 | 232.8761 | 251.9633 | 76.48 | 99.1037 | 99.2665 | 107.19 | 105.2319 | 126.5208 | 64.4754 | 94.3507 | 104.8166 | 131.0781 | 174.8388 |  | 176.4313 | 261.8553 | 281.638 | 90.0585 | 115.8106 | 163.4045 | 265.0869 | 291.7861 | [7 empty] | 83.2353 | 131.1366 | 193.5075 | 278.9684 | 290.9842 | 150.6257 | 153.3068 | 262.1903 | 166.1331 | 262.1439 | 160.3197 | 51.966 | 49.476 | 168.3751 | 161.3278 | 33.651 | 42.9763 | 47.1614 | 51.2837 | 48.5425 | 52.4366 | 158.5217 | 186.474 |  |  | 132.608 | 201.0227 | 273.6911 | 271.5007 | 141.792 | 73.54 | [7 empty] | 98.5794 | 95.1779 | 126.0426 | 185.7272 | 277.79 | 287.4955 | 135.0696 | 119.9638 | 169.1908 | 220.1367 | [5 empty] | 116.6747 | 125.7605 | 265.3538 | 300.214 |  |  | 99.6784 | 118.0268 | 173.6363 | 277.8179 | 167.9614 | 73.8034 | 96.5011 | 124.9217 | 177.8779 |  |  |  | 303.9305 | 115.628 | 173.6196 | [5 empty] | 124.3444 | 177.2875 | 261.9369 | 280.4748 | 57.3203 | 75.562 | 99.1759 | 115.3472 | 120.3798 | 140.6078 | 68.4488 | 85.0307 | 99.1382 | 112.3823 | 173.516 |  | 182.519 | 266.7789 | 286.7086 | 109.2318 | 136.2075 | 191.8079 | 285.1277 | 294.0998 | [7 empty] | 110.0424 | 141.5662 | 197.5196 | 280.5006 |  | 154.1954 | 156.2365 | 155.7161 | 270.6722 | 167.8016 | 164.0562 |  | 23.3877 | 24.589 | 18.9284 | 20.0225 | 36.121 | 114.1169 | 100.4265 | 156.6179 | 153.2174 | 155.5156 | 81.7156 | 96.2379 | 190.697 | 259.3416 | 258.9415 | 192.4065 | -0.0043 | -0.0674 | 0.0121 | 0.0636 | -0.0114 | 0.0019 | -0.0464 | -0.1045 | -0.0539 | -289.991 | -0.8608 | -319.8452 | 0.0652 | -312.5616 | -0.0066 | -270.2914 | -0.0621 | -221.6059 | -0.869 | -249.6073 | -0.8341 | -0.097858 | 9.2275 | 154.4289 | 259.1416 | -38.1354
2017-12-19 13:35 | 5969.3581 |  |  | -13.0648 | -50.4955 | 11.6859 | 0.7122 | -11.6318 | -23.7095 | -45.6855 | -12.4199 |  |  | -179.4884 | -51.0632 | 4.7676 | 5.9513 | 17.6949 | 0.8182 | 6.685 | 9.9999 | 3.968 |  | 240.8419 | 108.1248 | 157.5742 | 247.2955 | 281.4642 | 181.3049 | 70.7112 |  |  | 179.7145 | 142.8409 | 174.4914 | 142.8183 | 123.7122 | 101.0788 | 95.3513 | 117.6383 | 167.5311 | 252.317 | 274.0162 | 155.7167 | 114.3114 | 171.9623 | 162.1612 | 133.1167 |  |  |  |  | 135.731 | 115.954 | 262.4503 | 276.7986 |  |  | 130.4863 | 125.9236 | 190.7727 | 280.6021 | 99.3176 | 67.7555 | 90.5549 | 115.0759 | 156.4689 |  |  |  | 301.3468 | 143.5482 | 171.6197 | [5 empty] | 134.6951 | 166.0782 | 232.8654 | 251.9275 | 76.4799 | 99.1049 | 99.273 | 107.2077 | 105.2495 | 126.5248 | 64.4833 | 94.2569 | 104.8297 | 131.0897 | 174.8432 |  | 176.4379 | 261.8302 | 281.5877 | 90.0714 | 115.8268 | 163.4261 | 265.0556 | 291.7355 | [7 empty] | 83.2241 | 131.145 | 193.5089 | 278.9354 | 290.9331 | 150.5855 | 153.267 | 262.0887 | 166.1009 | 262.0947 | 160.2898 | 52.0918 | 49.8811 | 168.3316 | 161.2779 | 33.9899 | 43.2786 | 46.7578 | 51.269 | 48.4293 | 52.7143 | 158.4816 | 186.4215 |  |  | 132.6179 | 201.0218 | 273.645 | 271.4382 | 141.7824 | 73.5445 | [7 empty] | 98.6196 | 95.1894 | 126.056 | 185.7282 | 277.7481 | 287.4378 | 135.0767 | 119.9701 | 169.1944 | 220.1066 | [5 empty] | 116.6775 | 125.7678 | 265.3281 | 300.1632 |  |  | 99.68 | 118.0408 | 173.6435 | 277.7921 | 167.9594 | 73.8394 | 96.5234 | 124.9199 | 177.8965 |  |  |  | 303.8915 | 115.6418 | 173.631 | [5 empty] | 124.3481 | 177.2967 | 261.9105 | 280.4286 | 57.3375 | 75.5821 | 99.1748 | 115.3636 | 120.3782 | 140.6121 | 68.4519 | 85.0408 | 99.1364 | 112.3954 | 173.5217 |  | 182.5332 | 266.7488 | 286.6522 | 109.2372 | 136.2132 | 191.8024 | 285.0796 | 294.0396 | [7 empty] | 110.0241 | 141.5625 | 197.5096 | 280.4578 |  | 154.1632 | 156.2037 | 155.6881 | 270.6499 | 167.7757 | 163.9986 |  | 23.3913 | 24.5813 | 18.9272 | 20.0296 | 36.1324 | 114.1581 | 100.4229 | 156.589 | 153.1814 | 155.4812 | 81.7252 | 96.2444 | 190.6018 | 259.2435 | 258.8665 | 192.3287 | -0.0043 | -0.0673 | 0.0116 | 0.0633 | -0.0109 | 0.0023 | -0.0495 | -0.1021 | -0.0669 | -289.991 | -0.8875 | -319.7683 | 0.0406 | -312.5493 | 0.0118 | -270.3376 | -0.0539 | -221.6028 | -0.8875 | -249.5334 | -0.8628 | 0.060681 | 2.5056 | 154.3949 | 259.055 | -38.078
2017-12-19 13:35 | 5970.3582 |  |  | -13.1068 | -50.4339 | 11.779 | 0.9048 | -11.6294 | -23.627 | -45.5961 | -12.3114 |  |  | -179.4815 | -50.9856 | 4.8559 | 5.8385 | 17.7408 | 0.7841 | 6.7146 | 9.9651 | 4.8477 |  | 240.8114 | 108.1362 | 157.5723 | 247.2603 | 281.4069 | 181.2937 | 70.7199 |  |  | 179.6976 | 142.8308 | 174.4781 | 142.8017 | 123.7026 | 101.0661 | 95.3716 | 117.6426 | 167.5385 | 252.2832 | 273.9549 | 155.7133 | 114.3207 | 171.9683 | 162.1496 | 133.0889 |  |  |  |  | 135.7337 | 115.9616 | 262.4188 | 276.753 |  |  | 130.4966 | 125.9245 | 190.7726 | 280.5639 | 99.3214 | 67.7691 | 90.5632 | 115.0862 | 156.4749 |  |  |  | 301.2847 | 143.5251 | 171.6208 | [5 empty] | 134.7053 | 166.0799 | 232.8441 | 251.8938 | 76.4822 | 99.1077 | 99.2711 | 107.2212 | 105.2603 | 126.5317 | 64.4956 | 94.4039 | 104.8301 | 131.1039 | 174.8432 |  | 176.4437 | 261.8073 | 281.5454 | 90.0789 | 115.8439 | 163.443 | 265.0286 | 291.6846 | [7 empty] | 83.2256 | 131.1503 | 193.51 | 278.9046 | 290.8722 | 150.5477 | 153.2256 | 261.9858 | 166.0723 | 262.041 | 160.2591 | 52.2037 | 50.0188 | 168.289 | 161.2307 | 35.525 | 43.4537 | 46.5941 | 51.276 | 48.0141 | 53.0628 | 158.4481 | 186.3719 |  |  | 132.6348 | 201.025 | 273.6111 | 271.3826 | 141.7819 | 73.5607 | [7 empty] | 98.6151 | 95.1939 | 126.072 | 185.7263 | 277.7091 | 287.3773 | 135.0743 | 119.9811 | 169.2064 | 220.084 | [5 empty] | 116.6857 | 125.7743 | 265.3118 | 300.1146 |  |  | 99.686 | 118.0577 | 173.6543 | 277.764 | 167.9637 | 73.8554 | 96.5295 | 124.9494 | 177.8981 |  |  |  | 303.829 | 115.6219 | 173.6288 | [5 empty] | 124.339 | 177.2941 | 261.8718 | 280.375 | 57.347 | 75.5908 | 99.1759 | 115.3646 | 120.393 | 140.6357 | 68.4678 | 85.0546 | 99.1211 | 112.4015 | 173.5134 |  | 182.5391 | 266.7151 | 286.6043 | 109.2552 | 136.2186 | 191.7993 | 285.0361 | 293.976 | [7 empty] | 110.0192 | 141.564 | 197.5034 | 280.4169 |  | 154.126 | 156.1627 | 155.6513 | 270.6244 | 167.7621 | 163.9341 |  | 23.3938 | 24.5664 | 18.9168 | 20.0211 | 36.1342 | 114.2544 | 100.4182 | 156.5528 | 153.1474 | 155.4481 | 81.7278 | 96.2329 | 190.5972 | 259.2696 | 258.8809 | 192.3767 | -0.0044 | -0.0676 | 0.0123 | 0.0637 | -0.0104 | 0.0021 | -0.0331 | -0.0992 | -0.0467 | -290.0187 | -0.8772 | -319.7867 | 0.02 | -312.497 | -0.0066 | -270.3868 | -0.0169 | -221.6459 | -0.8793 | -249.5211 | -0.8813 | 0.0066429 | -0.98778 | 154.3577 | 259.0752 | -37.8859
2017-12-19 13:35 | 5971.3583 |  |  | -13.188 | -50.3134 | 11.7604 | 0.8442 | -11.6497 | -23.7052 | -45.6482 | -12.334 |  |  | -179.4615 | -50.7381 | 4.8766 | 5.9582 | 17.7947 | 0.8098 | 6.7204 | 10.0376 | 8.1712 |  | 240.782 | 108.1536 | 157.5792 | 247.2338 | 281.3483 | 181.2868 | 70.7297 |  |  | 179.6901 | 142.8302 | 174.4704 | 142.7883 | 123.6971 | 101.0713 | 95.3583 | 117.6481 | 167.548 | 252.2533 | 273.9025 | 155.7252 | 114.3331 | 171.9818 | 162.1425 | 133.0527 |  |  |  |  | 135.7413 | 115.9824 | 262.4 | 276.7146 |  |  | 130.5179 | 125.9423 | 190.7774 | 280.5289 | 99.3266 | 67.7875 | 90.5815 | 115.0955 | 156.4822 |  |  |  | 301.2204 | 143.5083 | 171.6238 | [5 empty] | 134.7145 | 166.0899 | 232.8205 | 251.8515 | 76.484 | 99.1079 | 99.2667 | 107.23 | 105.2681 | 126.5457 | 64.5057 | 94.4902 | 104.8276 | 131.104 | 174.8366 |  | 176.4483 | 261.7777 | 281.4937 | 90.0872 | 115.8525 | 163.4556 | 265.0046 | 291.6306 | [7 empty] | 83.233 | 131.1531 | 193.5106 | 278.8651 | 290.8128 | 150.5097 | 153.1907 | 261.8875 | 166.0372 | 261.9945 | 160.2254 | 52.2292 | 50.0911 | 168.2471 | 161.1912 | 36.366 | 44.3748 | 46.1904 | 51.0594 | 47.4645 | 52.9737 | 158.4146 | 186.3366 |  |  | 132.6476 | 201.0241 | 273.58 | 271.33 | 141.7843 | 73.5693 | [7 empty] | 98.5939 | 95.2 | 126.0795 | 185.7303 | 277.6705 | 287.3221 | 135.0834 | 119.9967 | 169.2204 | 220.0759 | [5 empty] | 116.6999 | 125.7906 | 265.2868 | 300.0555 |  |  | 99.6877 | 118.0686 | 173.6696 | 277.7372 | 167.9624 | 73.8677 | 96.5333 | 124.9811 | 177.8967 |  |  |  | 303.7584 | 115.5991 | 173.6267 | [5 empty] | 124.3394 | 177.2949 | 261.8311 | 280.31 | 57.3418 | 75.5977 | 99.1686 | 115.3622 | 120.3964 | 140.6382 | 68.4688 | 85.0591 | 99.1232 | 112.4202 | 173.512 |  | 182.5518 | 266.6975 | 286.5492 | 109.2491 | 136.2258 | 191.8051 | 285.0056 | 293.9215 | [7 empty] | 110.0277 | 141.5784 | 197.5082 | 280.3835 |  | 154.0902 | 156.1215 | 155.6162 | 270.5882 | 167.7458 | 163.8743 |  | 23.3883 | 24.5575 | 18.9106 | 20.0105 | 36.1311 | 114.3028 | 100.4101 | 156.5058 | 153.0965 | 155.4056 | 81.7406 | 96.2348 | 190.5576 | 259.1968 | 258.756 | 192.2964 | -0.0042 | -0.0674 | 0.0124 | 0.0638 | -0.0109 | 0.0022 | -0.0549 | -0.1008 | -0.0617 | -290.031 | -0.869 | -319.8021 | 0.0242 | -312.497 | -0.0272 | -270.3345 | -0.0374 | -221.6121 | -0.867 | -249.5611 | -0.8711 | -0.13747 | 8.1332 | 154.317 | 258.9764 | -37.7706
2017-12-19 13:35 | 5972.3583 |  |  | -13.2365 | -50.258 | 11.7257 | 0.8755 | -11.6524 | -23.6669 | -45.6281 | -12.4546 |  |  | -179.4506 | -50.8115 | 4.9517 | 5.962 | 17.8344 | 0.8015 | 6.7361 | 10.0635 | 12.0761 |  | 240.7522 | 108.1633 | 157.5836 | 247.2003 | 281.2912 | 181.2722 | 70.7383 |  |  | 179.6718 | 142.8211 | 174.4583 | 142.7708 | 123.6876 | 101.084 | 95.3416 | 117.6648 | 167.5475 | 252.2214 | 273.8499 | 155.7307 | 114.3416 | 171.9869 | 162.139 | 133.0251 |  |  |  |  | 135.7438 | 115.9866 | 262.3622 | 276.6562 |  |  | 130.5256 | 125.9467 | 190.7761 | 280.4953 | 99.3145 | 67.7946 | 90.5907 | 115.1003 | 156.4814 |  |  |  | 301.1621 | 143.4788 | 171.6263 | [5 empty] | 134.7141 | 166.0958 | 232.7997 | 251.8078 | 76.4802 | 99.1096 | 99.2652 | 107.239 | 105.2783 | 126.5538 | 64.5098 | 94.4368 | 104.825 | 131.1046 | 174.8345 |  | 176.4498 | 261.7462 | 281.4381 | 90.0901 | 115.8505 | 163.4581 | 264.9865 | 291.5707 | [7 empty] | 83.2265 | 131.1562 | 193.5113 | 278.8187 | 290.7487 | 150.4754 | 153.1587 | 261.7941 | 166.0124 | 261.9497 | 160.2045 | 52.0726 | 49.913 | 168.2047 | 161.1524 | 35.4218 | 43.9504 | 45.6714 | 50.8405 | 47.0478 | 52.384 | 158.3857 | 186.295 |  |  | 132.6569 | 201.0199 | 273.5344 | 271.2709 | 141.8034 | 73.5765 | [7 empty] | 98.6088 | 95.204 | 126.0832 | 185.7324 | 277.6348 | 287.2695 | 135.0853 | 120.0052 | 169.2207 | 220.0553 | [5 empty] | 116.713 | 125.7971 | 265.2482 | 299.9843 |  |  | 99.6864 | 118.0723 | 173.6825 | 277.6983 | 167.9488 | 73.8791 | 96.5385 | 124.9847 | 177.8871 |  |  |  | 303.7028 | 115.6051 | 173.6306 | [5 empty] | 124.3557 | 177.3002 | 261.7995 | 280.2605 | 57.3533 | 75.6122 | 99.1706 | 115.3814 | 120.393 | 140.6389 | 68.4656 | 85.0395 | 99.1397 | 112.4342 | 173.5038 |  | 182.5599 | 266.6631 | 286.4999 | 109.2481 | 136.2308 | 191.8029 | 284.9601 | 293.8598 | [7 empty] | 110.0161 | 141.5815 | 197.5131 | 280.3466 |  | 154.0602 | 156.0887 | 155.5911 | 270.5574 | 167.7219 | 163.8171 |  | 23.386 | 24.5574 | 18.9118 | 20.0203 | 36.131 | 114.3095 | 100.403 | 156.4733 | 153.0725 | 155.3707 | 81.7618 | 96.2375 | 190.4791 | 259.2101 | 258.6998 | 192.2701 | -0.0045 | -0.0674 | 0.012 | 0.0635 | -0.0107 | 0.0018 | -0.0427 | -0.1007 | -0.0599 | -289.9449 | -0.8916 | -319.8083 | 0.0385 | -312.5401 | 0.018 | -270.3407 | -0.0354 | -221.5721 | -0.8916 | -249.5426 | -0.8608 | -0.018577 | 4.0912 | 154.2863 | 258.9549 | -37.7523
2017-12-19 13:35 | 5973.3584 |  |  | -13.1707 | -50.2906 | 11.6688 | 0.8912 | -11.7082 | -23.7594 | -45.6605 | -12.3691 |  |  | -179.3838 | -50.8415 | 4.9974 | 6.0129 | 17.838 | 0.8063 | 6.7826 | 10.1507 | 10.4087 |  | 240.7224 | 108.1778 | 157.5869 | 247.1729 | 281.2348 | 181.2682 | 70.7529 |  |  | 179.659 | 142.8151 | 174.4481 | 142.7524 | 123.684 | 101.084 | 95.3555 | 117.6745 | 167.5432 | 252.1842 | 273.7928 | 155.7181 | 114.3544 | 171.986 | 162.1353 | 133.0102 |  |  |  |  | 135.7411 | 115.9851 | 262.3157 | 276.5995 |  |  | 130.5242 | 125.9506 | 190.7722 | 280.4547 | 99.3176 | 67.8012 | 90.5984 | 115.1084 | 156.4753 |  |  |  | 301.1014 | 143.4539 | 171.6216 | [5 empty] | 134.7183 | 166.1022 | 232.784 | 251.7694 | 76.4794 | 99.1066 | 99.2681 | 107.2465 | 105.2847 | 126.5645 | 64.5211 | 94.259 | 104.8307 | 131.1178 | 174.843 |  | 176.4628 | 261.7143 | 281.3902 | 90.0949 | 115.8602 | 163.4634 | 264.9617 | 291.5317 | [7 empty] | 83.2193 | 131.1617 | 193.5004 | 278.7789 | 290.6855 | 150.4441 | 153.1198 | 261.6983 | 165.9934 | 261.9073 | 160.1787 | 51.7497 | 49.6629 | 168.1562 | 161.103 | 33.9094 | 42.9093 | 44.9988 | 50.7037 | 46.5726 | 51.6744 | 158.3445 | 186.2486 |  |  | 132.6672 | 201.0167 | 273.4817 | 271.215 | 141.8195 | 73.5858 | [7 empty] | 98.6249 | 95.2122 | 126.0895 | 185.7313 | 277.5951 | 287.212 | 135.0761 | 120.011 | 169.2214 | 220.0268 | [5 empty] | 116.7166 | 125.7949 | 265.2174 | 299.9271 |  |  | 99.6934 | 118.0767 | 173.6921 | 277.6662 | 167.9432 | 73.8873 | 96.5398 | 124.9849 | 177.8825 |  |  |  | 303.6568 | 115.5999 | 173.6371 | [5 empty] | 124.3722 | 177.3062 | 261.7748 | 280.2244 | 57.3639 | 75.6266 | 99.1769 | 115.4069 | 120.3927 | 140.6551 | 68.4735 | 85.0395 | 99.1325 | 112.4388 | 173.4962 |  | 182.5619 | 266.6188 | 286.4612 | 109.2451 | 136.2357 | 191.806 | 284.9052 | 293.8043 | [7 empty] | 109.9906 | 141.5807 | 197.5112 | 280.3058 |  | 154.0287 | 156.0562 | 155.5635 | 270.533 | 167.6995 | 163.763 |  | 23.3894 | 24.5529 | 18.9094 | 20.0373 | 36.1385 | 114.3026 | 100.4036 | 156.4313 | 153.0376 | 155.3335 | 81.7715 | 96.227 | 190.552 | 259.2354 | 258.8063 | 192.3196 | -0.0047 | -0.0675 | 0.012 | 0.0643 | -0.0111 | 0.002 | -0.048 | -0.1044 | -0.0533 | -289.9356 | -0.9019 | -319.756 | -0.0066 | -312.4878 | 0.0159 | -270.3745 | -0.0149 | -221.6059 | -0.8977 | -249.4811 | -0.8916 | -0.1771 | -1.4493 | 154.2518 | 259.0208 | -37.7412
2017-12-19 13:35 | 5974.3584 |  |  | -13.2016 | -50.3082 | 11.648 | 0.7583 | -11.6141 | -23.7264 | -45.6064 | -12.2923 |  |  | -179.4173 | -50.833 | 5.0871 | 6.0667 | 17.8013 | 0.7088 | 6.7912 | 10.1168 | 12.7286 |  | 240.6929 | 108.196 | 157.5947 | 247.1469 | 281.1824 | 181.2767 | 70.7616 |  |  | 179.65 | 142.8117 | 174.4405 | 142.7449 | 123.6827 | 101.0839 | 95.3797 | 117.6725 | 167.5484 | 252.1476 | 273.7323 | 155.7182 | 114.3713 | 171.9901 | 162.1334 | 132.9939 |  |  |  |  | 135.7362 | 115.9949 | 262.2873 | 276.5535 |  |  | 130.5391 | 125.9627 | 190.7782 | 280.4154 | 99.3274 | 67.8172 | 90.6107 | 115.115 | 156.4764 |  |  |  | 301.0391 | 143.4369 | 171.6236 | [5 empty] | 134.7316 | 166.113 | 232.7723 | 251.732 | 76.4772 | 99.1024 | 99.2675 | 107.2597 | 105.2838 | 126.5797 | 64.5361 | 94.3065 | 104.8428 | 131.1259 | 174.841 |  | 176.4807 | 261.6819 | 281.3436 | 90.1007 | 115.8763 | 163.4802 | 264.9311 | 291.4836 | [7 empty] | 83.2207 | 131.1682 | 193.5004 | 278.7465 | 290.6338 | 150.4053 | 153.0744 | 261.5983 | 165.9634 | 261.8546 | 160.1375 | 51.411 | 49.4582 | 168.1128 | 161.0529 | 33.9772 | 42.9089 | 44.1033 | 50.4893 | 46.0427 | 51.4896 | 158.2998 | 186.2048 |  |  | 132.6773 | 201.0067 | 273.432 | 271.1547 | 141.8166 | 73.5923 | [7 empty] | 98.6247 | 95.2214 | 126.0945 | 185.7369 | 277.563 | 287.1559 | 135.0848 | 120.0238 | 169.238 | 220.0107 | [5 empty] | 116.7335 | 125.8037 | 265.1939 | 299.8778 |  |  | 99.7023 | 118.0788 | 173.6927 | 277.6415 | 167.9469 | 73.8856 | 96.5438 | 124.9837 | 177.8734 |  |  |  | 303.595 | 115.5793 | 173.6335 | [5 empty] | 124.3839 | 177.3106 | 261.7416 | 280.1708 | 57.3599 | 75.631 | 99.1785 | 115.4146 | 120.4105 | 140.6719 | 68.4834 | 85.0579 | 99.1314 | 112.4567 | 173.5062 |  | 182.5722 | 266.5966 | 286.424 | 109.2421 | 136.2486 | 191.8219 | 284.8739 | 293.7587 | [7 empty] | 109.9804 | 141.5881 | 197.5104 | 280.2665 |  | 153.9919 | 156.0153 | 155.5299 | 270.5069 | 167.6868 | 163.7102 |  | 23.3868 | 24.5392 | 18.9016 | 20.0404 | 36.139 | 114.3035 | 100.3987 | 156.4034 | 152.9994 | 155.2957 | 81.7821 | 96.2324 | 190.5089 | 259.0391 | 258.7254 | 192.2303 | -0.0044 | -0.0674 | 0.0115 | 0.0634 | -0.0111 | 0.0025 | -0.0512 | -0.1008 | -0.0818 | -290.0433 | -0.8464 | -319.7836 | -0.0046 | -312.4509 | -0.0107 | -270.3807 | 0.0077 | -221.6367 | -0.8608 | -249.5211 | -0.8998 | -0.1771 | -9.8969 | 154.2144 | 258.8822 | -37.7192
2017-12-19 13:35 | 5975.3585 |  |  | -13.1499 | -50.2492 | 11.6755 | 0.7588 | -11.5704 | -23.6698 | -45.5716 | -12.2542 |  |  | -179.4412 | -50.6762 | 5.1103 | 6.1263 | 17.8429 | 0.7818 | 6.8304 | 10.092 | 11.1484 |  | 240.6576 | 108.2079 | 157.597 | 247.1128 | 281.1298 | 181.2706 | 70.7683 |  |  | 179.6301 | 142.8042 | 174.429 | 142.7351 | 123.6705 | 101.0743 | 95.3805 | 117.677 | 167.5503 | 252.1149 | 273.6677 | 155.7188 | 114.3836 | 171.9882 | 162.1237 | 132.9545 |  |  |  |  | 135.7307 | 115.9975 | 262.2588 | 276.5112 |  |  | 130.5524 | 125.9668 | 190.7833 | 280.3813 | 99.3279 | 67.8218 | 90.6152 | 115.1241 | 156.4843 |  |  |  | 300.9707 | 143.4119 | 171.6282 | [5 empty] | 134.7393 | 166.1237 | 232.7538 | 251.6934 | 76.476 | 99.1104 | 99.2653 | 107.2713 | 105.2791 | 126.5821 | 64.551 | 94.2875 | 104.8461 | 131.1294 | 174.8314 |  | 176.4869 | 261.6511 | 281.2979 | 90.1107 | 115.8782 | 163.4958 | 264.8994 | 291.4244 | [7 empty] | 83.2325 | 131.1741 | 193.5053 | 278.7094 | 290.5713 | 150.3659 | 153.0387 | 261.4987 | 165.9324 | 261.8022 | 160.1164 | 51.1063 | 49.5429 | 168.0749 | 161.0114 | 34.9276 | 43.514 | 43.8797 | 50.1813 | 45.679 | 51.7282 | 158.2617 | 186.1547 |  |  | 132.6937 | 201.0016 | 273.3793 | 271.1009 | 141.8218 | 73.5996 | [7 empty] | 98.617 | 95.2327 | 126.1075 | 185.7401 | 277.5206 | 287.0983 | 135.0868 | 120.0311 | 169.2523 | 219.9998 | [5 empty] | 116.7553 | 125.8155 | 265.1675 | 299.8195 |  |  | 99.7017 | 118.084 | 173.696 | 277.6152 | 167.9502 | 73.8951 | 96.5571 | 124.9818 | 177.8742 |  |  |  | 303.5311 | 115.5851 | 173.6242 | [5 empty] | 124.3826 | 177.3117 | 261.6957 | 280.1062 | 57.3629 | 75.637 | 99.1802 | 115.4075 | 120.4141 | 140.6743 | 68.4819 | 85.0513 | 99.1485 | 112.4786 | 173.4951 |  | 182.5732 | 266.5674 | 286.3767 | 109.2494 | 136.256 | 191.8193 | 284.8309 | 293.6956 | [7 empty] | 109.9814 | 141.5852 | 197.5119 | 280.2294 |  | 153.9561 | 155.9783 | 155.4912 | 270.4778 | 167.678 | 163.658 |  | 23.3882 | 24.5244 | 18.9038 | 20.0388 | 36.1392 | 114.3417 | 100.3927 | 156.3567 | 152.9542 | 155.2584 | 81.7752 | 96.2325 | 190.53 | 259.0626 | 258.7259 | 192.2222 | -0.0045 | -0.0674 | 0.0116 | 0.0632 | -0.011 | 0.0025 | -0.0474 | -0.102 | -0.0502 | -289.9756 | -0.8362 | -319.8544 | 0.0324 | -312.4939 | -0.0518 | -270.2853 | -0.0313 | -221.5844 | -0.8546 | -249.5857 | -0.867 | -0.10866 | -0.52095 | 154.1749 | 258.8942 | -37.544
2017-12-19 13:35 | 5976.3586 |  |  | -13.0852 | -50.1863 | 11.6369 | 0.8667 | -11.6143 | -23.5697 | -45.5233 | -12.2527 |  |  | -179.4786 | -50.6342 | 5.0606 | 6.0142 | 17.8199 | 0.8314 | 6.8432 | 10.1406 | 10.5843 |  | 240.6214 | 108.2153 | 157.6019 | 247.082 | 281.0697 | 181.2623 | 70.7803 |  |  | 179.6107 | 142.7934 | 174.4157 | 142.7124 | 123.6571 | 101.0664 | 95.3909 | 117.6913 | 167.5524 | 252.0883 | 273.6151 | 155.73 | 114.3975 | 171.9981 | 162.1212 | 132.9191 |  |  |  |  | 135.7298 | 116.0012 | 262.2271 | 276.4665 |  |  | 130.5637 | 125.9689 | 190.7785 | 280.3443 | 99.3205 | 67.8192 | 90.6196 | 115.1207 | 156.4862 |  |  |  | 300.908 | 143.3996 | 171.6293 | [5 empty] | 134.7436 | 166.1343 | 232.7393 | 251.651 | 76.4799 | 99.1086 | 99.2734 | 107.2822 | 105.2901 | 126.5956 | 64.5651 | 94.0396 | 104.8487 | 131.1394 | 174.8405 |  | 176.4922 | 261.6265 | 281.247 | 90.131 | 115.8867 | 163.5098 | 264.8734 | 291.3746 | [7 empty] | 83.2385 | 131.1835 | 193.5048 | 278.6673 | 290.5115 | 150.3303 | 153.0108 | 261.4077 | 165.9074 | 261.7552 | 160.1046 | 50.8238 | 49.7148 | 168.0324 | 160.9679 | 36.0407 | 43.7205 | 44.3345 | 49.9535 | 46.0782 | 51.6481 | 158.2128 | 186.1058 |  |  | 132.7088 | 201.0078 | 273.336 | 271.0595 | 141.829 | 73.6211 | [7 empty] | 98.6152 | 95.2464 | 126.1285 | 185.7457 | 277.4865 | 287.0472 | 135.0857 | 120.0475 | 169.2604 | 219.9941 | [5 empty] | 116.7634 | 125.827 | 265.1351 | 299.7606 |  |  | 99.6968 | 118.0897 | 173.7057 | 277.5764 | 167.9497 | 73.9097 | 96.5589 | 124.9817 | 177.8758 |  |  |  | 303.471 | 115.5932 | 173.6243 | [5 empty] | 124.3884 | 177.3161 | 261.6581 | 280.0558 | 57.3711 | 75.6479 | 99.1741 | 115.4149 | 120.4088 | 140.6761 | 68.4774 | 85.0499 | 99.1467 | 112.487 | 173.4825 |  | 182.5858 | 266.5479 | 286.3165 | 109.2539 | 136.2611 | 191.8066 | 284.7762 | 293.6284 | [7 empty] | 109.9802 | 141.5951 | 197.5171 | 280.1938 |  | 153.9213 | 155.9503 | 155.4492 | 270.4479 | 167.663 | 163.5968 |  | 23.3867 | 24.5167 | 18.9092 | 20.0377 | 36.1472 | 114.341 | 100.3843 | 156.3257 | 152.9285 | 155.2338 | 81.7695 | 96.2407 | 190.4589 | 259.0329 | 258.6497 | 192.198 | -0.0044 | -0.0675 | 0.0118 | 0.0632 | -0.0111 | 0.0025 | -0.0436 | -0.102 | -0.0737 | -289.9233 | -0.8649 | -319.8513 | 0.0693 | -312.5832 | 0.0016 | -270.3037 | -0.0621 | -221.5567 | -0.8608 | -249.5734 | -0.8341 | -0.004166 | -6.4542 | 154.1437 | 258.8413 | -37.4865
2017-12-19 13:35 | 5977.3586 |  |  | -13.0674 | -50.2063 | 11.5845 | 0.8929 | -11.6421 | -23.5293 | -45.4866 | -12.1484 |  |  | -179.3813 | -50.7282 | 5.0804 | 6.1163 | 17.876 | 0.8397 | 6.7805 | 10.1393 | 12.5762 |  | 240.596 | 108.2315 | 157.6079 | 247.0546 | 281.0165 | 181.2681 | 70.7883 |  |  | 179.5974 | 142.784 | 174.408 | 142.6992 | 123.6524 | 101.0808 | 95.4062 | 117.7029 | 167.5541 | 252.0517 | 273.5657 | 155.742 | 114.3982 | 172.0099 | 162.1169 | 132.9024 |  |  |  |  | 135.7331 | 116.0072 | 262.1947 | 276.4066 |  |  | 130.579 | 125.9766 | 190.7788 | 280.3069 | 99.3135 | 67.8244 | 90.6317 | 115.1229 | 156.4839 |  |  |  | 300.8528 | 143.4006 | 171.6315 | [5 empty] | 134.7445 | 166.1436 | 232.7195 | 251.6157 | 76.4859 | 99.1006 | 99.2787 | 107.2958 | 105.2997 | 126.6152 | 64.5684 | 93.8795 | 104.8587 | 131.1495 | 174.8406 |  | 176.5011 | 261.6025 | 281.1968 | 90.1367 | 115.8961 | 163.5147 | 264.8482 | 291.329 | [7 empty] | 83.2433 | 131.1957 | 193.5126 | 278.6364 | 290.4666 | 150.2905 | 152.9741 | 261.312 | 165.8823 | 261.7112 | 160.0812 | 50.3726 | 49.7959 | 167.9869 | 160.9189 | 37.9049 | 43.9936 | 44.8781 | 50.0027 | 46.7465 | 51.571 | 158.162 | 186.061 |  |  | 132.7144 | 201.0114 | 273.2984 | 271.0039 | 141.8262 | 73.6361 | [7 empty] | 98.6288 | 95.2506 | 126.1296 | 185.7447 | 277.4541 | 286.9854 | 135.0849 | 120.0636 | 169.2685 | 219.97 | [5 empty] | 116.7686 | 125.8321 | 265.1064 | 299.7005 |  |  | 99.697 | 118.0988 | 173.7156 | 277.5343 | 167.9396 | 73.9164 | 96.5606 | 124.9809 | 177.8712 |  |  |  | 303.4152 | 115.5848 | 173.6253 | [5 empty] | 124.3979 | 177.324 | 261.631 | 280.0092 | 57.3838 | 75.657 | 99.1744 | 115.432 | 120.405 | 140.6858 | 68.4884 | 85.0605 | 99.1493 | 112.4998 | 173.4953 |  | 182.6026 | 266.5284 | 286.2624 | 109.2708 | 136.2712 | 191.807 | 284.7368 | 293.5747 | [7 empty] | 109.9675 | 141.6081 | 197.5213 | 280.1581 |  | 153.8908 | 155.923 | 155.4175 | 270.4151 | 167.652 | 163.5442 |  | 23.379 | 24.5151 | 18.9118 | 20.0391 | 36.1506 | 114.2253 | 100.3784 | 156.2785 | 152.8782 | 155.1815 | 81.7566 | 96.253 | 190.4545 | 259.0398 | 258.5697 | 192.1709 | -0.0041 | -0.0673 | 0.0121 | 0.0632 | -0.011 | 0.0021 | -0.0489 | -0.1025 | -0.0632 | -289.8679 | -0.8977 | -319.7652 | 0.0242 | -312.5186 | 0.02 | -270.3591 | -0.0436 | -221.4982 | -0.908 | -249.5088 | -0.8649 | -0.12304 | 0.58118 | 154.1043 | 258.8048 | -37.4487
2017-12-19 13:35 | 5978.3587 |  |  | -13.0155 | -50.1967 | 11.6389 | 0.8281 | -11.6019 | -23.5123 | -45.427 | -12.2159 |  |  | -179.2525 | -50.653 | 5.0511 | 6.2332 | 17.8431 | 0.7837 | 6.8201 | 10.1543 | 10.5909 |  | 240.5659 | 108.2532 | 157.6129 | 247.0302 | 280.967 | 181.2645 | 70.7924 |  |  | 179.5872 | 142.7819 | 174.395 | 142.6932 | 123.6522 | 101.0858 | 95.4048 | 117.6944 | 167.5563 | 252.0068 | 273.5104 | 155.735 | 114.4053 | 172.0156 | 162.1069 | 132.8927 |  |  |  |  | 135.7289 | 116.0138 | 262.1582 | 276.3545 |  |  | 130.5936 | 125.994 | 190.7821 | 280.2716 | 99.3208 | 67.8436 | 90.6488 | 115.1353 | 156.4874 |  |  |  | 300.7897 | 143.3803 | 171.6294 | [5 empty] | 134.7396 | 166.1553 | 232.6931 | 251.5787 | 76.4852 | 99.0917 | 99.2852 | 107.2587 | 105.3073 | 126.6224 | 64.5772 | 93.7651 | 104.8648 | 131.1571 | 174.8343 |  | 176.5048 | 261.5763 | 281.1481 | 90.1387 | 115.901 | 163.5164 | 264.8239 | 291.2805 | [7 empty] | 83.2411 | 131.2012 | 193.5109 | 278.5982 | 290.4041 | 150.2551 | 152.9416 | 261.2211 | 165.8533 | 261.6792 | 160.0586 | 49.6721 | 49.8562 | 167.9485 | 160.8766 | 39.5491 | 44.3222 | 45.3225 | 50.1303 | 47.3053 | 51.5367 | 158.1211 | 186.0124 |  |  | 132.7261 | 201.0053 | 273.2588 | 270.9454 | 141.8306 | 73.6353 | [7 empty] | 98.6269 | 95.2604 | 126.1378 | 185.7493 | 277.4109 | 286.9288 | 135.0843 | 120.07 | 169.2808 | 219.9392 | [5 empty] | 116.7884 | 125.8436 | 265.0829 | 299.6468 |  |  | 99.7009 | 118.1102 | 173.7286 | 277.5115 | 167.9416 | 73.9344 | 96.5757 | 124.9825 | 177.8893 |  |  |  | 303.3599 | 115.5664 | 173.6234 | [5 empty] | 124.3946 | 177.325 | 261.5932 | 279.957 | 57.3924 | 75.6632 | 99.1825 | 115.4415 | 120.4122 | 140.6913 | 68.5058 | 85.0616 | 99.1554 | 112.5064 | 173.5028 |  | 182.6077 | 266.5043 | 286.2056 | 109.2896 | 136.2787 | 191.8135 | 284.6896 | 293.5161 | [7 empty] | 109.9568 | 141.6084 | 197.5136 | 280.1155 |  | 153.8609 | 155.887 | 155.3915 | 270.3861 | 167.6435 | 163.4912 |  | 23.3868 | 24.5209 | 18.9131 | 20.0431 | 36.1578 | 114.1457 | 100.3805 | 156.2518 | 152.847 | 155.1605 | 81.7638 | 96.2534 | 190.3988 | 258.9022 | 258.571 | 192.1205 | -0.0045 | -0.0672 | 0.0121 | 0.0632 | -0.0109 | 0.0018 | -0.0514 | -0.1005 | -0.0486 | -289.9079 | -0.8854 | -319.7898 | 0.018 | -312.4909 | 0.0077 | -270.3745 | -0.0272 | -221.5751 | -0.8649 | -249.5119 | -0.8813 | -0.0077689 | -10.2182 | 154.0744 | 258.7366 | -37.3994
2017-12-19 13:35 | 5979.3587 |  |  | -12.9047 | -50.1129 | 11.5726 | 0.9486 | -11.5818 | -23.5308 | -45.4076 | -12.1268 |  |  | -179.3492 | -50.6912 | 5.2119 | 6.1979 | 17.8754 | 0.8106 | 6.84 | 10.1445 | 10.4683 |  | 240.5306 | 108.2722 | 157.6234 | 247.0067 | 280.9119 | 181.2578 | 70.8089 |  |  | 179.5756 | 142.7738 | 174.3844 | 142.6828 | 123.646 | 101.0856 | 95.4165 | 117.6836 | 167.559 | 251.9691 | 273.4552 | 155.7207 | 114.414 | 172.0241 | 162.0979 | 132.8923 |  |  |  |  | 135.7317 | 116.0202 | 262.1301 | 276.3109 |  |  | 130.6042 | 126.0062 | 190.7853 | 280.2423 | 99.3244 | 67.8559 | 90.6577 | 115.1446 | 156.4953 |  |  |  | 300.7264 | 143.3583 | 171.6263 | [5 empty] | 134.747 | 166.1601 | 232.6752 | 251.5411 | 76.4798 | 99.0926 | 99.2902 | 107.1682 | 105.3198 | 126.6312 | 64.5875 | 93.7373 | 104.8621 | 131.1649 | 174.8469 |  | 176.5095 | 261.5452 | 281.0913 | 90.1559 | 115.9188 | 163.525 | 264.8052 | 291.2365 | [7 empty] | 83.2335 | 131.2009 | 193.5078 | 278.5514 | 290.34 | 150.2219 | 152.9078 | 261.1373 | 165.8233 | 261.6466 | 160.0386 | 49.2482 | 49.878 | 167.9084 | 160.8339 | 41.0204 | 44.302 | 45.5611 | 50.2829 | 47.6438 | 51.2186 | 158.0843 | 185.9744 |  |  | 132.7449 | 201.0027 | 273.2179 | 270.8882 | 141.8356 | 73.6441 | [7 empty] | 98.6258 | 95.2512 | 126.1426 | 185.7552 | 277.3726 | 286.8686 | 135.0821 | 120.0762 | 169.285 | 219.9169 | [5 empty] | 116.7968 | 125.8468 | 265.063 | 299.6026 |  |  | 99.7048 | 118.1235 | 173.7421 | 277.4933 | 167.9475 | 73.9612 | 96.5803 | 124.9979 | 177.9033 |  |  |  | 303.3001 | 115.5543 | 173.6235 | [5 empty] | 124.3968 | 177.3278 | 261.5569 | 279.9132 | 57.3978 | 75.6728 | 99.1846 | 115.4519 | 120.4197 | 140.6907 | 68.5162 | 85.0486 | 99.1585 | 112.5198 | 173.5102 |  | 182.6203 | 266.4826 | 286.1451 | 109.2968 | 136.2741 | 191.8174 | 284.6479 | 293.4511 | [7 empty] | 109.9617 | 141.608 | 197.5046 | 280.0678 |  | 153.8233 | 155.8416 | 155.3525 | 270.3546 | 167.6275 | 163.4259 |  | 23.3904 | 24.5149 | 18.9099 | 20.0463 | 36.1589 | 114.2479 | 100.3703 | 156.2165 | 152.8201 | 155.1342 | 81.7707 | 96.2557 | 190.3253 | 258.8534 | 258.5279 | 192.0879 | -0.0045 | -0.0674 | 0.0123 | 0.0637 | -0.0109 | 0.0024 | -0.0448 | -0.0992 | -0.0584 | -289.9018 | -0.8916 | -319.799 | 0.0221 | -312.4939 | -0.0025 | -270.3284 | -0.0415 | -221.5259 | -0.8834 | -249.5088 | -0.8608 | -0.20229 | -1.8586 | 154.0397 | 258.6907 | -37.2867
2017-12-19 13:35 | 5980.3588 |  |  | -12.8342 | -50.1164 | 11.6658 | 0.9818 | -11.5918 | -23.5213 | -45.4009 | -12.1026 |  |  | -179.2841 | -50.5937 | 5.1946 | 6.2381 | 17.9062 | 0.7766 | 6.8681 | 10.1272 | 13.1012 |  | 240.4962 | 108.2832 | 157.6301 | 246.9782 | 280.8556 | 181.2554 | 70.8228 |  |  | 179.5659 | 142.7593 | 174.3729 | 142.6673 | 123.6384 | 101.0803 | 95.4373 | 117.6991 | 167.5646 | 251.9379 | 273.399 | 155.7193 | 114.4197 | 172.0334 | 162.0973 | 132.8762 |  |  |  |  | 135.7461 | 116.0216 | 262.1084 | 276.2622 |  |  | 130.6032 | 126.0103 | 190.7856 | 280.2014 | 99.3107 | 67.8634 | 90.663 | 115.1519 | 156.493 |  |  |  | 300.6629 | 143.3523 | 171.6289 | [5 empty] | 134.7644 | 166.1651 | 232.6581 | 251.5036 | 76.4806 | 99.1043 | 99.2553 | 107.0846 | 105.3254 | 126.6368 | 64.5942 | 93.8792 | 104.8602 | 131.1672 | 174.8488 |  | 176.5129 | 261.5063 | 281.0405 | 90.162 | 115.922 | 163.5349 | 264.7804 | 291.1784 | [7 empty] | 83.2363 | 131.197 | 193.5073 | 278.5096 | 290.2841 | 150.1814 | 152.8657 | 261.0473 | 165.7912 | 261.5977 | 160.0171 | 49.4602 | 49.9651 | 167.8612 | 160.784 | 42.2366 | 44.3015 | 45.6747 | 50.3877 | 48.036 | 50.869 | 158.0392 | 185.9383 |  |  | 132.7552 | 200.9917 | 273.172 | 270.83 | 141.8352 | 73.6453 | [7 empty] | 98.6317 | 95.2473 | 126.1396 | 185.7588 | 277.3365 | 286.8057 | 135.0789 | 120.0894 | 169.294 | 219.8914 | [5 empty] | 116.7985 | 125.8506 | 265.0378 | 299.5404 |  |  | 99.7046 | 118.1396 | 173.7494 | 277.4635 | 167.9345 | 73.9713 | 96.581 | 125.0154 | 177.9002 |  |  |  | 303.2432 | 115.5557 | 173.6308 | [5 empty] | 124.4054 | 177.3322 | 261.526 | 279.8611 | 57.4114 | 75.6854 | 99.1817 | 115.4626 | 120.4222 | 140.6943 | 68.5124 | 85.0492 | 99.1547 | 112.5371 | 173.5001 |  | 182.6222 | 266.4502 | 286.0958 | 109.3003 | 136.2726 | 191.8037 | 284.6097 | 293.3884 | [7 empty] | 109.9638 | 141.6089 | 197.501 | 280.028 |  | 153.7923 | 155.8017 | 155.3157 | 270.3202 | 167.607 | 163.3743 |  | 23.3878 | 24.51 | 18.9041 | 20.0516 | 36.1547 | 114.3699 | 100.3617 | 156.1833 | 152.7834 | 155.098 | 81.7943 | 96.2578 | 190.3179 | 258.8155 | 258.5016 | 192.005 | -0.0044 | -0.0674 | 0.0121 | 0.0631 | -0.0108 | 0.0017 | -0.0426 | -0.1004 | -0.0671 | -289.8833 | -0.869 | -319.796 | 0.02 | -312.5216 | 0.018 | -270.3561 | -0.0251 | -221.5167 | -0.8772 | -249.5057 | -0.8731 | -0.054602 | 3.7095 | 154.0027 | 258.6585 | -37.2083
2017-12-19 13:35 | 5981.3589 |  |  | -12.8959 | -50.1439 | 11.5935 | 0.9387 | -11.603 | -23.6244 | -45.4289 | -12.159 |  |  | -179.2828 | -50.5376 | 5.1109 | 6.2823 | 17.9367 | 0.7182 | 6.903 | 10.0038 | 10.9461 |  | 240.4623 | 108.2904 | 157.6333 | 246.9408 | 280.8013 | 181.2449 | 70.8226 |  |  | 179.5517 | 142.7479 | 174.3615 | 142.6509 | 123.6256 | 101.072 | 95.4344 | 117.7138 | 167.5757 | 251.9085 | 273.342 | 155.7251 | 114.4248 | 172.0365 | 162.0924 | 132.8502 |  |  |  |  | 135.7461 | 116.0288 | 262.0884 | 276.2117 |  |  | 130.6101 | 126.0218 | 190.7895 | 280.1673 | 99.307 | 67.8812 | 90.6842 | 115.1668 | 156.4974 |  |  |  | 300.6075 | 143.3566 | 171.6325 | [5 empty] | 134.7679 | 166.1795 | 232.644 | 251.4622 | 76.4951 | 99.0947 | 99.2128 | 107.0425 | 105.329 | 126.6438 | 64.6086 | 94.138 | 104.861 | 131.1725 | 174.8413 |  | 176.5124 | 261.4778 | 280.996 | 90.1669 | 115.9198 | 163.546 | 264.7492 | 291.1222 | [7 empty] | 83.2425 | 131.2082 | 193.5114 | 278.4725 | 290.2288 | 150.1414 | 152.8247 | 260.9563 | 165.7561 | 261.5457 | 159.9898 | 49.8088 | 50.0097 | 167.8183 | 160.7398 | 43.3344 | 44.3043 | 45.7556 | 50.4637 | 48.867 | 50.4985 | 157.9957 | 185.8976 |  |  | 132.7527 | 200.983 | 273.123 | 270.7626 | 141.8366 | 73.6494 | [7 empty] | 98.6282 | 95.2712 | 126.1595 | 185.763 | 277.2991 | 286.7523 | 135.0749 | 120.1026 | 169.3013 | 219.8811 | [5 empty] | 116.8117 | 125.8534 | 265.0077 | 299.4765 |  |  | 99.6998 | 118.1592 | 173.7586 | 277.4348 | 167.9344 | 73.9774 | 96.5999 | 125.035 | 177.9056 |  |  |  | 303.1951 | 115.5462 | 173.6392 | [5 empty] | 124.413 | 177.3321 | 261.4946 | 279.8037 | 57.4283 | 75.6994 | 99.18 | 115.4757 | 120.4227 | 140.7027 | 68.5111 | 85.0623 | 99.1428 | 112.537 | 173.4852 |  | 182.6186 | 266.4171 | 286.0502 | 109.3022 | 136.2892 | 191.7962 | 284.5502 | 293.3283 | [7 empty] | 109.9661 | 141.6121 | 197.5055 | 279.997 |  | 153.7645 | 155.7708 | 155.2836 | 270.2996 | 167.5943 | 163.3154 |  | 23.3907 | 24.5096 | 18.908 | 20.0631 | 36.163 | 114.4428 | 100.357 | 156.1581 | 152.7558 | 155.0672 | 81.8032 | 96.253 | 190.2752 | 258.8409 | 258.4577 | 191.991 | -0.0044 | -0.0669 | 0.012 | 0.0635 | -0.0111 | 0.0024 | -0.046 | -0.1018 | -0.0635 | -289.8925 | -0.8834 | -319.7867 | 0.0159 | -312.5001 | 0.0057 | -270.3437 | -0.0313 | -221.5167 | -0.8895 | -249.4903 | -0.8752 | -0.094224 | -10.134 | 153.9708 | 258.6493 | -37.3313
2017-12-19 13:35 | 5982.3589 |  |  | -12.9874 | -50.1721 | 11.6654 | 1.1299 | -11.5681 | -23.47 | -45.4188 | -12.1652 |  |  | -179.3708 | -50.6337 | 5.1373 | 6.2381 | 18.0358 | 0.7649 | 6.9219 | 10.0448 | 10.2432 |  | 240.4271 | 108.3042 | 157.6412 | 246.911 | 280.7492 | 181.2429 | 70.8315 |  |  | 179.5358 | 142.747 | 174.3582 | 142.6404 | 123.6228 | 101.0804 | 95.433 | 117.7193 | 167.5783 | 251.8767 | 273.2892 | 155.7261 | 114.4366 | 172.0491 | 162.0813 | 132.7948 |  |  |  |  | 135.7386 | 116.0362 | 262.0488 | 276.1575 |  |  | 130.6137 | 126.0251 | 190.7909 | 280.1295 | 99.3075 | 67.8815 | 90.6894 | 115.1741 | 156.5048 |  |  |  | 300.5516 | 143.352 | 171.6386 | [5 empty] | 134.7645 | 166.1884 | 232.6338 | 251.4205 | 76.5022 | 99.0591 | 99.1969 | 107.0207 | 105.3189 | 126.6536 | 64.6177 | 94.3997 | 104.8657 | 131.1802 | 174.8436 |  | 176.5154 | 261.4522 | 280.9365 | 90.1853 | 115.9286 | 163.5508 | 264.7235 | 291.0716 | [7 empty] | 83.2518 | 131.2221 | 193.5126 | 278.4465 | 290.1764 | 150.1027 | 152.7832 | 260.8657 | 165.7252 | 261.5045 | 159.956 | 50.3307 | 49.8342 | 167.7731 | 160.6987 | 43.4509 | 44.8937 | 45.7642 | 50.4857 | 49.5063 | 50.2621 | 157.9594 | 185.8616 |  |  | 132.7576 | 200.9869 | 273.0796 | 270.7052 | 141.8518 | 73.6733 | [7 empty] | 98.6459 | 95.2918 | 126.1747 | 185.7575 | 277.2574 | 286.6906 | 135.0696 | 120.104 | 169.3022 | 219.8761 | [5 empty] | 116.8159 | 125.8555 | 264.9861 | 299.4218 |  |  | 99.7023 | 118.1704 | 173.7763 | 277.4107 | 167.9402 | 73.9989 | 96.6175 | 125.0493 | 177.9139 |  |  |  | 303.1421 | 115.5349 | 173.6349 | [5 empty] | 124.4245 | 177.3346 | 261.4652 | 279.7494 | 57.4326 | 75.707 | 99.174 | 115.4789 | 120.4321 | 140.7195 | 68.5329 | 85.0752 | 99.1471 | 112.557 | 173.4882 |  | 182.6342 | 266.3902 | 286.0114 | 109.3065 | 136.3014 | 191.8084 | 284.5185 | 293.2792 | [7 empty] | 109.9628 | 141.6153 | 197.5101 | 279.9633 |  | 153.7241 | 155.7395 | 155.2451 | 270.2718 | 167.5807 | 163.2469 |  | 23.3861 | 24.4996 | 18.9047 | 20.0667 | 36.1657 | 114.5722 | 100.3475 | 156.1157 | 152.7192 | 155.0298 | 81.8085 | 96.2574 | 190.3028 | 258.8306 | 258.3546 | 192.042 | -0.0043 | -0.0671 | 0.0122 | 0.0638 | -0.0108 | 0.0022 | -0.0413 | -0.1015 | -0.0772 | -289.9172 | -0.8752 | -319.8236 | 0.018 | -312.4878 | -0.0005 | -270.3653 | -0.019 | -221.5198 | -0.867 | -249.5488 | -0.8772 | 0.03186 | -1.9841 | 153.9324 | 258.5926 | -37.1864
2017-12-19 13:35 | 5983.359 |  |  | -12.907 | -50.124 | 11.6392 | 1.0335 | -11.5496 | -23.4596 | -45.3837 | -12.1509 |  |  | -179.3118 | -50.6495 | 5.1061 | 6.2772 | 18.0104 | 0.759 | 6.9681 | 10.1156 | 11.2845 |  | 240.3864 | 108.3142 | 157.6409 | 246.8876 | 280.688 | 181.2384 | 70.8467 |  |  | 179.5212 | 142.7405 | 174.341 | 142.6255 | 123.6219 | 101.0803 | 95.4511 | 117.7259 | 167.578 | 251.8383 | 273.2273 | 155.7221 | 114.4506 | 172.056 | 162.0819 | 132.7543 |  |  |  |  | 135.7393 | 116.0378 | 262.0167 | 276.1053 |  |  | 130.6193 | 126.0248 | 190.7865 | 280.0874 | 99.3009 | 67.8806 | 90.6921 | 115.1743 | 156.4959 |  |  |  | 300.4846 | 143.3306 | 171.6391 | [5 empty] | 134.7725 | 166.1921 | 232.6132 | 251.3843 | 76.4963 | 99.0121 | 99.1881 | 107.0033 | 105.315 | 126.6567 | 64.6256 | 94.6079 | 104.8655 | 131.1836 | 174.8434 |  | 176.5223 | 261.4189 | 280.881 | 90.1914 | 115.9349 | 163.556 | 264.7034 | 291.0171 | [7 empty] | 83.251 | 131.2152 | 193.4991 | 278.4037 | 290.1157 | 150.066 | 152.7481 | 260.7705 | 165.6969 | 261.4692 | 159.9267 | 51.0223 | 49.7731 | 167.7287 | 160.6505 | 43.3358 | 45.403 | 45.6246 | 50.4006 | 49.8208 | 50.2496 | 157.9187 | 185.8192 |  |  | 132.781 | 200.9822 | 273.0408 | 270.6552 | 141.8522 | 73.6943 | [7 empty] | 98.6426 | 95.3046 | 126.1813 | 185.7555 | 277.2129 | 286.6263 | 135.0673 | 120.1066 | 169.3049 | 219.8592 | [5 empty] | 116.8186 | 125.8602 | 264.9584 | 299.3573 |  |  | 99.7079 | 118.1728 | 173.7905 | 277.3787 | 167.9352 | 74.0092 | 96.6248 | 125.0469 | 177.9235 |  |  |  | 303.0805 | 115.5325 | 173.6226 | [5 empty] | 124.4174 | 177.3411 | 261.4289 | 279.7034 | 57.4326 | 75.7177 | 99.1751 | 115.4824 | 120.4487 | 140.7336 | 68.5535 | 85.0752 | 99.1667 | 112.5879 | 173.4983 |  | 182.6556 | 266.3724 | 285.9679 | 109.2996 | 136.3088 | 191.8125 | 284.4891 | 293.2286 | [7 empty] | 109.9566 | 141.6163 | 197.5043 | 279.9219 |  | 153.6872 | 155.703 | 155.2044 | 270.2384 | 167.5734 | 163.1905 |  | 23.3785 | 24.4979 | 18.8963 | 20.0647 | 36.1573 | 114.698 | 100.3366 | 156.0607 | 152.6712 | 154.9835 | 81.8014 | 96.2497 | 190.2257 | 258.7021 | 258.3591 | 191.9995 | -0.0046 | -0.0671 | 0.0116 | 0.0631 | -0.011 | 0.0026 | -0.0376 | -0.0997 | -0.0683 | -289.8618 | -0.8628 | -319.8175 | 0.0242 | -312.5062 | -0.0128 | -270.3437 | -0.0395 | -221.5167 | -0.8587 | -249.5334 | -0.8711 | -0.072611 | 0.40581 | 153.8905 | 258.5306 | -37.1637
2017-12-19 13:35 | 5984.359 |  |  | -12.7121 | -50.0765 | 11.6771 | 1.2159 | -11.5638 | -23.3396 | -45.3332 | -12.0227 |  |  | -179.1667 | -50.6276 | 5.1365 | 6.2986 | 17.9709 | 0.7187 | 7.0554 | 10.1222 | 9.1756 |  | 240.3554 | 108.3272 | 157.6422 | 246.8604 | 280.6311 | 181.2269 | 70.8563 |  |  | 179.506 | 142.7339 | 174.3242 | 142.614 | 123.6152 | 101.0697 | 95.4476 | 117.7275 | 167.5772 | 251.8003 | 273.166 | 155.7119 | 114.454 | 172.061 | 162.0709 | 132.715 |  |  |  |  | 135.7387 | 116.0399 | 261.9945 | 276.0601 |  |  | 130.6326 | 126.0322 | 190.7895 | 280.0567 | 99.3088 | 67.8932 | 90.7112 | 115.184 | 156.4989 |  |  |  | 300.4164 | 143.3066 | 171.6279 | [5 empty] | 134.778 | 166.1948 | 232.5883 | 251.3479 | 76.4888 | 98.974 | 99.191 | 107.0147 | 105.3464 | 126.666 | 64.637 | 94.7364 | 104.8705 | 131.196 | 174.8421 |  | 176.5342 | 261.3881 | 280.8412 | 90.1887 | 115.9554 | 163.5782 | 264.6856 | 290.9788 | [7 empty] | 83.2461 | 131.2113 | 193.4969 | 278.3539 | 290.0522 | 150.0267 | 152.7091 | 260.6759 | 165.6626 | 261.426 | 159.9081 | 51.1726 | 50.1264 | 167.6898 | 160.6043 | 44.1375 | 44.9969 | 45.6448 | 50.3971 | 50.1149 | 50.6998 | 157.8777 | 185.7672 |  |  | 132.791 | 200.961 | 272.9885 | 270.5899 | 141.8443 | 73.6955 | [7 empty] | 98.6242 | 95.3125 | 126.1916 | 185.7633 | 277.169 | 286.5791 | 135.0499 | 120.1132 | 169.3075 | 219.8411 | [5 empty] | 116.8278 | 125.8665 | 264.9288 | 299.3008 |  |  | 99.7128 | 118.1795 | 173.7967 | 277.3424 | 167.9338 | 74.0215 | 96.6402 | 125.0434 | 177.9341 |  |  |  | 303.0236 | 115.5315 | 173.6213 | [5 empty] | 124.4094 | 177.3397 | 261.3888 | 279.652 | 57.4402 | 75.7246 | 99.1775 | 115.4942 | 120.4509 | 140.7348 | 68.5455 | 85.0802 | 99.1791 | 112.6124 | 173.515 |  | 182.6642 | 266.3495 | 285.9153 | 109.2895 | 136.3137 | 191.8051 | 284.4268 | 293.1657 | [7 empty] | 109.9569 | 141.6179 | 197.5072 | 279.8858 |  | 153.6529 | 155.6604 | 155.1642 | 270.2078 | 167.5687 | 163.132 |  | 23.3787 | 24.4918 | 18.8955 | 20.0574 | 36.1574 | 114.8143 | 100.3271 | 156.0354 | 152.6373 | 154.9524 | 81.8027 | 96.2526 | 190.1386 | 258.6941 | 258.2991 | 191.901 | -0.0046 | -0.0671 | 0.0121 | 0.0634 | -0.0105 | 0.0028 | -0.0396 | -0.1014 | -0.0627 | -289.8095 | -0.8813 | -319.8175 | 0.0324 | -312.5216 | 0.0016 | -270.3099 | -0.0436 | -221.4736 | -0.8834 | -249.518 | -0.8628 | -0.014975 | 0.15436 | 153.8548 | 258.4966 | -36.9854
2017-12-19 13:35 | 5985.3591 |  |  | -12.4785 | -50.0327 | 11.6991 | 1.1735 | -11.4831 | -23.3565 | -45.2871 | -11.9907 |  |  | -179.1452 | -50.6261 | 5.1915 | 6.3294 | 18.0257 | 0.662 | 6.981 | 10.0894 | 8.2907 |  | 240.3254 | 108.3484 | 157.6511 | 246.8311 | 280.5809 | 181.2255 | 70.8587 |  |  | 179.4961 | 142.7289 | 174.3157 | 142.6096 | 123.6169 | 101.0624 | 95.4538 | 117.7265 | 167.5793 | 251.7749 | 273.1208 | 155.7192 | 114.4671 | 172.0757 | 162.0609 | 132.6951 |  |  |  |  | 135.735 | 116.0474 | 261.9578 | 276.0094 |  |  | 130.6382 | 126.0368 | 190.783 | 280.0187 | 99.3082 | 67.8996 | 90.718 | 115.1844 | 156.5014 |  |  |  | 300.3599 | 143.2882 | 171.6369 | [5 empty] | 134.7838 | 166.2097 | 232.5729 | 251.3094 | 76.4859 | 98.9654 | 99.2066 | 107.0445 | 105.3653 | 126.6754 | 64.6439 | 94.903 | 104.874 | 131.2045 | 174.8411 |  | 176.5413 | 261.3573 | 280.799 | 90.1872 | 115.9698 | 163.5902 | 264.6551 | 290.9266 | [7 empty] | 83.2521 | 131.2156 | 193.4979 | 278.3211 | 289.9965 | 149.9832 | 152.6671 | 260.5823 | 165.6314 | 261.3792 | 159.8839 | 50.9093 | 50.7229 | 167.6467 | 160.5592 | 45.2039 | 43.9373 | 45.6971 | 50.2898 | 50.0849 | 51.2027 | 157.8256 | 185.7085 |  |  | 132.7935 | 200.9523 | 272.9389 | 270.5337 | 141.8533 | 73.7065 | [7 empty] | 98.6254 | 95.3256 | 126.2034 | 185.765 | 277.1311 | 286.532 | 135.0602 | 120.1212 | 169.3137 | 219.8244 | [5 empty] | 116.8389 | 125.881 | 264.8991 | 299.2514 |  |  | 99.7214 | 118.1863 | 173.8037 | 277.3103 | 167.9383 | 74.0398 | 96.6587 | 125.0518 | 177.9433 |  |  |  | 302.9659 | 115.5156 | 173.6255 | [5 empty] | 124.4289 | 177.3445 | 261.358 | 279.5973 | 57.4515 | 75.7287 | 99.1738 | 115.5044 | 120.4466 | 140.7398 | 68.5316 | 85.0974 | 99.1703 | 112.6321 | 173.5034 |  | 182.6635 | 266.3191 | 285.8623 | 109.2958 | 136.3195 | 191.8059 | 284.3745 | 293.0976 | [7 empty] | 109.9533 | 141.6185 | 197.5058 | 279.8491 |  | 153.6249 | 155.6346 | 155.1273 | 270.1754 | 167.5594 | 163.0715 |  | 23.3825 | 24.4883 | 18.8975 | 20.0539 | 36.1642 | 114.9951 | 100.3245 | 156.0002 | 152.6005 | 154.9204 | 81.8053 | 96.2324 | 190.1179 | 258.6438 | 258.3123 | 191.9267 | -0.0045 | -0.0671 | 0.0125 | 0.0637 | -0.0111 | 0.0022 | -0.0693 | -0.1003 | -0.0674 | -289.8156 | -0.8895 | -319.8083 | 0.0385 | -312.5186 | 0.018 | -270.3684 | -0.0272 | -221.4705 | -0.8854 | -249.5273 | -0.8608 | 0.057082 | -1.6774 | 153.8198 | 258.478 | -36.9454
2017-12-19 13:35 | 5986.3592 |  |  | -12.5051 | -50.0524 | 11.7435 | 1.0802 | -11.4851 | -23.3835 | -45.2297 | -12.0025 |  |  | -179.1487 | -50.5497 | 5.1535 | 6.4247 | 18.0728 | 0.7627 | 7.1113 | 10.1775 | 8.7567 |  | 240.2863 | 108.3565 | 157.6564 | 246.7997 | 280.5194 | 181.2212 | 70.8621 |  |  | 179.4816 | 142.7151 | 174.3046 | 142.5961 | 123.6122 | 101.0622 | 95.4743 | 117.7326 | 167.5835 | 251.7456 | 273.0681 | 155.7325 | 114.4856 | 172.084 | 162.0609 | 132.6266 |  |  |  |  | 135.7413 | 116.0568 | 261.9294 | 275.961 |  |  | 130.6469 | 126.0418 | 190.7791 | 279.9821 | 99.3033 | 67.9053 | 90.7247 | 115.1881 | 156.4976 |  |  |  | 300.3074 | 143.2759 | 171.6538 | [5 empty] | 134.7893 | 166.2274 | 232.5612 | 251.2739 | 76.4944 | 98.976 | 99.2204 | 107.0838 | 105.3671 | 126.686 | 64.6451 | 94.8631 | 104.8707 | 131.2066 | 174.8326 |  | 176.541 | 261.3208 | 280.7447 | 90.1888 | 115.9744 | 163.5918 | 264.6176 | 290.8677 | [7 empty] | 83.2635 | 131.2251 | 193.4996 | 278.2909 | 289.9448 | 149.9467 | 152.6255 | 260.4958 | 165.6077 | 261.3175 | 159.8402 | 50.6243 | 51.1686 | 167.6038 | 160.5143 | 46.2941 | 43.0809 | 45.6778 | 50.0407 | 50.0627 | 51.2099 | 157.7729 | 185.6569 |  |  | 132.8071 | 200.9589 | 272.8965 | 270.4831 | 141.8525 | 73.7209 | [7 empty] | 98.6305 | 95.3235 | 126.2102 | 185.7588 | 277.0875 | 286.4642 | 135.0876 | 120.1303 | 169.3184 | 219.8009 | [5 empty] | 116.8491 | 125.8893 | 264.8597 | 299.1909 |  |  | 99.7122 | 118.1862 | 173.8069 | 277.2794 | 167.9295 | 74.0518 | 96.6693 | 125.0724 | 177.9419 |  |  |  | 302.9062 | 115.5005 | 173.6235 | [5 empty] | 124.4445 | 177.3482 | 261.3276 | 279.5513 | 57.4608 | 75.7365 | 99.1766 | 115.5092 | 120.4506 | 140.743 | 68.5338 | 85.1036 | 99.1573 | 112.6431 | 173.477 |  | 182.669 | 266.2833 | 285.8111 | 109.2914 | 136.3278 | 191.8156 | 284.3252 | 293.036 | [7 empty] | 109.9548 | 141.624 | 197.5091 | 279.8112 |  | 153.6033 | 155.6091 | 155.0981 | 270.1508 | 167.5567 | 163.0196 |  | 23.3856 | 24.4917 | 18.9107 | 20.0582 | 36.1719 | 115.1052 | 100.3309 | 155.9672 | 152.5638 | 154.8852 | 81.8092 | 96.247 | 190.1559 | 258.6132 | 258.247 | 191.8664 | -0.0044 | -0.0673 | 0.012 | 0.063 | -0.0109 | 0.0021 | -0.0404 | -0.1026 | -0.0534 | -289.8249 | -0.8711 | -319.7744 | 0.0098 | -312.4724 | -0.0046 | -270.3407 | -0.0251 | -221.5013 | -0.8731 | -249.4934 | -0.8875 | -0.032992 | 4.5181 | 153.7874 | 258.4301 | -36.8207
2017-12-19 13:35 | 5987.3592 |  |  | -12.4412 | -49.9779 | 11.856 | 1.2393 | -11.437 | -23.3613 | -45.1343 | -12.0482 |  |  | -179.0814 | -50.6279 | 5.1733 | 6.4361 | 18.023 | 0.7938 | 7.1113 | 10.1837 | 9.4499 |  | 240.2473 | 108.3621 | 157.6554 | 246.7624 | 280.4541 | 181.2064 | 70.8734 |  |  | 179.465 | 142.7021 | 174.2908 | 142.5781 | 123.5991 | 101.0581 | 95.4723 | 117.7344 | 167.5857 | 251.7059 | 273.0033 | 155.7253 | 114.4944 | 172.0869 | 162.0568 | 132.4703 |  |  |  |  | 135.7335 | 116.0612 | 261.9058 | 275.9153 |  |  | 130.6627 | 126.0443 | 190.7825 | 279.9474 | 99.3102 | 67.9217 | 90.7379 | 115.1954 | 156.4968 |  |  |  | 300.2384 | 143.2652 | 171.6538 | [5 empty] | 134.7958 | 166.2253 | 232.5397 | 251.2306 | 76.4934 | 98.9891 | 99.2273 | 107.116 | 105.3795 | 126.6972 | 64.6529 | 94.6765 | 104.868 | 131.2166 | 174.8259 |  | 176.5414 | 261.2901 | 280.6867 | 90.1967 | 115.9734 | 163.6011 | 264.5936 | 290.8223 | [7 empty] | 83.2709 | 131.2361 | 193.5038 | 278.2508 | 289.8831 | 149.9197 | 152.5896 | 260.4169 | 165.5816 | 261.2714 | 159.8154 | 50.2538 | 51.0188 | 167.5609 | 160.47 | 46.1222 | 43.088 | 45.8088 | 49.7036 | 50.2334 | 51.0072 | 157.7391 | 185.6205 |  |  | 132.8083 | 200.9652 | 272.8658 | 270.4225 | 141.8509 | 73.7227 | [7 empty] | 98.6324 | 95.3273 | 126.2195 | 185.7635 | 277.0485 | 286.4052 | 135.0867 | 120.1454 | 169.3211 | 219.7832 | [5 empty] | 116.8599 | 125.8955 | 264.827 | 299.1286 |  |  | 99.7112 | 118.1859 | 173.8119 | 277.2464 | 167.9233 | 74.0702 | 96.6753 | 125.0943 | 177.9381 |  |  |  | 302.8475 | 115.5139 | 173.626 | [5 empty] | 124.4464 | 177.3457 | 261.2866 | 279.4981 | 57.4683 | 75.7441 | 99.1771 | 115.5203 | 120.4525 | 140.7495 | 68.5523 | 85.1022 | 99.1539 | 112.6504 | 173.4804 |  | 182.6755 | 266.2501 | 285.7629 | 109.2994 | 136.3312 | 191.821 | 284.2896 | 292.9851 | [7 empty] | 109.9516 | 141.6327 | 197.5112 | 279.7736 |  | 153.5706 | 155.5756 | 155.0652 | 270.1235 | 167.5474 | 162.9665 |  | 23.3871 | 24.4823 | 18.9162 | 20.0405 | 36.1737 | 115.0743 | 100.3275 | 155.9322 | 152.5202 | 154.842 | 81.8158 | 96.2525 | 190.0979 | 258.6035 | 258.11 | 191.8316 | -0.0047 | -0.0674 | 0.0119 | 0.0632 | -0.0105 | 0.0026 | -0.0627 | -0.1011 | -0.0774 | -289.8279 | -0.8587 | -319.8206 | 0.0344 | -312.5216 | 0.0057 | -270.3314 | -0.0415 | -221.4859 | -0.8628 | -249.5088 | -0.8628 | -0.21311 | 9.0133 | 153.7519 | 258.3568 | -36.7074
2017-12-19 13:35 | 5988.3593 |  |  | -12.4085 | -49.9033 | 11.9114 | 1.1181 | -11.5186 | -23.4498 | -45.1119 | -12.039 |  |  | -179.0164 | -50.5009 | 5.205 | 6.5262 | 18.097 | 0.8059 | 7.0685 | 10.2019 | 9.9952 |  | 240.2164 | 108.376 | 157.6576 | 246.7308 | 280.3985 | 181.1935 | 70.8836 |  |  | 179.4547 | 142.6959 | 174.2778 | 142.5667 | 123.5929 | 101.0633 | 95.4676 | 117.7374 | 167.5853 | 251.6678 | 272.9406 | 155.7124 | 114.487 | 172.0927 | 162.0475 | 132.3259 |  |  |  |  | 135.7222 | 116.0643 | 261.8684 | 275.8588 |  |  | 130.6797 | 126.0533 | 190.7804 | 279.9116 | 99.3142 | 67.9366 | 90.7539 | 115.2057 | 156.499 |  |  |  | 300.1797 | 143.2422 | 171.6524 | [5 empty] | 134.8062 | 166.231 | 232.5179 | 251.1954 | 76.4851 | 99.0079 | 99.2347 | 107.1476 | 105.3838 | 126.6978 | 64.6691 | 94.5048 | 104.8728 | 131.2171 | 174.8263 |  | 176.5474 | 261.2583 | 280.6422 | 90.1996 | 115.9712 | 163.6047 | 264.5685 | 290.7747 | [7 empty] | 83.2677 | 131.2419 | 193.5058 | 278.2083 | 289.8222 | 149.8868 | 152.5559 | 260.3304 | 165.5529 | 261.2523 | 159.8003 | 49.8015 | 50.6137 | 167.5121 | 160.4163 | 44.4171 | 43.6113 | 46.0799 | 49.4605 | 50.2614 | 50.6299 | 157.7047 | 185.5809 |  |  | 132.8181 | 200.9654 | 272.8336 | 270.3602 | 141.8493 | 73.7297 | [7 empty] | 98.6225 | 95.3451 | 126.2301 | 185.7674 | 277.0107 | 286.3468 | 135.0733 | 120.1468 | 169.3206 | 219.7655 | [5 empty] | 116.8695 | 125.9039 | 264.8058 | 299.0729 |  |  | 99.7148 | 118.1993 | 173.8184 | 277.2147 | 167.9238 | 74.0894 | 96.6868 | 125.0933 | 177.9477 |  |  |  | 302.7844 | 115.5035 | 173.6326 | [5 empty] | 124.447 | 177.3505 | 261.2503 | 279.441 | 57.4738 | 75.7578 | 99.1788 | 115.5379 | 120.4487 | 140.7648 | 68.5645 | 85.0996 | 99.156 | 112.6541 | 173.4927 |  | 182.6787 | 266.2309 | 285.7069 | 109.3125 | 136.3407 | 191.8173 | 284.2488 | 292.933 | [7 empty] | 109.945 | 141.6371 | 197.5051 | 279.7308 |  | 153.5301 | 155.541 | 155.0265 | 270.097 | 167.5354 | 162.9022 |  | 23.3848 | 24.4749 | 18.9124 | 20.0072 | 36.171 | 115.0203 | 100.3098 | 155.8924 | 152.4876 | 154.8076 | 81.82 | 96.2649 | 190.0927 | 258.5287 | 258.1682 | 191.8031 | -0.0045 | -0.067 | 0.0118 | 0.0639 | -0.011 | 0.0019 | -0.0347 | -0.0988 | -0.072 | -289.7972 | -0.8834 | -319.7898 | 0.0283 | -312.4816 | -0.0005 | -270.3284 | -0.0333 | -221.4551 | -0.8813 | -249.4873 | -0.8711 | 0.01745 | 17.8983 | 153.716 | 258.3485 | -36.6571
2017-12-19 13:35 | 5989.3593 |  |  | -12.3949 | -49.8988 | 11.8627 | 1.195 | -11.3685 | -23.4867 | -45.1752 | -12.0433 |  |  | -179.0033 | -50.5368 | 5.221 | 6.5702 | 18.0845 | 0.8713 | 7.0388 | 10.309 | 10.6264 |  | 240.1846 | 108.3863 | 157.6665 | 246.7029 | 280.3407 | 181.1877 | 70.8917 |  |  | 179.4404 | 142.695 | 174.2644 | 142.5507 | 123.5885 | 101.0597 | 95.4848 | 117.7483 | 167.5919 | 251.6428 | 272.8942 | 155.725 | 114.4943 | 172.1009 | 162.0482 | 132.2774 |  |  |  |  | 135.7323 | 116.0762 | 261.8359 | 275.8013 |  |  | 130.6863 | 126.0634 | 190.7794 | 279.8729 | 99.3087 | 67.9351 | 90.7677 | 115.2156 | 156.4974 |  |  |  | 300.1209 | 143.2126 | 171.6485 | [5 empty] | 134.8061 | 166.2382 | 232.4951 | 251.1559 | 76.484 | 99.0252 | 99.2357 | 107.1844 | 105.3848 | 126.7115 | 64.6815 | 94.3209 | 104.8853 | 131.2182 | 174.8405 |  | 176.5592 | 261.2323 | 280.5984 | 90.2082 | 115.9865 | 163.6199 | 264.5422 | 290.7257 | [7 empty] | 83.2653 | 131.2381 | 193.4948 | 278.1696 | 289.7606 | 149.8399 | 152.5114 | 260.2348 | 165.5034 | 261.2137 | 159.7545 | 49.4449 | 50.2036 | 167.471 | 160.3742 | 42.2973 | 43.8756 | 46.3772 | 49.4148 | 50.2355 | 50.2231 | 157.6748 | 185.5378 |  |  | 132.839 | 200.9583 | 272.7847 | 270.3115 | 141.8484 | 73.7388 | [7 empty] | 98.6131 | 95.3475 | 126.2331 | 185.7616 | 276.9733 | 286.2834 | 135.0579 | 120.1432 | 169.322 | 219.7395 | [5 empty] | 116.8761 | 125.9103 | 264.7752 | 299.0117 |  |  | 99.7076 | 118.2106 | 173.8234 | 277.1791 | 167.9146 | 74.0948 | 96.6866 | 125.0729 | 177.9471 |  |  |  | 302.7272 | 115.4943 | 173.6317 | [5 empty] | 124.455 | 177.3586 | 261.2236 | 279.3914 | 57.4783 | 75.7684 | 99.1834 | 115.5505 | 120.4508 | 140.7632 | 68.5636 | 85.1051 | 99.1513 | 112.6624 | 173.4917 |  | 182.6942 | 266.2092 | 285.6515 | 109.3185 | 136.3567 | 191.8093 | 284.1888 | 292.8711 | [7 empty] | 109.9459 | 141.6394 | 197.5022 | 279.6843 |  | 153.489 | 155.4993 | 154.9906 | 270.0712 | 167.5196 | 162.8441 |  | 23.3798 | 24.4629 | 18.9102 | 19.9813 | 36.1686 | 114.9709 | 100.3028 | 155.8626 | 152.4499 | 154.773 | 81.8116 | 96.2539 | 190.0064 | 258.4846 | 258.1357 | 191.8034 | -0.0046 | -0.0674 | 0.0115 | 0.0628 | -0.0108 | 0.0027 | -0.0433 | -0.0994 | -0.0786 | -289.8156 | -0.8711 | -319.799 | 0.0283 | -312.5124 | 0.0016 | -270.3591 | -0.0272 | -221.4551 | -0.8649 | -249.4996 | -0.8711 | -0.058211 | 5.4177 | 153.677 | 258.3102 | -36.5923
2017-12-19 13:35 | 5990.3594 |  |  | -12.3344 | -50.0046 | 11.9142 | 1.2318 | -11.4212 | -23.5231 | -45.1246 | -12.0091 |  |  | -179.024 | -50.7555 | 5.1589 | 6.5374 | 18.0646 | 0.8707 | 7.0561 | 10.333 | 10.8715 |  | 240.1465 | 108.3976 | 157.671 | 246.6659 | 280.2824 | 181.1766 | 70.9044 |  |  | 179.4218 | 142.6831 | 174.2529 | 142.5356 | 123.586 | 101.0439 | 95.4797 | 117.747 | 167.5893 | 251.6071 | 272.8383 | 155.7313 | 114.5059 | 172.0998 | 162.0388 | 132.3178 |  |  |  |  | 135.7317 | 116.083 | 261.8175 | 275.7514 |  |  | 130.6864 | 126.0641 | 190.7825 | 279.8328 | 99.3047 | 67.9366 | 90.7683 | 115.2167 | 156.4932 |  |  |  | 300.0498 | 143.1881 | 171.6459 | [5 empty] | 134.8034 | 166.2439 | 232.4765 | 251.1074 | 76.4907 | 99.0388 | 99.2367 | 107.2075 | 105.3965 | 126.7254 | 64.6815 | 94.4454 | 104.8874 | 131.2257 | 174.8434 |  | 176.5702 | 261.2146 | 280.545 | 90.2181 | 115.9906 | 163.637 | 264.5163 | 290.6657 | [7 empty] | 83.2691 | 131.2492 | 193.5035 | 278.1364 | 289.7049 | 149.8012 | 152.4726 | 260.148 | 165.4509 | 261.1635 | 159.7065 | 49.2062 | 49.8472 | 167.4373 | 160.3433 | 41.5431 | 43.918 | 46.6854 | 49.6424 | 50.2468 | 49.9128 | 157.6508 | 185.5062 |  |  | 132.8509 | 200.9527 | 272.7357 | 270.2621 | 141.8532 | 73.7481 | [7 empty] | 98.6126 | 95.354 | 126.2407 | 185.7594 | 276.929 | 286.2187 | 135.0589 | 120.1507 | 169.3284 | 219.721 | [5 empty] | 116.884 | 125.9123 | 264.7414 | 298.9479 |  |  | 99.705 | 118.2059 | 173.8255 | 277.1417 | 167.9082 | 74.1004 | 96.6847 | 125.0579 | 177.9387 |  |  |  | 302.6698 | 115.4812 | 173.6237 | [5 empty] | 124.4602 | 177.36 | 261.187 | 279.3397 | 57.4851 | 75.7765 | 99.1821 | 115.556 | 120.4449 | 140.7564 | 68.5581 | 85.1062 | 99.1446 | 112.675 | 173.4927 |  | 182.6989 | 266.1807 | 285.5936 | 109.3264 | 136.3593 | 191.8032 | 284.1437 | 292.8064 | [7 empty] | 109.9405 | 141.6379 | 197.495 | 279.6466 |  | 153.4562 | 155.465 | 154.9562 | 270.0312 | 167.498 | 162.7911 |  | 23.379 | 24.4435 | 18.9096 | 19.9734 | 36.173 | 114.9548 | 100.2997 | 155.8269 | 152.4088 | 154.7361 | 81.8149 | 96.2733 | 190.0141 | 258.5188 | 258.2045 | 191.8172 | -0.0048 | -0.0676 | 0.0117 | 0.0633 | -0.0111 | 0.0024 | -0.0502 | -0.1017 | -0.0785 | -289.7602 | -0.8813 | -319.7929 | 0.0159 | -312.4847 | 0.0036 | -270.3591 | -0.0292 | -221.4367 | -0.8854 | -249.5026 | -0.8752 | -0.14828 | 11.3245 | 153.6404 | 258.3616 | -36.6799
2017-12-19 13:35 | 5991.3595 |  |  | -12.4347 | -50.0014 | 12.0183 | 1.3275 | -11.4703 | -23.3808 | -45.0312 | -12.0114 |  |  | -179.1095 | -50.4603 | 5.1908 | 6.5236 | 18.0985 | 0.8258 | 7.1007 | 10.4038 | 11.366 |  | 240.1189 | 108.4146 | 157.67 | 246.6398 | 280.235 | 181.1671 | 70.9127 |  |  | 179.4087 | 142.67 | 174.2449 | 142.5298 | 123.587 | 101.0532 | 95.4686 | 117.7548 | 167.5927 | 251.5706 | 272.7839 | 155.728 | 114.5263 | 172.1129 | 162.0277 | 132.3361 |  |  |  |  | 135.7318 | 116.0926 | 261.7876 | 275.7041 |  |  | 130.6877 | 126.0697 | 190.7802 | 279.7917 | 99.307 | 67.9423 | 90.7736 | 115.225 | 156.4938 |  |  |  | 299.9885 | 143.1778 | 171.6516 | [5 empty] | 134.8064 | 166.2566 | 232.4665 | 251.0731 | 76.4937 | 99.052 | 99.2456 | 107.2189 | 105.4041 | 126.7245 | 64.6868 | 94.7629 | 104.8854 | 131.2302 | 174.8295 |  | 176.5694 | 261.1848 | 280.4913 | 90.2196 | 115.9914 | 163.6369 | 264.4909 | 290.6055 | [7 empty] | 83.2652 | 131.2543 | 193.5092 | 278.0983 | 289.6467 | 149.7745 | 152.4451 | 260.0746 | 165.4169 | 261.1189 | 159.6728 | 49.1448 | 49.8223 | 167.393 | 160.2981 | 42.7331 | 43.9904 | 47.068 | 50.2069 | 50.1699 | 49.5565 | 157.6087 | 185.4636 |  |  | 132.8696 | 200.9502 | 272.6907 | 270.2106 | 141.8636 | 73.764 | [7 empty] | 98.6199 | 95.3693 | 126.2599 | 185.7642 | 276.8876 | 286.161 | 135.0653 | 120.1604 | 169.3308 | 219.7051 | [5 empty] | 116.8944 | 125.9164 | 264.7124 | 298.8907 |  |  | 99.7087 | 118.2069 | 173.8302 | 277.1076 | 167.9052 | 74.108 | 96.688 | 125.0725 | 177.9325 |  |  |  | 302.6144 | 115.4652 | 173.6285 | [5 empty] | 124.4742 | 177.3653 | 261.156 | 279.2914 | 57.4949 | 75.7876 | 99.1803 | 115.5639 | 120.4417 | 140.7565 | 68.5543 | 85.1035 | 99.1509 | 112.6947 | 173.4969 |  | 182.6983 | 266.1525 | 285.5423 | 109.3349 | 136.3653 | 191.8023 | 284.11 | 292.7482 | [7 empty] | 109.9383 | 141.6334 | 197.4868 | 279.6105 |  | 153.4276 | 155.4277 | 154.9215 | 269.9893 | 167.4758 | 162.735 |  | 23.388 | 24.4356 | 18.9134 | 19.9737 | 36.1782 | 115.0005 | 100.29 | 155.792 | 152.3755 | 154.7089 | 81.8134 | 96.3033 | 189.9603 | 258.4885 | 258.076 | 191.7458 | -0.0044 | -0.067 | 0.0118 | 0.0634 | -0.0114 | 0.0021 | -0.0412 | -0.1028 | -0.0745 | -289.8002 | -0.8731 | -319.7775 | 0.0159 | -312.5001 | -0.0025 | -270.2822 | -0.0374 | -221.4244 | -0.8772 | -249.4842 | -0.8731 | -0.094222 | -6.0899 | 153.6091 | 258.2822 | -36.4556
2017-12-19 13:35 | 5992.3595 |  |  | -12.4394 | -50.072 | 12.1373 | 1.2328 | -11.4136 | -23.3873 | -44.9971 | -11.9718 |  |  | -179.0891 | -50.4928 | 5.2481 | 6.4936 | 18.1069 | 0.8975 | 7.2023 | 10.4749 | 9.9262 |  | 240.0882 | 108.4262 | 157.6783 | 246.6211 | 280.1828 | 181.1705 | 70.9152 |  |  | 179.4006 | 142.6672 | 174.2302 | 142.5182 | 123.5843 | 101.0599 | 95.4867 | 117.7532 | 167.6037 | 251.5389 | 272.7385 | 155.7314 | 114.5464 | 172.1199 | 162.0286 | 132.3746 |  |  |  |  | 135.7388 | 116.0987 | 261.7519 | 275.6549 |  |  | 130.6931 | 126.0762 | 190.7728 | 279.7552 | 99.2997 | 67.951 | 90.7878 | 115.2336 | 156.4962 |  |  |  | 299.9269 | 143.1784 | 171.6536 | [5 empty] | 134.8129 | 166.2675 | 232.447 | 251.0346 | 76.4958 | 99.0588 | 99.2448 | 107.227 | 105.4108 | 126.7292 | 64.7021 | 94.791 | 104.8837 | 131.2283 | 174.8266 |  | 176.5619 | 261.1452 | 280.4364 | 90.2156 | 115.9997 | 163.6311 | 264.475 | 290.5624 | [7 empty] | 83.2622 | 131.247 | 193.4934 | 278.0606 | 289.5901 | 149.7396 | 152.4135 | 259.9994 | 165.3799 | 261.0826 | 159.6462 | 49.3113 | 49.9807 | 167.3384 | 160.2452 | 44.1456 | 43.7404 | 47.2696 | 50.692 | 50.0326 | 49.3004 | 157.5627 | 185.4158 |  |  | 132.8879 | 200.9476 | 272.6421 | 270.1554 | 141.8707 | 73.7754 | [7 empty] | 98.6229 | 95.3764 | 126.2715 | 185.7652 | 276.8444 | 286.1055 | 135.063 | 120.1683 | 169.3348 | 219.683 | [5 empty] | 116.9014 | 125.9265 | 264.6865 | 298.8388 |  |  | 99.7121 | 118.2156 | 173.8419 | 277.0742 | 167.9065 | 74.1063 | 96.69 | 125.0865 | 177.9292 |  |  |  | 302.5547 | 115.4665 | 173.6225 | [5 empty] | 124.4787 | 177.3676 | 261.1225 | 279.2372 | 57.4958 | 75.7896 | 99.1785 | 115.5706 | 120.4459 | 140.7573 | 68.5612 | 85.105 | 99.1539 | 112.6984 | 173.4875 |  | 182.7034 | 266.1249 | 285.4913 | 109.3476 | 136.3696 | 191.8075 | 284.061 | 292.6905 | [7 empty] | 109.9436 | 141.6439 | 197.4876 | 279.5759 |  | 153.3904 | 155.3853 | 154.8931 | 269.9568 | 167.463 | 162.6785 |  | 23.4004 | 24.4343 | 18.9183 | 19.9716 | 36.1819 | 115.0433 | 100.2865 | 155.7587 | 152.34 | 154.6855 | 81.8396 | 96.3097 | 189.9172 | 258.402 | 257.9779 | 191.7373 | -0.0046 | -0.0673 | 0.0117 | 0.0631 | -0.011 | 0.0022 | -0.0467 | -0.0985 | -0.0838 | -289.751 | -0.8731 | -319.8329 | 0.0406 | -312.5093 | -0.0046 | -270.3437 | -0.0354 | -221.4121 | -0.869 | -249.5026 | -0.8587 | 0.0030391 | 1.0534 | 153.5758 | 258.1899 | -36.365
2017-12-19 13:35 | 5993.3596 |  |  | -12.421 | -49.947 | 12.1598 | 1.2679 | -11.3314 | -23.3459 | -44.9844 | -11.8487 |  |  | -179.0061 | -50.492 | 5.3427 | 6.4378 | 18.1319 | 0.8533 | 7.1092 | 10.4951 | 12.5423 |  | 240.0551 | 108.4344 | 157.6863 | 246.5831 | 280.1211 | 181.1665 | 70.9261 |  |  | 179.3845 | 142.661 | 174.2143 | 142.5027 | 123.5788 | 101.0499 | 95.4932 | 117.754 | 167.6008 | 251.5062 | 272.6808 | 155.7218 | 114.5495 | 172.1209 | 162.0239 | 132.4435 |  |  |  |  | 135.7393 | 116.0997 | 261.7119 | 275.6027 |  |  | 130.7069 | 126.0811 | 190.7737 | 279.7214 | 99.2886 | 67.9617 | 90.7967 | 115.2403 | 156.4969 |  |  |  | 299.8694 | 143.1719 | 171.6559 | [5 empty] | 134.8221 | 166.2768 | 232.4243 | 250.9916 | 76.4947 | 99.0643 | 99.2439 | 107.2467 | 105.4178 | 126.7416 | 64.711 | 94.8108 | 104.8856 | 131.228 | 174.8309 |  | 176.5683 | 261.1186 | 280.3911 | 90.2124 | 115.999 | 163.6375 | 264.4606 | 290.5122 | [7 empty] | 83.2665 | 131.2516 | 193.4819 | 278.0261 | 289.5388 | 149.6974 | 152.3775 | 259.9088 | 165.334 | 261.0451 | 159.6235 | 49.5576 | 50.2129 | 167.2923 | 160.1995 | 44.7392 | 43.2325 | 47.4466 | 51.0023 | 49.9156 | 49.1635 | 157.5274 | 185.3796 |  |  | 132.8942 | 200.9472 | 272.593 | 270.1006 | 141.8775 | 73.7832 | [7 empty] | 98.6248 | 95.3724 | 126.2733 | 185.7662 | 276.8008 | 286.0482 | 135.0645 | 120.1781 | 169.3463 | 219.6609 | [5 empty] | 116.9162 | 125.9317 | 264.6641 | 298.789 |  |  | 99.711 | 118.2304 | 173.8511 | 277.047 | 167.9039 | 74.1288 | 96.7116 | 125.0694 | 177.9476 |  |  |  | 302.4895 | 115.4486 | 173.6182 | [5 empty] | 124.4761 | 177.3671 | 261.0837 | 279.1834 | 57.5007 | 75.7973 | 99.1825 | 115.5748 | 120.4494 | 140.7647 | 68.563 | 85.1045 | 99.1409 | 112.6989 | 173.47 |  | 182.7118 | 266.0944 | 285.4364 | 109.3554 | 136.3633 | 191.8027 | 284.0071 | 292.6279 | [7 empty] | 109.936 | 141.656 | 197.4862 | 279.5383 |  | 153.3501 | 155.3515 | 154.8589 | 269.9221 | 167.4456 | 162.6179 |  | 23.4069 | 24.43 | 18.9229 | 19.9709 | 36.1808 | 115.0971 | 100.2817 | 155.7147 | 152.2998 | 154.644 | 81.8523 | 96.2959 | 189.9308 | 258.3842 | 257.9773 | 191.6761 | -0.0044 | -0.0675 | 0.012 | 0.063 | -0.0111 | 0.0025 | -0.0497 | -0.1004 | -0.0516 | -289.7295 | -0.8875 | -319.7867 | 0.0262 | -312.5216 | 0.0077 | -270.353 | -0.0313 | -221.409 | -0.8936 | -249.475 | -0.8731 | -0.097821 | 6.635 | 153.5367 | 258.1807 | -36.2565
2017-12-19 13:35 | 5994.3596 |  |  | -12.3279 | -49.8381 | 12.2068 | 1.3575 | -11.3736 | -23.2784 | -45.009 | -11.7761 |  |  | -178.9314 | -50.5184 | 5.2757 | 6.5058 | 18.1128 | 0.8263 | 7.1794 | 10.4415 | 10.6126 |  | 240.0262 | 108.4509 | 157.6915 | 246.5447 | 280.0644 | 181.1655 | 70.947 |  |  | 179.3754 | 142.6583 | 174.2042 | 142.4931 | 123.579 | 101.0344 | 95.4915 | 117.7619 | 167.6014 | 251.4741 | 272.6228 | 155.7068 | 114.5593 | 172.1295 | 162.0135 | 132.4845 |  |  |  |  | 135.7416 | 116.1074 | 261.6693 | 275.5548 |  |  | 130.7084 | 126.0836 | 190.7754 | 279.6777 | 99.2739 | 67.9687 | 90.8041 | 115.2429 | 156.4957 |  |  |  | 299.808 | 143.1638 | 171.656 | [5 empty] | 134.8293 | 166.278 | 232.4077 | 250.9539 | 76.4876 | 99.0692 | 99.2615 | 107.2267 | 105.4254 | 126.7525 | 64.7215 | 94.9115 | 104.8899 | 131.2361 | 174.8346 |  | 176.5837 | 261.0932 | 280.3421 | 90.2176 | 116.0092 | 163.6544 | 264.4357 | 290.4589 | [7 empty] | 83.2713 | 131.2559 | 193.4802 | 277.9888 | 289.482 | 149.656 | 152.3376 | 259.8158 | 165.2923 | 261.0019 | 159.5883 | 49.7805 | 50.237 | 167.2643 | 160.1595 | 44.812 | 42.6078 | 47.711 | 51.1559 | 49.7134 | 49.0779 | 157.4942 | 185.341 |  |  | 132.9011 | 200.9395 | 272.5494 | 270.0467 | 141.872 | 73.7893 | [7 empty] | 98.6187 | 95.3755 | 126.2803 | 185.7702 | 276.7671 | 285.9902 | 135.0625 | 120.1862 | 169.3552 | 219.6423 | [5 empty] | 116.927 | 125.9321 | 264.6399 | 298.7316 |  |  | 99.7147 | 118.2444 | 173.8603 | 277.0154 | 167.9009 | 74.1604 | 96.7311 | 125.0659 | 177.9685 |  |  |  | 302.4314 | 115.4622 | 173.6287 | [5 empty] | 124.484 | 177.3725 | 261.0516 | 279.1421 | 57.5144 | 75.8125 | 99.1878 | 115.5906 | 120.4472 | 140.7694 | 68.5713 | 85.1075 | 99.1375 | 112.7143 | 173.4773 |  | 182.7292 | 266.0673 | 285.387 | 109.3275 | 136.3769 | 191.8003 | 283.9722 | 292.5669 | [7 empty] | 109.9161 | 141.6519 | 197.4795 | 279.4927 |  | 153.3188 | 155.3228 | 154.8204 | 269.8944 | 167.4325 | 162.562 |  | 23.4064 | 24.4261 | 18.922 | 19.9729 | 36.1786 | 115.1674 | 100.2752 | 155.6907 | 152.2651 | 154.6155 | 81.8661 | 96.31 | 189.9264 | 258.2909 | 257.9358 | 191.6028 | -0.0045 | -0.0672 | 0.0118 | 0.0627 | -0.0106 | 0.0025 | -0.0432 | -0.1013 | -0.0644 | -289.7541 | -0.869 | -319.8267 | 0.018 | -312.4816 | 0.0036 | -270.3684 | -0.0169 | -221.4305 | -0.8649 | -249.5057 | -0.8772 | -0.090621 | 3.8252 | 153.5034 | 258.1133 | -36.183
2017-12-19 13:35 | 5995.3597 |  |  | -12.272 | -49.7691 | 12.1954 | 1.3204 | -11.3322 | -23.1416 | -44.8985 | -11.7204 |  |  | -178.8661 | -50.3732 | 5.2712 | 6.6238 | 18.1014 | 0.8496 | 7.289 | 10.5941 | 9.8086 |  | 240.0025 | 108.4671 | 157.6987 | 246.5192 | 280.0134 | 181.1627 | 70.9606 |  |  | 179.3671 | 142.6539 | 174.1946 | 142.4795 | 123.5708 | 101.0348 | 95.5061 | 117.7639 | 167.6038 | 251.4327 | 272.5691 | 155.709 | 114.5699 | 172.1248 | 161.9993 | 132.4688 |  |  |  |  | 135.7403 | 116.1133 | 261.6395 | 275.5143 |  |  | 130.7142 | 126.0928 | 190.7726 | 279.64 | 99.2705 | 67.9847 | 90.8228 | 115.2513 | 156.4977 |  |  |  | 299.7426 | 143.1423 | 171.647 | [5 empty] | 134.8242 | 166.2813 | 232.3904 | 250.9154 | 76.4891 | 99.0692 | 99.2688 | 107.1458 | 105.4359 | 126.7603 | 64.7376 | 94.8639 | 104.892 | 131.2502 | 174.8388 |  | 176.5944 | 261.061 | 280.2911 | 90.2348 | 116.0257 | 163.6715 | 264.4071 | 290.413 | [7 empty] | 83.2778 | 131.2682 | 193.4936 | 277.9611 | 289.4354 | 149.6241 | 152.3006 | 259.7366 | 165.2616 | 260.9595 | 159.5546 | 49.8537 | 49.9185 | 167.2205 | 160.1079 | 44.9315 | 42.151 | 47.7882 | 50.9989 | 49.5174 | 48.6482 | 157.4602 | 185.3005 |  |  | 132.9156 | 200.9302 | 272.5072 | 269.9893 | 141.878 | 73.8 | [7 empty] | 98.616 | 95.391 | 126.2905 | 185.7678 | 276.7271 | 285.9243 | 135.0589 | 120.1939 | 169.3629 | 219.6272 | [5 empty] | 116.9327 | 125.9392 | 264.6153 | 298.6695 |  |  | 99.7154 | 118.2444 | 173.8647 | 276.9809 | 167.9008 | 74.1772 | 96.7416 | 125.0689 | 177.9714 |  |  |  | 302.3754 | 115.4621 | 173.633 | [5 empty] | 124.4922 | 177.3751 | 261.0194 | 279.0911 | 57.5324 | 75.8214 | 99.1932 | 115.6091 | 120.4498 | 140.7791 | 68.5909 | 85.1128 | 99.1491 | 112.7326 | 173.4843 |  | 182.7366 | 266.0399 | 285.3388 | 109.3275 | 136.3895 | 191.8009 | 283.9308 | 292.5098 | [7 empty] | 109.8962 | 141.6498 | 197.4815 | 279.4508 |  | 153.2844 | 155.2918 | 154.7899 | 269.8644 | 167.4195 | 162.5046 |  | 23.4045 | 24.4246 | 18.9241 | 19.9703 | 36.1823 | 115.2219 | 100.2676 | 155.6487 | 152.2198 | 154.5639 | 81.8348 | 96.2506 | 189.8466 | 258.2684 | 257.8845 | 191.5864 | -0.0046 | -0.0671 | 0.0119 | 0.0631 | -0.0108 | 0.0019 | -0.0581 | -0.102 | -0.0928 | -289.7695 | -0.8567 | -319.8267 | 0.0283 | -312.4909 | -0.0169 | -270.3037 | -0.0457 | -221.409 | -0.8608 | -249.478 | -0.8731 | 0.028258 | -2.4612 | 153.4654 | 258.0765 | -35.933
2017-12-19 13:35 | 5996.3598 |  |  | -12.1451 | -49.6936 | 12.2553 | 1.412 | -11.2612 | -23.1141 | -44.8868 | -11.6819 |  |  | -178.994 | -50.3137 | 5.3182 | 6.6005 | 18.1511 | 0.9033 | 7.4557 | 10.6461 | 9.1452 |  | 239.9762 | 108.48 | 157.7022 | 246.4938 | 279.9611 | 181.1548 | 70.962 |  |  | 179.3487 | 142.6416 | 174.1867 | 142.4656 | 123.5575 | 101.0414 | 95.5058 | 117.7738 | 167.6023 | 251.3969 | 272.5134 | 155.7215 | 114.5804 | 172.1249 | 161.9948 | 132.4321 |  |  |  |  | 135.7399 | 116.1183 | 261.6164 | 275.4796 |  |  | 130.7387 | 126.1062 | 190.7788 | 279.6139 | 99.2887 | 67.997 | 90.8481 | 115.2731 | 156.5095 |  |  |  | 299.6886 | 143.1406 | 171.645 | [5 empty] | 134.8307 | 166.2933 | 232.3726 | 250.8801 | 76.4954 | 99.0752 | 99.2281 | 107.0796 | 105.4401 | 126.7763 | 64.7423 | 94.6858 | 104.8988 | 131.2589 | 174.8401 |  | 176.5999 | 261.0355 | 280.2385 | 90.2444 | 116.0288 | 163.6776 | 264.3853 | 290.3587 | [7 empty] | 83.2846 | 131.2782 | 193.4939 | 277.9272 | 289.3847 | 149.5903 | 152.2657 | 259.6575 | 165.236 | 260.9136 | 159.5249 | 49.8321 | 49.6021 | 167.1685 | 160.0577 | 45.2316 | 41.6454 | 47.9432 | 50.7347 | 49.4533 | 47.9696 | 157.4213 | 185.2553 |  |  | 132.9418 | 200.9323 | 272.4629 | 269.941 | 141.8981 | 73.8181 | [7 empty] | 98.6348 | 95.3956 | 126.2979 | 185.7625 | 276.6874 | 285.8633 | 135.0618 | 120.2003 | 169.3622 | 219.5938 | [5 empty] | 116.9395 | 125.9399 | 264.5825 | 298.6168 |  |  | 99.718 | 118.2477 | 173.8613 | 276.9472 | 167.898 | 74.1761 | 96.7378 | 125.0944 | 177.9548 |  |  |  | 302.317 | 115.4274 | 173.6265 | [5 empty] | 124.4968 | 177.3721 | 260.983 | 279.0309 | 57.5453 | 75.8216 | 99.1908 | 115.6099 | 120.4568 | 140.7882 | 68.5812 | 85.1228 | 99.1488 | 112.7453 | 173.4797 |  | 182.7398 | 266.0109 | 285.2823 | 109.3514 | 136.3955 | 191.8046 | 283.8771 | 292.449 | [7 empty] | 109.9019 | 141.6561 | 197.4854 | 279.4105 |  | 153.2511 | 155.2589 | 154.7597 | 269.8279 | 167.399 | 162.4483 |  | 23.4073 | 24.421 | 18.9298 | 19.978 | 36.1882 | 115.2388 | 100.2601 | 155.623 | 152.1995 | 154.5447 | 81.8391 | 96.265 | 189.8632 | 258.2468 | 257.8569 | 191.6147 | -0.0042 | -0.067 | 0.012 | 0.0632 | -0.0113 | 0.0021 | -0.0339 | -0.0983 | -0.059 | -289.6741 | -0.8813 | -319.8483 | 0.0673 | -312.5555 | 0.0057 | -270.3376 | -0.058 | -221.3505 | -0.8752 | -249.5211 | -0.8403 | -0.16269 | 5.0683 | 153.4366 | 258.0519 | -35.7154
2017-12-19 13:35 | 5997.3598 |  |  | -11.9766 | -49.6198 | 12.2449 | 1.4578 | -11.3188 | -23.1399 | -44.8925 | -11.7099 |  |  | -178.8896 | -50.2958 | 5.348 | 6.4801 | 18.1668 | 0.879 | 7.4006 | 10.5796 | 11.1031 |  | 239.9329 | 108.4883 | 157.7047 | 246.4585 | 279.9012 | 181.1469 | 70.9676 |  |  | 179.3285 | 142.6307 | 174.172 | 142.4484 | 123.541 | 101.0454 | 95.4991 | 117.7746 | 167.6039 | 251.362 | 272.4572 | 155.7221 | 114.5934 | 172.1341 | 161.9931 | 132.4146 |  |  |  |  | 135.7351 | 116.1219 | 261.5837 | 275.4321 |  |  | 130.7422 | 126.1076 | 190.7746 | 279.5757 | 99.2942 | 68.0069 | 90.8587 | 115.281 | 156.521 |  |  |  | 299.6326 | 143.1499 | 171.6479 | [5 empty] | 134.8411 | 166.3018 | 232.3561 | 250.8457 | 76.4963 | 99.0714 | 99.1518 | 107.0079 | 105.4478 | 126.7968 | 64.7495 | 94.3125 | 104.9009 | 131.2667 | 174.8367 |  | 176.608 | 261.0211 | 280.1759 | 90.2463 | 116.0396 | 163.6859 | 264.3657 | 290.308 | [7 empty] | 83.2912 | 131.2761 | 193.4874 | 277.8868 | 289.3217 | 149.5538 | 152.2306 | 259.568 | 165.1935 | 260.8653 | 159.4907 | 49.7941 | 49.1978 | 167.1406 | 160.0233 | 45.4624 | 41.2496 | 48.1287 | 50.4961 | 49.402 | 48.0183 | 157.387 | 185.2115 |  |  | 132.9582 | 200.9273 | 272.4174 | 269.8895 | 141.8885 | 73.8325 | [7 empty] | 98.6168 | 95.4066 | 126.308 | 185.759 | 276.6418 | 285.8058 | 135.0653 | 120.1993 | 169.355 | 219.5703 | [5 empty] | 116.945 | 125.9439 | 264.5426 | 298.5514 |  |  | 99.7111 | 118.2594 | 173.8649 | 276.9141 | 167.8919 | 74.1735 | 96.7298 | 125.1265 | 177.9401 |  |  |  | 302.2488 | 115.4145 | 173.618 | [5 empty] | 124.4866 | 177.3673 | 260.9483 | 278.9734 | 57.5479 | 75.8186 | 99.1817 | 115.6116 | 120.467 | 140.7972 | 68.5679 | 85.1252 | 99.1522 | 112.7517 | 173.4828 |  | 182.7538 | 265.9958 | 285.2264 | 109.3485 | 136.405 | 191.81 | 283.8238 | 292.3885 | [7 empty] | 109.9155 | 141.6591 | 197.485 | 279.3742 |  | 153.2133 | 155.224 | 154.7225 | 269.8009 | 167.3848 | 162.387 |  | 23.4048 | 24.4154 | 18.9257 | 19.9835 | 36.1908 | 115.1817 | 100.2524 | 155.5817 | 152.1633 | 154.5112 | 81.8371 | 96.2865 | 189.8197 | 258.1986 | 257.7797 | 191.5771 | -0.0046 | -0.0671 | 0.0115 | 0.0627 | -0.0106 | 0.0025 | -0.0499 | -0.1016 | -0.0854 | -289.671 | -0.9019 | -319.7744 | 0.0283 | -312.5278 | 0.0365 | -270.3499 | -0.021 | -221.3659 | -0.906 | -249.4565 | -0.8628 | -0.029385 | -7.1959 | 153.4001 | 257.9891 | -35.7741
2017-12-19 13:35 | 5998.3599 |  |  | -12.0753 | -49.6994 | 12.3301 | 1.5902 | -11.293 | -23.1106 | -44.9297 | -11.733 |  |  | -178.8025 | -50.2508 | 5.3786 | 6.6931 | 18.1456 | 0.8712 | 7.3874 | 10.6038 | 10.5045 |  | 239.8946 | 108.5008 | 157.7095 | 246.4206 | 279.8429 | 181.1415 | 70.9795 |  |  | 179.3165 | 142.6295 | 174.1612 | 142.4324 | 123.5302 | 101.0486 | 95.5192 | 117.7791 | 167.6076 | 251.3279 | 272.409 | 155.72 | 114.6062 | 172.1448 | 161.9919 | 132.4038 |  |  |  |  | 135.7314 | 116.133 | 261.5482 | 275.3856 |  |  | 130.7398 | 126.1071 | 190.7646 | 279.5315 | 99.2871 | 68.0216 | 90.8636 | 115.2834 | 156.5169 |  |  |  | 299.5715 | 143.1301 | 171.6437 | [5 empty] | 134.8445 | 166.311 | 232.3404 | 250.8087 | 76.501 | 99.0263 | 99.0371 | 106.8902 | 105.456 | 126.8039 | 64.7592 | 94.0504 | 104.8909 | 131.2671 | 174.8323 |  | 176.6145 | 260.9947 | 280.1248 | 90.2528 | 116.0512 | 163.693 | 264.3337 | 290.2636 | [7 empty] | 83.2978 | 131.2726 | 193.4776 | 277.844 | 289.2596 | 149.5262 | 152.1996 | 259.4895 | 165.1491 | 260.8404 | 159.4745 | 49.8046 | 49.0656 | 167.1018 | 159.9867 | 45.6315 | 41.5207 | 48.1933 | 50.3497 | 49.451 | 48.9071 | 157.3468 | 185.1689 |  |  | 132.9657 | 200.9204 | 272.3722 | 269.8305 | 141.8841 | 73.8431 | [7 empty] | 98.6021 | 95.4264 | 126.3226 | 185.7685 | 276.6052 | 285.75 | 135.0658 | 120.2103 | 169.3632 | 219.5689 | [5 empty] | 116.9616 | 125.9574 | 264.5132 | 298.4868 |  |  | 99.7039 | 118.2715 | 173.8812 | 276.8852 | 167.8934 | 74.1888 | 96.7413 | 125.1424 | 177.9419 |  |  |  | 302.1957 | 115.4166 | 173.6228 | [5 empty] | 124.4881 | 177.3705 | 260.9159 | 278.9236 | 57.5591 | 75.8299 | 99.1778 | 115.6255 | 120.458 | 140.7922 | 68.588 | 85.1193 | 99.1575 | 112.7586 | 173.4751 |  | 182.7642 | 265.9763 | 285.1744 | 109.3507 | 136.4053 | 191.8098 | 283.7815 | 292.3307 | [7 empty] | 109.916 | 141.6589 | 197.4834 | 279.3357 |  | 153.1731 | 155.1875 | 154.6888 | 269.7775 | 167.3664 | 162.3304 |  | 23.4047 | 24.4116 | 18.9282 | 19.9801 | 36.1994 | 115.13 | 100.2464 | 155.5377 | 152.1169 | 154.4662 | 81.8544 | 96.2968 | 189.7785 | 258.1478 | 257.787 | 191.541 | -0.0042 | -0.0668 | 0.0116 | 0.0631 | -0.0112 | 0.0022 | -0.0476 | -0.1031 | -0.0458 | -289.7295 | -0.8854 | -319.7744 | -0.0046 | -312.4447 | 0.0057 | -270.3561 | -0.0107 | -221.3967 | -0.8813 | -249.4473 | -0.8998 | -0.043793 | -1.4559 | 153.362 | 257.9674 | -35.6617
2017-12-19 13:35 | 5999.3599 |  |  | -11.9895 | -49.6558 | 12.3178 | 1.6716 | -11.3629 | -23.1588 | -44.8657 | -11.7499 |  |  | -178.8547 | -50.1952 | 5.3362 | 6.6747 | 18.1582 | 0.9241 | 7.4438 | 10.6381 | 10.4827 |  | 239.8699 | 108.5188 | 157.713 | 246.3966 | 279.789 | 181.1475 | 70.9905 |  |  | 179.3083 | 142.6304 | 174.1526 | 142.4244 | 123.5332 | 101.0458 | 95.5183 | 117.7915 | 167.609 | 251.295 | 272.3551 | 155.7241 | 114.6068 | 172.1443 | 161.9842 | 132.3874 |  |  |  |  | 135.7291 | 116.1381 | 261.523 | 275.3398 |  |  | 130.7344 | 126.1125 | 190.7628 | 279.4918 | 99.286 | 68.0278 | 90.8704 | 115.2867 | 156.5082 |  |  |  | 299.5097 | 143.1013 | 171.6427 | [5 empty] | 134.8492 | 166.3206 | 232.3265 | 250.7741 | 76.4936 | 98.9588 | 98.917 | 106.7814 | 105.4635 | 126.8113 | 64.7654 | 94.1513 | 104.8889 | 131.2653 | 174.8287 |  | 176.6196 | 260.9557 | 280.0853 | 90.2515 | 116.055 | 163.6992 | 264.2973 | 290.2108 | [7 empty] | 83.2936 | 131.2796 | 193.4814 | 277.805 | 289.2007 | 149.4931 | 152.1657 | 259.4215 | 165.1153 | 260.8073 | 159.4564 | 49.213 | 49.2667 | 167.0469 | 159.9466 | 45.9357 | 42.92 | 48.385 | 50.2405 | 49.4832 | 49.7923 | 157.2969 | 185.1275 |  |  | 132.9735 | 200.9222 | 272.3306 | 269.7724 | 141.8944 | 73.8542 | [7 empty] | 98.6208 | 95.427 | 126.3273 | 185.7785 | 276.5732 | 285.6966 | 135.0644 | 120.2243 | 169.3831 | 219.5588 | [5 empty] | 116.9765 | 125.9648 | 264.4845 | 298.4333 |  |  | 99.7034 | 118.2751 | 173.8864 | 276.8481 | 167.8922 | 74.2008 | 96.7513 | 125.1404 | 177.9409 |  |  |  | 302.1528 | 115.418 | 173.6294 | [5 empty] | 124.5056 | 177.3799 | 260.8846 | 278.8804 | 57.5807 | 75.8531 | 99.1804 | 115.6328 | 120.4513 | 140.7831 | 68.5993 | 85.1271 | 99.1516 | 112.7673 | 173.4747 |  | 182.7686 | 265.9374 | 285.1239 | 109.3576 | 136.4115 | 191.8073 | 283.7445 | 292.2716 | [7 empty] | 109.9154 | 141.6672 | 197.4847 | 279.2993 |  | 153.1387 | 155.1462 | 154.6597 | 269.746 | 167.3411 | 162.2775 |  | 23.4082 | 24.3988 | 18.9329 | 19.978 | 36.1997 | 115.1171 | 100.2468 | 155.5097 | 152.0798 | 154.4356 | 81.8556 | 96.2598 | 189.8105 | 258.1482 | 257.816 | 191.5392 | -0.0047 | -0.0673 | 0.0121 | 0.0632 | -0.0109 | 0.0025 | -0.0417 | -0.1019 | -0.0587 | -289.7079 | -0.8649 | -319.839 | 0.0283 | -312.5032 | -0.0005 | -270.3314 | -0.0436 | -221.3597 | -0.8587 | -249.5026 | -0.8628 | 0.017448 | -3.3789 | 153.3286 | 257.9821 | -35.6081
2017-12-19 13:35 | 6000.36 |  |  | -11.8847 | -49.6787 | 12.2692 | 1.5452 | -11.2647 | -23.151 | -44.8091 | -11.6464 |  |  | -178.7656 | -50.1734 | 5.3542 | 6.814 | 18.1979 | 0.9912 | 7.5381 | 10.7559 | 11.7453 |  | 239.8393 | 108.5324 | 157.7135 | 246.3675 | 279.7345 | 181.1354 | 70.9911 |  |  | 179.2954 | 142.6187 | 174.1383 | 142.4112 | 123.523 | 101.0505 | 95.5072 | 117.7948 | 167.6132 | 251.2617 | 272.2965 | 155.7267 | 114.6127 | 172.1445 | 161.9764 | 132.3402 |  |  |  |  | 135.7287 | 116.1436 | 261.4987 | 275.2793 |  |  | 130.7497 | 126.1197 | 190.7587 | 279.4525 | 99.295 | 68.0301 | 90.8851 | 115.291 | 156.5107 |  |  |  | 299.4497 | 143.0747 | 171.6436 | [5 empty] | 134.853 | 166.3246 | 232.3034 | 250.7302 | 76.4826 | 98.8882 | 98.9028 | 106.7458 | 105.4646 | 126.8183 | 64.7713 | 94.5006 | 104.8983 | 131.2739 | 174.8332 |  | 176.6276 | 260.9215 | 280.0419 | 90.2541 | 116.0601 | 163.7117 | 264.2721 | 290.1597 | [7 empty] | 83.2897 | 131.2976 | 193.4977 | 277.7685 | 289.1461 | 149.4575 | 152.1221 | 259.3387 | 165.0753 | 260.7617 | 159.4271 | 48.6043 | 49.6224 | 167.0077 | 159.9101 | 46.1909 | 44.3217 | 48.5315 | 49.9674 | 49.3108 | 49.9569 | 157.2558 | 185.0879 |  |  | 132.9761 | 200.9184 | 272.2865 | 269.7166 | 141.9018 | 73.8616 | [7 empty] | 98.6358 | 95.4249 | 126.3332 | 185.7708 | 276.5259 | 285.6351 | 135.0599 | 120.2334 | 169.3926 | 219.5361 | [5 empty] | 116.9774 | 125.9704 | 264.4578 | 298.3778 |  |  | 99.7006 | 118.2788 | 173.894 | 276.8102 | 167.8841 | 74.2086 | 96.7553 | 125.1226 | 177.9466 |  |  |  | 302.0922 | 115.4089 | 173.626 | [5 empty] | 124.522 | 177.3867 | 260.8538 | 278.8335 | 57.5788 | 75.8658 | 99.1804 | 115.6375 | 120.461 | 140.7997 | 68.5847 | 85.1223 | 99.1502 | 112.7815 | 173.4662 |  | 182.7642 | 265.8804 | 285.0802 | 109.3557 | 136.4119 | 191.7973 | 283.6917 | 292.204 | [7 empty] | 109.912 | 141.6736 | 197.4838 | 279.2656 |  | 153.1098 | 155.1245 | 154.6263 | 269.7199 | 167.3226 | 162.22 |  | 23.4018 | 24.3895 | 18.9378 | 19.9868 | 36.2005 | 115.1137 | 100.2422 | 155.4716 | 152.0473 | 154.4028 | 81.8539 | 96.2311 | 189.7764 | 258.1312 | 257.7528 | 191.5165 | -0.0046 | -0.0655 | 0.0115 | 0.0629 | -0.0111 | 0.0022 | -0.0607 | -0.1032 | -0.0704 | -289.6464 | -0.8977 | -319.8052 | 0.0385 | -312.5124 | 0.0221 | -270.3468 | -0.0498 | -221.3105 | -0.8854 | -249.4503 | -0.8649 | 0.013846 | 4.6063 | 153.2952 | 257.942 | -35.4503
2017-12-19 13:35 | 6001.3601 |  |  | -11.9993 | -49.7012 | 12.2935 | 1.6088 | -11.3266 | -23.136 | -44.754 | -11.6001 |  |  | -178.8565 | -50.1366 | 5.4663 | 6.9092 | 18.2055 | 0.9342 | 7.4921 | 10.7284 | 11.1328 |  | 239.8035 | 108.5427 | 157.7188 | 246.3399 | 279.6815 | 181.13 | 71.0007 |  |  | 179.2872 | 142.6075 | 174.1291 | 142.4015 | 123.5208 | 101.0519 | 95.526 | 117.7919 | 167.6107 | 251.2246 | 272.2414 | 155.7279 | 114.6199 | 172.1528 | 161.9772 | 132.2901 |  |  |  |  | 135.7256 | 116.1499 | 261.4629 | 275.2188 |  |  | 130.7717 | 126.1267 | 190.7602 | 279.4174 | 99.2947 | 68.0412 | 90.8987 | 115.2989 | 156.5221 |  |  |  | 299.388 | 143.0684 | 171.6461 | [5 empty] | 134.8557 | 166.327 | 232.2808 | 250.6835 | 76.4919 | 98.8134 | 98.9326 | 106.7519 | 105.47 | 126.824 | 64.7826 | 94.8129 | 104.9006 | 131.275 | 174.8406 |  | 176.6306 | 260.8907 | 279.9871 | 90.2546 | 116.0676 | 163.722 | 264.248 | 290.107 | [7 empty] | 83.2837 | 131.3005 | 193.4947 | 277.7282 | 289.0971 | 149.4258 | 152.0799 | 259.2505 | 165.0358 | 260.7212 | 159.4037 | 48.8515 | 49.6063 | 166.9642 | 159.8725 | 45.9545 | 43.9261 | 48.3575 | 49.5321 | 49.1074 | 49.7552 | 157.2148 | 185.0386 |  |  | 132.9816 | 200.9152 | 272.2393 | 269.6656 | 141.9084 | 73.8651 | [7 empty] | 98.649 | 95.4305 | 126.3453 | 185.7663 | 276.4835 | 285.5749 | 135.0566 | 120.242 | 169.3947 | 219.5142 | [5 empty] | 116.9724 | 125.9672 | 264.4287 | 298.3179 |  |  | 99.6984 | 118.2842 | 173.9049 | 276.7784 | 167.8771 | 74.2138 | 96.7546 | 125.1246 | 177.9395 |  |  |  | 302.0271 | 115.3931 | 173.6159 | [5 empty] | 124.5229 | 177.3901 | 260.8204 | 278.7826 | 57.5722 | 75.8679 | 99.1676 | 115.644 | 120.4593 | 140.8154 | 68.5779 | 85.1129 | 99.1429 | 112.7806 | 173.4539 |  | 182.7612 | 265.843 | 285.0319 | 109.3398 | 136.4075 | 191.7894 | 283.6358 | 292.1368 | [7 empty] | 109.9078 | 141.6789 | 197.4832 | 279.2208 |  | 153.0717 | 155.0944 | 154.595 | 269.6904 | 167.3042 | 162.1636 |  | 23.3954 | 24.3823 | 18.94 | 19.9942 | 36.2041 | 115.1717 | 100.2336 | 155.4173 | 152.0096 | 154.3653 | 81.8386 | 96.2518 | 189.7256 | 258.0799 | 257.7073 | 191.4192 | -0.0046 | -0.0672 | 0.0118 | 0.0629 | -0.0106 | 0.0025 | -0.0463 | -0.1015 | -0.0508 | -289.6833 | -0.8916 | -319.759 | 0.0036 | -312.5001 | 0.0118 | -270.3622 | -0.0169 | -221.3382 | -0.8977 | -249.4226 | -0.8936 | -0.14466 | -4.4657 | 153.2574 | 257.8936 | -35.3832
2017-12-19 13:35 | 6002.3601 |  |  | -11.893 | -49.637 | 12.2936 | 1.5792 | -11.3277 | -23.1086 | -44.6454 | -11.5175 |  |  | -178.7343 | -50.1055 | 5.5408 | 6.8718 | 18.1943 | 0.9063 | 7.5664 | 10.7311 | 11.2204 |  | 239.7737 | 108.5518 | 157.7259 | 246.3171 | 279.6242 | 181.1302 | 71.016 |  |  | 179.2799 | 142.6064 | 174.1202 | 142.3943 | 123.5265 | 101.0483 | 95.5385 | 117.7981 | 167.6101 | 251.1953 | 272.186 | 155.7202 | 114.6184 | 172.1594 | 161.9698 | 132.2481 |  |  |  |  | 135.7151 | 116.1504 | 261.432 | 275.1584 |  |  | 130.7631 | 126.1296 | 190.7626 | 279.3761 | 99.2901 | 68.0524 | 90.905 | 115.3038 | 156.5263 |  |  |  | 299.3244 | 143.0559 | 171.6486 | [5 empty] | 134.8578 | 166.3332 | 232.2628 | 250.6454 | 76.4998 | 98.7414 | 98.9363 | 106.7532 | 105.4908 | 126.8363 | 64.7976 | 95.0069 | 104.9002 | 131.279 | 174.844 |  | 176.6329 | 260.8604 | 279.9293 | 90.2607 | 116.0739 | 163.7282 | 264.2229 | 290.0599 | [7 empty] | 83.2881 | 131.2943 | 193.4863 | 277.6888 | 289.029 | 149.3897 | 152.0486 | 259.174 | 165.0056 | 260.6739 | 159.3811 | 49.4009 | 48.9397 | 166.922 | 159.8257 | 44.5735 | 42.6406 | 48.0531 | 49.1215 | 49.008 | 49.6117 | 157.1729 | 184.996 |  |  | 132.9901 | 200.9123 | 272.2044 | 269.6134 | 141.9098 | 73.8645 | [7 empty] | 98.6587 | 95.4459 | 126.3595 | 185.7713 | 276.442 | 285.5174 | 135.0638 | 120.2528 | 169.4025 | 219.5015 | [5 empty] | 116.9861 | 125.9692 | 264.4005 | 298.2574 |  |  | 99.6977 | 118.2936 | 173.9145 | 276.7465 | 167.871 | 74.2205 | 96.7521 | 125.1312 | 177.9229 |  |  |  | 301.961 | 115.3698 | 173.6137 | [5 empty] | 124.5172 | 177.3893 | 260.7824 | 278.7301 | 57.582 | 75.8755 | 99.1691 | 115.6545 | 120.4662 | 140.8183 | 68.5887 | 85.1196 | 99.1387 | 112.7848 | 173.454 |  | 182.7772 | 265.823 | 284.9847 | 109.3478 | 136.419 | 191.7943 | 283.5976 | 292.0764 | [7 empty] | 109.9121 | 141.6796 | 197.4797 | 279.1739 |  | 153.033 | 155.0543 | 154.5606 | 269.6573 | 167.2836 | 162.1111 |  | 23.3911 | 24.374 | 18.9366 | 19.9949 | 36.2044 | 115.3245 | 100.2277 | 155.386 | 151.9854 | 154.3352 | 81.8612 | 96.2941 | 189.6813 | 257.9926 | 257.591 | 191.433 | -0.0045 | -0.0673 | 0.0124 | 0.0633 | -0.011 | 0.0026 | -0.0408 | -0.1021 | -0.0791 | -289.7202 | -0.8587 | -319.7836 | -0.0005 | -312.4262 | -0.0066 | -270.3345 | -0.0025 | -221.4121 | -0.8464 | -249.4596 | -0.8977 | -0.22753 | -1.6806 | 153.2241 | 257.7918 | -35.2834
2017-12-19 13:35 | 6003.3602 |  |  | -11.9644 | -49.6304 | 12.3174 | 1.6529 | -11.4236 | -22.9919 | -44.6511 | -11.4772 |  |  | -178.6661 | -50.1 | 5.5504 | 6.8096 | 18.1815 | 0.8848 | 7.5984 | 10.7172 | 11.0628 |  | 239.7415 | 108.5651 | 157.7309 | 246.2787 | 279.566 | 181.1249 | 71.0137 |  |  | 179.2663 | 142.5969 | 174.1069 | 142.376 | 123.5202 | 101.0479 | 95.5247 | 117.8211 | 167.6233 | 251.1703 | 272.1284 | 155.7164 | 114.6246 | 172.1724 | 161.9639 | 132.1665 |  |  |  |  | 135.7155 | 116.1588 | 261.4067 | 275.1077 |  |  | 130.7634 | 126.1385 | 190.768 | 279.3375 | 99.297 | 68.0616 | 90.9145 | 115.311 | 156.5287 |  |  |  | 299.2599 | 143.0317 | 171.6481 | [5 empty] | 134.8557 | 166.3434 | 232.2394 | 250.6014 | 76.4954 | 98.682 | 98.9526 | 106.7868 | 105.4889 | 126.8401 | 64.7998 | 95.0696 | 104.9023 | 131.2892 | 174.8377 |  | 176.6336 | 260.8225 | 279.8779 | 90.2704 | 116.082 | 163.7305 | 264.2027 | 290.011 | [7 empty] | 83.2979 | 131.3034 | 193.4897 | 277.6535 | 288.9675 | 149.351 | 152.0213 | 259.0952 | 164.9821 | 260.6276 | 159.3567 | 49.8975 | 48.1523 | 166.8806 | 159.778 | 42.5597 | 41.8618 | 47.7723 | 49.189 | 48.9741 | 49.5333 | 157.1321 | 184.9515 |  |  | 133.0003 | 200.9104 | 272.1674 | 269.5491 | 141.9163 | 73.8681 | [7 empty] | 98.6703 | 95.4504 | 126.3756 | 185.7689 | 276.4006 | 285.4591 | 135.064 | 120.2601 | 169.4137 | 219.4814 | [5 empty] | 117.0014 | 125.9861 | 264.3785 | 298.2051 |  |  | 99.6987 | 118.3131 | 173.9269 | 276.7127 | 167.8676 | 74.224 | 96.7633 | 125.1565 | 177.9153 |  |  |  | 301.9079 | 115.3682 | 173.6207 | [5 empty] | 124.5234 | 177.3816 | 260.741 | 278.6697 | 57.5904 | 75.8856 | 99.1752 | 115.6557 | 120.4716 | 140.8318 | 68.5999 | 85.1329 | 99.138 | 112.8051 | 173.4583 |  | 182.7906 | 265.8078 | 284.9275 | 109.3367 | 136.4317 | 191.7969 | 283.5556 | 292.0184 | [7 empty] | 109.9166 | 141.6775 | 197.4871 | 279.1423 |  | 153.0054 | 155.0192 | 154.5227 | 269.6327 | 167.2723 | 162.0548 |  | 23.3807 | 24.3749 | 18.9409 | 20.0018 | 36.214 | 115.4441 | 100.2232 | 155.3557 | 151.9519 | 154.3083 | 81.8681 | 96.2996 | 189.6791 | 257.9199 | 257.6281 | 191.4075 | -0.0042 | -0.0671 | 0.0118 | 0.0632 | -0.0112 | 0.0018 | -0.0309 | -0.1015 | -0.0635 | -289.6895 | -0.8382 | -319.836 | 0.0406 | -312.5432 | -0.0333 | -270.2791 | -0.0292 | -221.3567 | -0.8444 | -249.4996 | -0.8628 | -0.0077703 | 11.5553 | 153.1919 | 257.774 | -35.2566
2017-12-19 13:35 | 6004.3602 |  |  | -12.0597 | -49.5586 | 12.2267 | 1.6837 | -11.3718 | -23.0157 | -44.718 | -11.5825 |  |  | -178.7346 | -50.1014 | 5.6147 | 6.8068 | 18.2561 | 0.9316 | 7.563 | 10.7112 | 10.4856 |  | 239.701 | 108.5748 | 157.7305 | 246.2395 | 279.5039 | 181.1121 | 71.019 |  |  | 179.2435 | 142.5793 | 174.0865 | 142.3555 | 123.5086 | 101.0548 | 95.5256 | 117.8347 | 167.6331 | 251.1395 | 272.0754 | 155.7242 | 114.6378 | 172.1873 | 161.9616 | 132.0785 |  |  |  |  | 135.7205 | 116.1721 | 261.3757 | 275.0698 |  |  | 130.7698 | 126.1494 | 190.7696 | 279.3015 | 99.297 | 68.0708 | 90.9257 | 115.3167 | 156.5295 |  |  |  | 299.2 | 143.0205 | 171.6561 | [5 empty] | 134.8552 | 166.3465 | 232.2191 | 250.5576 | 76.491 | 98.65 | 98.9843 | 106.8552 | 105.4906 | 126.8433 | 64.8056 | 95.1526 | 104.9035 | 131.2954 | 174.8329 |  | 176.6399 | 260.7904 | 279.8342 | 90.2695 | 116.0889 | 163.7473 | 264.1762 | 289.9552 | [7 empty] | 83.3002 | 131.3099 | 193.4852 | 277.6229 | 288.9278 | 149.3122 | 151.9885 | 259.0036 | 164.9509 | 260.5829 | 159.3267 | 50.0464 | 47.4131 | 166.8333 | 159.7375 | 41.559 | 42.4725 | 47.521 | 49.2529 | 48.919 | 49.7399 | 157.0977 | 184.9097 |  |  | 133.0132 | 200.9035 | 272.1152 | 269.4901 | 141.9244 | 73.8895 | [7 empty] | 98.6789 | 95.4557 | 126.3776 | 185.77 | 276.36 | 285.4 | 135.0525 | 120.2571 | 169.4147 | 219.4527 | [5 empty] | 116.9995 | 125.9852 | 264.3468 | 298.1433 |  |  | 99.6971 | 118.333 | 173.9378 | 276.6789 | 167.8649 | 74.2355 | 96.7851 | 125.1913 | 177.9012 |  |  |  | 301.8628 | 115.3573 | 173.619 | [5 empty] | 124.5287 | 177.3832 | 260.7038 | 278.6136 | 57.5909 | 75.8914 | 99.1675 | 115.6517 | 120.4816 | 140.8536 | 68.6101 | 85.1373 | 99.1422 | 112.813 | 173.4702 |  | 182.8005 | 265.7742 | 284.8829 | 109.3136 | 136.4409 | 191.7904 | 283.4982 | 291.967 | [7 empty] | 109.9148 | 141.6836 | 197.4941 | 279.1057 |  | 152.97 | 154.9734 | 154.4857 | 269.6015 | 167.2588 | 161.9863 |  | 23.3653 | 24.367 | 18.9424 | 19.9988 | 36.2117 | 115.4123 | 100.2129 | 155.3086 | 151.9056 | 154.2784 | 81.8548 | 96.2379 | 189.6436 | 257.9618 | 257.6179 | 191.482 | -0.0047 | -0.0674 | 0.0119 | 0.0637 | -0.011 | 0.0022 | -0.0505 | -0.1014 | -0.0628 | -289.5787 | -0.8854 | -319.8267 | 0.0447 | -312.5093 | -0.0025 | -270.3068 | -0.06 | -221.2828 | -0.8813 | -249.475 | -0.8567 | -0.061807 | 10.1904 | 153.1528 | 257.7899 | -35.2544
2017-12-19 13:35 | 6005.3603 |  |  | -11.9929 | -49.5717 | 12.2079 | 1.7639 | -11.1355 | -22.9983 | -44.6332 | -11.4532 |  |  | -178.7219 | -50.0305 | 5.6933 | 6.9774 | 18.2439 | 0.9763 | 7.5625 | 10.7582 | 10.4979 |  | 239.6666 | 108.5829 | 157.7333 | 246.2124 | 279.4496 | 181.1015 | 71.0346 |  |  | 179.2261 | 142.5707 | 174.0749 | 142.3449 | 123.5076 | 101.0499 | 95.545 | 117.8324 | 167.6383 | 251.1085 | 272.03 | 155.7256 | 114.6621 | 172.2 | 161.9602 | 132.0261 |  |  |  |  | 135.7249 | 116.1808 | 261.3542 | 275.0286 |  |  | 130.7677 | 126.1547 | 190.766 | 279.2649 | 99.2892 | 68.0703 | 90.9296 | 115.3169 | 156.5209 |  |  |  | 299.1443 | 143.0119 | 171.663 | [5 empty] | 134.8618 | 166.3498 | 232.2098 | 250.5268 | 76.4971 | 98.6487 | 99.0202 | 106.9217 | 105.4969 | 126.8484 | 64.8157 | 95.2611 | 104.9003 | 131.2953 | 174.8402 |  | 176.6411 | 260.7592 | 279.7833 | 90.2652 | 116.1007 | 163.7655 | 264.1525 | 289.9006 | [7 empty] | 83.3001 | 131.3079 | 193.4686 | 277.589 | 288.8712 | 149.2759 | 151.9503 | 258.9173 | 164.9193 | 260.5439 | 159.3118 | 49.9192 | 47.407 | 166.7916 | 159.6989 | 42.013 | 43.6164 | 47.5956 | 49.281 | 48.7649 | 50.1244 | 157.0669 | 184.8756 |  |  | 133.0052 | 200.8829 | 272.063 | 269.4175 | 141.9268 | 73.894 | [7 empty] | 98.6778 | 95.4614 | 126.3728 | 185.7711 | 276.3208 | 285.3394 | 135.0502 | 120.2668 | 169.4162 | 219.4286 | [5 empty] | 117.0066 | 125.9815 | 264.3173 | 298.089 |  |  | 99.6963 | 118.3429 | 173.9469 | 276.6467 | 167.8694 | 74.2457 | 96.7944 | 125.1872 | 177.8897 |  |  |  | 301.8066 | 115.3426 | 173.6076 | [5 empty] | 124.5402 | 177.3952 | 260.6762 | 278.572 | 57.5812 | 75.901 | 99.1589 | 115.6622 | 120.4929 | 140.8704 | 68.6186 | 85.1438 | 99.1505 | 112.8205 | 173.4731 |  | 182.8067 | 265.7275 | 284.8587 | 109.3278 | 136.4444 | 191.7984 | 283.4577 | 291.9143 | [7 empty] | 109.9253 | 141.6814 | 197.4853 | 279.06 |  | 152.9382 | 154.9409 | 154.4495 | 269.5676 | 167.2419 | 161.9283 |  | 23.3615 | 24.3492 | 18.9364 | 19.994 | 36.2116 | 115.2814 | 100.2086 | 155.27 | 151.8624 | 154.2381 | 81.8445 | 96.2592 | 189.6117 | 257.902 | 257.5407 | 191.4097 | -0.0047 | -0.0673 | 0.0115 | 0.0628 | -0.0109 | 0.0024 | -0.056 | -0.1004 | -0.0578 | -289.6279 | -0.8834 | -319.8021 | 0.0242 | -312.4847 | 0.0159 | -270.3499 | -0.019 | -221.3167 | -0.8895 | -249.4596 | -0.869 | 0.093117 | -7.7375 | 153.1157 | 257.7214 | -34.9994
2017-12-19 13:35 | 6006.3604 |  |  | -12.1721 | -49.5655 | 12.2174 | 1.7308 | -11.0086 | -22.968 | -44.5734 | -11.4419 |  |  | -178.7105 | -50.2003 | 5.7485 | 6.9272 | 18.2049 | 1.0038 | 7.6119 | 10.8799 | 8.6485 |  | 239.6408 | 108.6 | 157.7408 | 246.1885 | 279.4016 | 181.1027 | 71.0485 |  |  | 179.2131 | 142.57 | 174.0741 | 142.3379 | 123.5049 | 101.0525 | 95.5569 | 117.8273 | 167.6355 | 251.071 | 271.9749 | 155.7183 | 114.6715 | 172.2051 | 161.95 | 132.0005 |  |  |  |  | 135.7215 | 116.1838 | 261.3361 | 274.9851 |  |  | 130.7718 | 126.163 | 190.7704 | 279.2288 | 99.2892 | 68.0742 | 90.9381 | 115.3252 | 156.523 |  |  |  | 299.0837 | 142.9981 | 171.6637 | [5 empty] | 134.8645 | 166.361 | 232.1919 | 250.4927 | 76.5033 | 98.6726 | 99.0386 | 106.9791 | 105.4932 | 126.8579 | 64.8252 | 95.3108 | 104.9054 | 131.3019 | 174.8474 |  | 176.6538 | 260.7287 | 279.7334 | 90.2757 | 116.117 | 163.774 | 264.1333 | 289.8599 | [7 empty] | 83.301 | 131.3114 | 193.4665 | 277.552 | 288.818 | 149.2434 | 151.9112 | 258.8423 | 164.8965 | 260.5017 | 159.2967 | 49.6861 | 47.7464 | 166.7492 | 159.6608 | 42.8942 | 44.1106 | 47.7791 | 49.5216 | 48.5234 | 50.418 | 157.0351 | 184.8332 |  |  | 133.0076 | 200.8716 | 272.0183 | 269.3492 | 141.9303 | 73.8967 | [7 empty] | 98.6702 | 95.4638 | 126.3761 | 185.7703 | 276.2854 | 285.2818 | 135.0587 | 120.2841 | 169.4246 | 219.4122 | [5 empty] | 117.0218 | 125.9905 | 264.29 | 298.0326 |  |  | 99.6958 | 118.3356 | 173.9516 | 276.6126 | 167.867 | 74.2448 | 96.7969 | 125.1675 | 177.8996 |  |  |  | 301.7446 | 115.349 | 173.6037 | [5 empty] | 124.5522 | 177.4006 | 260.6514 | 278.5299 | 57.5923 | 75.9151 | 99.1578 | 115.6788 | 120.4965 | 140.88 | 68.6134 | 85.1485 | 99.1563 | 112.8444 | 173.4672 |  | 182.8061 | 265.7038 | 284.8124 | 109.3574 | 136.4374 | 191.8079 | 283.4343 | 291.8538 | [7 empty] | 109.9347 | 141.6837 | 197.4809 | 279.0161 |  | 152.9072 | 154.914 | 154.414 | 269.5312 | 167.2199 | 161.8768 |  | 23.3664 | 24.3393 | 18.9333 | 19.9892 | 36.2156 | 115.1713 | 100.2067 | 155.2327 | 151.8358 | 154.2071 | 81.8637 | 96.2963 | 189.5412 | 257.8722 | 257.4763 | 191.2926 | -0.0043 | -0.067 | 0.0114 | 0.0627 | -0.011 | 0.0023 | -0.0474 | -0.0985 | -0.0754 | -289.6402 | -0.8587 | -319.8298 | 0.0344 | -312.497 | -0.0066 | -270.3468 | -0.0415 | -221.289 | -0.8505 | -249.4657 | -0.8752 | -0.032983 | 7.674 | 153.0832 | 257.6743 | -34.9421
2017-12-19 13:35 | 6007.3604 |  |  | -12.0791 | -49.5576 | 12.171 | 1.761 | -11.0547 | -22.8962 | -44.5982 | -11.4934 |  |  | -178.7536 | -50.1345 | 5.7 | 6.9708 | 18.2066 | 0.9811 | 7.65 | 10.8796 | 9.9291 |  | 239.6078 | 108.613 | 157.7467 | 246.1619 | 279.3529 | 181.0999 | 71.0573 |  |  | 179.2022 | 142.5615 | 174.0705 | 142.3249 | 123.4957 | 101.0544 | 95.5657 | 117.8225 | 167.6307 | 251.0358 | 271.9194 | 155.718 | 114.6708 | 172.2035 | 161.9345 | 131.9518 |  |  |  |  | 135.71 | 116.1894 | 261.3085 | 274.9386 |  |  | 130.7808 | 126.1685 | 190.7741 | 279.1943 | 99.2973 | 68.0898 | 90.9545 | 115.3414 | 156.5325 |  |  |  | 299.0225 | 142.9949 | 171.664 | [5 empty] | 134.8705 | 166.3751 | 232.1734 | 250.4494 | 76.5049 | 98.7131 | 99.0602 | 107.0463 | 105.5022 | 126.8708 | 64.8389 | 95.1936 | 104.9138 | 131.3099 | 174.8442 |  | 176.6588 | 260.7047 | 279.6701 | 90.2819 | 116.1178 | 163.7778 | 264.1103 | 289.8114 | [7 empty] | 83.3094 | 131.3136 | 193.4725 | 277.5176 | 288.7683 | 149.2047 | 151.8702 | 258.764 | 164.8684 | 260.4417 | 159.2546 | 49.4043 | 48.204 | 166.6991 | 159.6141 | 43.6363 | 44.2096 | 47.7653 | 49.5873 | 48.4078 | 50.5647 | 156.9879 | 184.7847 |  |  | 133.0236 | 200.8672 | 271.9756 | 269.2949 | 141.9287 | 73.9155 | [7 empty] | 98.6501 | 95.4749 | 126.3902 | 185.7805 | 276.2474 | 285.2327 | 135.0646 | 120.297 | 169.4305 | 219.4032 | [5 empty] | 117.034 | 126.0089 | 264.2587 | 297.9689 |  |  | 99.6979 | 118.3336 | 173.9575 | 276.5843 | 167.8634 | 74.2653 | 96.81 | 125.1602 | 177.9201 |  |  |  | 301.6804 | 115.3314 | 173.6019 | [5 empty] | 124.5545 | 177.4001 | 260.6087 | 278.4693 | 57.6073 | 75.9172 | 99.1617 | 115.6902 | 120.4941 | 140.8704 | 68.6124 | 85.139 | 99.1632 | 112.8807 | 173.4751 |  | 182.8173 | 265.6964 | 284.7382 | 109.3659 | 136.4309 | 191.7973 | 283.3964 | 291.7911 | [7 empty] | 109.9323 | 141.6929 | 197.4699 | 278.9781 |  | 152.8729 | 154.8784 | 154.3799 | 269.5034 | 167.2107 | 161.8237 |  | 23.3721 | 24.3397 | 18.9375 | 19.9773 | 36.2178 | 115.1264 | 100.1965 | 155.1851 | 151.7866 | 154.1663 | 81.873 | 96.2645 | 189.5382 | 257.8124 | 257.4454 | 191.3243 | -0.0049 | -0.0674 | 0.0114 | 0.0627 | -0.0111 | 0.0026 | -0.0508 | -0.1016 | -0.0803 | -289.6033 | -0.8772 | -319.8236 | 0.0385 | -312.5186 | -0.0087 | -270.2914 | -0.0477 | -221.2521 | -0.8772 | -249.4811 | -0.8526 | 0.024656 | 6.5256 | 153.043 | 257.6289 | -34.9369
2017-12-19 13:35 | 6008.3605 |  |  | -11.9295 | -49.4511 | 12.081 | 1.6567 | -10.9634 | -22.9967 | -44.7081 | -11.4839 |  |  | -178.6551 | -50.1065 | 5.6919 | 6.925 | 18.2406 | 0.9488 | 7.7263 | 10.9271 | 9.5068 |  | 239.5716 | 108.6163 | 157.747 | 246.1319 | 279.2948 | 181.0916 | 71.0604 |  |  | 179.1901 | 142.5442 | 174.0553 | 142.3057 | 123.4869 | 101.0414 | 95.5832 | 117.8287 | 167.6349 | 251.0027 | 271.8708 | 155.7322 | 114.6908 | 172.2077 | 161.9283 | 131.8987 |  |  |  |  | 135.7067 | 116.2002 | 261.2721 | 274.882 |  |  | 130.7615 | 126.1708 | 190.7665 | 279.155 | 99.2879 | 68.1011 | 90.9603 | 115.3448 | 156.5262 |  |  |  | 298.9611 | 143.0001 | 171.6688 | [5 empty] | 134.8886 | 166.3912 | 232.1579 | 250.4113 | 76.506 | 98.7624 | 99.0914 | 107.1183 | 105.5169 | 126.8904 | 64.8552 | 95.0263 | 104.9089 | 131.3177 | 174.8415 |  | 176.656 | 260.6831 | 279.6151 | 90.2823 | 116.1175 | 163.7852 | 264.0894 | 289.7569 | [7 empty] | 83.3098 | 131.3177 | 193.4754 | 277.4792 | 288.7058 | 149.1715 | 151.8385 | 258.6787 | 164.8395 | 260.3933 | 159.2276 | 48.9213 | 49.0439 | 166.6462 | 159.5649 | 44.3103 | 44.3084 | 47.7311 | 49.8092 | 48.5074 | 50.6659 | 156.9391 | 184.7359 |  |  | 133.0361 | 200.8743 | 271.9438 | 269.235 | 141.9206 | 73.9377 | [7 empty] | 98.635 | 95.4855 | 126.4035 | 185.7887 | 276.2048 | 285.1845 | 135.0663 | 120.3071 | 169.4391 | 219.3854 | [5 empty] | 117.0455 | 126.0187 | 264.2291 | 297.9123 |  |  | 99.7141 | 118.3522 | 173.9664 | 276.5575 | 167.8624 | 74.2852 | 96.8201 | 125.1827 | 177.9292 |  |  |  | 301.6229 | 115.3173 | 173.6033 | [5 empty] | 124.5562 | 177.4048 | 260.5694 | 278.4155 | 57.6296 | 75.9226 | 99.1679 | 115.7025 | 120.4894 | 140.8638 | 68.6204 | 85.1387 | 99.1532 | 112.9047 | 173.4764 |  | 182.8342 | 265.6854 | 284.6726 | 109.3405 | 136.4462 | 191.7942 | 283.3347 | 291.7283 | [7 empty] | 109.938 | 141.6932 | 197.4671 | 278.939 |  | 152.8459 | 154.8488 | 154.3508 | 269.4841 | 167.2108 | 161.7724 |  | 23.381 | 24.3469 | 18.9381 | 19.9663 | 36.225 | 115.1132 | 100.1887 | 155.1497 | 151.7573 | 154.1363 | 81.8585 | 96.2546 | 189.5564 | 257.7052 | 257.3669 | 191.2564 | -0.0046 | -0.0671 | 0.0123 | 0.0635 | -0.011 | 0.0025 | -0.0588 | -0.0989 | -0.0771 | -289.5756 | -0.8793 | -319.8083 | 0.0344 | -312.5339 | 0.0283 | -270.353 | -0.0374 | -221.2613 | -0.8834 | -249.4534 | -0.8567 | -0.2095 | -0.21928 | 153.0123 | 257.536 | -34.9641
2017-12-19 13:35 | 6009.3605 |  |  | -11.9639 | -49.4783 | 12.0672 | 1.6993 | -11.0459 | -22.9322 | -44.6228 | -11.491 |  |  | -178.5821 | -50.0786 | 5.6632 | 6.8631 | 18.1449 | 0.995 | 7.8206 | 10.9108 | 12.7186 |  | 239.5414 | 108.6306 | 157.7492 | 246.1029 | 279.2363 | 181.0725 | 71.0696 |  |  | 179.1761 | 142.5431 | 174.0409 | 142.2945 | 123.4804 | 101.0444 | 95.5931 | 117.8376 | 167.6522 | 250.9766 | 271.8183 | 155.7446 | 114.7054 | 172.2103 | 161.9268 | 131.8231 |  |  |  |  | 135.7143 | 116.2096 | 261.2362 | 274.8369 |  |  | 130.7379 | 126.1776 | 190.7671 | 279.1092 | 99.285 | 68.1108 | 90.9647 | 115.352 | 156.5229 |  |  |  | 298.9104 | 142.9705 | 171.6804 | [5 empty] | 134.9002 | 166.3988 | 232.1412 | 250.3724 | 76.5044 | 98.8153 | 99.1145 | 107.1868 | 105.53 | 126.9019 | 64.8654 | 94.9916 | 104.9106 | 131.3266 | 174.8413 |  | 176.668 | 260.6509 | 279.579 | 90.2916 | 116.1227 | 163.7912 | 264.0596 | 289.7063 | [7 empty] | 83.3012 | 131.321 | 193.4723 | 277.4357 | 288.6511 | 149.1424 | 151.8082 | 258.606 | 164.8179 | 260.3666 | 159.2087 | 48.3156 | 49.7883 | 166.6048 | 159.521 | 44.886 | 44.7184 | 47.7821 | 50.2044 | 48.5765 | 50.6694 | 156.9069 | 184.6965 |  |  | 133.0529 | 200.8771 | 271.9003 | 269.1864 | 141.9181 | 73.9464 | [7 empty] | 98.6364 | 95.4852 | 126.4021 | 185.7898 | 276.1608 | 285.118 | 135.0514 | 120.3101 | 169.4502 | 219.3547 | [5 empty] | 117.0539 | 126.0194 | 264.1993 | 297.8563 |  |  | 99.7234 | 118.3616 | 173.9723 | 276.5206 | 167.8487 | 74.2907 | 96.8311 | 125.2093 | 177.9319 |  |  |  | 301.5588 | 115.3145 | 173.6082 | [5 empty] | 124.554 | 177.4075 | 260.54 | 278.3708 | 57.653 | 75.9346 | 99.1698 | 115.7159 | 120.4932 | 140.8685 | 68.6237 | 85.1644 | 99.1311 | 112.9215 | 173.4651 |  | 182.8455 | 265.6613 | 284.6222 | 109.3305 | 136.4628 | 191.8017 | 283.2886 | 291.6747 | [7 empty] | 109.9435 | 141.6926 | 197.4731 | 278.897 |  | 152.8137 | 154.8177 | 154.3155 | 269.463 | 167.2008 | 161.7084 |  | 23.3845 | 24.3531 | 18.9403 | 19.9576 | 36.2318 | 115.1124 | 100.1862 | 155.1209 | 151.7343 | 154.1086 | 81.8362 | 96.2475 | 189.484 | 257.7455 | 257.3611 | 191.2988 | -0.0046 | -0.0673 | 0.0118 | 0.0628 | -0.0113 | 0.0025 | -0.0588 | -0.1006 | -0.0522 | -289.6125 | -0.8834 | -319.7744 | 0.0139 | -312.5001 | 0.0159 | -270.3807 | -0.0025 | -221.2859 | -0.8875 | -249.4226 | -0.8772 | -0.16986 | 7.5759 | 152.9827 | 257.5533 | -34.9565
2017-12-19 13:35 | 6010.3606 |  |  | -11.9453 | -49.4786 | 12.171 | 1.7434 | -11.0018 | -22.9585 | -44.5761 | -11.4395 |  |  | -178.6077 | -49.9746 | 5.6494 | 6.8583 | 18.1357 | 0.9683 | 7.8531 | 10.9258 | 11.532 |  | 239.5158 | 108.6516 | 157.7633 | 246.0793 | 279.1868 | 181.0714 | 71.0852 |  |  | 179.1673 | 142.5508 | 174.0383 | 142.289 | 123.4785 | 101.0519 | 95.5814 | 117.8507 | 167.667 | 250.9493 | 271.7696 | 155.7461 | 114.7193 | 172.2115 | 161.9285 | 131.7177 |  |  |  |  | 135.7231 | 116.2226 | 261.1993 | 274.7964 |  |  | 130.7265 | 126.1817 | 190.7713 | 279.0733 | 99.2898 | 68.1211 | 90.9689 | 115.3596 | 156.5227 |  |  |  | 298.8562 | 142.9527 | 171.6907 | [5 empty] | 134.9075 | 166.4074 | 232.1274 | 250.3404 | 76.5067 | 98.8665 | 99.1351 | 107.2583 | 105.5277 | 126.8992 | 64.8641 | 95.1126 | 104.9155 | 131.3278 | 174.8386 |  | 176.6664 | 260.6168 | 279.5227 | 90.2931 | 116.1294 | 163.8029 | 264.0192 | 289.6496 | [7 empty] | 83.2955 | 131.3207 | 193.4647 | 277.3935 | 288.589 | 149.1048 | 151.7738 | 258.5396 | 164.7923 | 260.3355 | 159.1709 | 48.1756 | 50.2405 | 166.5659 | 159.4698 | 45.3898 | 44.8885 | 47.5488 | 50.3052 | 48.6699 | 50.3676 | 156.8724 | 184.6531 |  |  | 133.0604 | 200.8718 | 271.8498 | 269.1307 | 141.9141 | 73.945 | [7 empty] | 98.6321 | 95.4913 | 126.4097 | 185.7853 | 276.1242 | 285.0616 | 135.0737 | 120.3179 | 169.4565 | 219.3428 | [5 empty] | 117.0605 | 126.0324 | 264.1663 | 297.8022 |  |  | 99.7183 | 118.3641 | 173.9823 | 276.4885 | 167.8483 | 74.308 | 96.8479 | 125.2112 | 177.9423 |  |  |  | 301.5033 | 115.3233 | 173.615 | [5 empty] | 124.5572 | 177.4105 | 260.5074 | 278.3253 | 57.6623 | 75.9446 | 99.1744 | 115.732 | 120.4873 | 140.8757 | 68.6249 | 85.1939 | 99.1253 | 112.9418 | 173.4783 |  | 182.8438 | 265.6249 | 284.5771 | 109.3255 | 136.4713 | 191.8027 | 283.2487 | 291.625 | [7 empty] | 109.9336 | 141.6975 | 197.4604 | 278.8645 |  | 152.7808 | 154.7848 | 154.2746 | 269.4422 | 167.1883 | 161.6487 |  | 23.3789 | 24.3552 | 18.9415 | 19.9449 | 36.2375 | 115.0981 | 100.1835 | 155.0654 | 151.6797 | 154.0616 | 81.8745 | 96.2877 | 189.4384 | 257.7152 | 257.3132 | 191.2482 | -0.0043 | -0.0672 | 0.0124 | 0.0639 | -0.0108 | 0.0022 | -0.048 | -0.1018 | -0.0755 | -289.6064 | -0.8752 | -319.7836 | 0.0036 | -312.4632 | -0.0128 | -270.3407 | -0.0231 | -221.2767 | -0.8731 | -249.4411 | -0.8895 | -0.032997 | 6.9877 | 152.9407 | 257.5142 | -34.856
2017-12-19 13:35 | 6011.3607 |  |  | -11.8005 | -49.4392 | 12.2225 | 1.7117 | -11.0008 | -22.9549 | -44.577 | -11.4354 |  |  | -178.7047 | -50.0273 | 5.7262 | 6.8901 | 18.1768 | 1.0039 | 7.8429 | 10.9324 | 10.8703 |  | 239.4806 | 108.66 | 157.767 | 246.0476 | 279.133 | 181.0642 | 71.0941 |  |  | 179.1535 | 142.5374 | 174.0264 | 142.2695 | 123.4671 | 101.0353 | 95.5667 | 117.8615 | 167.663 | 250.9102 | 271.7139 | 155.7461 | 114.733 | 172.2137 | 161.9304 | 131.6238 |  |  |  |  | 135.7283 | 116.2251 | 261.1695 | 274.7506 |  |  | 130.7079 | 126.1881 | 190.7695 | 279.0382 | 99.2849 | 68.1329 | 90.976 | 115.3628 | 156.5215 |  |  |  | 298.7888 | 142.9544 | 171.6942 | [5 empty] | 134.9169 | 166.4232 | 232.1135 | 250.3067 | 76.5187 | 98.9066 | 99.1541 | 107.3189 | 105.5346 | 126.9067 | 64.8715 | 95.2996 | 104.9144 | 131.3349 | 174.8386 |  | 176.6662 | 260.5959 | 279.469 | 90.2984 | 116.1441 | 163.8248 | 263.9979 | 289.6042 | [7 empty] | 83.2902 | 131.3234 | 193.4587 | 277.354 | 288.5246 | 149.063 | 151.7378 | 258.4644 | 164.7591 | 260.2967 | 159.1329 | 48.2677 | 50.5742 | 166.5208 | 159.4182 | 45.7575 | 44.9744 | 47.0876 | 50.1229 | 48.854 | 49.8615 | 156.827 | 184.6034 |  |  | 133.0626 | 200.8685 | 271.807 | 269.0789 | 141.9172 | 73.9607 | [7 empty] | 98.6293 | 95.503 | 126.426 | 185.7929 | 276.0953 | 285.0137 | 135.1027 | 120.3265 | 169.4653 | 219.3368 | [5 empty] | 117.072 | 126.0426 | 264.1432 | 297.7443 |  |  | 99.7219 | 118.3725 | 173.9939 | 276.4576 | 167.8524 | 74.3292 | 96.8578 | 125.2208 | 177.944 |  |  |  | 301.4503 | 115.3173 | 173.6092 | [5 empty] | 124.5616 | 177.4086 | 260.4726 | 278.2733 | 57.6682 | 75.9505 | 99.1816 | 115.7407 | 120.4833 | 140.8798 | 68.6231 | 85.1832 | 99.1377 | 112.9432 | 173.4849 |  | 182.8397 | 265.592 | 284.5258 | 109.3227 | 136.4795 | 191.7965 | 283.1962 | 291.5657 | [7 empty] | 109.9174 | 141.697 | 197.4564 | 278.8289 |  | 152.7445 | 154.7437 | 154.2343 | 269.4068 | 167.173 | 161.5956 |  | 23.366 | 24.3591 | 18.9366 | 19.9332 | 36.2333 | 115.0497 | 100.1739 | 155.0328 | 151.6564 | 154.04 | 81.896 | 96.3042 | 189.4015 | 257.6771 | 257.3793 | 191.2227 | -0.0046 | -0.0675 | 0.0118 | 0.063 | -0.0114 | 0.0016 | -0.0566 | -0.1012 | -0.0572 | -289.5787 | -0.8546 | -319.8113 | 0.0426 | -312.537 | -0.0087 | -270.3407 | -0.0272 | -221.2705 | -0.8628 | -249.4811 | -0.8567 | -0.069009 | 2.0954 | 152.9066 | 257.5282 | -34.8014
2017-12-19 13:35 | 6012.3607 |  |  | -11.881 | -49.4717 | 12.1872 | 1.6585 | -11.0694 | -22.8765 | -44.5576 | -11.3955 |  |  | -178.5021 | -49.9526 | 5.713 | 6.9403 | 18.1896 | 0.9948 | 7.8953 | 10.9886 | 12.0809 |  | 239.4487 | 108.675 | 157.7719 | 246.0189 | 279.083 | 181.0518 | 71.1031 |  |  | 179.1438 | 142.5219 | 174.018 | 142.2535 | 123.4599 | 101.0295 | 95.5763 | 117.8741 | 167.6641 | 250.8842 | 271.6625 | 155.7511 | 114.7363 | 172.2131 | 161.9278 | 131.5762 |  |  |  |  | 135.7391 | 116.2325 | 261.1421 | 274.7008 |  |  | 130.6883 | 126.1963 | 190.7701 | 279.0046 | 99.2825 | 68.1472 | 90.9965 | 115.3775 | 156.5328 |  |  |  | 298.7289 | 142.9367 | 171.6897 | [5 empty] | 134.9199 | 166.4326 | 232.1022 | 250.2617 | 76.5207 | 98.9339 | 99.1656 | 107.3671 | 105.5439 | 126.9114 | 64.8786 | 95.311 | 104.9124 | 131.3396 | 174.8345 |  | 176.6697 | 260.5641 | 279.4233 | 90.296 | 116.1592 | 163.8366 | 263.9816 | 289.5571 | [7 empty] | 83.2876 | 131.3345 | 193.4647 | 277.322 | 288.4738 | 149.0237 | 151.6962 | 258.382 | 164.7134 | 260.2428 | 159.0858 | 48.18 | 50.8953 | 166.4816 | 159.3715 | 45.6894 | 45.0691 | 46.7346 | 50.2032 | 49.0397 | 49.3698 | 156.7812 | 184.5624 |  |  | 133.0654 | 200.8534 | 271.7545 | 269.0289 | 141.9195 | 73.9776 | [7 empty] | 98.6324 | 95.5076 | 126.4359 | 185.8016 | 276.0548 | 284.9537 | 135.078 | 120.3238 | 169.4688 | 219.3126 | [5 empty] | 117.0804 | 126.0494 | 264.1153 | 297.6811 |  |  | 99.7236 | 118.3764 | 174.0002 | 276.428 | 167.8503 | 74.3399 | 96.8574 | 125.2231 | 177.9381 |  |  |  | 301.3972 | 115.3053 | 173.6104 | [5 empty] | 124.569 | 177.4102 | 260.4408 | 278.2147 | 57.6763 | 75.9616 | 99.186 | 115.7452 | 120.4897 | 140.8782 | 68.632 | 85.1741 | 99.1457 | 112.9491 | 173.4775 |  | 182.8545 | 265.5684 | 284.4688 | 109.3265 | 136.487 | 191.7954 | 283.1442 | 291.5072 | [7 empty] | 109.9034 | 141.7007 | 197.4559 | 278.7909 |  | 152.7024 | 154.7021 | 154.194 | 269.3691 | 167.1633 | 161.5385 |  | 23.3495 | 24.3622 | 18.9398 | 19.9237 | 36.2283 | 114.9999 | 100.1648 | 154.9963 | 151.6322 | 154.0015 | 81.8895 | 96.2595 | 189.3277 | 257.649 | 257.2877 | 191.1486 | -0.0046 | -0.0668 | 0.0116 | 0.0626 | -0.0105 | 0.0026 | -0.0604 | -0.0998 | -0.0755 | -289.5418 | -0.8834 | -319.8113 | 0.0303 | -312.5032 | 0.0324 | -270.3591 | -0.0436 | -221.2336 | -0.8793 | -249.438 | -0.8608 | -0.054607 | 2.821 | 152.8685 | 257.4683 | -34.7535
2017-12-19 13:35 | 6013.3608 |  |  | -11.7312 | -49.3655 | 12.2371 | 1.7398 | -10.9908 | -22.973 | -44.5561 | -11.3733 |  |  | -178.6557 | -49.9562 | 5.7607 | 7.0674 | 18.1315 | 0.9474 | 7.944 | 11.0315 | 11.7429 |  | 239.4109 | 108.6963 | 157.7817 | 245.9925 | 279.034 | 181.0513 | 71.1156 |  |  | 179.1327 | 142.5235 | 174.0118 | 142.2483 | 123.4584 | 101.0406 | 95.598 | 117.8726 | 167.6716 | 250.8571 | 271.616 | 155.7563 | 114.7436 | 172.2104 | 161.9167 | 131.554 |  |  |  |  | 135.75 | 116.2464 | 261.1049 | 274.6515 |  |  | 130.6751 | 126.197 | 190.7654 | 278.9692 | 99.2807 | 68.1606 | 91.009 | 115.3888 | 156.5358 |  |  |  | 298.6664 | 142.8988 | 171.6842 | [5 empty] | 134.9184 | 166.4344 | 232.0757 | 250.216 | 76.508 | 98.95 | 99.1755 | 107.4043 | 105.5508 | 126.919 | 64.8906 | 95.1588 | 104.9201 | 131.3458 | 174.8394 |  | 176.6799 | 260.532 | 279.373 | 90.3041 | 116.1761 | 163.8457 | 263.9634 | 289.514 | [7 empty] | 83.2859 | 131.3484 | 193.468 | 277.2871 | 288.4214 | 148.9892 | 151.6649 | 258.3019 | 164.6668 | 260.209 | 159.0496 | 48.1086 | 51.012 | 166.4397 | 159.3293 | 45.7075 | 45.0931 | 46.3236 | 50.4291 | 49.4289 | 48.9808 | 156.7363 | 184.5253 |  |  | 133.0785 | 200.8481 | 271.7076 | 268.9769 | 141.9235 | 73.9848 | [7 empty] | 98.6316 | 95.5155 | 126.437 | 185.8019 | 276.0082 | 284.8877 | 135.0635 | 120.3267 | 169.4712 | 219.2854 | [5 empty] | 117.0853 | 126.0531 | 264.0749 | 297.6176 |  |  | 99.714 | 118.3875 | 174.011 | 276.3935 | 167.8493 | 74.345 | 96.862 | 125.1987 | 177.9433 |  |  |  | 301.346 | 115.304 | 173.6148 | [5 empty] | 124.5767 | 177.414 | 260.4076 | 278.1663 | 57.6778 | 75.97 | 99.1852 | 115.7587 | 120.4986 | 140.879 | 68.6481 | 85.1853 | 99.1436 | 112.9581 | 173.4802 |  | 182.8693 | 265.5397 | 284.42 | 109.326 | 136.4997 | 191.7891 | 283.0957 | 291.4487 | [7 empty] | 109.8941 | 141.7118 | 197.4544 | 278.755 |  | 152.6667 | 154.6768 | 154.1521 | 269.3388 | 167.1551 | 161.477 |  | 23.3366 | 24.3534 | 18.9397 | 19.9186 | 36.2265 | 114.9321 | 100.1571 | 154.9536 | 151.5892 | 153.9623 | 81.886 | 96.2335 | 189.412 | 257.5532 | 257.2088 | 191.118 | -0.0044 | -0.067 | 0.0118 | 0.063 | -0.0111 | 0.0019 | -0.0421 | -0.1008 | -0.0819 | -289.551 | -0.8793 | -319.7898 | 0.018 | -312.4601 | 0.0016 | -270.3591 | -0.019 | -221.2397 | -0.8854 | -249.4196 | -0.8813 | -0.15906 | -7.8773 | 152.8319 | 257.381 | -34.6419
2017-12-19 13:35 | 6014.3608 |  |  | -11.6656 | -49.3426 | 12.3132 | 1.6645 | -11.0211 | -22.9086 | -44.5529 | -11.5201 |  |  | -178.667 | -49.7725 | 5.7848 | 7.1481 | 18.1444 | 1.0407 | 7.9758 | 11.0565 | 11.3403 |  | 239.3708 | 108.7056 | 157.7768 | 245.9569 | 278.9737 | 181.0479 | 71.1233 |  |  | 179.1144 | 142.5159 | 173.9927 | 142.2323 | 123.4521 | 101.0364 | 95.6049 | 117.8667 | 167.6727 | 250.8142 | 271.5624 | 155.7565 | 114.7578 | 172.2145 | 161.9044 | 131.5429 |  |  |  |  | 135.7552 | 116.2479 | 261.0755 | 274.6039 |  |  | 130.6619 | 126.2096 | 190.7635 | 278.9351 | 99.2825 | 68.1673 | 91.0219 | 115.3963 | 156.5341 |  |  |  | 298.6062 | 142.8839 | 171.6833 | [5 empty] | 134.9238 | 166.439 | 232.0499 | 250.1756 | 76.5097 | 98.9698 | 99.1866 | 107.4407 | 105.563 | 126.9395 | 64.9076 | 94.95 | 104.9335 | 131.3625 | 174.8502 |  | 176.6955 | 260.5087 | 279.3328 | 90.3274 | 116.1892 | 163.8549 | 263.9496 | 289.4751 | [7 empty] | 83.2866 | 131.3573 | 193.4626 | 277.246 | 288.3672 | 148.9539 | 151.6259 | 258.234 | 164.625 | 260.1759 | 159.0246 | 48.0497 | 51.0606 | 166.3971 | 159.2936 | 46.214 | 45.6027 | 45.638 | 50.5615 | 49.909 | 47.7357 | 156.6995 | 184.4876 |  |  | 133.0948 | 200.8541 | 271.6602 | 268.921 | 141.9305 | 73.986 | [7 empty] | 98.6374 | 95.5135 | 126.4382 | 185.8015 | 275.9735 | 284.8316 | 135.0489 | 120.3382 | 169.4789 | 219.2624 | [5 empty] | 117.0927 | 126.0569 | 264.0415 | 297.5605 |  |  | 99.71 | 118.3959 | 174.025 | 276.3633 | 167.839 | 74.3643 | 96.8778 | 125.1798 | 177.9669 |  |  |  | 301.2817 | 115.2923 | 173.6075 | [5 empty] | 124.5806 | 177.4134 | 260.3738 | 278.1196 | 57.6856 | 75.978 | 99.1793 | 115.7706 | 120.493 | 140.876 | 68.6429 | 85.1751 | 99.1412 | 112.956 | 173.4761 |  | 182.8688 | 265.51 | 284.3645 | 109.3369 | 136.5026 | 191.7741 | 283.0519 | 291.3856 | [7 empty] | 109.8874 | 141.7101 | 197.4609 | 278.7189 |  | 152.6325 | 154.6412 | 154.1197 | 269.3081 | 167.1426 | 161.4207 |  | 23.3351 | 24.3488 | 18.9425 | 19.9229 | 36.2313 | 114.8373 | 100.1554 | 154.9223 | 151.5479 | 153.9303 | 81.8776 | 96.2395 | 189.3463 | 257.544 | 257.2171 | 191.0983 | -0.0044 | -0.0669 | 0.0119 | 0.063 | -0.0111 | 0.0024 | -0.0434 | -0.0998 | -0.0662 | -289.5418 | -0.8608 | -319.8083 | 0.0344 | -312.5247 | 0.0159 | -270.3222 | -0.0333 | -221.2305 | -0.8649 | -249.4196 | -0.8608 | -0.12306 | 1.9384 | 152.7967 | 257.3805 | -34.54
2017-12-19 13:35 | 6015.3609 |  |  | -11.7546 | -49.3886 | 12.3745 | 1.8091 | -10.9467 | -22.9342 | -44.4784 | -11.5669 |  |  | -178.6119 | -49.6547 | 5.7509 | 7.1254 | 18.2823 | 1.0771 | 8.0145 | 11.0672 | 10.853 |  | 239.3404 | 108.7047 | 157.7786 | 245.9196 | 278.9079 | 181.0396 | 71.1303 |  |  | 179.0991 | 142.505 | 173.9761 | 142.2156 | 123.4398 | 101.0404 | 95.6174 | 117.8726 | 167.6746 | 250.7835 | 271.5075 | 155.7529 | 114.7619 | 172.2271 | 161.9009 | 131.5476 |  |  |  |  | 135.7533 | 116.2561 | 261.0538 | 274.5579 |  |  | 130.6446 | 126.2165 | 190.7658 | 278.8971 | 99.2928 | 68.17 | 91.037 | 115.4026 | 156.5369 |  |  |  | 298.5461 | 142.878 | 171.6862 | [5 empty] | 134.9333 | 166.4518 | 232.0392 | 250.1372 | 76.5239 | 98.986 | 99.1925 | 107.4793 | 105.5609 | 126.9466 | 64.9185 | 94.9667 | 104.9357 | 131.3716 | 174.8475 |  | 176.6979 | 260.4783 | 279.2909 | 90.3404 | 116.1918 | 163.8605 | 263.9179 | 289.4218 | [7 empty] | 83.2999 | 131.363 | 193.4643 | 277.2065 | 288.3093 | 148.9143 | 151.5858 | 258.1629 | 164.5817 | 260.1246 | 158.9851 | 47.9092 | 50.656 | 166.3596 | 159.2508 | 46.5653 | 45.9657 | 45.0381 | 50.5698 | 49.7453 | 46.3456 | 156.6662 | 184.4489 |  |  | 133.1083 | 200.8543 | 271.6126 | 268.8634 | 141.9321 | 73.9962 | [7 empty] | 98.644 | 95.5211 | 126.4477 | 185.7942 | 275.9294 | 284.7745 | 135.0495 | 120.3441 | 169.4819 | 219.2445 | [5 empty] | 117.1008 | 126.058 | 264.0178 | 297.503 |  |  | 99.7118 | 118.3988 | 174.0311 | 276.3354 | 167.8282 | 74.3918 | 96.8962 | 125.1705 | 177.9893 |  |  |  | 301.2277 | 115.2965 | 173.6147 | [5 empty] | 124.5941 | 177.4207 | 260.3417 | 278.069 | 57.7009 | 75.9976 | 99.1802 | 115.7809 | 120.4865 | 140.8845 | 68.6372 | 85.173 | 99.1407 | 112.9665 | 173.475 |  | 182.8695 | 265.4816 | 284.3078 | 109.3373 | 136.5019 | 191.7736 | 283.0112 | 291.3262 | [7 empty] | 109.9057 | 141.7197 | 197.4654 | 278.6853 |  | 152.5937 | 154.6001 | 154.0836 | 269.2624 | 167.1286 | 161.3698 |  | 23.3246 | 24.344 | 18.9436 | 19.9219 | 36.2337 | 114.801 | 100.1428 | 154.8928 | 151.5225 | 153.9063 | 81.8794 | 96.2218 | 189.2886 | 257.5018 | 257.2269 | 191.0581 | -0.0045 | -0.0669 | 0.0121 | 0.0627 | -0.0111 | 0.0025 | -0.0334 | -0.0993 | -0.0642 | -289.5233 | -0.8649 | -319.8175 | 0.0283 | -312.497 | -0.0005 | -270.3468 | -0.0292 | -221.1967 | -0.8813 | -249.4288 | -0.8711 | 0.035465 | -4.5717 | 152.7624 | 257.3644 | -34.3948
2017-12-19 13:35 | 6016.361 |  |  | -11.7837 | -49.3433 | 12.2848 | 1.7197 | -11.0626 | -22.7526 | -44.4054 | -11.4871 |  |  | -178.6116 | -49.6459 | 5.7459 | 7.1952 | 18.2094 | 1.1368 | 8.1401 | 11.077 | 9.8853 |  | 239.3078 | 108.7177 | 157.791 | 245.8932 | 278.8526 | 181.0393 | 71.1445 |  |  | 179.0892 | 142.4967 | 173.9615 | 142.2116 | 123.4377 | 101.036 | 95.634 | 117.8734 | 167.6786 | 250.7603 | 271.4538 | 155.7613 | 114.7714 | 172.2405 | 161.8968 | 131.5204 |  |  |  |  | 135.7571 | 116.2662 | 261.0246 | 274.5133 |  |  | 130.6319 | 126.217 | 190.7691 | 278.8547 | 99.2946 | 68.1792 | 91.0403 | 115.4025 | 156.5368 |  |  |  | 298.4847 | 142.8654 | 171.6839 | [5 empty] | 134.9375 | 166.4622 | 232.0236 | 250.095 | 76.5223 | 98.9915 | 99.1982 | 107.5091 | 105.5629 | 126.9508 | 64.9328 | 95.2195 | 104.9396 | 131.3746 | 174.8433 |  | 176.6976 | 260.4446 | 279.2339 | 90.3481 | 116.1972 | 163.8688 | 263.8853 | 289.3743 | [7 empty] | 83.3129 | 131.3698 | 193.4652 | 277.1801 | 288.2647 | 148.8736 | 151.556 | 258.0877 | 164.5448 | 260.0943 | 158.956 | 47.8997 | 49.6327 | 166.3168 | 159.2088 | 46.4765 | 46.0372 | 44.7157 | 50.1954 | 49.2262 | 46.1515 | 156.6338 | 184.4052 |  |  | 133.1177 | 200.8454 | 271.5758 | 268.8188 | 141.9439 | 74.0076 | [7 empty] | 98.6382 | 95.5349 | 126.459 | 185.8013 | 275.8893 | 284.7136 | 135.064 | 120.3533 | 169.4887 | 219.2308 | [5 empty] | 117.1153 | 126.0613 | 263.9849 | 297.4419 |  |  | 99.7058 | 118.399 | 174.0308 | 276.2949 | 167.8201 | 74.3897 | 96.9009 | 125.1776 | 177.9779 |  |  |  | 301.1752 | 115.2956 | 173.6188 | [5 empty] | 124.6075 | 177.4297 | 260.3059 | 278.0184 | 57.7117 | 76.011 | 99.1821 | 115.7934 | 120.4903 | 140.9012 | 68.6472 | 85.1943 | 99.138 | 112.9919 | 173.4754 |  | 182.8777 | 265.4575 | 284.2662 | 109.3446 | 136.5072 | 191.7805 | 282.9758 | 291.2717 | [7 empty] | 109.9233 | 141.7339 | 197.4682 | 278.651 |  | 152.5556 | 154.5626 | 154.0377 | 269.2252 | 167.1072 | 161.3126 |  | 23.3125 | 24.3355 | 18.9406 | 19.9166 | 36.2327 | 114.8495 | 100.1319 | 154.8527 | 151.4866 | 153.8599 | 81.889 | 96.259 | 189.2545 | 257.5234 | 257.1153 | 191.0939 | -0.0044 | -0.0669 | 0.0121 | 0.0631 | -0.0106 | 0.0026 | -0.0433 | -0.1013 | -0.0622 | -289.4864 | -0.8895 | -319.8175 | 0.02 | -312.4755 | 0.0016 | -270.3099 | -0.0457 | -221.1782 | -0.8711 | -249.4103 | -0.8772 | -0.061808 | -0.33266 | 152.7231 | 257.3193 | -34.3167
2017-12-19 13:35 | 6017.361 |  |  | -11.6979 | -49.3175 | 12.4548 | 1.6247 | -10.9683 | -22.8111 | -44.4173 | -11.4758 |  |  | -178.4347 | -49.7407 | 5.7846 | 6.9856 | 18.2237 | 1.0853 | 8.131 | 11.1033 | 10.6609 |  | 239.2817 | 108.7329 | 157.7967 | 245.8704 | 278.8036 | 181.0361 | 71.1586 |  |  | 179.0767 | 142.4894 | 173.9465 | 142.2009 | 123.4382 | 101.0314 | 95.6226 | 117.8834 | 167.6879 | 250.7353 | 271.4 | 155.7648 | 114.7879 | 172.2499 | 161.8856 | 131.49 |  |  |  |  | 135.7659 | 116.2776 | 260.9965 | 274.4594 |  |  | 130.616 | 126.2262 | 190.7678 | 278.8177 | 99.2859 | 68.1902 | 91.0461 | 115.4062 | 156.5385 |  |  |  | 298.4291 | 142.8581 | 171.6918 | [5 empty] | 134.943 | 166.467 | 232.0022 | 250.0608 | 76.5233 | 99.0091 | 99.206 | 107.5365 | 105.5595 | 126.9629 | 64.9403 | 95.3949 | 104.9424 | 131.3747 | 174.8354 |  | 176.7018 | 260.406 | 279.1852 | 90.3547 | 116.2034 | 163.8765 | 263.8647 | 289.3267 | [7 empty] | 83.3116 | 131.3742 | 193.4589 | 277.1493 | 288.2128 | 148.8323 | 151.5187 | 258.0154 | 164.5021 | 260.0551 | 158.9212 | 48.1985 | 48.4096 | 166.2883 | 159.1748 | 45.2549 | 46.0237 | 44.4382 | 49.6586 | 49.0552 | 46.5574 | 156.6084 | 184.3689 |  |  | 133.1276 | 200.841 | 271.5366 | 268.7672 | 141.947 | 74.0168 | [7 empty] | 98.6412 | 95.5381 | 126.4733 | 185.8108 | 275.8527 | 284.6654 | 135.0677 | 120.3673 | 169.4969 | 219.2133 | [5 empty] | 117.1304 | 126.0798 | 263.9552 | 297.3902 |  |  | 99.7116 | 118.4153 | 174.0432 | 276.2663 | 167.8148 | 74.3968 | 96.9073 | 125.1917 | 177.9671 |  |  |  | 301.1074 | 115.2881 | 173.6121 | [5 empty] | 124.6136 | 177.4276 | 260.265 | 277.964 | 57.7204 | 76.0148 | 99.1771 | 115.8009 | 120.4823 | 140.8997 | 68.6559 | 85.1857 | 99.1445 | 112.9998 | 173.4588 |  | 182.891 | 265.4269 | 284.2162 | 109.3462 | 136.514 | 191.7808 | 282.94 | 291.2144 | [7 empty] | 109.9142 | 141.726 | 197.4551 | 278.6057 |  | 152.5242 | 154.5354 | 154.0028 | 269.2114 | 167.0929 | 161.2596 |  | 23.3141 | 24.342 | 18.948 | 19.9186 | 36.2379 | 114.9385 | 100.1305 | 154.8148 | 151.4505 | 153.8296 | 81.8978 | 96.2669 | 189.2631 | 257.5272 | 257.1364 | 191.0852 | -0.0044 | -0.0667 | 0.0119 | 0.0626 | -0.0106 | 0.0024 | -0.0402 | -0.0994 | -0.0759 | -289.4648 | -0.9019 | -319.7836 | 0.0242 | -312.497 | -0.0005 | -270.3591 | -0.0436 | -221.1936 | -0.8813 | -249.4196 | -0.8731 | 0.039068 | -0.26335 | 152.6885 | 257.3318 | -34.3584
2017-12-19 13:35 | 6018.3611 |  |  | -11.7936 | -49.3239 | 12.4428 | 1.6114 | -10.9481 | -22.8295 | -44.3677 | -11.4617 |  |  | -178.4445 | -49.7878 | 5.8245 | 7.1949 | 18.2298 | 1.1645 | 8.1197 | 11.0629 | 10.4641 |  | 239.2512 | 108.7416 | 157.7978 | 245.8425 | 278.7505 | 181.0277 | 71.1665 |  |  | 179.0578 | 142.485 | 173.934 | 142.1789 | 123.4312 | 101.0304 | 95.6253 | 117.9 | 167.7056 | 250.7143 | 271.3544 | 155.7619 | 114.7995 | 172.2528 | 161.8865 | 131.4737 |  |  |  |  | 135.7724 | 116.2919 | 260.9661 | 274.413 |  |  | 130.6057 | 126.2296 | 190.7655 | 278.7834 | 99.2847 | 68.2011 | 91.0548 | 115.4201 | 156.5429 |  |  |  | 298.3737 | 142.8413 | 171.6999 | [5 empty] | 134.9522 | 166.483 | 231.9903 | 250.0302 | 76.5291 | 99.024 | 99.2119 | 107.5672 | 105.5603 | 126.9703 | 64.9478 | 95.1428 | 104.9402 | 131.3754 | 174.836 |  | 176.7067 | 260.3763 | 279.135 | 90.3625 | 116.2047 | 163.8835 | 263.8453 | 289.2688 | [7 empty] | 83.3005 | 131.371 | 193.4582 | 277.1127 | 288.1535 | 148.8 | 151.4847 | 257.9369 | 164.463 | 259.9984 | 158.8772 | 48.552 | 47.4872 | 166.2594 | 159.1378 | 43.0341 | 45.9264 | 44.134 | 49.2246 | 49.0232 | 47.4172 | 156.5761 | 184.3389 |  |  | 133.1225 | 200.8308 | 271.4793 | 268.6989 | 141.9449 | 74.0228 | [7 empty] | 98.6372 | 95.5458 | 126.4828 | 185.8086 | 275.8122 | 284.6101 | 135.0721 | 120.3821 | 169.502 | 219.198 | [5 empty] | 117.1411 | 126.0875 | 263.9382 | 297.3399 |  |  | 99.728 | 118.4367 | 174.0602 | 276.2437 | 167.8194 | 74.4181 | 96.922 | 125.2097 | 177.9719 |  |  |  | 301.0426 | 115.2816 | 173.6121 | [5 empty] | 124.6113 | 177.4166 | 260.2269 | 277.907 | 57.7227 | 76.0142 | 99.1695 | 115.8035 | 120.4938 | 140.8979 | 68.6583 | 85.1654 | 99.1598 | 113.0114 | 173.4603 |  | 182.9073 | 265.3989 | 284.1632 | 109.3481 | 136.5194 | 191.7795 | 282.8968 | 291.1563 | [7 empty] | 109.9076 | 141.7321 | 197.4528 | 278.5646 |  | 152.4965 | 154.511 | 153.9713 | 269.1857 | 167.0802 | 161.2048 |  | 23.3156 | 24.3457 | 18.9543 | 19.9226 | 36.238 | 114.9688 | 100.1243 | 154.7787 | 151.4257 | 153.7993 | 81.9114 | 96.2753 | 189.2045 | 257.386 | 257.0299 | 191.0203 | -0.0045 | -0.0671 | 0.0118 | 0.0629 | -0.0107 | 0.0024 | -0.054 | -0.0999 | -0.0731 | -289.5448 | -0.869 | -319.8175 | 0.0098 | -312.4724 | 0.0057 | -270.353 | -0.0292 | -221.2151 | -0.8711 | -249.4565 | -0.8731 | -0.054607 | 8.3423 | 152.6584 | 257.2079 | -34.2833
2017-12-19 13:35 | 6019.3611 |  |  | -11.6869 | -49.3241 | 12.4122 | 1.7246 | -10.8205 | -22.8896 | -44.4603 | -11.505 |  |  | -178.4544 | -49.7373 | 5.9197 | 7.2276 | 18.1994 | 1.1809 | 8.2272 | 11.1097 | 10.0874 |  | 239.2188 | 108.7571 | 157.7992 | 245.8142 | 278.6962 | 181.0232 | 71.1716 |  |  | 179.0459 | 142.4768 | 173.9315 | 142.165 | 123.4258 | 101.0369 | 95.6494 | 117.9134 | 167.7118 | 250.6835 | 271.3154 | 155.7681 | 114.8175 | 172.2686 | 161.8905 | 131.4412 |  |  |  |  | 135.7819 | 116.2997 | 260.9382 | 274.3735 |  |  | 130.6039 | 126.238 | 190.7711 | 278.7517 | 99.2892 | 68.211 | 91.0709 | 115.4344 | 156.5481 |  |  |  | 298.3157 | 142.8314 | 171.6958 | [5 empty] | 134.963 | 166.5007 | 231.9799 | 249.9973 | 76.5271 | 99.0336 | 99.2144 | 107.5947 | 105.5889 | 126.9758 | 64.954 | 94.957 | 104.942 | 131.3807 | 174.8425 |  | 176.7101 | 260.351 | 279.0845 | 90.3635 | 116.2098 | 163.8913 | 263.82 | 289.2184 | [7 empty] | 83.3041 | 131.3684 | 193.4505 | 277.0797 | 288.1014 | 148.7746 | 151.4596 | 257.8634 | 164.4395 | 259.9568 | 158.8575 | 48.6745 | 47.7503 | 166.2092 | 159.0904 | 41.5138 | 45.8386 | 43.6939 | 48.8708 | 48.7661 | 48.0697 | 156.5376 | 184.3032 |  |  | 133.1361 | 200.8197 | 271.4373 | 268.6382 | 141.95 | 74.0302 | [7 empty] | 98.6377 | 95.5555 | 126.4914 | 185.8109 | 275.7726 | 284.5457 | 135.0598 | 120.3883 | 169.5056 | 219.1748 | [5 empty] | 117.151 | 126.0829 | 263.9169 | 297.2861 |  |  | 99.7259 | 118.4424 | 174.0656 | 276.2053 | 167.8264 | 74.426 | 96.9311 | 125.2362 | 177.9727 |  |  |  | 300.9893 | 115.2682 | 173.6095 | [5 empty] | 124.6112 | 177.4213 | 260.1948 | 277.8591 | 57.7302 | 76.0178 | 99.1635 | 115.8104 | 120.5047 | 140.9097 | 68.659 | 85.1829 | 99.1598 | 113.0291 | 173.4655 |  | 182.9127 | 265.3812 | 284.1174 | 109.3754 | 136.5292 | 191.785 | 282.8518 | 291.1018 | [7 empty] | 109.9032 | 141.7431 | 197.4587 | 278.5319 |  | 152.46 | 154.4733 | 153.9414 | 269.1464 | 167.0564 | 161.1486 |  | 23.3212 | 24.3524 | 18.9528 | 19.9277 | 36.2429 | 114.9148 | 100.1223 | 154.7417 | 151.3913 | 153.7647 | 81.9151 | 96.2826 | 189.2258 | 257.4003 | 257.0441 | 191.0248 | -0.0044 | -0.067 | 0.0116 | 0.0629 | -0.0107 | 0.0019 | -0.0373 | -0.0986 | -0.0668 | -289.511 | -0.8649 | -319.8298 | 0.0385 | -312.5032 | -0.0046 | -270.3561 | -0.0272 | -221.2028 | -0.8567 | -249.4565 | -0.867 | -0.1951 | -9.4341 | 152.6258 | 257.2222 | -34.1906
2017-12-19 13:35 | 6020.3612 |  |  | -11.6702 | -49.2605 | 12.4267 | 1.6472 | -10.818 | -22.85 | -44.3863 | -11.4652 |  |  | -178.3465 | -49.8477 | 5.8948 | 7.1495 | 18.234 | 1.1299 | 8.2562 | 11.1102 | 9.0419 |  | 239.1979 | 108.7791 | 157.8155 | 245.7878 | 278.6468 | 181.0178 | 71.1872 |  |  | 179.0413 | 142.4729 | 173.9322 | 142.161 | 123.4282 | 101.0583 | 95.6555 | 117.9151 | 167.7104 | 250.6467 | 271.2615 | 155.772 | 114.826 | 172.2793 | 161.8838 | 131.3974 |  |  |  |  | 135.7852 | 116.3009 | 260.9082 | 274.3237 |  |  | 130.5886 | 126.25 | 190.7716 | 278.7107 | 99.2934 | 68.2236 | 91.0826 | 115.4461 | 156.5541 |  |  |  | 298.2508 | 142.8096 | 171.6976 | [5 empty] | 134.9671 | 166.5046 | 231.9574 | 249.958 | 76.5234 | 99.0404 | 99.2182 | 107.613 | 105.6137 | 126.9885 | 64.9684 | 95.1172 | 104.9533 | 131.3976 | 174.8429 |  | 176.7176 | 260.3223 | 279.0453 | 90.376 | 116.2223 | 163.9091 | 263.7851 | 289.1704 | [7 empty] | 83.3122 | 131.3802 | 193.4458 | 277.0403 | 288.0436 | 148.7468 | 151.4348 | 257.7969 | 164.4157 | 259.9178 | 158.8515 | 48.6918 | 48.5231 | 166.1649 | 159.0475 | 41.5668 | 45.5151 | 43.1372 | 48.6404 | 48.2535 | 48.1189 | 156.5065 | 184.2715 |  |  | 133.1613 | 200.8176 | 271.3979 | 268.5909 | 141.9663 | 74.042 | [7 empty] | 98.6602 | 95.5691 | 126.5127 | 185.8152 | 275.7423 | 284.4907 | 135.056 | 120.399 | 169.5213 | 219.1525 | [5 empty] | 117.1677 | 126.0905 | 263.8938 | 297.2387 |  |  | 99.7231 | 118.4497 | 174.0724 | 276.1725 | 167.8301 | 74.4311 | 96.9387 | 125.2552 | 177.9609 |  |  |  | 300.9387 | 115.2605 | 173.6016 | [5 empty] | 124.6253 | 177.4338 | 260.1617 | 277.8117 | 57.7349 | 76.0318 | 99.1668 | 115.8177 | 120.5047 | 140.9221 | 68.6697 | 85.1932 | 99.1523 | 113.031 | 173.4592 |  | 182.9058 | 265.3385 | 284.0723 | 109.3924 | 136.5322 | 191.7738 | 282.8057 | 291.0434 | [7 empty] | 109.8976 | 141.7432 | 197.4548 | 278.4936 |  | 152.4227 | 154.4374 | 153.9039 | 269.1094 | 167.0289 | 161.0893 |  | 23.3227 | 24.3557 | 18.9495 | 19.9376 | 36.2489 | 114.8084 | 100.114 | 154.7157 | 151.36 | 153.7335 | 81.9281 | 96.2881 | 189.167 | 257.307 | 256.9683 | 190.8847 | -0.0043 | -0.0666 | 0.0114 | 0.0631 | -0.0109 | 0.0023 | -0.0575 | -0.0988 | -0.0688 | -289.4464 | -0.8834 | -319.799 | 0.0344 | -312.5062 | 0.0016 | -270.3099 | -0.0518 | -221.1597 | -0.8731 | -249.4319 | -0.8608 | 0.089508 | 1.3699 | 152.5943 | 257.1377 | -34.2028
2017-12-19 13:36 | 6021.3613 |  |  | -11.8071 | -49.2964 | 12.3945 | 1.6538 | -10.7838 | -22.8271 | -44.3411 | -11.3005 |  |  | -178.3084 | -49.7483 | 5.8503 | 7.2036 | 18.1581 | 1.1897 | 8.3105 | 11.173 | 9.6997 |  | 239.1729 | 108.8018 | 157.8251 | 245.7659 | 278.5956 | 181.0117 | 71.2002 |  |  | 179.028 | 142.4708 | 173.9231 | 142.1512 | 123.4315 | 101.0589 | 95.671 | 117.9068 | 167.7168 | 250.6171 | 271.2081 | 155.78 | 114.8328 | 172.2738 | 161.8808 | 131.3635 |  |  |  |  | 135.7876 | 116.3097 | 260.8784 | 274.2743 |  |  | 130.5874 | 126.2539 | 190.7686 | 278.6709 | 99.2987 | 68.2355 | 91.097 | 115.4534 | 156.56 |  |  |  | 298.1903 | 142.7913 | 171.6999 | [5 empty] | 134.9655 | 166.5065 | 231.9344 | 249.9168 | 76.5278 | 99.0439 | 99.225 | 107.6304 | 105.6141 | 127.0079 | 64.9846 | 95.2809 | 104.9616 | 131.4123 | 174.8472 |  | 176.7359 | 260.3019 | 278.991 | 90.3991 | 116.2298 | 163.9281 | 263.7538 | 289.118 | [7 empty] | 83.309 | 131.4004 | 193.4591 | 276.9975 | 287.9883 | 148.7228 | 151.4129 | 257.7246 | 164.3925 | 259.8752 | 158.8347 | 48.8181 | 48.8123 | 166.1342 | 159.0138 | 42.645 | 45.2074 | 42.5661 | 48.615 | 47.9603 | 48.3467 | 156.4822 | 184.2393 |  |  | 133.1637 | 200.8127 | 271.3439 | 268.5422 | 141.9771 | 74.0518 | [7 empty] | 98.6589 | 95.5791 | 126.5234 | 185.8135 | 275.7012 | 284.4358 | 135.0553 | 120.4089 | 169.5321 | 219.1459 | [5 empty] | 117.1797 | 126.0983 | 263.8582 | 297.1792 |  |  | 99.7256 | 118.4475 | 174.0784 | 276.1492 | 167.8242 | 74.4281 | 96.9296 | 125.2618 | 177.9402 |  |  |  | 300.8812 | 115.2446 | 173.5984 | [5 empty] | 124.6419 | 177.4414 | 260.1286 | 277.7579 | 57.7373 | 76.0444 | 99.1772 | 115.8279 | 120.5122 | 140.9281 | 68.673 | 85.1766 | 99.1579 | 113.0488 | 173.4582 |  | 182.9144 | 265.3108 | 284.0181 | 109.3933 | 136.5304 | 191.7671 | 282.7572 | 290.9807 | [7 empty] | 109.8915 | 141.7374 | 197.4534 | 278.4569 |  | 152.395 | 154.3947 | 153.8653 | 269.0824 | 167.0098 | 161.0279 |  | 23.326 | 24.3548 | 18.9505 | 19.9464 | 36.249 | 114.7073 | 100.1047 | 154.6871 | 151.3327 | 153.7123 | 81.9302 | 96.302 | 189.1815 | 257.3148 | 257.0108 | 190.9107 | -0.0043 | -0.0667 | 0.012 | 0.0632 | -0.0112 | 0.0018 | -0.0485 | -0.1008 | -0.0644 | -289.4248 | -0.906 | -319.7806 | 0.0221 | -312.5001 | 0.0139 | -270.3745 | -0.0354 | -221.1474 | -0.8977 | -249.3734 | -0.8731 | -0.17711 | 0.32452 | 152.5653 | 257.1628 | -34.087
2017-12-19 13:36 | 6022.3613 |  |  | -11.6016 | -49.1474 | 12.5332 | 1.6755 | -10.7195 | -22.7649 | -44.3294 | -11.1917 |  |  | -178.3286 | -49.8648 | 5.7589 | 7.1647 | 18.0283 | 1.1851 | 8.2884 | 11.1951 | 10.1466 |  | 239.138 | 108.8085 | 157.8239 | 245.7337 | 278.5384 | 181.0022 | 71.2008 |  |  | 179.0158 | 142.4649 | 173.9162 | 142.1327 | 123.4237 | 101.0435 | 95.6949 | 117.904 | 167.7247 | 250.5922 | 271.1625 | 155.7849 | 114.8484 | 172.281 | 161.8813 | 131.3038 |  |  |  |  | 135.7938 | 116.3178 | 260.8563 | 274.2292 |  |  | 130.5945 | 126.2635 | 190.7746 | 278.6429 | 99.3125 | 68.25 | 91.1147 | 115.4675 | 156.5747 |  |  |  | 298.1286 | 142.784 | 171.703 | [5 empty] | 134.9649 | 166.5163 | 231.913 | 249.8815 | 76.5328 | 99.0535 | 99.2267 | 107.6507 | 105.6111 | 127.0256 | 64.9848 | 95.5094 | 104.9666 | 131.4165 | 174.8426 |  | 176.7414 | 260.2791 | 278.9377 | 90.4096 | 116.2398 | 163.9406 | 263.7339 | 289.0767 | [7 empty] | 83.2971 | 131.4044 | 193.4666 | 276.9625 | 287.9399 | 148.6953 | 151.3799 | 257.6506 | 164.375 | 259.8254 | 158.8061 | 48.9807 | 48.8813 | 166.0908 | 158.9715 | 43.4745 | 44.8153 | 42.504 | 48.8604 | 47.9546 | 48.9025 | 156.4429 | 184.204 |  |  | 133.1597 | 200.8065 | 271.298 | 268.479 | 141.9632 | 74.0569 | [7 empty] | 98.6328 | 95.5864 | 126.5225 | 185.8089 | 275.651 | 284.3778 | 135.0538 | 120.4128 | 169.5295 | 219.1248 | [5 empty] | 117.1853 | 126.1032 | 263.8232 | 297.1194 |  |  | 99.7261 | 118.4525 | 174.0795 | 276.1146 | 167.8152 | 74.4282 | 96.9176 | 125.2569 | 177.9274 |  |  |  | 300.8182 | 115.2463 | 173.602 | [5 empty] | 124.6421 | 177.4455 | 260.0919 | 277.7094 | 57.7414 | 76.0535 | 99.1787 | 115.84 | 120.5146 | 140.9263 | 68.6739 | 85.1792 | 99.1568 | 113.0655 | 173.4488 |  | 182.932 | 265.2989 | 283.958 | 109.3948 | 136.5377 | 191.7767 | 282.7161 | 290.9206 | [7 empty] | 109.8891 | 141.7303 | 197.4473 | 278.4058 |  | 152.3584 | 154.3577 | 153.8367 | 269.0588 | 166.9976 | 160.9759 |  | 23.3305 | 24.3592 | 18.9468 | 19.9532 | 36.2468 | 114.6776 | 100.0955 | 154.6357 | 151.2836 | 153.6612 | 81.9143 | 96.2903 | 189.1459 | 257.3624 | 256.96 | 190.9447 | -0.0043 | -0.0669 | 0.0117 | 0.0629 | -0.0111 | 0.002 | -0.0519 | -0.1019 | -0.0758 | -289.5048 | -0.8505 | -319.8206 | 0.0242 | -312.5032 | -0.0005 | -270.353 | -0.0128 | -221.1936 | -0.8608 | -249.4257 | -0.8731 | -0.11584 | -4.9867 | 152.5261 | 257.1612 | -34.0382
2017-12-19 13:36 | 6023.3614 |  |  | -11.5509 | -49.1524 | 12.4564 | 1.8069 | -10.8176 | -22.7377 | -44.2801 | -11.1289 |  |  | -178.4491 | -49.7993 | 5.838 | 7.2564 | 18.1005 | 1.2689 | 8.3483 | 11.191 | 9.8904 |  | 239.1043 | 108.8125 | 157.8294 | 245.6976 | 278.4807 | 180.9998 | 71.2146 |  |  | 179.008 | 142.4554 | 173.9054 | 142.1167 | 123.4182 | 101.0531 | 95.6999 | 117.9123 | 167.7329 | 250.5603 | 271.1108 | 155.7849 | 114.8643 | 172.2955 | 161.8751 | 131.2034 |  |  |  |  | 135.7929 | 116.3242 | 260.8238 | 274.1837 |  |  | 130.5897 | 126.2768 | 190.7813 | 278.6162 | 99.3243 | 68.2694 | 91.1251 | 115.4845 | 156.5787 |  |  |  | 298.0694 | 142.7689 | 171.704 | [5 empty] | 134.9736 | 166.5238 | 231.8971 | 249.8434 | 76.5329 | 99.0593 | 99.2275 | 107.6647 | 105.6214 | 127.0418 | 64.9989 | 95.6322 | 104.9766 | 131.4231 | 174.8358 |  | 176.7436 | 260.2529 | 278.8935 | 90.4142 | 116.2537 | 163.9562 | 263.7222 | 289.0395 | [7 empty] | 83.2877 | 131.4005 | 193.4653 | 276.9342 | 287.8834 | 148.6634 | 151.3488 | 257.5796 | 164.3628 | 259.7763 | 158.7822 | 49.0866 | 49.0356 | 166.0421 | 158.9214 | 43.9033 | 43.9944 | 42.5232 | 49.0876 | 47.8105 | 49.5429 | 156.3983 | 184.1708 |  |  | 133.1683 | 200.7996 | 271.2609 | 268.4166 | 141.9523 | 74.0647 | [7 empty] | 98.6331 | 95.5846 | 126.5273 | 185.8107 | 275.6144 | 284.3227 | 135.0555 | 120.4269 | 169.536 | 219.0961 | [5 empty] | 117.1858 | 126.1131 | 263.8 | 297.0674 |  |  | 99.7291 | 118.4654 | 174.0892 | 276.079 | 167.8189 | 74.4412 | 96.9192 | 125.2488 | 177.9236 |  |  |  | 300.7594 | 115.2624 | 173.606 | [5 empty] | 124.6456 | 177.4467 | 260.0597 | 277.6599 | 57.7538 | 76.0654 | 99.1764 | 115.8489 | 120.5158 | 140.9309 | 68.6826 | 85.1976 | 99.153 | 113.0749 | 173.4482 |  | 182.9388 | 265.2679 | 283.9111 | 109.4118 | 136.5552 | 191.7727 | 282.6719 | 290.8705 | [7 empty] | 109.902 | 141.7388 | 197.4433 | 278.3638 |  | 152.3182 | 154.3384 | 153.8024 | 269.0276 | 166.9823 | 160.927 |  | 23.3319 | 24.364 | 18.946 | 19.9654 | 36.2476 | 114.6609 | 100.0913 | 154.6069 | 151.2589 | 153.6234 | 81.9155 | 96.2891 | 189.0689 | 257.2417 | 256.8739 | 190.9368 | -0.0045 | -0.0667 | 0.012 | 0.063 | -0.0112 | 0.0021 | -0.045 | -0.1023 | -0.05 | -289.4771 | -0.867 | -319.8483 | 0.057 | -312.537 | -0.0107 | -270.3345 | -0.0395 | -221.1259 | -0.869 | -249.4626 | -0.8485 | 0.042666 | -9.0635 | 152.4951 | 257.0578 | -33.8881
2017-12-19 13:36 | 6024.3614 |  |  | -11.443 | -49.0489 | 12.5618 | 1.7061 | -10.7417 | -22.7309 | -44.2551 | -11.1351 |  |  | -178.4605 | -49.8518 | 5.9558 | 7.1897 | 18.1333 | 1.3227 | 8.4651 | 11.2543 | 10.492 |  | 239.0742 | 108.8268 | 157.8331 | 245.6778 | 278.4279 | 180.9986 | 71.2317 |  |  | 178.9969 | 142.4507 | 173.8943 | 142.1086 | 123.4185 | 101.0664 | 95.6834 | 117.9215 | 167.7349 | 250.5244 | 271.0571 | 155.7842 | 114.8733 | 172.3104 | 161.8647 | 131.1038 |  |  |  |  | 135.7863 | 116.332 | 260.797 | 274.1406 |  |  | 130.5916 | 126.2863 | 190.7847 | 278.5771 | 99.3262 | 68.2836 | 91.1327 | 115.488 | 156.5701 |  |  |  | 298.0196 | 142.7577 | 171.7048 | [5 empty] | 134.9856 | 166.5257 | 231.8853 | 249.8071 | 76.5398 | 99.0671 | 99.2341 | 107.6773 | 105.6241 | 127.0454 | 65.0121 | 95.7256 | 104.9774 | 131.4264 | 174.8291 |  | 176.7488 | 260.2191 | 278.8554 | 90.4129 | 116.2698 | 163.9642 | 263.7051 | 288.9843 | [7 empty] | 83.279 | 131.4059 | 193.4616 | 276.893 | 287.8202 | 148.6292 | 151.3247 | 257.5098 | 164.3439 | 259.7377 | 158.7612 | 49.1138 | 49.4097 | 166.0005 | 158.8738 | 44.4371 | 43.3159 | 42.6762 | 49.0147 | 47.7653 | 50.0284 | 156.3612 | 184.1366 |  |  | 133.1793 | 200.7956 | 271.2286 | 268.3624 | 141.9512 | 74.0818 | [7 empty] | 98.6441 | 95.5828 | 126.5341 | 185.8084 | 275.5757 | 284.2633 | 135.0517 | 120.4348 | 169.5461 | 219.0828 | [5 empty] | 117.185 | 126.116 | 263.7811 | 297.0101 |  |  | 99.7293 | 118.4807 | 174.101 | 276.0523 | 167.8174 | 74.4567 | 96.9279 | 125.2459 | 177.9266 |  |  |  | 300.7017 | 115.2394 | 173.6001 | [5 empty] | 124.6605 | 177.4451 | 260.0321 | 277.6065 | 57.7586 | 76.0736 | 99.1742 | 115.8605 | 120.5223 | 140.9398 | 68.6874 | 85.2091 | 99.1469 | 113.0903 | 173.4548 |  | 182.9387 | 265.2389 | 283.8615 | 109.425 | 136.5647 | 191.7563 | 282.6165 | 290.8142 | [7 empty] | 109.8947 | 141.7434 | 197.4404 | 278.3354 |  | 152.2904 | 154.3105 | 153.7654 | 268.9924 | 166.9657 | 160.8732 |  | 23.342 | 24.3612 | 18.9502 | 19.976 | 36.253 | 114.6774 | 100.0893 | 154.5795 | 151.2313 | 153.6041 | 81.9337 | 96.2892 | 189.1012 | 257.1477 | 256.8609 | 190.917 | -0.0046 | -0.0669 | 0.0123 | 0.0629 | -0.0112 | 0.0022 | -0.0609 | -0.1013 | -0.0751 | -289.4094 | -0.8998 | -319.796 | 0.0344 | -312.5401 | 0.02 | -270.3314 | -0.058 | -221.0951 | -0.9019 | -249.3949 | -0.8587 | 0.049886 | -4.9814 | 152.4669 | 257.0043 | -33.7558
2017-12-19 13:36 | 6025.3615 |  |  | -11.33 | -49.0633 | 12.6108 | 1.7627 | -10.6923 | -22.6501 | -44.1922 | -11.0249 |  |  | -178.5248 | -49.7399 | 5.8423 | 7.3636 | 18.1505 | 1.2756 | 8.483 | 11.2471 | 10.491 |  | 239.0446 | 108.8408 | 157.8355 | 245.6529 | 278.3712 | 180.989 | 71.2395 |  |  | 178.9799 | 142.4416 | 173.882 | 142.0998 | 123.4128 | 101.0495 | 95.6857 | 117.9335 | 167.7383 | 250.4973 | 271.0056 | 155.7838 | 114.8906 | 172.3188 | 161.8645 | 131.0209 |  |  |  |  | 135.7995 | 116.3381 | 260.7781 | 274.1065 |  |  | 130.5877 | 126.2893 | 190.7812 | 278.5304 | 99.3169 | 68.2866 | 91.136 | 115.4896 | 156.5739 |  |  |  | 297.9644 | 142.7593 | 171.712 | [5 empty] | 134.9962 | 166.5302 | 231.8713 | 249.7727 | 76.5422 | 99.0746 | 99.2412 | 107.6937 | 105.6256 | 127.0451 | 65.0114 | 95.6921 | 104.9738 | 131.4311 | 174.8287 |  | 176.7488 | 260.1843 | 278.8077 | 90.4113 | 116.282 | 163.9704 | 263.6738 | 288.9211 | [7 empty] | 83.273 | 131.408 | 193.4543 | 276.8526 | 287.7709 | 148.5913 | 151.2907 | 257.4298 | 164.3175 | 259.6875 | 158.7339 | 49.0848 | 49.7842 | 165.9602 | 158.8313 | 44.8402 | 43.2333 | 42.6788 | 48.7758 | 47.9947 | 50.1773 | 156.331 | 184.0989 |  |  | 133.1763 | 200.796 | 271.1961 | 268.3028 | 141.9499 | 74.0872 | [7 empty] | 98.6346 | 95.5984 | 126.5472 | 185.8045 | 275.5323 | 284.2063 | 135.0092 | 120.4431 | 169.5602 | 219.0697 | [5 empty] | 117.1891 | 126.1152 | 263.7546 | 296.9532 |  |  | 99.7223 | 118.4954 | 174.1132 | 276.0232 | 167.8126 | 74.4551 | 96.9228 | 125.2547 | 177.9161 |  |  |  | 300.6535 | 115.2211 | 173.6025 | [5 empty] | 124.6674 | 177.4497 | 259.9982 | 277.5565 | 57.7618 | 76.0853 | 99.1722 | 115.8692 | 120.5275 | 140.9432 | 68.6873 | 85.205 | 99.1422 | 113.104 | 173.4545 |  | 182.94 | 265.2108 | 283.8038 | 109.4244 | 136.5565 | 191.7517 | 282.5651 | 290.7423 | [7 empty] | 109.8912 | 141.7496 | 197.4372 | 278.2892 |  | 152.2574 | 154.2752 | 153.7278 | 268.9604 | 166.9508 | 160.8182 |  | 23.3513 | 24.3488 | 18.9471 | 19.9704 | 36.2599 | 114.7345 | 100.08 | 154.5498 | 151.1981 | 153.5654 | 81.9506 | 96.3103 | 188.9932 | 257.1586 | 256.7617 | 190.8325 | -0.0041 | -0.0667 | 0.0119 | 0.0626 | -0.0108 | 0.0024 | -0.0483 | -0.1006 | -0.0626 | -289.4094 | -0.8936 | -319.756 | 0.0118 | -312.4939 | 0.0221 | -270.3714 | -0.0128 | -221.1228 | -0.8998 | -249.3734 | -0.8834 | -0.18791 | -4.5073 | 152.432 | 256.9601 | -33.6033
2017-12-19 13:36 | 6026.3616 |  |  | -11.4581 | -49.036 | 12.634 | 1.8984 | -10.6903 | -22.7247 | -44.1674 | -11.0699 |  |  | -178.5347 | -49.5855 | 5.78 | 7.406 | 18.1648 | 1.3467 | 8.5603 | 11.3465 | 10.795 |  | 239.0079 | 108.8518 | 157.8423 | 245.6167 | 278.3174 | 180.9767 | 71.2411 |  |  | 178.9644 | 142.4342 | 173.8713 | 142.0832 | 123.4089 | 101.0348 | 95.7075 | 117.9397 | 167.7439 | 250.465 | 270.956 | 155.7886 | 114.9102 | 172.329 | 161.8612 | 130.9425 |  |  |  |  | 135.8143 | 116.3486 | 260.7467 | 274.0666 |  |  | 130.5875 | 126.2981 | 190.7767 | 278.4967 | 99.3214 | 68.2962 | 91.1521 | 115.5037 | 156.5819 |  |  |  | 297.9067 | 142.7562 | 171.7145 | [5 empty] | 135.0073 | 166.5442 | 231.8569 | 249.7322 | 76.5414 | 99.0752 | 99.247 | 107.7076 | 105.6434 | 127.0574 | 65.0256 | 95.6102 | 104.9729 | 131.4357 | 174.8311 |  | 176.7516 | 260.1563 | 278.7446 | 90.4161 | 116.294 | 163.9846 | 263.646 | 288.8699 | [7 empty] | 83.2808 | 131.4081 | 193.4513 | 276.815 | 287.7175 | 148.5549 | 151.2537 | 257.3512 | 164.2953 | 259.6405 | 158.7108 | 48.5246 | 49.9256 | 165.9215 | 158.7978 | 45.043 | 43.3504 | 41.7961 | 48.6129 | 48.1923 | 50.1293 | 156.2992 | 184.0632 |  |  | 133.1796 | 200.7924 | 271.1545 | 268.2439 | 141.9475 | 74.0942 | [7 empty] | 98.6396 | 95.6005 | 126.5515 | 185.802 | 275.48 | 284.1432 | 135.0078 | 120.4529 | 169.5637 | 219.0497 | [5 empty] | 117.1934 | 126.1089 | 263.7199 | 296.8932 |  |  | 99.7186 | 118.4972 | 174.1208 | 275.9856 | 167.8074 | 74.456 | 96.9205 | 125.2454 | 177.91 |  |  |  | 300.6032 | 115.2201 | 173.6033 | [5 empty] | 124.6658 | 177.4521 | 259.9607 | 277.5076 | 57.7688 | 76.0958 | 99.1718 | 115.8685 | 120.5237 | 140.9481 | 68.6849 | 85.1966 | 99.144 | 113.1228 | 173.4518 |  | 182.9422 | 265.1806 | 283.7521 | 109.4055 | 136.5575 | 191.751 | 282.5078 | 290.6799 | [7 empty] | 109.9133 | 141.755 | 197.4331 | 278.2429 |  | 152.2139 | 154.2382 | 153.6859 | 268.9271 | 166.9367 | 160.7624 |  | 23.3503 | 24.341 | 18.9455 | 19.9541 | 36.2585 | 114.6777 | 100.0694 | 154.5137 | 151.1719 | 153.5321 | 81.9687 | 96.325 | 188.9928 | 257.1621 | 256.8289 | 190.8264 | -0.0044 | -0.0674 | 0.0118 | 0.0631 | -0.0113 | 0.002 | -0.032 | -0.1019 | -0.0604 | -289.4402 | -0.8526 | -319.8021 | 0.0118 | -312.4693 | -0.0025 | -270.3468 | -0.0025 | -221.1536 | -0.8526 | -249.4103 | -0.8854 | -0.043795 | 9.1128 | 152.3955 | 256.9955 | -33.4668
2017-12-19 13:36 | 6027.3616 |  |  | -11.3749 | -49.003 | 12.7017 | 1.8762 | -10.6789 | -22.6963 | -44.1622 | -11.0152 |  |  | -178.4732 | -49.5456 | 5.767 | 7.4954 | 18.1774 | 1.2427 | 8.4804 | 11.3066 | 10.4148 |  | 238.9779 | 108.8697 | 157.8572 | 245.59 | 278.2719 | 180.9825 | 71.25 |  |  | 178.9639 | 142.4393 | 173.867 | 142.0764 | 123.4155 | 101.0311 | 95.7223 | 117.9414 | 167.7478 | 250.4304 | 270.9045 | 155.794 | 114.9207 | 172.338 | 161.8485 | 130.7805 |  |  |  |  | 135.8112 | 116.358 | 260.7293 | 274.0208 |  |  | 130.5915 | 126.3079 | 190.7752 | 278.4614 | 99.3247 | 68.3108 | 91.1698 | 115.5213 | 156.5849 |  |  |  | 297.8459 | 142.7445 | 171.7058 | [5 empty] | 135.0094 | 166.5562 | 231.8379 | 249.6967 | 76.5419 | 99.068 | 99.2485 | 107.713 | 105.6583 | 127.071 | 65.0456 | 95.7198 | 104.9828 | 131.4401 | 174.8332 |  | 176.7617 | 260.1321 | 278.6973 | 90.4286 | 116.3077 | 164.0011 | 263.628 | 288.8312 | [7 empty] | 83.2875 | 131.4204 | 193.462 | 276.7764 | 287.6531 | 148.5263 | 151.2202 | 257.2761 | 164.2701 | 259.5919 | 158.6803 | 47.9378 | 49.9257 | 165.8763 | 158.7668 | 45.2067 | 43.8773 | 41.9992 | 48.4877 | 48.6419 | 49.783 | 156.2617 | 184.0277 |  |  | 133.1878 | 200.7774 | 271.0963 | 268.1922 | 141.9616 | 74.1001 | [7 empty] | 98.6532 | 95.6006 | 126.5563 | 185.8005 | 275.4395 | 284.079 | 135.0494 | 120.4612 | 169.5581 | 219.025 | [5 empty] | 117.2012 | 126.1137 | 263.6966 | 296.8386 |  |  | 99.7208 | 118.5073 | 174.1255 | 275.9534 | 167.7992 | 74.469 | 96.9342 | 125.2503 | 177.9211 |  |  |  | 300.5484 | 115.2095 | 173.5988 | [5 empty] | 124.668 | 177.4524 | 259.9256 | 277.4587 | 57.7757 | 76.0981 | 99.1769 | 115.8804 | 120.5339 | 140.963 | 68.6849 | 85.2147 | 99.1426 | 113.1526 | 173.4624 |  | 182.9469 | 265.1459 | 283.7142 | 109.4049 | 136.569 | 191.7565 | 282.4665 | 290.6298 | [7 empty] | 109.908 | 141.7452 | 197.4254 | 278.2021 |  | 152.1821 | 154.2085 | 153.6572 | 268.9101 | 166.9309 | 160.7121 |  | 23.3548 | 24.3439 | 18.9543 | 19.9452 | 36.2656 | 114.545 | 100.0663 | 154.4746 | 151.1256 | 153.4832 | 81.9594 | 96.3432 | 189.0039 | 257.1657 | 256.8093 | 190.803 | -0.0043 | -0.067 | 0.0123 | 0.0631 | -0.0106 | 0.0024 | -0.0568 | -0.0984 | -0.073 | -289.4248 | -0.869 | -319.8021 | 0.0385 | -312.5247 | -0.0066 | -270.3222 | -0.0354 | -221.1105 | -0.8711 | -249.4257 | -0.8587 | -0.083436 | 3.9271 | 152.3597 | 256.9875 | -33.4436
2017-12-19 13:36 | 6028.3617 |  |  | -11.3108 | -49.0021 | 12.6472 | 1.9735 | -10.7247 | -22.6532 | -44.1698 | -10.9785 |  |  | -178.4706 | -49.4944 | 5.6421 | 7.416 | 18.1935 | 1.3106 | 8.6042 | 11.4064 | 11.6548 |  | 238.9539 | 108.8831 | 157.8688 | 245.571 | 278.2247 | 180.9827 | 71.2683 |  |  | 178.9585 | 142.4336 | 173.8587 | 142.0701 | 123.4152 | 101.0488 | 95.7298 | 117.9537 | 167.756 | 250.4018 | 270.8585 | 155.802 | 114.935 | 172.3419 | 161.8532 | 130.5588 |  |  |  |  | 135.8182 | 116.3706 | 260.7087 | 273.9739 |  |  | 130.5942 | 126.3111 | 190.7723 | 278.4231 | 99.3196 | 68.3278 | 91.1771 | 115.5258 | 156.5806 |  |  |  | 297.7842 | 142.7279 | 171.7049 | [5 empty] | 134.9982 | 166.5682 | 231.819 | 249.667 | 76.5459 | 99.0673 | 99.2493 | 107.7201 | 105.6637 | 127.0797 | 65.0492 | 95.7498 | 104.9868 | 131.4455 | 174.8342 |  | 176.7684 | 260.1049 | 278.6521 | 90.4329 | 116.314 | 164.0118 | 263.6013 | 288.7868 | [7 empty] | 83.2879 | 131.4254 | 193.468 | 276.7406 | 287.5971 | 148.4948 | 151.1892 | 257.1907 | 164.2408 | 259.5503 | 158.6548 | 47.856 | 49.6644 | 165.8343 | 158.7284 | 45.3425 | 44.6001 | 43.5303 | 48.3943 | 49.4011 | 49.4168 | 156.2204 | 183.9812 |  |  | 133.1949 | 200.767 | 271.0467 | 268.1368 | 141.9723 | 74.1049 | [7 empty] | 98.6455 | 95.6089 | 126.5675 | 185.8086 | 275.4045 | 284.0289 | 135.0538 | 120.4708 | 169.5653 | 219.0011 | [5 empty] | 117.2175 | 126.135 | 263.6625 | 296.778 |  |  | 99.7156 | 118.5137 | 174.131 | 275.9167 | 167.7907 | 74.4732 | 96.9387 | 125.2769 | 177.9165 |  |  |  | 300.5009 | 115.2039 | 173.6015 | [5 empty] | 124.6766 | 177.4575 | 259.8921 | 277.41 | 57.7884 | 76.1083 | 99.1777 | 115.9011 | 120.5379 | 140.9681 | 68.6749 | 85.2176 | 99.1419 | 113.158 | 173.4494 |  | 182.9518 | 265.1156 | 283.6615 | 109.4278 | 136.5672 | 191.7656 | 282.4356 | 290.5721 | [7 empty] | 109.8925 | 141.7495 | 197.4292 | 278.1701 |  | 152.1544 | 154.1763 | 153.6237 | 268.8852 | 166.9206 | 160.6522 |  | 23.3524 | 24.3514 | 18.9572 | 19.9397 | 36.2688 | 114.4049 | 100.0608 | 154.4319 | 151.0848 | 153.4459 | 81.9676 | 96.3234 | 189.0342 | 257.0876 | 256.6963 | 190.7643 | -0.0043 | -0.0672 | 0.0116 | 0.0626 | -0.0111 | 0.0021 | -0.0447 | -0.0989 | -0.0777 | -289.4002 | -0.8998 | -319.7713 | 0.02 | -312.4939 | 0.02 | -270.3437 | -0.0415 | -221.0551 | -0.9019 | -249.3734 | -0.8752 | -0.28873 | 8.2615 | 152.3251 | 256.892 | -33.381
2017-12-19 13:36 | 6029.3617 |  |  | -11.2452 | -48.9417 | 12.7052 | 1.9523 | -10.6249 | -22.6491 | -44.1001 | -10.8854 |  |  | -178.3856 | -49.4505 | 5.8557 | 7.4499 | 18.1995 | 1.3033 | 8.581 | 11.3578 | 11.9785 |  | 238.9257 | 108.9018 | 157.8797 | 245.5466 | 278.1709 | 180.9818 | 71.2837 |  |  | 178.945 | 142.4246 | 173.8543 | 142.0618 | 123.4155 | 101.0758 | 95.7277 | 117.9615 | 167.7595 | 250.3721 | 270.8125 | 155.8076 | 114.9373 | 172.3471 | 161.8544 | 130.4541 |  |  |  |  | 135.8239 | 116.381 | 260.6623 | 273.9133 |  |  | 130.5932 | 126.3107 | 190.7657 | 278.386 | 99.3179 | 68.3376 | 91.1872 | 115.525 | 156.5805 |  |  |  | 297.7289 | 142.7144 | 171.7177 | [5 empty] | 135.0066 | 166.5843 | 231.8095 | 249.6332 | 76.5473 | 99.0811 | 99.2572 | 107.7368 | 105.6656 | 127.083 | 65.0496 | 95.6877 | 104.9844 | 131.4473 | 174.8279 |  | 176.7682 | 260.0744 | 278.6019 | 90.433 | 116.3137 | 164.0189 | 263.5735 | 288.7364 | [7 empty] | 83.2896 | 131.4235 | 193.4618 | 276.6972 | 287.5356 | 148.4544 | 151.1575 | 257.114 | 164.2204 | 259.5211 | 158.6483 | 47.7965 | 49.052 | 165.8001 | 158.6926 | 45.3895 | 44.9801 | 44.9081 | 48.446 | 49.8101 | 49.2638 | 156.1903 | 183.9384 |  |  | 133.204 | 200.7749 | 271.0025 | 268.0823 | 141.9653 | 74.1223 | [7 empty] | 98.6364 | 95.6221 | 126.5775 | 185.8216 | 275.367 | 283.9801 | 135.0628 | 120.4773 | 169.5795 | 218.9896 | [5 empty] | 117.2352 | 126.1472 | 263.6203 | 296.7087 |  |  | 99.7126 | 118.5024 | 174.1315 | 275.8753 | 167.7796 | 74.4808 | 96.9436 | 125.2824 | 177.9175 |  |  |  | 300.4404 | 115.2071 | 173.6057 | [5 empty] | 124.6826 | 177.457 | 259.8606 | 277.3615 | 57.7925 | 76.1214 | 99.1802 | 115.9078 | 120.5303 | 140.9683 | 68.6689 | 85.2177 | 99.1486 | 113.1653 | 173.4371 |  | 182.9612 | 265.0997 | 283.6035 | 109.4338 | 136.5715 | 191.7585 | 282.3832 | 290.5144 | [7 empty] | 109.8859 | 141.7495 | 197.4373 | 278.1372 |  | 152.1151 | 154.1389 | 153.5855 | 268.845 | 166.8925 | 160.5895 |  | 23.3415 | 24.3571 | 18.9507 | 19.9328 | 36.2635 | 114.2957 | 100.0485 | 154.3967 | 151.057 | 153.4117 | 81.975 | 96.3279 | 188.9153 | 256.9178 | 256.6596 | 190.7084 | -0.0041 | -0.0667 | 0.0111 | 0.0628 | -0.0112 | 0.0018 | -0.0385 | -0.1013 | -0.0894 | -289.3848 | -0.8813 | -319.8052 | 0.0283 | -312.4939 | 0.0077 | -270.3437 | -0.019 | -221.129 | -0.8834 | -249.4042 | -0.8711 | -0.061818 | -4.9523 | 152.2896 | 256.7887 | -33.2188
2017-12-19 13:36 | 6030.3618 |  |  | -11.2565 | -48.9882 | 12.7224 | 1.868 | -10.727 | -22.6247 | -44.0917 | -10.8948 |  |  | -178.2086 | -49.5047 | 5.9899 | 7.7044 | 18.2646 | 1.3627 | 8.6059 | 11.417 | 12.2152 |  | 238.8883 | 108.9155 | 157.88 | 245.5079 | 278.1117 | 180.9755 | 71.2936 |  |  | 178.9313 | 142.4186 | 173.8456 | 142.0477 | 123.4115 | 101.0614 | 95.7309 | 117.9685 | 167.7602 | 250.3374 | 270.7566 | 155.8023 | 114.9339 | 172.343 | 161.8489 | 130.4448 |  |  |  |  | 135.8155 | 116.3784 | 260.6318 | 273.8661 |  |  | 130.5877 | 126.3124 | 190.764 | 278.347 | 99.3139 | 68.3424 | 91.2054 | 115.5377 | 156.5962 |  |  |  | 297.6761 | 142.7118 | 171.7283 | [5 empty] | 135.0226 | 166.5916 | 231.8045 | 249.6006 | 76.557 | 99.0927 | 99.2629 | 107.7539 | 105.6656 | 127.0807 | 65.0641 | 95.6944 | 104.9865 | 131.4525 | 174.8236 |  | 176.774 | 260.042 | 278.5503 | 90.4312 | 116.3144 | 164.023 | 263.5548 | 288.6851 | [7 empty] | 83.2969 | 131.4354 | 193.4604 | 276.6617 | 287.4837 | 148.4146 | 151.1276 | 257.0511 | 164.1964 | 259.4736 | 158.6186 | 47.7459 | 48.5483 | 165.7579 | 158.6497 | 45.1094 | 44.7097 | 45.9746 | 48.3719 | 49.9373 | 49.1525 | 156.1629 | 183.898 |  |  | 133.2167 | 200.7792 | 270.9477 | 268.0289 | 141.9713 | 74.1346 | [7 empty] | 98.6354 | 95.6315 | 126.5801 | 185.8231 | 275.3305 | 283.9204 | 135.0538 | 120.4748 | 169.581 | 218.9665 | [5 empty] | 117.2425 | 126.1449 | 263.5906 | 296.6503 |  |  | 99.7208 | 118.5049 | 174.1436 | 275.8468 | 167.7798 | 74.5054 | 96.96 | 125.2983 | 177.9265 |  |  |  | 300.3818 | 115.2101 | 173.6087 | [5 empty] | 124.6896 | 177.4657 | 259.8247 | 277.3095 | 57.8001 | 76.1287 | 99.1898 | 115.9158 | 120.5263 | 140.9742 | 68.6749 | 85.2203 | 99.1565 | 113.1824 | 173.4516 |  | 182.9684 | 265.07 | 283.5533 | 109.4326 | 136.5761 | 191.7473 | 282.3394 | 290.4568 | [7 empty] | 109.8727 | 141.7465 | 197.4346 | 278.0991 |  | 152.0746 | 154.1015 | 153.5543 | 268.8198 | 166.8662 | 160.5375 |  | 23.3359 | 24.3644 | 18.9496 | 19.9388 | 36.2616 | 114.2846 | 100.044 | 154.3626 | 151.0279 | 153.3829 | 81.9695 | 96.3265 | 188.838 | 256.8914 | 256.6043 | 190.6542 | -0.0046 | -0.0674 | 0.0121 | 0.0629 | -0.0108 | 0.0027 | -0.0408 | -0.1009 | -0.0624 | -289.4279 | -0.8382 | -319.8175 | 0.0159 | -312.5062 | -0.0128 | -270.2945 | -0.0107 | -221.1536 | -0.8444 | -249.398 | -0.8813 | 0.021055 | -2.3475 | 152.2558 | 256.7478 | -33.1211
2017-12-19 13:36 | 6031.3619 |  |  | -11.1717 | -48.908 | 12.7183 | 1.9983 | -10.6757 | -22.6276 | -44.0517 | -10.896 |  |  | -178.156 | -49.4383 | 5.9833 | 7.6755 | 18.2331 | 1.252 | 8.5795 | 11.4051 | 10.8104 |  | 238.8517 | 108.9201 | 157.8756 | 245.476 | 278.0529 | 180.9551 | 71.3027 |  |  | 178.9207 | 142.4075 | 173.8346 | 142.0351 | 123.4015 | 101.0514 | 95.7437 | 117.9774 | 167.769 | 250.3127 | 270.7059 | 155.7991 | 114.9424 | 172.3516 | 161.8489 | 130.4635 |  |  |  |  | 135.8176 | 116.3882 | 260.5955 | 273.8198 |  |  | 130.5867 | 126.3237 | 190.7702 | 278.3103 | 99.3169 | 68.3585 | 91.2238 | 115.558 | 156.608 |  |  |  | 297.6163 | 142.7043 | 171.7276 | [5 empty] | 135.0203 | 166.5983 | 231.7826 | 249.5622 | 76.5668 | 99.0941 | 99.2614 | 107.7603 | 105.6655 | 127.0933 | 65.0809 | 95.718 | 104.9815 | 131.4552 | 174.8219 |  | 176.7756 | 260.0083 | 278.5019 | 90.4357 | 116.3258 | 164.0256 | 263.5321 | 288.6328 | [7 empty] | 83.3036 | 131.444 | 193.4596 | 276.6341 | 287.4391 | 148.385 | 151.1005 | 256.982 | 164.1562 | 259.423 | 158.5694 | 47.8704 | 48.2311 | 165.7232 | 158.6119 | 44.249 | 43.582 | 46.7968 | 47.9445 | 50.0944 | 48.9299 | 156.1306 | 183.8588 |  |  | 133.2165 | 200.7692 | 270.8996 | 267.9704 | 141.983 | 74.1426 | [7 empty] | 98.6356 | 95.6267 | 126.5833 | 185.8151 | 275.2877 | 283.8517 | 135.0452 | 120.4756 | 169.5731 | 218.9376 | [5 empty] | 117.2475 | 126.1402 | 263.5671 | 296.602 |  |  | 99.7263 | 118.5205 | 174.1606 | 275.8166 | 167.7884 | 74.5156 | 96.9688 | 125.3181 | 177.9195 |  |  |  | 300.3218 | 115.1903 | 173.605 | [5 empty] | 124.6919 | 177.4695 | 259.7836 | 277.254 | 57.8056 | 76.1328 | 99.1861 | 115.9226 | 120.5256 | 140.9731 | 68.677 | 85.207 | 99.1579 | 113.1875 | 173.4527 |  | 182.9728 | 265.0323 | 283.4979 | 109.4374 | 136.5769 | 191.7524 | 282.2982 | 290.3982 | [7 empty] | 109.868 | 141.7545 | 197.4275 | 278.0593 |  | 152.0396 | 154.0548 | 153.5176 | 268.7973 | 166.843 | 160.4753 |  | 23.3236 | 24.3667 | 18.95 | 19.9516 | 36.2604 | 114.2649 | 100.0404 | 154.318 | 150.9879 | 153.3348 | 81.9767 | 96.3372 | 188.8449 | 256.9596 | 256.603 | 190.7078 | -0.0042 | -0.0668 | 0.0116 | 0.0624 | -0.0109 | 0.0024 | -0.0477 | -0.1004 | -0.0628 | -289.3448 | -0.8444 | -319.8513 | 0.055 | -312.5247 | -0.019 | -270.3191 | -0.0395 | -221.0643 | -0.8587 | -249.4411 | -0.8526 | -0.061809 | -14.8234 | 152.2173 | 256.7813 | -33.081
2017-12-19 13:36 | 6032.3619 |  |  | -11.1492 | -48.8606 | 12.6674 | 1.9785 | -10.7089 | -22.6502 | -44.0473 | -10.8685 |  |  | -178.2876 | -49.4664 | 6.0446 | 7.5891 | 18.2974 | 1.2265 | 8.6341 | 11.4632 | 10.1659 |  | 238.8277 | 108.9363 | 157.8792 | 245.4467 | 277.9965 | 180.9531 | 71.3093 |  |  | 178.9132 | 142.3997 | 173.8203 | 142.0295 | 123.398 | 101.0577 | 95.7523 | 117.9782 | 167.7737 | 250.29 | 270.6582 | 155.8059 | 114.9516 | 172.3609 | 161.8405 | 130.4834 |  |  |  |  | 135.8316 | 116.4021 | 260.562 | 273.7726 |  |  | 130.5924 | 126.3353 | 190.7748 | 278.2719 | 99.3226 | 68.3718 | 91.2434 | 115.574 | 156.6113 |  |  |  | 297.5563 | 142.689 | 171.7269 | [5 empty] | 135.0281 | 166.6097 | 231.7619 | 249.522 | 76.561 | 99.0874 | 99.2583 | 107.7599 | 105.6778 | 127.1088 | 65.0943 | 95.6833 | 104.9816 | 131.4591 | 174.8256 |  | 176.7798 | 259.9804 | 278.4593 | 90.4504 | 116.3448 | 164.0392 | 263.5121 | 288.5866 | [7 empty] | 83.2939 | 131.4489 | 193.4579 | 276.6002 | 287.3733 | 148.3558 | 151.0692 | 256.9082 | 164.1178 | 259.3826 | 158.5389 | 48.1425 | 48.2853 | 165.6872 | 158.5709 | 43.7372 | 42.5842 | 47.3203 | 47.5295 | 50.1466 | 48.3866 | 156.0945 | 183.8109 |  |  | 133.218 | 200.764 | 270.8599 | 267.9176 | 141.996 | 74.1556 | [7 empty] | 98.6332 | 95.6318 | 126.5972 | 185.8197 | 275.2527 | 283.7951 | 135.0441 | 120.4923 | 169.5799 | 218.9182 | [5 empty] | 117.2614 | 126.154 | 263.5426 | 296.5521 |  |  | 99.7285 | 118.5376 | 174.1668 | 275.7913 | 167.788 | 74.515 | 96.9678 | 125.3165 | 177.9102 |  |  |  | 300.2587 | 115.1763 | 173.5987 | [5 empty] | 124.7015 | 177.4713 | 259.7504 | 277.2056 | 57.8101 | 76.1431 | 99.1757 | 115.9279 | 120.5409 | 140.9787 | 68.688 | 85.2134 | 99.1516 | 113.1985 | 173.4437 |  | 182.9951 | 265.0177 | 283.4539 | 109.4611 | 136.5959 | 191.767 | 282.2528 | 290.3469 | [7 empty] | 109.8744 | 141.7623 | 197.4234 | 278.0204 |  | 152.0052 | 154.0256 | 153.4794 | 268.7678 | 166.8179 | 160.4155 |  | 23.3187 | 24.3736 | 18.9518 | 19.9613 | 36.262 | 114.2167 | 100.0302 | 154.2821 | 150.9548 | 153.3127 | 81.9944 | 96.3364 | 188.8061 | 256.9414 | 256.5444 | 190.6627 | -0.0045 | -0.0666 | 0.0118 | 0.0627 | -0.0112 | 0.0026 | -0.0332 | -0.0983 | -0.0788 | -289.3602 | -0.8916 | -319.7867 | 0.018 | -312.4755 | 0.0098 | -270.3499 | -0.0292 | -221.012 | -0.8854 | -249.3488 | -0.8813 | -0.054601 | -8.1665 | 152.1856 | 256.7429 | -33.0667
2017-12-19 13:36 | 6033.362 |  |  | -11.0245 | -48.8602 | 12.6401 | 1.9472 | -10.7255 | -22.7136 | -44.0067 | -10.9205 |  |  | -178.202 | -49.5261 | 6.0656 | 7.5308 | 18.3603 | 1.176 | 8.6182 | 11.4437 | 10.2472 |  | 238.7961 | 108.9501 | 157.8894 | 245.4146 | 277.9427 | 180.9534 | 71.314 |  |  | 178.8998 | 142.3968 | 173.8097 | 142.0137 | 123.3941 | 101.0619 | 95.7668 | 117.9808 | 167.7699 | 250.2553 | 270.6056 | 155.809 | 114.9671 | 172.3579 | 161.8303 | 130.4946 |  |  |  |  | 135.8408 | 116.4065 | 260.5426 | 273.7267 |  |  | 130.5928 | 126.3405 | 190.7705 | 278.2367 | 99.3203 | 68.3737 | 91.256 | 115.5768 | 156.614 |  |  |  | 297.4972 | 142.6857 | 171.7311 | [5 empty] | 135.033 | 166.6132 | 231.7488 | 249.4875 | 76.5627 | 99.0926 | 99.2598 | 107.7681 | 105.6865 | 127.1188 | 65.1084 | 95.4885 | 104.988 | 131.4683 | 174.8288 |  | 176.7918 | 259.9495 | 278.4108 | 90.4634 | 116.3528 | 164.0544 | 263.4846 | 288.5381 | [7 empty] | 83.2955 | 131.4484 | 193.4586 | 276.5645 | 287.3216 | 148.3221 | 151.0254 | 256.8377 | 164.0739 | 259.3497 | 158.5134 | 48.3514 | 48.9098 | 165.6426 | 158.5194 | 42.7642 | 42.336 | 47.5491 | 47.0357 | 50.062 | 47.8553 | 156.0545 | 183.7656 |  |  | 133.229 | 200.7588 | 270.8174 | 267.8562 | 142.0075 | 74.1634 | [7 empty] | 98.6114 | 95.6428 | 126.6103 | 185.827 | 275.2225 | 283.7493 | 135.0375 | 120.5057 | 169.5984 | 218.8971 | [5 empty] | 117.2743 | 126.1748 | 263.5194 | 296.4931 |  |  | 99.7265 | 118.5489 | 174.1712 | 275.7637 | 167.7766 | 74.5202 | 96.9718 | 125.3098 | 177.9055 |  |  |  | 300.2052 | 115.1772 | 173.6008 | [5 empty] | 124.7164 | 177.4766 | 259.7244 | 277.1586 | 57.8163 | 76.1555 | 99.1783 | 115.9386 | 120.5486 | 140.99 | 68.7041 | 85.2132 | 99.1528 | 113.2101 | 173.4425 |  | 182.9972 | 264.9915 | 283.4137 | 109.4949 | 136.6108 | 191.7629 | 282.2068 | 290.2808 | [7 empty] | 109.8774 | 141.7733 | 197.4172 | 277.9805 |  | 151.969 | 154.0057 | 153.4365 | 268.7304 | 166.7848 | 160.3648 |  | 23.3165 | 24.3746 | 18.9525 | 19.9653 | 36.261 | 114.2106 | 100.0222 | 154.2523 | 150.9263 | 153.2709 | 81.9821 | 96.3396 | 188.785 | 256.8118 | 256.3856 | 190.5669 | -0.0043 | -0.0667 | 0.0124 | 0.0631 | -0.011 | 0.0025 | -0.0394 | -0.1009 | -0.0808 | -289.3817 | -0.8957 | -319.7652 | -0.0046 | -312.4539 | -0.0025 | -270.3807 | -0.0087 | -221.0674 | -0.8875 | -249.3488 | -0.8916 | -0.036593 | -3.3485 | 152.151 | 256.5987 | -33.1418
2017-12-19 13:36 | 6034.362 |  |  | -10.9736 | -48.838 | 12.7426 | 2.0555 | -10.603 | -22.6618 | -44.0033 | -10.7841 |  |  | -178.0979 | -49.476 | 6.076 | 7.571 | 18.335 | 1.2195 | 8.7243 | 11.4892 | 9.0985 |  | 238.764 | 108.9651 | 157.8984 | 245.392 | 277.886 | 180.9511 | 71.3299 |  |  | 178.8844 | 142.397 | 173.8052 | 142.0002 | 123.3927 | 101.0709 | 95.7785 | 117.9829 | 167.7744 | 250.2228 | 270.5555 | 155.8021 | 114.9833 | 172.3711 | 161.8256 | 130.4907 |  |  |  |  | 135.8423 | 116.4124 | 260.5299 | 273.6845 |  |  | 130.5907 | 126.3422 | 190.7637 | 278.2002 | 99.3238 | 68.3839 | 91.2624 | 115.5755 | 156.6152 |  |  |  | 297.4285 | 142.6849 | 171.7246 | [5 empty] | 135.0301 | 166.6142 | 231.7331 | 249.4538 | 76.5731 | 99.0962 | 99.2592 | 107.7749 | 105.6866 | 127.1248 | 65.1218 | 95.3134 | 104.9894 | 131.4766 | 174.8285 |  | 176.7949 | 259.9173 | 278.3629 | 90.469 | 116.3501 | 164.0644 | 263.4542 | 288.4873 | [7 empty] | 83.3125 | 131.4515 | 193.4574 | 276.5293 | 287.2802 | 148.2888 | 150.9929 | 256.7704 | 164.0312 | 259.32 | 158.4744 | 48.4763 | 49.5234 | 165.6017 | 158.4746 | 41.5142 | 42.8441 | 47.5765 | 47.0274 | 49.7734 | 47.7061 | 156.0204 | 183.7287 |  |  | 133.2295 | 200.7561 | 270.7765 | 267.7888 | 141.9977 | 74.1621 | [7 empty] | 98.5662 | 95.649 | 126.6249 | 185.8299 | 275.1827 | 283.6934 | 135.0412 | 120.511 | 169.6113 | 218.8785 | [5 empty] | 117.2769 | 126.1809 | 263.4925 | 296.4334 |  |  | 99.7214 | 118.5474 | 174.1747 | 275.7261 | 167.7797 | 74.535 | 96.979 | 125.3159 | 177.918 |  |  |  | 300.1492 | 115.1656 | 173.6103 | [5 empty] | 124.7256 | 177.4745 | 259.6938 | 277.1104 | 57.8273 | 76.1664 | 99.1897 | 115.9488 | 120.552 | 141.0015 | 68.7127 | 85.2176 | 99.1623 | 113.2304 | 173.45 |  | 182.9978 | 264.9621 | 283.3617 | 109.5013 | 136.6232 | 191.7625 | 282.1606 | 290.2251 | [7 empty] | 109.8884 | 141.7705 | 197.41 | 277.9377 |  | 151.9339 | 153.9778 | 153.4011 | 268.6992 | 166.7558 | 160.3115 |  | 23.3112 | 24.3639 | 18.9494 | 19.9688 | 36.2654 | 114.2139 | 100.0144 | 154.2145 | 150.888 | 153.2294 | 81.9906 | 96.3374 | 188.8771 | 256.8673 | 256.5685 | 190.5607 | -0.0044 | -0.0664 | 0.0121 | 0.0629 | -0.0113 | 0.0019 | -0.05 | -0.1024 | -0.0694 | -289.3694 | -0.8485 | -319.8329 | 0.0242 | -312.5001 | -0.0169 | -270.3345 | -0.021 | -221.0797 | -0.8567 | -249.4257 | -0.8752 | 0.028256 | 6.9316 | 152.1158 | 256.7179 | -32.9141
2017-12-19 13:36 | 6035.3621 |  |  | -10.9013 | -48.7796 | 12.8188 | 2.1302 | -10.5102 | -22.6611 | -43.9622 | -10.8539 |  |  | -178.0803 | -49.4046 | 6.0797 | 7.6643 | 18.2878 | 1.1852 | 8.6849 | 11.4233 | 9.7539 |  | 238.7388 | 108.9788 | 157.9033 | 245.3636 | 277.8303 | 180.9505 | 71.3423 |  |  | 178.8725 | 142.3919 | 173.7969 | 141.9838 | 123.392 | 101.0692 | 95.7811 | 117.984 | 167.7837 | 250.1912 | 270.5059 | 155.8038 | 114.9934 | 172.3782 | 161.82 | 130.4779 |  |  |  |  | 135.8433 | 116.4202 | 260.5069 | 273.6452 |  |  | 130.5951 | 126.3512 | 190.7652 | 278.1603 | 99.339 | 68.3982 | 91.2741 | 115.586 | 156.6194 |  |  |  | 297.366 | 142.6656 | 171.7161 | [5 empty] | 135.0376 | 166.6262 | 231.7116 | 249.4117 | 76.5749 | 99.0879 | 99.2556 | 107.7766 | 105.6941 | 127.1323 | 65.1281 | 95.4876 | 104.9955 | 131.4872 | 174.8257 |  | 176.7974 | 259.8892 | 278.32 | 90.4834 | 116.3639 | 164.0705 | 263.4294 | 288.444 | [7 empty] | 83.3111 | 131.4655 | 193.4594 | 276.4898 | 287.2217 | 148.2594 | 150.9708 | 256.7011 | 164.0015 | 259.2782 | 158.4398 | 48.3486 | 50.0067 | 165.567 | 158.4373 | 41.8344 | 43.7559 | 47.5195 | 47.9871 | 49.4367 | 47.8157 | 155.9822 | 183.6848 |  |  | 133.2351 | 200.7529 | 270.7304 | 267.7256 | 141.9801 | 74.1712 | [7 empty] | 98.5446 | 95.6503 | 126.6377 | 185.8297 | 275.135 | 283.6353 | 135.0403 | 120.5196 | 169.6133 | 218.867 | [5 empty] | 117.2851 | 126.1848 | 263.46 | 296.3738 |  |  | 99.7217 | 118.5458 | 174.1817 | 275.6939 | 167.7715 | 74.5506 | 96.992 | 125.3343 | 177.9302 |  |  |  | 300.0883 | 115.1506 | 173.6059 | [5 empty] | 124.724 | 177.4737 | 259.6602 | 277.0632 | 57.8403 | 76.1689 | 99.1937 | 115.9625 | 120.548 | 140.9993 | 68.7142 | 85.2277 | 99.1566 | 113.2505 | 173.4488 |  | 183.0104 | 264.9442 | 283.304 | 109.4814 | 136.6229 | 191.759 | 282.1212 | 290.1736 | [7 empty] | 109.8966 | 141.7714 | 197.4114 | 277.9044 |  | 151.8993 | 153.9333 | 153.3659 | 268.6741 | 166.7319 | 160.2539 |  | 23.3158 | 24.3515 | 18.9427 | 19.9819 | 36.2685 | 114.1684 | 100.009 | 154.1762 | 150.849 | 153.1909 | 81.9894 | 96.3609 | 188.749 | 256.728 | 256.3945 | 190.4958 | -0.0045 | -0.0666 | 0.0116 | 0.0628 | -0.0106 | 0.0024 | -0.0667 | -0.0994 | -0.0577 | -289.3079 | -0.8608 | -319.8729 | 0.0611 | -312.5616 | -0.0046 | -270.3099 | -0.0539 | -221.0336 | -0.8649 | -249.4103 | -0.8382 | -0.097832 | 13.5436 | 152.0806 | 256.5612 | -32.8428
2017-12-19 13:36 | 6036.3622 |  |  | -10.7663 | -48.792 | 12.8146 | 2.1127 | -10.5501 | -22.6824 | -43.978 | -10.8357 |  |  | -178.0343 | -49.4449 | 6.1691 | 7.7356 | 18.3352 | 1.2686 | 8.7431 | 11.4607 | 10.0097 |  | 238.7068 | 108.9877 | 157.9089 | 245.3313 | 277.7806 | 180.9441 | 71.3436 |  |  | 178.8614 | 142.3845 | 173.7846 | 141.9779 | 123.3835 | 101.0735 | 95.7932 | 117.9927 | 167.7996 | 250.1687 | 270.4561 | 155.8229 | 115.0114 | 172.3774 | 161.8158 | 130.5304 |  |  |  |  | 135.8485 | 116.4348 | 260.4673 | 273.6003 |  |  | 130.6095 | 126.3662 | 190.7676 | 278.1262 | 99.3546 | 68.4132 | 91.2881 | 115.6088 | 156.6301 |  |  |  | 297.3195 | 142.6494 | 171.7264 | [5 empty] | 135.0507 | 166.6417 | 231.699 | 249.3801 | 76.576 | 99.0947 | 99.2695 | 107.7409 | 105.7045 | 127.1462 | 65.1285 | 95.6554 | 104.9967 | 131.4959 | 174.8178 |  | 176.8059 | 259.8631 | 278.2683 | 90.4935 | 116.3762 | 164.0807 | 263.396 | 288.3984 | [7 empty] | 83.3019 | 131.4712 | 193.4604 | 276.4461 | 287.1631 | 148.2282 | 150.9416 | 256.6313 | 163.9774 | 259.2224 | 158.4042 | 47.5026 | 50.5557 | 165.535 | 158.3997 | 43.0438 | 44.9098 | 47.6562 | 48.9265 | 49.3468 | 48.1644 | 155.9396 | 183.6485 |  |  | 133.2565 | 200.7484 | 270.6872 | 267.6749 | 141.9844 | 74.1909 | [7 empty] | 98.5533 | 95.6689 | 126.6493 | 185.8365 | 275.0989 | 283.5841 | 135.0475 | 120.5363 | 169.6231 | 218.8604 | [5 empty] | 117.3038 | 126.1972 | 263.4341 | 296.3157 |  |  | 99.7275 | 118.5605 | 174.1999 | 275.6664 | 167.7511 | 74.5712 | 97.0136 | 125.3339 | 177.9365 |  |  |  | 300.029 | 115.1566 | 173.6042 | [5 empty] | 124.7229 | 177.4816 | 259.6268 | 277.013 | 57.8538 | 76.1707 | 99.1988 | 115.9762 | 120.5436 | 140.9889 | 68.7259 | 85.2244 | 99.1526 | 113.2677 | 173.4429 |  | 183.0217 | 264.9206 | 283.254 | 109.4806 | 136.6234 | 191.752 | 282.0822 | 290.1175 | [7 empty] | 109.8956 | 141.7756 | 197.4162 | 277.868 |  | 151.8659 | 153.8862 | 153.3292 | 268.6403 | 166.7114 | 160.2007 |  | 23.3214 | 24.3456 | 18.9378 | 19.9916 | 36.2698 | 114.0967 | 100.0073 | 154.1418 | 150.827 | 153.1674 | 81.9851 | 96.3716 | 188.7378 | 256.7553 | 256.4794 | 190.5604 | -0.0043 | -0.0668 | 0.0121 | 0.0628 | -0.0108 | 0.0018 | -0.0431 | -0.0984 | -0.0651 | -289.2802 | -0.8834 | -319.8052 | 0.0488 | -312.5309 | 0.0344 | -270.3437 | -0.0477 | -220.9905 | -0.8916 | -249.3919 | -0.8505 | -0.14107 | 6.3879 | 152.0484 | 256.6173 | -32.7721
2017-12-19 13:36 | 6037.3622 |  |  | -10.8013 | -48.7193 | 12.9362 | 2.1919 | -10.5138 | -22.6037 | -43.9985 | -10.9254 |  |  | -178.0059 | -49.3533 | 6.3185 | 7.8437 | 18.4611 | 1.296 | 8.7877 | 11.5258 | 10.5327 |  | 238.6781 | 109.0026 | 157.9129 | 245.3071 | 277.7381 | 180.9446 | 71.3523 |  |  | 178.8529 | 142.3798 | 173.7712 | 141.9725 | 123.3777 | 101.0866 | 95.805 | 117.9962 | 167.8149 | 250.1402 | 270.4069 | 155.8292 | 115.0271 | 172.3922 | 161.8122 | 130.5988 |  |  |  |  | 135.8511 | 116.4438 | 260.4342 | 273.5516 |  |  | 130.6205 | 126.3703 | 190.7681 | 278.0902 | 99.3594 | 68.4247 | 91.2981 | 115.6209 | 156.6231 |  |  |  | 297.2617 | 142.6383 | 171.729 | [5 empty] | 135.0538 | 166.6474 | 231.6837 | 249.3472 | 76.5768 | 99.0999 | 99.2795 | 107.6364 | 105.7187 | 127.1609 | 65.1315 | 95.6493 | 104.996 | 131.5026 | 174.8091 |  | 176.8105 | 259.8365 | 278.2204 | 90.4935 | 116.3805 | 164.0935 | 263.3657 | 288.3419 | [7 empty] | 83.2927 | 131.4754 | 193.4613 | 276.4011 | 287.0959 | 148.1906 | 150.8997 | 256.5638 | 163.9526 | 259.1797 | 158.3743 | 46.9769 | 50.8905 | 165.4924 | 158.3548 | 44.2678 | 45.6735 | 48.2006 | 49.3732 | 49.2572 | 48.5528 | 155.8934 | 183.6128 |  |  | 133.2695 | 200.7452 | 270.6488 | 267.6231 | 141.992 | 74.2069 | [7 empty] | 98.5554 | 95.6872 | 126.657 | 185.8378 | 275.0674 | 283.5256 | 135.054 | 120.5406 | 169.6344 | 218.8418 | [5 empty] | 117.3084 | 126.2058 | 263.4016 | 296.2626 |  |  | 99.7244 | 118.5761 | 174.2135 | 275.6427 | 167.7572 | 74.5876 | 97.0262 | 125.3219 | 177.9365 |  |  |  | 299.9755 | 115.1585 | 173.6049 | [5 empty] | 124.7268 | 177.4879 | 259.5916 | 276.9602 | 57.8611 | 76.1819 | 99.2018 | 115.98 | 120.5502 | 140.9985 | 68.735 | 85.235 | 99.1534 | 113.2838 | 173.4516 |  | 183.0275 | 264.8918 | 283.206 | 109.4967 | 136.6383 | 191.7504 | 282.0382 | 290.0636 | [7 empty] | 109.8966 | 141.7765 | 197.4195 | 277.8349 |  | 151.8344 | 153.8534 | 153.2922 | 268.6044 | 166.6896 | 160.1475 |  | 23.3153 | 24.3404 | 18.9351 | 19.9948 | 36.2742 | 114.033 | 100.0016 | 154.0978 | 150.7897 | 153.1106 | 82.0021 | 96.356 | 188.661 | 256.7658 | 256.4033 | 190.5065 | -0.0042 | -0.0663 | 0.0111 | 0.0625 | -0.0112 | 0.0019 | -0.0456 | -0.1013 | -0.0659 | -289.311 | -0.8875 | -319.7652 | 0.0077 | -312.4939 | 0.0057 | -270.3591 | -0.0149 | -221.012 | -0.8895 | -249.3611 | -0.8936 | -0.029387 | -2.7608 | 152.0086 | 256.5846 | -32.5241
2017-12-19 13:36 | 6038.3623 |  |  | -10.7988 | -48.7602 | 12.8024 | 2.209 | -10.5816 | -22.6027 | -43.9374 | -10.8658 |  |  | -177.9401 | -49.3657 | 6.2591 | 7.8064 | 18.3983 | 1.2697 | 8.8107 | 11.5894 | 9.1748 |  | 238.6522 | 109.0133 | 157.9155 | 245.2812 | 277.6857 | 180.935 | 71.3654 |  |  | 178.8421 | 142.3764 | 173.76 | 141.953 | 123.3694 | 101.0723 | 95.8198 | 117.9989 | 167.8214 | 250.1094 | 270.3608 | 155.8344 | 115.0466 | 172.4124 | 161.8104 | 130.622 |  |  |  |  | 135.8578 | 116.4598 | 260.4089 | 273.5084 |  |  | 130.6177 | 126.3771 | 190.7748 | 278.0568 | 99.3581 | 68.4229 | 91.3117 | 115.6213 | 156.6128 |  |  |  | 297.1959 | 142.605 | 171.724 | [5 empty] | 135.0553 | 166.6579 | 231.6606 | 249.3081 | 76.5781 | 99.0975 | 99.2516 | 107.5204 | 105.7276 | 127.1693 | 65.1456 | 95.7781 | 105.0017 | 131.512 | 174.8136 |  | 176.8163 | 259.8095 | 278.1751 | 90.502 | 116.3893 | 164.1076 | 263.3505 | 288.2895 | [7 empty] | 83.2868 | 131.4748 | 193.4559 | 276.3656 | 287.0318 | 148.1529 | 150.8648 | 256.4973 | 163.9251 | 259.1574 | 158.3439 | 47.2179 | 51.1186 | 165.4487 | 158.3082 | 45.0304 | 45.5721 | 48.6462 | 49.6072 | 48.9611 | 48.7512 | 155.8428 | 183.5628 |  |  | 133.2741 | 200.7331 | 270.6035 | 267.5601 | 141.9879 | 74.2106 | [7 empty] | 98.5591 | 95.6922 | 126.6605 | 185.8336 | 275.0275 | 283.4622 | 135.0566 | 120.5459 | 169.6379 | 218.8176 | [5 empty] | 117.3126 | 126.2054 | 263.3634 | 296.2043 |  |  | 99.7139 | 118.5759 | 174.2171 | 275.6095 | 167.7581 | 74.59 | 97.0196 | 125.3123 | 177.9248 |  |  |  | 299.9156 | 115.1416 | 173.6008 | [5 empty] | 124.7325 | 177.4888 | 259.5547 | 276.9049 | 57.859 | 76.1937 | 99.1935 | 115.988 | 120.5559 | 141.0166 | 68.7277 | 85.249 | 99.1515 | 113.2967 | 173.4583 |  | 183.0278 | 264.8577 | 283.1573 | 109.5069 | 136.6426 | 191.7498 | 281.9957 | 289.9993 | [7 empty] | 109.8958 | 141.7836 | 197.4128 | 277.8029 |  | 151.8017 | 153.8195 | 153.2594 | 268.578 | 166.6747 | 160.0951 |  | 23.3146 | 24.3315 | 18.9333 | 19.9894 | 36.277 | 113.9636 | 99.9911 | 154.0603 | 150.7488 | 153.0897 | 82.0154 | 96.3557 | 188.6138 | 256.7439 | 256.3177 | 190.5231 | -0.0044 | -0.0669 | 0.0122 | 0.0629 | -0.0109 | 0.0021 | -0.0635 | -0.0993 | -0.0794 | -289.2771 | -0.8649 | -319.8144 | 0.0139 | -312.4786 | -0.0149 | -270.3284 | -0.0395 | -221.0182 | -0.8546 | -249.4011 | -0.8793 | -0.13385 | 1.8251 | 151.9746 | 256.5308 | -32.5841
2017-12-19 13:36 | 6039.3623 |  |  | -10.792 | -48.7473 | 12.8392 | 2.1924 | -10.4987 | -22.6605 | -43.9395 | -10.8686 |  |  | -178.003 | -49.335 | 6.2767 | 7.8016 | 18.3904 | 1.198 | 8.8257 | 11.5299 | 10.47 |  | 238.6238 | 109.0235 | 157.9232 | 245.2514 | 277.6279 | 180.9271 | 71.3706 |  |  | 178.8263 | 142.3761 | 173.7454 | 141.94 | 123.365 | 101.0602 | 95.8258 | 118.0048 | 167.83 | 250.0875 | 270.315 | 155.8483 | 115.0671 | 172.4183 | 161.8109 | 130.6088 |  |  |  |  | 135.8603 | 116.4742 | 260.3882 | 273.4672 |  |  | 130.6137 | 126.3873 | 190.7771 | 278.0237 | 99.3609 | 68.4471 | 91.3289 | 115.6279 | 156.6151 |  |  |  | 297.1383 | 142.5911 | 171.7286 | [5 empty] | 135.0681 | 166.6753 | 231.651 | 249.2804 | 76.5861 | 99.0946 | 99.2084 | 107.4512 | 105.732 | 127.1723 | 65.1614 | 95.8366 | 105.0098 | 131.5145 | 174.8183 |  | 176.8227 | 259.7873 | 278.1186 | 90.5038 | 116.4065 | 164.1225 | 263.3347 | 288.2499 | [7 empty] | 83.3008 | 131.4745 | 193.4585 | 276.332 | 286.9844 | 148.1243 | 150.8358 | 256.4322 | 163.9021 | 259.118 | 158.3164 | 47.4036 | 51.1198 | 165.4101 | 158.2653 | 45.6602 | 45.3843 | 48.617 | 49.5761 | 48.7201 | 49.0838 | 155.7978 | 183.5151 |  |  | 133.2791 | 200.7237 | 270.5581 | 267.5033 | 141.9966 | 74.214 | [7 empty] | 98.5727 | 95.7025 | 126.6713 | 185.8406 | 274.9878 | 283.4095 | 135.072 | 120.5601 | 169.6452 | 218.806 | [5 empty] | 117.3305 | 126.2081 | 263.341 | 296.1505 |  |  | 99.723 | 118.5826 | 174.2274 | 275.5763 | 167.7562 | 74.601 | 97.0227 | 125.3111 | 177.9355 |  |  |  | 299.8536 | 115.1292 | 173.6032 | [5 empty] | 124.7417 | 177.4891 | 259.5163 | 276.8512 | 57.8562 | 76.2039 | 99.1874 | 115.9975 | 120.5652 | 141.0263 | 68.7237 | 85.2635 | 99.1411 | 113.3144 | 173.4488 |  | 183.0388 | 264.8247 | 283.1095 | 109.5177 | 136.6525 | 191.7508 | 281.948 | 289.9426 | [7 empty] | 109.8921 | 141.7915 | 197.4132 | 277.7653 |  | 151.7735 | 153.7956 | 153.2304 | 268.5611 | 166.6617 | 160.0429 |  | 23.3209 | 24.3256 | 18.9375 | 19.9825 | 36.2814 | 113.8432 | 99.9837 | 154.0303 | 150.725 | 153.0629 | 82.0229 | 96.3698 | 188.6277 | 256.6299 | 256.2555 | 190.3812 | -0.0044 | -0.0664 | 0.0121 | 0.0629 | -0.0109 | 0.0023 | -0.0345 | -0.0998 | -0.0563 | -289.2987 | -0.8793 | -319.8236 | 0.0426 | -312.5247 | -0.0107 | -270.2884 | -0.0498 | -220.972 | -0.8772 | -249.3949 | -0.8546 | -0.14826 | 12.3526 | 151.9472 | 256.4427 | -32.5917
2017-12-19 13:36 | 6040.3624 |  |  | -10.6845 | -48.7592 | 12.8085 | 2.2613 | -10.5993 | -22.6066 | -43.9798 | -10.8312 |  |  | -177.9995 | -49.2542 | 6.3047 | 7.735 | 18.433 | 1.2885 | 8.8504 | 11.5458 | 9.4075 |  | 238.5923 | 109.036 | 157.929 | 245.2269 | 277.5773 | 180.9246 | 71.3767 |  |  | 178.809 | 142.365 | 173.7306 | 141.9315 | 123.3653 | 101.0602 | 95.8268 | 118.0081 | 167.8375 | 250.0616 | 270.2594 | 155.848 | 115.0755 | 172.4191 | 161.8053 | 130.5527 |  |  |  |  | 135.8561 | 116.4786 | 260.3607 | 273.4208 |  |  | 130.6179 | 126.3915 | 190.7749 | 277.9869 | 99.3606 | 68.4693 | 91.3371 | 115.6401 | 156.6173 |  |  |  | 297.0839 | 142.6001 | 171.7274 | [5 empty] | 135.0763 | 166.6796 | 231.6343 | 249.2445 | 76.592 | 99.0659 | 99.184 | 107.4064 | 105.7388 | 127.1854 | 65.1696 | 95.8537 | 105.015 | 131.5166 | 174.8142 |  | 176.8233 | 259.7617 | 278.0685 | 90.5094 | 116.4169 | 164.1322 | 263.2992 | 288.2035 | [7 empty] | 83.3068 | 131.4794 | 193.4626 | 276.2824 | 286.9257 | 148.0922 | 150.8004 | 256.3572 | 163.8774 | 259.0545 | 158.2818 | 47.6407 | 50.837 | 165.375 | 158.2236 | 46.3569 | 45.6855 | 48.3664 | 48.9189 | 48.5268 | 49.6258 | 155.7656 | 183.4848 |  |  | 133.2895 | 200.7218 | 270.5173 | 267.4491 | 142.0175 | 74.2271 | [7 empty] | 98.574 | 95.7047 | 126.6769 | 185.8391 | 274.9472 | 283.3518 | 135.07 | 120.5599 | 169.6476 | 218.7876 | [5 empty] | 117.3331 | 126.215 | 263.3158 | 296.0936 |  |  | 99.7308 | 118.5948 | 174.2358 | 275.5493 | 167.7571 | 74.6154 | 97.0312 | 125.308 | 177.9477 |  |  |  | 299.8001 | 115.125 | 173.599 | [5 empty] | 124.756 | 177.4867 | 259.48 | 276.7999 | 57.8606 | 76.2109 | 99.1829 | 116.0086 | 120.5738 | 141.0304 | 68.7256 | 85.2713 | 99.1414 | 113.3268 | 173.4416 |  | 183.0446 | 264.7929 | 283.0614 | 109.5145 | 136.662 | 191.7528 | 281.8984 | 289.8875 | [7 empty] | 109.8867 | 141.7904 | 197.4161 | 277.7318 |  | 151.7367 | 153.7629 | 153.1931 | 268.5289 | 166.6231 | 159.9836 |  | 23.3154 | 24.3119 | 18.9397 | 19.9825 | 36.2796 | 113.6886 | 99.9706 | 153.9837 | 150.6905 | 153.0176 | 82.022 | 96.3587 | 188.6488 | 256.5746 | 256.2581 | 190.4424 | -0.0046 | -0.0667 | 0.0116 | 0.0627 | -0.0106 | 0.0029 | -0.037 | -0.1013 | -0.0708 | -289.2525 | -0.9039 | -319.7867 | 0.055 | -312.5709 | 0.0365 | -270.3745 | -0.0313 | -220.9659 | -0.8957 | -249.358 | -0.8567 | -0.036588 | -0.51237 | 151.9096 | 256.4163 | -32.538
2017-12-19 13:36 | 6041.3625 |  |  | -10.7451 | -48.7819 | 12.722 | 2.2341 | -10.6939 | -22.5835 | -43.9071 | -10.814 |  |  | -177.9753 | -49.4509 | 6.2836 | 7.7666 | 18.3833 | 1.2567 | 8.9352 | 11.5414 | 10.058 |  | 238.5602 | 109.0535 | 157.9313 | 245.196 | 277.5267 | 180.9245 | 71.387 |  |  | 178.7981 | 142.3526 | 173.7174 | 141.9229 | 123.3616 | 101.0569 | 95.8367 | 118.0124 | 167.8415 | 250.0297 | 270.2046 | 155.8518 | 115.0868 | 172.4287 | 161.801 | 130.4941 |  |  |  |  | 135.8599 | 116.4942 | 260.3256 | 273.3725 |  |  | 130.622 | 126.3965 | 190.774 | 277.9509 | 99.365 | 68.4707 | 91.3446 | 115.6478 | 156.6254 |  |  |  | 297.0308 | 142.5971 | 171.7332 | [5 empty] | 135.0747 | 166.684 | 231.6187 | 249.2065 | 76.5976 | 99.0206 | 99.1884 | 107.3654 | 105.7438 | 127.1974 | 65.1728 | 95.9204 | 105.0116 | 131.5177 | 174.805 |  | 176.8246 | 259.7227 | 278.0217 | 90.5058 | 116.412 | 164.1363 | 263.2641 | 288.1457 | [7 empty] | 83.3007 | 131.4823 | 193.4571 | 276.2406 | 286.8677 | 148.0566 | 150.7724 | 256.2821 | 163.8448 | 259.0127 | 158.2442 | 47.8994 | 50.7371 | 165.3365 | 158.1784 | 46.853 | 46.1946 | 48.0797 | 48.3736 | 48.391 | 50.0649 | 155.7274 | 183.4538 |  |  | 133.295 | 200.7203 | 270.4627 | 267.3973 | 142.015 | 74.2432 | [7 empty] | 98.5696 | 95.7139 | 126.6829 | 185.8389 | 274.9046 | 283.2895 | 135.0572 | 120.5629 | 169.6491 | 218.7554 | [5 empty] | 117.3368 | 126.2113 | 263.2795 | 296.0276 |  |  | 99.7213 | 118.5986 | 174.2352 | 275.5071 | 167.7428 | 74.6287 | 97.039 | 125.2894 | 177.9434 |  |  |  | 299.7458 | 115.1252 | 173.6019 | [5 empty] | 124.7706 | 177.4988 | 259.4564 | 276.7551 | 57.8799 | 76.2205 | 99.1892 | 116.0263 | 120.5758 | 141.036 | 68.7341 | 85.2543 | 99.153 | 113.3364 | 173.4404 |  | 183.0447 | 264.7776 | 283.0058 | 109.5153 | 136.6615 | 191.7498 | 281.8601 | 289.8298 | [7 empty] | 109.8677 | 141.7876 | 197.404 | 277.6899 |  | 151.6954 | 153.7292 | 153.1638 | 268.4919 | 166.5955 | 159.9356 |  | 23.312 | 24.3036 | 18.9387 | 19.9835 | 36.284 | 113.5965 | 99.9638 | 153.9544 | 150.6561 | 152.9853 | 82.0313 | 96.3666 | 188.5808 | 256.5235 | 256.1955 | 190.3684 | -0.0045 | -0.0666 | 0.0124 | 0.0634 | -0.011 | 0.0024 | -0.0555 | -0.1013 | -0.0656 | -289.2648 | -0.8957 | -319.7775 | 0.0139 | -312.4816 | 0.02 | -270.3807 | -0.0066 | -220.9936 | -0.8977 | -249.3457 | -0.8916 | -0.1843 | 5.1207 | 151.8767 | 256.3595 | -32.6231
2017-12-19 13:36 | 6042.3625 |  |  | -10.7223 | -48.816 | 12.8471 | 2.2383 | -10.6267 | -22.7142 | -43.8642 | -10.7654 |  |  | -177.9878 | -49.4478 | 6.3216 | 7.8444 | 18.4377 | 1.2371 | 8.9893 | 11.5948 | 11.3152 |  | 238.5333 | 109.0735 | 157.9406 | 245.1665 | 277.4755 | 180.9279 | 71.3986 |  |  | 178.7823 | 142.349 | 173.7079 | 141.9096 | 123.3575 | 101.0656 | 95.8496 | 118.0209 | 167.843 | 249.9936 | 270.1567 | 155.8609 | 115.094 | 172.4389 | 161.7953 | 130.4521 |  |  |  |  | 135.8586 | 116.5021 | 260.2992 | 273.3243 |  |  | 130.6205 | 126.4054 | 190.7754 | 277.9011 | 99.3668 | 68.4725 | 91.3531 | 115.6511 | 156.6248 |  |  |  | 296.9696 | 142.5805 | 171.7323 | [5 empty] | 135.0731 | 166.6926 | 231.6084 | 249.1748 | 76.5984 | 98.987 | 99.1996 | 107.3469 | 105.7426 | 127.2044 | 65.1802 | 95.8992 | 105.0104 | 131.5141 | 174.8005 |  | 176.8281 | 259.6867 | 277.963 | 90.5028 | 116.4133 | 164.1373 | 263.2402 | 288.0893 | [7 empty] | 83.3099 | 131.4898 | 193.4618 | 276.2127 | 286.812 | 148.0238 | 150.7405 | 256.2171 | 163.8104 | 258.986 | 158.2161 | 48.1163 | 50.301 | 165.2952 | 158.1301 | 47.0643 | 46.1297 | 47.8323 | 48.5207 | 48.0933 | 50.3045 | 155.6916 | 183.41 |  |  | 133.2992 | 200.7132 | 270.4119 | 267.347 | 142.0031 | 74.2534 | [7 empty] | 98.5687 | 95.7243 | 126.6989 | 185.8381 | 274.8635 | 283.2302 | 135.0517 | 120.5708 | 169.6516 | 218.7315 | [5 empty] | 117.3456 | 126.212 | 263.2506 | 295.9736 |  |  | 99.7166 | 118.6053 | 174.2385 | 275.4702 | 167.7345 | 74.6421 | 97.0498 | 125.2859 | 177.946 |  |  |  | 299.695 | 115.123 | 173.6124 | [5 empty] | 124.7736 | 177.5064 | 259.431 | 276.7113 | 57.8963 | 76.2291 | 99.1955 | 116.032 | 120.5629 | 141.0334 | 68.7425 | 85.2417 | 99.1491 | 113.3443 | 173.4363 |  | 183.0529 | 264.7578 | 282.9441 | 109.5202 | 136.6647 | 191.7352 | 281.8128 | 289.7697 | [7 empty] | 109.8629 | 141.7997 | 197.4024 | 277.6424 |  | 151.6548 | 153.7028 | 153.1299 | 268.4664 | 166.5848 | 159.885 |  | 23.3169 | 24.2991 | 18.9368 | 19.9857 | 36.2873 | 113.5922 | 99.9642 | 153.9211 | 150.6217 | 152.9505 | 82.0376 | 96.3666 | 188.5871 | 256.5085 | 256.2441 | 190.3341 | -0.0045 | -0.0669 | 0.0117 | 0.0625 | -0.011 | 0.0025 | -0.0487 | -0.0985 | -0.0731 | -289.3017 | -0.8546 | -319.7744 | -0.0005 | -312.4509 | -0.021 | -270.3253 | -0.0149 | -220.9813 | -0.8608 | -249.3796 | -0.8957 | -0.13747 | -1.3443 | 151.8431 | 256.3763 | -32.516
2017-12-19 13:36 | 6043.3626 |  |  | -10.7711 | -48.8015 | 12.7675 | 2.2946 | -10.801 | -22.6836 | -43.8432 | -10.6849 |  |  | -177.9541 | -49.3521 | 6.3401 | 7.7872 | 18.553 | 1.2295 | 8.8856 | 11.6521 | 10.3485 |  | 238.5004 | 109.0801 | 157.9431 | 245.1424 | 277.4166 | 180.9126 | 71.4078 |  |  | 178.7685 | 142.3389 | 173.7004 | 141.8922 | 123.3497 | 101.0704 | 95.8495 | 118.0264 | 167.8426 | 249.962 | 270.1108 | 155.8574 | 115.0976 | 172.4458 | 161.7905 | 130.3919 |  |  |  |  | 135.8579 | 116.5044 | 260.2721 | 273.2833 |  |  | 130.6219 | 126.4159 | 190.7771 | 277.8615 | 99.3597 | 68.4879 | 91.3631 | 115.6656 | 156.6286 |  |  |  | 296.9104 | 142.5584 | 171.7255 | [5 empty] | 135.0832 | 166.7013 | 231.5845 | 249.1396 | 76.5955 | 98.9765 | 99.2091 | 107.3485 | 105.7522 | 127.2086 | 65.1925 | 95.9016 | 105.0083 | 131.5203 | 174.8015 |  | 176.8337 | 259.6581 | 277.9129 | 90.5099 | 116.4151 | 164.1452 | 263.2161 | 288.036 | [7 empty] | 83.3179 | 131.4946 | 193.4618 | 276.1831 | 286.7521 | 147.993 | 150.7076 | 256.1544 | 163.7886 | 258.9448 | 158.1951 | 48.0593 | 49.8286 | 165.2548 | 158.0843 | 47.0744 | 45.3686 | 47.5811 | 48.79 | 47.8236 | 50.4884 | 155.6563 | 183.3656 |  |  | 133.3041 | 200.7 | 270.3696 | 267.2869 | 141.9995 | 74.2564 | [7 empty] | 98.5703 | 95.7247 | 126.7059 | 185.8357 | 274.8232 | 283.1706 | 135.0487 | 120.5761 | 169.6564 | 218.7143 | [5 empty] | 117.3519 | 126.2193 | 263.2216 | 295.9152 |  |  | 99.7186 | 118.6188 | 174.2489 | 275.4437 | 167.734 | 74.6535 | 97.0531 | 125.2985 | 177.9548 |  |  |  | 299.639 | 115.1128 | 173.6142 | [5 empty] | 124.7744 | 177.5006 | 259.3889 | 276.6557 | 57.9089 | 76.239 | 99.1939 | 116.0374 | 120.5584 | 141.0332 | 68.7481 | 85.235 | 99.139 | 113.3406 | 173.4281 |  | 183.0556 | 264.7139 | 282.8951 | 109.5281 | 136.6673 | 191.7279 | 281.7575 | 289.7036 | [7 empty] | 109.8658 | 141.8084 | 197.4063 | 277.6057 |  | 151.6202 | 153.6613 | 153.0992 | 268.436 | 166.5498 | 159.8211 |  | 23.3114 | 24.295 | 18.9357 | 19.9936 | 36.2862 | 113.628 | 99.959 | 153.8847 | 150.5942 | 152.9202 | 82.0235 | 96.3816 | 188.6087 | 256.5942 | 256.2488 | 190.3908 | -0.0045 | -0.0669 | 0.0114 | 0.0622 | -0.011 | 0.002 | -0.04 | -0.0999 | -0.0541 | -289.2525 | -0.8628 | -319.8021 | 0.0324 | -312.4939 | -0.019 | -270.3037 | -0.0436 | -220.9443 | -0.8731 | -249.3919 | -0.8628 | -0.061805 | -3.5421 | 151.81 | 256.4215 | -32.4972
2017-12-19 13:36 | 6044.3626 |  |  | -10.6945 | -48.7293 | 12.8316 | 2.3194 | -10.7091 | -22.6003 | -43.9161 | -10.6935 |  |  | -177.9203 | -49.4153 | 6.2255 | 7.7196 | 18.4247 | 1.2815 | 8.9039 | 11.6007 | 11.1617 |  | 238.4703 | 109.0934 | 157.9472 | 245.1173 | 277.366 | 180.9043 | 71.4226 |  |  | 178.7641 | 142.3303 | 173.6896 | 141.8798 | 123.3448 | 101.0744 | 95.8477 | 118.0326 | 167.8465 | 249.9285 | 270.0584 | 155.8602 | 115.122 | 172.4552 | 161.7895 | 130.3512 |  |  |  |  | 135.8591 | 116.5099 | 260.2424 | 273.2345 |  |  | 130.6204 | 126.4199 | 190.7729 | 277.8309 | 99.3533 | 68.5118 | 91.37 | 115.6785 | 156.639 |  |  |  | 296.853 | 142.5391 | 171.73 | [5 empty] | 135.0914 | 166.7138 | 231.5662 | 249.1019 | 76.6004 | 98.9787 | 99.2258 | 107.3879 | 105.758 | 127.2194 | 65.2021 | 95.9861 | 105.0106 | 131.5297 | 174.7933 |  | 176.8365 | 259.633 | 277.8688 | 90.5172 | 116.4242 | 164.1624 | 263.198 | 287.9866 | [7 empty] | 83.315 | 131.4917 | 193.4545 | 276.1499 | 286.6987 | 147.9587 | 150.6752 | 256.0814 | 163.7687 | 258.8945 | 158.1685 | 47.776 | 49.761 | 165.2137 | 158.0409 | 46.4729 | 44.8019 | 47.5285 | 48.9269 | 47.8969 | 50.737 | 155.6096 | 183.3296 |  |  | 133.3186 | 200.6879 | 270.322 | 267.2273 | 142.0082 | 74.269 | [7 empty] | 98.5636 | 95.7302 | 126.715 | 185.8472 | 274.786 | 283.1187 | 135.0539 | 120.5853 | 169.6699 | 218.6986 | [5 empty] | 117.3699 | 126.2283 | 263.1964 | 295.863 |  |  | 99.72 | 118.6282 | 174.2617 | 275.4213 | 167.7344 | 74.6619 | 97.0619 | 125.3229 | 177.9547 |  |  |  | 299.5779 | 115.103 | 173.6111 | [5 empty] | 124.7794 | 177.4986 | 259.3525 | 276.5999 | 57.9106 | 76.2426 | 99.2044 | 116.0483 | 120.5655 | 141.0423 | 68.7535 | 85.2362 | 99.1411 | 113.3493 | 173.4314 |  | 183.0648 | 264.6874 | 282.8521 | 109.5319 | 136.6731 | 191.731 | 281.7107 | 289.6422 | [7 empty] | 109.8803 | 141.8109 | 197.399 | 277.5751 |  | 151.5945 | 153.6309 | 153.0727 | 268.405 | 166.516 | 159.767 |  | 23.304 | 24.3021 | 18.9417 | 20.0072 | 36.2969 | 113.6591 | 99.9584 | 153.849 | 150.5548 | 152.8774 | 82.0275 | 96.3787 | 188.4901 | 256.4766 | 256.079 | 190.2897 | -0.0044 | -0.0668 | 0.0118 | 0.0628 | -0.0108 | 0.0021 | -0.0539 | -0.102 | -0.0643 | -289.2217 | -0.8752 | -319.8113 | 0.0447 | -312.5093 | 0.0139 | -270.3714 | -0.0415 | -220.932 | -0.869 | -249.3888 | -0.8546 | -0.018578 | 11.4064 | 151.7766 | 256.2778 | -32.5251
2017-12-19 13:36 | 6045.3627 |  |  | -10.7331 | -48.7833 | 12.8432 | 2.3301 | -10.7121 | -22.6506 | -43.8899 | -10.8124 |  |  | -177.8737 | -49.7255 | 6.2687 | 7.9748 | 18.462 | 1.2347 | 8.8777 | 11.5152 | 10.4205 |  | 238.4416 | 109.1116 | 157.9582 | 245.0916 | 277.3156 | 180.9007 | 71.441 |  |  | 178.7515 | 142.3295 | 173.6791 | 141.8687 | 123.3405 | 101.0801 | 95.8538 | 118.044 | 167.8509 | 249.8954 | 270.0068 | 155.8565 | 115.1465 | 172.4651 | 161.7859 | 130.3231 |  |  |  |  | 135.8556 | 116.5118 | 260.2253 | 273.1946 |  |  | 130.6107 | 126.4252 | 190.7701 | 277.7914 | 99.355 | 68.5217 | 91.3766 | 115.683 | 156.6399 |  |  |  | 296.7951 | 142.5309 | 171.7392 | [5 empty] | 135.0871 | 166.723 | 231.5567 | 249.0627 | 76.6079 | 98.9898 | 99.2404 | 107.4589 | 105.7597 | 127.2298 | 65.2129 | 95.8468 | 105.0135 | 131.5348 | 174.7986 |  | 176.8371 | 259.6068 | 277.8185 | 90.5286 | 116.4403 | 164.1775 | 263.1787 | 287.9437 | [7 empty] | 83.3194 | 131.5029 | 193.462 | 276.1134 | 286.6495 | 147.9205 | 150.636 | 256.0016 | 163.7435 | 258.8502 | 158.1451 | 47.8109 | 49.3107 | 165.1756 | 158.0014 | 45.8773 | 44.7468 | 47.8337 | 49.0779 | 48.29 | 50.6683 | 155.5701 | 183.2911 |  |  | 133.3365 | 200.6925 | 270.284 | 267.1722 | 142.0249 | 74.2811 | [7 empty] | 98.5662 | 95.7382 | 126.7217 | 185.8537 | 274.7491 | 283.0678 | 135.0576 | 120.5955 | 169.6772 | 218.6811 | [5 empty] | 117.3746 | 126.2365 | 263.1705 | 295.8118 |  |  | 99.7219 | 118.6347 | 174.2766 | 275.3966 | 167.7382 | 74.6713 | 97.0695 | 125.3463 | 177.9505 |  |  |  | 299.5206 | 115.1047 | 173.6117 | [5 empty] | 124.7874 | 177.5057 | 259.3186 | 276.5542 | 57.9115 | 76.2504 | 99.2011 | 116.0584 | 120.5617 | 141.0409 | 68.7531 | 85.2478 | 99.1535 | 113.3796 | 173.4449 |  | 183.0824 | 264.6646 | 282.8044 | 109.5341 | 136.6791 | 191.7419 | 281.6833 | 289.5925 | [7 empty] | 109.9062 | 141.8092 | 197.3947 | 277.5275 |  | 151.5576 | 153.6131 | 153.0378 | 268.3729 | 166.4926 | 159.7121 |  | 23.3013 | 24.2952 | 18.9424 | 20.0112 | 36.2975 | 113.6696 | 99.9484 | 153.8171 | 150.5272 | 152.8543 | 82.0405 | 96.3742 | 188.4508 | 256.41 | 256.0124 | 190.2963 | -0.0045 | -0.0669 | 0.0121 | 0.0622 | -0.0111 | 0.0022 | -0.0536 | -0.1014 | -0.0675 | -289.2248 | -0.8711 | -319.8113 | 0.0283 | -312.5093 | 0.0159 | -270.3684 | -0.0046 | -220.9351 | -0.8772 | -249.3488 | -0.8731 | 0.0030392 | 4.4633 | 151.7455 | 256.2112 | -32.6116
2017-12-19 13:36 | 6046.3628 |  |  | -10.6015 | -48.6642 | 12.8692 | 2.3307 | -10.6971 | -22.5349 | -43.7182 | -10.6376 |  |  | -177.8413 | -49.4374 | 6.2599 | 7.8318 | 18.4268 | 1.2262 | 8.9151 | 11.6425 | 10.3899 |  | 238.4115 | 109.1218 | 157.9616 | 245.0637 | 277.2596 | 180.8983 | 71.4556 |  |  | 178.7405 | 142.3257 | 173.676 | 141.859 | 123.3394 | 101.0894 | 95.8651 | 118.0512 | 167.8552 | 249.8653 | 269.9539 | 155.8504 | 115.1487 | 172.4648 | 161.7823 | 130.3108 |  |  |  |  | 135.8544 | 116.5162 | 260.1994 | 273.1478 |  |  | 130.5892 | 126.429 | 190.766 | 277.7501 | 99.3546 | 68.5211 | 91.3878 | 115.6894 | 156.6366 |  |  |  | 296.7403 | 142.5296 | 171.746 | [5 empty] | 135.0898 | 166.7309 | 231.5391 | 249.0251 | 76.6185 | 99.0123 | 99.2461 | 107.5054 | 105.7719 | 127.2393 | 65.2247 | 95.8361 | 105.015 | 131.5432 | 174.8141 |  | 176.8461 | 259.5774 | 277.7752 | 90.5307 | 116.4548 | 164.1811 | 263.1615 | 287.9013 | [7 empty] | 83.3215 | 131.5141 | 193.4642 | 276.0763 | 286.6026 | 147.89 | 150.6039 | 255.929 | 163.7227 | 258.8105 | 158.1369 | 48.2373 | 48.4052 | 165.1412 | 157.9628 | 46.0092 | 44.3698 | 48.2194 | 49.0896 | 48.8627 | 50.192 | 155.5358 | 183.2477 |  |  | 133.3379 | 200.6932 | 270.2402 | 267.1149 | 142.0232 | 74.2908 | [7 empty] | 98.5833 | 95.7341 | 126.7226 | 185.8454 | 274.7066 | 283.0081 | 135.05 | 120.6047 | 169.6759 | 218.6611 | [5 empty] | 117.3738 | 126.2389 | 263.1403 | 295.7456 |  |  | 99.725 | 118.6425 | 174.2863 | 275.3669 | 167.7336 | 74.6862 | 97.0775 | 125.3726 | 177.9522 |  |  |  | 299.4679 | 115.0934 | 173.6132 | [5 empty] | 124.7943 | 177.511 | 259.2833 | 276.5043 | 57.9224 | 76.2656 | 99.1993 | 116.0625 | 120.568 | 141.0499 | 68.7535 | 85.2532 | 99.1497 | 113.3995 | 173.4379 |  | 183.0802 | 264.626 | 282.757 | 109.5561 | 136.6753 | 191.7455 | 281.6371 | 289.5385 | [7 empty] | 109.9096 | 141.8103 | 197.4025 | 277.4856 |  | 151.5185 | 153.5785 | 152.9989 | 268.3367 | 166.4561 | 159.6466 |  | 23.3004 | 24.278 | 18.9356 | 20.0124 | 36.2899 | 113.6219 | 99.9311 | 153.7782 | 150.4833 | 152.8055 | 82.0334 | 96.3803 | 188.4581 | 256.4456 | 256.0306 | 190.2982 | -0.0045 | -0.0666 | 0.0118 | 0.0625 | -0.0115 | 0.0015 | -0.061 | -0.0999 | -0.0533 | -289.2156 | -0.869 | -319.8175 | 0.0324 | -312.4724 | -0.0005 | -270.3684 | -0.0313 | -220.9413 | -0.8567 | -249.3519 | -0.8731 | -0.15548 | 7.6577 | 151.7071 | 256.2381 | -32.3664
2017-12-19 13:36 | 6047.3628 |  |  | -10.6977 | -48.6545 | 12.912 | 2.2413 | -10.6678 | -22.5953 | -43.7358 | -10.6929 |  |  | -177.8283 | -49.1741 | 6.3499 | 7.9907 | 18.5815 | 1.1761 | 8.8925 | 11.6074 | 9.8022 |  | 238.3828 | 109.1341 | 157.9684 | 245.0377 | 277.2113 | 180.8973 | 71.4691 |  |  | 178.7338 | 142.3216 | 173.6737 | 141.8521 | 123.3395 | 101.0866 | 95.8681 | 118.0571 | 167.86 | 249.8374 | 269.9008 | 155.8607 | 115.1497 | 172.4666 | 161.7785 | 130.3213 |  |  |  |  | 135.8533 | 116.5263 | 260.1616 | 273.0897 |  |  | 130.5726 | 126.4293 | 190.7588 | 277.7004 | 99.341 | 68.5214 | 91.3908 | 115.6987 | 156.6322 |  |  |  | 296.6798 | 142.5214 | 171.7477 | [5 empty] | 135.1005 | 166.7443 | 231.5241 | 248.9883 | 76.619 | 99.0281 | 99.247 | 107.5014 | 105.7755 | 127.2477 | 65.2356 | 96.1371 | 105.0168 | 131.5477 | 174.8109 |  | 176.8552 | 259.5484 | 277.727 | 90.5292 | 116.4577 | 164.1869 | 263.1412 | 287.8573 | [7 empty] | 83.3286 | 131.517 | 193.4495 | 276.043 | 286.5514 | 147.8598 | 150.5808 | 255.8635 | 163.7089 | 258.7672 | 158.1168 | 48.7397 | 47.8372 | 165.0956 | 157.9191 | 45.5474 | 44.4609 | 48.2655 | 49.1726 | 47.8955 | 49.9371 | 155.5037 | 183.207 |  |  | 133.347 | 200.6831 | 270.1924 | 267.0622 | 142.0193 | 74.3039 | [7 empty] | 98.5877 | 95.7381 | 126.7393 | 185.8467 | 274.6675 | 282.9515 | 135.05 | 120.6162 | 169.6886 | 218.6413 | [5 empty] | 117.3907 | 126.2548 | 263.1082 | 295.6897 |  |  | 99.7246 | 118.649 | 174.2897 | 275.3368 | 167.7247 | 74.6955 | 97.086 | 125.4 | 177.9463 |  |  |  | 299.4148 | 115.0739 | 173.6092 | [5 empty] | 124.8004 | 177.5124 | 259.2558 | 276.4571 | 57.9222 | 76.2767 | 99.1978 | 116.0742 | 120.5718 | 141.0574 | 68.751 | 85.2592 | 99.1428 | 113.3989 | 173.4201 |  | 183.0861 | 264.5966 | 282.7044 | 109.5628 | 136.6825 | 191.7407 | 281.5913 | 289.4827 | [7 empty] | 109.8927 | 141.8193 | 197.404 | 277.4585 |  | 151.4884 | 153.5402 | 152.9703 | 268.3085 | 166.436 | 159.5979 |  | 23.3145 | 24.2854 | 18.9424 | 20.0202 | 36.2979 | 113.5557 | 99.9289 | 153.7522 | 150.459 | 152.7833 | 82.0435 | 96.3813 | 188.4408 | 256.3532 | 255.9844 | 190.1308 | -0.0046 | -0.067 | 0.0122 | 0.0629 | -0.0111 | 0.0025 | -0.0399 | -0.101 | -0.0704 | -289.1971 | -0.8793 | -319.799 | 0.0283 | -312.4909 | -0.0066 | -270.3437 | -0.0415 | -220.892 | -0.8752 | -249.3611 | -0.8711 | -0.029388 | 9.5602 | 151.6792 | 256.1688 | -32.2499
2017-12-19 13:36 | 6048.3629 |  |  | -10.5914 | -48.628 | 12.9284 | 2.3909 | -10.6441 | -22.5537 | -43.7204 | -10.6113 |  |  | -177.8603 | -49.1154 | 6.4008 | 8.1108 | 18.5205 | 1.1568 | 8.9597 | 11.5767 | 10.2812 |  | 238.3529 | 109.1463 | 157.9762 | 245.0086 | 277.1571 | 180.8813 | 71.4699 |  |  | 178.72 | 142.3173 | 173.6598 | 141.8431 | 123.3376 | 101.0747 | 95.8688 | 118.063 | 167.8613 | 249.8044 | 269.8486 | 155.8687 | 115.1662 | 172.4751 | 161.7669 | 130.3214 |  |  |  |  | 135.8572 | 116.5336 | 260.1268 | 273.0452 |  |  | 130.5669 | 126.4376 | 190.759 | 277.6599 | 99.3426 | 68.5385 | 91.4021 | 115.7085 | 156.635 |  |  |  | 296.6224 | 142.4921 | 171.7417 | [5 empty] | 135.1065 | 166.7483 | 231.503 | 248.949 | 76.6088 | 99.0389 | 99.2538 | 107.4718 | 105.7823 | 127.2591 | 65.2492 | 96.2559 | 105.0222 | 131.5489 | 174.8105 |  | 176.862 | 259.5245 | 277.6824 | 90.5357 | 116.4671 | 164.2039 | 263.1128 | 287.8099 | [7 empty] | 83.3329 | 131.5161 | 193.4419 | 276.0078 | 286.4923 | 147.8202 | 150.5433 | 255.7928 | 163.6827 | 258.7172 | 158.0749 | 49.0582 | 47.6307 | 165.0501 | 157.8828 | 45.0678 | 45.3774 | 48.1843 | 49.4632 | 46.4981 | 49.929 | 155.4692 | 183.1674 |  |  | 133.3573 | 200.6807 | 270.1568 | 267.0079 | 142.0321 | 74.3126 | [7 empty] | 98.5883 | 95.7558 | 126.7492 | 185.8473 | 274.6244 | 282.902 | 135.0452 | 120.6222 | 169.7049 | 218.6182 | [5 empty] | 117.3981 | 126.2632 | 263.0766 | 295.6387 |  |  | 99.7265 | 118.6563 | 174.3006 | 275.3031 | 167.721 | 74.7101 | 97.0955 | 125.4105 | 177.9513 |  |  |  | 299.3507 | 115.0747 | 173.6044 | [5 empty] | 124.8064 | 177.5107 | 259.2239 | 276.4133 | 57.929 | 76.283 | 99.1879 | 116.088 | 120.5742 | 141.0605 | 68.7572 | 85.2668 | 99.153 | 113.4081 | 173.4177 |  | 183.0991 | 264.5711 | 282.6536 | 109.5588 | 136.7031 | 191.7382 | 281.5569 | 289.4345 | [7 empty] | 109.8818 | 141.828 | 197.4066 | 277.4294 |  | 151.4519 | 153.5009 | 152.9387 | 268.281 | 166.418 | 159.5433 |  | 23.3163 | 24.2882 | 18.9484 | 20.0176 | 36.2998 | 113.5826 | 99.9268 | 153.7209 | 150.4247 | 152.7541 | 82.0556 | 96.3609 | 188.4066 | 256.3497 | 255.9577 | 190.16 | -0.0045 | -0.0664 | 0.0119 | 0.0624 | -0.0108 | 0.0027 | -0.036 | -0.1006 | -0.0755 | -289.1694 | -0.8752 | -319.8052 | 0.018 | -312.4724 | -0.0087 | -270.3376 | -0.0354 | -220.8982 | -0.8772 | -249.3488 | -0.8813 | -0.083413 | -0.20735 | 151.6443 | 256.1537 | -32.0993
2017-12-19 13:36 | 6049.3629 |  |  | -10.6329 | -48.5817 | 12.9989 | 2.4383 | -10.5581 | -22.5278 | -43.6223 | -10.6217 |  |  | -177.7394 | -49.0368 | 6.3748 | 8.0341 | 18.5057 | 1.2093 | 9.077 | 11.6382 | 10.3482 |  | 238.3208 | 109.1631 | 157.9803 | 244.9787 | 277.1082 | 180.8769 | 71.4772 |  |  | 178.7095 | 142.3152 | 173.645 | 141.8325 | 123.335 | 101.0844 | 95.8864 | 118.0677 | 167.8637 | 249.7694 | 269.7939 | 155.8604 | 115.1825 | 172.4791 | 161.7621 | 130.3397 |  |  |  |  | 135.8624 | 116.5451 | 260.1044 | 273.0048 |  |  | 130.5647 | 126.4467 | 190.7632 | 277.6277 | 99.3545 | 68.5528 | 91.4157 | 115.7105 | 156.6436 |  |  |  | 296.5649 | 142.473 | 171.7421 | [5 empty] | 135.1144 | 166.7538 | 231.4826 | 248.9185 | 76.6114 | 99.0562 | 99.2696 | 107.4555 | 105.7897 | 127.2654 | 65.2558 | 96.2302 | 105.0231 | 131.5558 | 174.8089 |  | 176.8667 | 259.4912 | 277.6402 | 90.5413 | 116.4856 | 164.214 | 263.0859 | 287.7576 | [7 empty] | 83.3374 | 131.5116 | 193.4422 | 275.9689 | 286.4422 | 147.785 | 150.5045 | 255.7204 | 163.6562 | 258.6714 | 158.0339 | 49.3218 | 47.7289 | 165.0114 | 157.8418 | 45.2478 | 46.3247 | 48.1533 | 49.9753 | 45.9958 | 49.8835 | 155.4245 | 183.1272 |  |  | 133.3682 | 200.6705 | 270.1175 | 266.9551 | 142.035 | 74.323 | [7 empty] | 98.5756 | 95.7638 | 126.7532 | 185.8463 | 274.5806 | 282.8467 | 135.0354 | 120.6288 | 169.7162 | 218.5966 | [5 empty] | 117.4046 | 126.2596 | 263.0581 | 295.5869 |  |  | 99.7312 | 118.6628 | 174.3085 | 275.2761 | 167.7211 | 74.7338 | 97.1154 | 125.4293 | 177.9645 |  |  |  | 299.2916 | 115.0742 | 173.602 | [5 empty] | 124.8112 | 177.507 | 259.1912 | 276.3599 | 57.942 | 76.2883 | 99.195 | 116.0931 | 120.581 | 141.0623 | 68.7691 | 85.2543 | 99.1567 | 113.4252 | 173.4268 |  | 183.1048 | 264.5454 | 282.6034 | 109.5601 | 136.7014 | 191.7348 | 281.5058 | 289.376 | [7 empty] | 109.8781 | 141.8278 | 197.4103 | 277.3902 |  | 151.4136 | 153.4636 | 152.9054 | 268.2437 | 166.3993 | 159.4799 |  | 23.3066 | 24.2944 | 18.9441 | 20.0145 | 36.2948 | 113.7009 | 99.9179 | 153.6823 | 150.3881 | 152.7216 | 82.0761 | 96.3807 | 188.3643 | 256.2637 | 255.8892 | 190.0713 | -0.0042 | -0.0663 | 0.0124 | 0.0629 | -0.011 | 0.0024 | -0.0446 | -0.1037 | -0.0535 | -289.1817 | -0.9019 | -319.7929 | 0.02 | -312.5062 | 0.0057 | -270.3284 | -0.0457 | -220.8736 | -0.8957 | -249.3303 | -0.8772 | -0.061822 | -3.1916 | 151.608 | 256.0764 | -31.9444
2017-12-19 13:36 | 6050.363 |  |  | -10.4759 | -48.5402 | 13.0941 | 2.4937 | -10.5132 | -22.5372 | -43.5882 | -10.5027 |  |  | -177.7932 | -49.0156 | 6.3359 | 8.03 | 18.4685 | 1.2628 | 9.1086 | 11.7591 | 11.3332 |  | 238.2859 | 109.1724 | 157.9859 | 244.9479 | 277.0567 | 180.8787 | 71.4903 |  |  | 178.6989 | 142.3128 | 173.6346 | 141.8247 | 123.3324 | 101.0939 | 95.8851 | 118.078 | 167.8685 | 249.7389 | 269.7472 | 155.8536 | 115.189 | 172.4822 | 161.7593 | 130.3758 |  |  |  |  | 135.8584 | 116.5547 | 260.0786 | 272.9572 |  |  | 130.5525 | 126.4462 | 190.7629 | 277.5931 | 99.3379 | 68.5598 | 91.4238 | 115.7182 | 156.6456 |  |  |  | 296.5025 | 142.4884 | 171.7517 | [5 empty] | 135.1206 | 166.7643 | 231.4709 | 248.8849 | 76.6193 | 99.0712 | 99.2915 | 107.4137 | 105.7883 | 127.2658 | 65.262 | 95.9286 | 105.0227 | 131.5618 | 174.8016 |  | 176.8742 | 259.4578 | 277.5853 | 90.546 | 116.494 | 164.2204 | 263.053 | 287.7065 | [7 empty] | 83.339 | 131.5147 | 193.4352 | 275.9299 | 286.3852 | 147.7493 | 150.4692 | 255.6508 | 163.6259 | 258.6313 | 158.0028 | 49.2341 | 48.0227 | 164.9706 | 157.7936 | 45.5173 | 47.2849 | 48.1434 | 49.9057 | 44.5926 | 49.8235 | 155.3852 | 183.085 |  |  | 133.3801 | 200.6627 | 270.0741 | 266.8999 | 142.0368 | 74.3364 | [7 empty] | 98.552 | 95.7645 | 126.7611 | 185.849 | 274.5469 | 282.7829 | 135.0297 | 120.6376 | 169.721 | 218.5834 | [5 empty] | 117.4128 | 126.2702 | 263.0336 | 295.5266 |  |  | 99.7272 | 118.6711 | 174.3172 | 275.243 | 167.7244 | 74.7599 | 97.1363 | 125.4253 | 177.9696 |  |  |  | 299.2468 | 115.055 | 173.6072 | [5 empty] | 124.8224 | 177.5204 | 259.1625 | 276.3139 | 57.9559 | 76.3036 | 99.214 | 116.1122 | 120.5843 | 141.0661 | 68.7699 | 85.249 | 99.1627 | 113.4449 | 173.4422 |  | 183.1194 | 264.5196 | 282.5564 | 109.5724 | 136.708 | 191.7277 | 281.4552 | 289.3125 | [7 empty] | 109.8764 | 141.8253 | 197.4066 | 277.3485 |  | 151.3795 | 153.4307 | 152.8775 | 268.2171 | 166.3943 | 159.4328 |  | 23.3106 | 24.3091 | 18.9467 | 20.0199 | 36.3074 | 113.8415 | 99.9167 | 153.6567 | 150.3588 | 152.6922 | 82.0607 | 96.3803 | 188.3402 | 256.3112 | 255.9135 | 190.1572 | -0.0047 | -0.0664 | 0.0121 | 0.0628 | -0.0109 | 0.0024 | -0.0565 | -0.1007 | -0.0558 | -289.1417 | -0.8793 | -319.796 | 0.0098 | -312.4816 | -0.0025 | -270.3499 | -0.0251 | -220.8828 | -0.8834 | -249.3303 | -0.8875 | -0.040186 | -6.7232 | 151.5767 | 256.1123 | -31.7974
2017-12-19 13:36 | 6051.3631 |  |  | -10.3792 | -48.5044 | 13.0819 | 2.5234 | -10.5109 | -22.4303 | -43.5803 | -10.5233 |  |  | -177.6781 | -48.9202 | 6.3733 | 8.211 | 18.4595 | 1.186 | 9.1516 | 11.8606 | 10.2609 |  | 238.2503 | 109.1768 | 157.9905 | 244.9208 | 276.9949 | 180.8646 | 71.4983 |  |  | 178.6839 | 142.3004 | 173.6209 | 141.8114 | 123.3317 | 101.0799 | 95.8784 | 118.0844 | 167.8724 | 249.7059 | 269.6965 | 155.8676 | 115.1936 | 172.49 | 161.7565 | 130.4152 |  |  |  |  | 135.8611 | 116.5535 | 260.0402 | 272.91 |  |  | 130.5504 | 126.4536 | 190.7615 | 277.5641 | 99.3288 | 68.5739 | 91.4361 | 115.733 | 156.6465 |  |  |  | 296.4441 | 142.4712 | 171.7498 | [5 empty] | 135.1178 | 166.7655 | 231.4494 | 248.8472 | 76.6236 | 99.0829 | 99.1339 | 107.2875 | 105.7935 | 127.2804 | 65.2742 | 95.7549 | 105.0318 | 131.5703 | 174.8012 |  | 176.8784 | 259.4353 | 277.5301 | 90.5513 | 116.5038 | 164.2347 | 263.0231 | 287.6596 | [7 empty] | 83.3351 | 131.5256 | 193.433 | 275.8882 | 286.324 | 147.7106 | 150.4402 | 255.5871 | 163.5864 | 258.5775 | 157.957 | 48.6991 | 47.4505 | 164.9257 | 157.7479 | 45.9945 | 47.8805 | 48.286 | 49.2949 | 43.1979 | 49.7666 | 155.3448 | 183.0318 |  |  | 133.3932 | 200.666 | 270.0284 | 266.8434 | 142.0447 | 74.3434 | [7 empty] | 98.5607 | 95.7757 | 126.7705 | 185.8476 | 274.514 | 282.7268 | 135.0373 | 120.6461 | 169.7254 | 218.5644 | [5 empty] | 117.4279 | 126.2819 | 263.0049 | 295.4649 |  |  | 99.7289 | 118.6785 | 174.3315 | 275.2082 | 167.7195 | 74.7631 | 97.1323 | 125.4449 | 177.9601 |  |  |  | 299.1865 | 115.0446 | 173.6014 | [5 empty] | 124.824 | 177.5221 | 259.1284 | 276.2614 | 57.9619 | 76.3124 | 99.2076 | 116.1185 | 120.576 | 141.0667 | 68.7689 | 85.2681 | 99.163 | 113.4592 | 173.4425 |  | 183.1308 | 264.4961 | 282.4956 | 109.576 | 136.7174 | 191.721 | 281.4018 | 289.2464 | [7 empty] | 109.8955 | 141.8279 | 197.4019 | 277.3096 |  | 151.3428 | 153.402 | 152.8405 | 268.1945 | 166.3884 | 159.3868 |  | 23.3142 | 24.3135 | 18.9531 | 20.0175 | 36.3125 | 113.9811 | 99.9121 | 153.6229 | 150.3253 | 152.66 | 82.0646 | 96.3961 | 188.2987 | 256.2142 | 255.851 | 190.1622 | -0.0046 | -0.0663 | 0.0116 | 0.0628 | -0.0106 | 0.002 | -0.0421 | -0.099 | -0.0664 | -289.1387 | -0.8793 | -319.7867 | 0.02 | -312.4939 | -0.019 | -270.3468 | -0.0395 | -220.8736 | -0.8772 | -249.3549 | -0.8854 | 0.042674 | 0.020024 | 151.543 | 256.0326 | -31.6519
2017-12-19 13:36 | 6052.3631 |  |  | -10.3835 | -48.4478 | 12.9973 | 2.5027 | -10.5053 | -22.4015 | -43.5555 | -10.5063 |  |  | -177.6352 | -48.9813 | 6.3672 | 8.2295 | 18.5418 | 1.269 | 9.1273 | 11.9715 | 9.3898 |  | 238.2263 | 109.1974 | 158.0001 | 244.902 | 276.9481 | 180.8623 | 71.5089 |  |  | 178.6758 | 142.298 | 173.6152 | 141.7982 | 123.3333 | 101.0885 | 95.8872 | 118.0835 | 167.8802 | 249.6705 | 269.6431 | 155.8707 | 115.2017 | 172.4906 | 161.7572 | 130.4583 |  |  |  |  | 135.8694 | 116.5593 | 260.0116 | 272.8594 |  |  | 130.5471 | 126.4605 | 190.7576 | 277.5271 | 99.3426 | 68.5738 | 91.4412 | 115.7363 | 156.6405 |  |  |  | 296.3883 | 142.4459 | 171.7473 | [5 empty] | 135.1252 | 166.7709 | 231.4272 | 248.8091 | 76.623 | 99.0665 | 98.8456 | 107.1119 | 105.7981 | 127.2855 | 65.2721 | 95.9752 | 105.0291 | 131.5712 | 174.7969 |  | 176.8763 | 259.3998 | 277.4846 | 90.5476 | 116.5035 | 164.2384 | 263.0023 | 287.6072 | [7 empty] | 83.3348 | 131.532 | 193.4349 | 275.8463 | 286.2671 | 147.6828 | 150.4156 | 255.5247 | 163.549 | 258.5422 | 157.919 | 48.5456 | 46.4575 | 164.8784 | 157.7062 | 46.4873 | 47.9645 | 48.4806 | 49.0166 | 43.4435 | 49.6378 | 155.2949 | 182.9838 |  |  | 133.4003 | 200.6619 | 269.9814 | 266.7994 | 142.0438 | 74.3523 | [7 empty] | 98.597 | 95.7825 | 126.7828 | 185.8528 | 274.4804 | 282.6748 | 135.0488 | 120.6569 | 169.736 | 218.5516 | [5 empty] | 117.4431 | 126.283 | 262.978 | 295.4176 |  |  | 99.7339 | 118.6887 | 174.3388 | 275.1873 | 167.7144 | 74.7569 | 97.123 | 125.4658 | 177.9501 |  |  |  | 299.1284 | 115.0523 | 173.5979 | [5 empty] | 124.8297 | 177.52 | 259.0987 | 276.2044 | 57.9641 | 76.3251 | 99.1958 | 116.1154 | 120.5717 | 141.0712 | 68.7712 | 85.2824 | 99.1592 | 113.4573 | 173.4407 |  | 183.1259 | 264.464 | 282.4357 | 109.5778 | 136.7157 | 191.7169 | 281.3568 | 289.1881 | [7 empty] | 109.8984 | 141.827 | 197.3976 | 277.2634 |  | 151.3056 | 153.373 | 152.8039 | 268.1682 | 166.375 | 159.3289 |  | 23.3151 | 24.3122 | 18.9507 | 20.0119 | 36.3134 | 114.0526 | 99.9002 | 153.5817 | 150.2906 | 152.6203 | 82.0552 | 96.4016 | 188.2781 | 256.2313 | 255.8507 | 190.1129 | -0.0047 | -0.0665 | 0.0118 | 0.0631 | -0.0111 | 0.002 | -0.0498 | -0.099 | -0.0693 | -289.0925 | -0.8916 | -319.8021 | 0.0303 | -312.5062 | 0.0016 | -270.3284 | -0.0518 | -220.809 | -0.8936 | -249.3211 | -0.867 | 0.0066431 | 0.30555 | 151.5092 | 256.041 | -31.5876
2017-12-19 13:36 | 6053.3632 |  |  | -10.2351 | -48.3438 | 13.1333 | 2.4051 | -10.4137 | -22.4422 | -43.5197 | -10.4233 |  |  | -177.6105 | -49.0139 | 6.3257 | 8.0937 | 18.4526 | 1.1901 | 9.1654 | 12.0101 | 11.4679 |  | 238.2031 | 109.2191 | 158.0095 | 244.8773 | 276.9023 | 180.8693 | 71.5245 |  |  | 178.6656 | 142.2996 | 173.6142 | 141.7951 | 123.3341 | 101.1162 | 95.9026 | 118.0919 | 167.8872 | 249.6355 | 269.5951 | 155.8661 | 115.2086 | 172.4911 | 161.7502 | 130.5028 |  |  |  |  | 135.8643 | 116.5731 | 259.9847 | 272.813 |  |  | 130.5363 | 126.4691 | 190.758 | 277.4855 | 99.3517 | 68.5854 | 91.4478 | 115.7473 | 156.6408 |  |  |  | 296.3309 | 142.4457 | 171.7413 | [5 empty] | 135.1294 | 166.7826 | 231.4136 | 248.7792 | 76.625 | 98.9849 | 98.7649 | 106.9971 | 105.8057 | 127.2867 | 65.2805 | 96.0557 | 105.0274 | 131.5723 | 174.7956 |  | 176.8831 | 259.3637 | 277.4454 | 90.5575 | 116.5063 | 164.2466 | 262.981 | 287.5556 | [7 empty] | 83.3363 | 131.5357 | 193.4338 | 275.818 | 286.2114 | 147.6513 | 150.3839 | 255.4612 | 163.5146 | 258.5187 | 157.8995 | 48.8065 | 46.4651 | 164.8395 | 157.6723 | 46.8719 | 48.0512 | 48.7139 | 49.1064 | 44.5878 | 49.5784 | 155.2575 | 182.946 |  |  | 133.4034 | 200.6431 | 269.9357 | 266.7478 | 142.0498 | 74.3651 | [7 empty] | 98.6028 | 95.7863 | 126.7956 | 185.8585 | 274.4436 | 282.6225 | 135.0441 | 120.6689 | 169.744 | 218.541 | [5 empty] | 117.4482 | 126.2905 | 262.9454 | 295.3626 |  |  | 99.7329 | 118.6922 | 174.3401 | 275.1524 | 167.7136 | 74.7605 | 97.1291 | 125.4627 | 177.9421 |  |  |  | 299.0765 | 115.0307 | 173.6032 | [5 empty] | 124.846 | 177.5264 | 259.0677 | 276.1647 | 57.9693 | 76.3378 | 99.2044 | 116.1288 | 120.586 | 141.0955 | 68.7809 | 85.292 | 99.1415 | 113.4619 | 173.4391 |  | 183.121 | 264.4173 | 282.3984 | 109.5828 | 136.7233 | 191.7156 | 281.3139 | 289.1331 | [7 empty] | 109.8971 | 141.8302 | 197.4043 | 277.2275 |  | 151.2773 | 153.3351 | 152.7704 | 268.141 | 166.3563 | 159.2726 |  | 23.3312 | 24.3088 | 18.9454 | 20.0118 | 36.316 | 114.0121 | 99.892 | 153.5477 | 150.2564 | 152.5942 | 82.0648 | 96.3917 | 188.2783 | 256.1948 | 255.8432 | 190.0669 | -0.0044 | -0.0666 | 0.0118 | 0.0627 | -0.0111 | 0.0021 | -0.0417 | -0.1001 | -0.0637 | -289.1171 | -0.9162 | -319.7621 | 0.018 | -312.4878 | 0.0077 | -270.3407 | -0.0313 | -220.8428 | -0.9101 | -249.2903 | -0.8793 | 0.0030396 | -7.4169 | 151.477 | 256.019 | -31.5846
2017-12-19 13:36 | 6054.3632 |  |  | -10.3122 | -48.4587 | 12.9989 | 2.6277 | -10.3932 | -22.3842 | -43.5571 | -10.4385 |  |  | -177.5251 | -48.97 | 6.3661 | 8.2197 | 18.504 | 1.3505 | 9.1849 | 12.0445 | 11.3857 |  | 238.1682 | 109.2265 | 158.0123 | 244.8453 | 276.8479 | 180.8718 | 71.5348 |  |  | 178.6492 | 142.2866 | 173.599 | 141.7842 | 123.3302 | 101.1131 | 95.9058 | 118.0996 | 167.8875 | 249.6067 | 269.5444 | 155.8684 | 115.2124 | 172.5016 | 161.7462 | 130.4972 |  |  |  |  | 135.852 | 116.5795 | 259.9556 | 272.7667 |  |  | 130.5267 | 126.4813 | 190.7548 | 277.4439 | 99.3567 | 68.603 | 91.4554 | 115.7557 | 156.6498 |  |  |  | 296.2683 | 142.4286 | 171.7328 | [5 empty] | 135.1321 | 166.7846 | 231.3937 | 248.7407 | 76.6175 | 98.8659 | 98.8146 | 106.9622 | 105.8237 | 127.2988 | 65.3019 | 95.7376 | 105.0291 | 131.5776 | 174.7984 |  | 176.8902 | 259.3409 | 277.3945 | 90.5751 | 116.5155 | 164.2608 | 262.9601 | 287.507 | [7 empty] | 83.3563 | 131.5441 | 193.4332 | 275.7895 | 286.1652 | 147.6221 | 150.352 | 255.4034 | 163.4803 | 258.4831 | 157.8685 | 49.0784 | 47.009 | 164.8048 | 157.6373 | 47.2047 | 48.4322 | 49.0256 | 49.267 | 45.8073 | 49.7174 | 155.2369 | 182.9143 |  |  | 133.4171 | 200.6395 | 269.8935 | 266.6925 | 142.0624 | 74.3797 | [7 empty] | 98.5777 | 95.7955 | 126.7959 | 185.856 | 274.4005 | 282.5672 | 135.0473 | 120.677 | 169.7434 | 218.5147 | [5 empty] | 117.4562 | 126.2977 | 262.9189 | 295.3046 |  |  | 99.7348 | 118.6934 | 174.3469 | 275.1144 | 167.7087 | 74.7548 | 97.137 | 125.4901 | 177.932 |  |  |  | 299.0077 | 114.9991 | 173.6044 | [5 empty] | 124.8583 | 177.5297 | 259.0268 | 276.1094 | 57.9753 | 76.3383 | 99.2056 | 116.1426 | 120.5907 | 141.1005 | 68.7807 | 85.2891 | 99.1397 | 113.4841 | 173.4352 |  | 183.1313 | 264.3966 | 282.3545 | 109.5877 | 136.7273 | 191.713 | 281.2766 | 289.0733 | [7 empty] | 109.8924 | 141.8321 | 197.401 | 277.1897 |  | 151.2458 | 153.3072 | 152.7397 | 268.1094 | 166.3482 | 159.2189 |  | 23.3451 | 24.3127 | 18.9442 | 20.0078 | 36.3151 | 113.9877 | 99.8859 | 153.5167 | 150.2164 | 152.5693 | 82.0755 | 96.407 | 188.2094 | 256.0757 | 255.695 | 189.9633 | -0.0041 | -0.0662 | 0.0118 | 0.0626 | -0.0112 | 0.0018 | -0.0573 | -0.1017 | -0.0918 | -289.1756 | -0.8752 | -319.7775 | -0.0107 | -312.4539 | 0.0016 | -270.3437 | -0.0066 | -220.9074 | -0.8752 | -249.3273 | -0.8977 | -0.025784 | -2.8404 | 151.4462 | 255.8853 | -31.4522
2017-12-19 13:36 | 6055.3633 |  |  | -10.2944 | -48.3262 | 12.9551 | 2.552 | -10.3978 | -22.3682 | -43.5678 | -10.3927 |  |  | -177.4645 | -49.0333 | 6.4341 | 8.3603 | 18.5349 | 1.2578 | 9.1616 | 12.0361 | 11.8735 |  | 238.1369 | 109.2306 | 158.0147 | 244.814 | 276.7904 | 180.871 | 71.5479 |  |  | 178.6268 | 142.274 | 173.5823 | 141.7614 | 123.3223 | 101.0953 | 95.9206 | 118.1101 | 167.8926 | 249.5794 | 269.4933 | 155.8757 | 115.2279 | 172.5171 | 161.7522 | 130.4273 |  |  |  |  | 135.8574 | 116.5883 | 259.9266 | 272.713 |  |  | 130.5231 | 126.483 | 190.749 | 277.4007 | 99.3622 | 68.6057 | 91.4724 | 115.7608 | 156.6559 |  |  |  | 296.2106 | 142.4096 | 171.7401 | [5 empty] | 135.1424 | 166.7857 | 231.3713 | 248.6976 | 76.6075 | 98.7696 | 98.8536 | 106.9817 | 105.8344 | 127.3123 | 65.3125 | 95.641 | 105.0282 | 131.5829 | 174.7942 |  | 176.8936 | 259.3175 | 277.3428 | 90.5726 | 116.5311 | 164.2668 | 262.9368 | 287.4609 | [7 empty] | 83.3639 | 131.5457 | 193.4243 | 275.7523 | 286.1187 | 147.5891 | 150.3143 | 255.3361 | 163.4371 | 258.4428 | 157.8266 | 49.2949 | 47.1976 | 164.7601 | 157.5951 | 47.4795 | 48.8676 | 49.2174 | 48.7739 | 46.9396 | 49.7329 | 155.2128 | 182.8849 |  |  | 133.4214 | 200.6363 | 269.8571 | 266.641 | 142.0524 | 74.3896 | [7 empty] | 98.5653 | 95.7979 | 126.8006 | 185.8596 | 274.3563 | 282.5125 | 135.0661 | 120.6871 | 169.7457 | 218.4969 | [5 empty] | 117.4639 | 126.3021 | 262.8937 | 295.2554 |  |  | 99.7391 | 118.7083 | 174.3573 | 275.0904 | 167.7044 | 74.7599 | 97.138 | 125.5058 | 177.9274 |  |  |  | 298.9548 | 115.0026 | 173.6095 | [5 empty] | 124.864 | 177.5335 | 258.9918 | 276.0513 | 57.9841 | 76.3456 | 99.2053 | 116.1491 | 120.5928 | 141.0936 | 68.7755 | 85.2828 | 99.1647 | 113.5105 | 173.4374 |  | 183.1469 | 264.3859 | 282.3004 | 109.6049 | 136.7363 | 191.7095 | 281.2458 | 289.0248 | [7 empty] | 109.8933 | 141.833 | 197.3986 | 277.1538 |  | 151.2095 | 153.2787 | 152.7144 | 268.0848 | 166.3484 | 159.1666 |  | 23.3489 | 24.323 | 18.9483 | 20.013 | 36.3264 | 113.9909 | 99.8818 | 153.48 | 150.1852 | 152.5275 | 82.0644 | 96.3841 | 188.2062 | 256.0523 | 255.6716 | 189.989 | -0.0045 | -0.0665 | 0.0116 | 0.0624 | -0.0108 | 0.0023 | -0.0576 | -0.1003 | -0.0533 | -289.1971 | -0.8485 | -319.8483 | 0.0344 | -312.5032 | -0.019 | -270.3222 | -0.0292 | -220.852 | -0.8567 | -249.3519 | -0.8608 | -0.043797 | 1.7333 | 151.4123 | 255.862 | -31.4212
2017-12-19 13:36 | 6056.3634 |  |  | -10.0337 | -48.2297 | 13.0656 | 2.516 | -10.3765 | -22.2864 | -43.4728 | -10.4301 |  |  | -177.2526 | -48.8454 | 6.5681 | 8.4463 | 18.657 | 1.1931 | 9.2786 | 12.0829 | 10.872 |  | 238.1122 | 109.2491 | 158.0187 | 244.7883 | 276.7373 | 180.8635 | 71.5626 |  |  | 178.6131 | 142.2671 | 173.5777 | 141.7548 | 123.3189 | 101.098 | 95.9307 | 118.1373 | 167.9016 | 249.5472 | 269.4455 | 155.8814 | 115.245 | 172.5211 | 161.7501 | 130.3919 |  |  |  |  | 135.8631 | 116.6004 | 259.8873 | 272.658 |  |  | 130.5159 | 126.4785 | 190.7443 | 277.358 | 99.3521 | 68.6196 | 91.4813 | 115.7709 | 156.6535 |  |  |  | 296.1532 | 142.4093 | 171.753 | [5 empty] | 135.1479 | 166.7948 | 231.3561 | 248.6618 | 76.622 | 98.7002 | 98.9054 | 107.044 | 105.8375 | 127.3278 | 65.3221 | 95.8725 | 105.0358 | 131.595 | 174.7945 |  | 176.9009 | 259.2988 | 277.3005 | 90.5789 | 116.546 | 164.2782 | 262.9138 | 287.4204 | [7 empty] | 83.3493 | 131.5504 | 193.4196 | 275.7112 | 286.0583 | 147.5604 | 150.2821 | 255.2739 | 163.404 | 258.3933 | 157.7988 | 49.4674 | 47.2292 | 164.7191 | 157.5536 | 46.7039 | 49.0194 | 49.4196 | 47.9129 | 47.6342 | 49.6692 | 155.186 | 182.8538 |  |  | 133.4292 | 200.6261 | 269.8133 | 266.5802 | 142.045 | 74.3956 | [7 empty] | 98.5737 | 95.8077 | 126.8129 | 185.8673 | 274.3208 | 282.4693 | 135.0793 | 120.7117 | 169.7675 | 218.4788 | [5 empty] | 117.4738 | 126.3102 | 262.8754 | 295.2079 |  |  | 99.7446 | 118.7318 | 174.3769 | 275.0673 | 167.7098 | 74.7776 | 97.1498 | 125.5078 | 177.9152 |  |  |  | 298.9044 | 115.0095 | 173.6042 | [5 empty] | 124.8632 | 177.5363 | 258.9614 | 276.0093 | 57.9858 | 76.3572 | 99.2051 | 116.1578 | 120.5855 | 141.0913 | 68.7754 | 85.2929 | 99.1595 | 113.5137 | 173.4288 |  | 183.1436 | 264.3476 | 282.245 | 109.6044 | 136.7439 | 191.7029 | 281.1915 | 288.9735 | [7 empty] | 109.8787 | 141.8456 | 197.4 | 277.1234 |  | 151.1716 | 153.2349 | 152.6846 | 268.0467 | 166.3307 | 159.1088 |  | 23.3463 | 24.329 | 18.9508 | 20.0156 | 36.3253 | 113.9733 | 99.8733 | 153.4478 | 150.1661 | 152.5059 | 82.0941 | 96.3957 | 188.1146 | 255.9587 | 255.6473 | 189.9031 | -0.0042 | -0.0663 | 0.0113 | 0.062 | -0.0109 | 0.0027 | -0.0515 | -0.1003 | -0.083 | -289.0833 | -0.8793 | -319.8298 | 0.0508 | -312.5339 | 0.018 | -270.3284 | -0.0395 | -220.8028 | -0.8752 | -249.3611 | -0.8505 | -0.11585 | 7.4517 | 151.3817 | 255.803 | -31.1536
2017-12-19 13:36 | 6057.3634 |  |  | -10.1023 | -48.2343 | 13.0082 | 2.7219 | -10.2034 | -22.2617 | -43.4464 | -10.3749 |  |  | -177.1833 | -48.9103 | 6.5963 | 8.2902 | 18.6464 | 1.2098 | 9.3444 | 12.0963 | 10.6335 |  | 238.0824 | 109.2703 | 158.0305 | 244.7668 | 276.6902 | 180.8678 | 71.5729 |  |  | 178.6079 | 142.2607 | 173.5713 | 141.7534 | 123.3175 | 101.1131 | 95.9177 | 118.1463 | 167.9079 | 249.5128 | 269.3901 | 155.8815 | 115.2552 | 172.5241 | 161.7418 | 130.3936 |  |  |  |  | 135.8565 | 116.6043 | 259.8544 | 272.6137 |  |  | 130.4939 | 126.4824 | 190.7386 | 277.3159 | 99.3419 | 68.6326 | 91.4884 | 115.7792 | 156.6549 |  |  |  | 296.0939 | 142.4034 | 171.7519 | [5 empty] | 135.1563 | 166.8017 | 231.3431 | 248.6194 | 76.6341 | 98.6458 | 98.9409 | 107.1146 | 105.8374 | 127.3358 | 65.3265 | 96.0116 | 105.0398 | 131.5959 | 174.7888 |  | 176.9032 | 259.2693 | 277.2531 | 90.5806 | 116.5392 | 164.2826 | 262.8853 | 287.3669 | [7 empty] | 83.3427 | 131.5594 | 193.4269 | 275.6709 | 285.9977 | 147.5366 | 150.2508 | 255.2149 | 163.377 | 258.3512 | 157.7674 | 49.7453 | 47.6214 | 164.6826 | 157.51 | 45.5887 | 48.645 | 49.8315 | 47.4007 | 48.0044 | 49.5753 | 155.1576 | 182.8157 |  |  | 133.4405 | 200.6249 | 269.7667 | 266.5173 | 142.0625 | 74.4043 | [7 empty] | 98.5954 | 95.8051 | 126.8174 | 185.8631 | 274.2798 | 282.4141 | 135.0723 | 120.7211 | 169.772 | 218.4564 | [5 empty] | 117.4759 | 126.3113 | 262.846 | 295.15 |  |  | 99.7422 | 118.7372 | 174.3896 | 275.0338 | 167.7059 | 74.7844 | 97.1515 | 125.4919 | 177.9044 |  |  |  | 298.853 | 115.0005 | 173.6011 | [5 empty] | 124.872 | 177.5443 | 258.9382 | 275.967 | 58.001 | 76.3775 | 99.2014 | 116.1716 | 120.5947 | 141.1124 | 68.7958 | 85.2899 | 99.1567 | 113.5186 | 173.4285 |  | 183.1442 | 264.2972 | 282.2149 | 109.5984 | 136.7523 | 191.6998 | 281.1419 | 288.9152 | [7 empty] | 109.8636 | 141.8505 | 197.3924 | 277.0832 |  | 151.1365 | 153.1984 | 152.6449 | 268.0094 | 166.3094 | 159.0443 |  | 23.343 | 24.3256 | 18.9455 | 20.0053 | 36.3184 | 113.9767 | 99.8599 | 153.4199 | 150.1384 | 152.4834 | 82.0908 | 96.4085 | 188.1151 | 256.0014 | 255.5802 | 189.9035 | -0.0044 | -0.0664 | 0.0121 | 0.0628 | -0.0111 | 0.002 | -0.0524 | -0.0989 | -0.0709 | -289.0894 | -0.8936 | -319.7806 | 0.018 | -312.5216 | 0.0283 | -270.3899 | -0.0128 | -220.8551 | -0.8936 | -249.3303 | -0.8793 | -0.083427 | -11.2116 | 151.3511 | 255.7908 | -31.0656
2017-12-19 13:36 | 6058.3635 |  |  | -10.0758 | -48.2645 | 12.9515 | 2.6417 | -10.1747 | -22.278 | -43.3933 | -10.3265 |  |  | -177.1591 | -48.9224 | 6.6888 | 8.4091 | 18.6414 | 1.293 | 9.2739 | 11.9567 | 11.4358 |  | 238.05 | 109.2857 | 158.0438 | 244.7429 | 276.6445 | 180.8704 | 71.5865 |  |  | 178.5988 | 142.2555 | 173.5611 | 141.7487 | 123.3177 | 101.119 | 95.9293 | 118.1359 | 167.9099 | 249.4842 | 269.3356 | 155.8863 | 115.266 | 172.5379 | 161.7409 | 130.4398 |  |  |  |  | 135.8579 | 116.6103 | 259.8365 | 272.5834 |  |  | 130.4742 | 126.4959 | 190.7388 | 277.2799 | 99.3458 | 68.6364 | 91.5065 | 115.7876 | 156.66 |  |  |  | 296.0354 | 142.3972 | 171.7529 | [5 empty] | 135.1507 | 166.8148 | 231.3249 | 248.5752 | 76.6334 | 98.6129 | 98.9637 | 107.1762 | 105.8438 | 127.3383 | 65.3319 | 96.1495 | 105.0404 | 131.5953 | 174.78 |  | 176.9026 | 259.2282 | 277.1998 | 90.5782 | 116.5447 | 164.2889 | 262.8569 | 287.3109 | [7 empty] | 83.3567 | 131.5722 | 193.4307 | 275.6415 | 285.9559 | 147.5041 | 150.2236 | 255.1475 | 163.3376 | 258.3103 | 157.7428 | 49.7788 | 47.9496 | 164.6458 | 157.4703 | 45.5269 | 48.0864 | 50.1754 | 47.4141 | 48.2246 | 49.3378 | 155.1274 | 182.7818 |  |  | 133.4459 | 200.6205 | 269.7174 | 266.4634 | 142.0703 | 74.4174 | [7 empty] | 98.5894 | 95.8108 | 126.8348 | 185.8612 | 274.2437 | 282.35 | 135.0705 | 120.7194 | 169.7742 | 218.4425 | [5 empty] | 117.4815 | 126.3133 | 262.8091 | 295.0819 |  |  | 99.7317 | 118.7283 | 174.3864 | 274.9975 | 167.6902 | 74.7827 | 97.134 | 125.4658 | 177.9 |  |  |  | 298.8063 | 114.9908 | 173.6029 | [5 empty] | 124.8797 | 177.5453 | 258.9083 | 275.9181 | 58.0181 | 76.3891 | 99.203 | 116.1825 | 120.6206 | 141.145 | 68.8178 | 85.2891 | 99.1678 | 113.5284 | 173.4375 |  | 183.1622 | 264.2738 | 282.1815 | 109.6077 | 136.7635 | 191.7133 | 281.1125 | 288.8617 | [7 empty] | 109.8762 | 141.8492 | 197.3961 | 277.0454 |  | 151.1083 | 153.1652 | 152.6092 | 267.9888 | 166.2934 | 158.9947 |  | 23.3454 | 24.3202 | 18.9416 | 20.0072 | 36.3244 | 114.0418 | 99.8572 | 153.3731 | 150.0923 | 152.4376 | 82.0818 | 96.4045 | 188.088 | 256.0006 | 255.5562 | 189.8882 | -0.0046 | -0.0664 | 0.012 | 0.0626 | -0.0109 | 0.0024 | -0.0394 | -0.1022 | -0.0736 | -289.0925 | -0.8793 | -319.8052 | 0.0057 | -312.4539 | -0.0046 | -270.3622 | -0.0128 | -220.852 | -0.8711 | -249.3211 | -0.8957 | -0.018578 | -8.1146 | 151.3142 | 255.7784 | -31.0616
2017-12-19 13:36 | 6059.3635 |  |  | -10.0319 | -48.1374 | 13.0331 | 2.7397 | -10.089 | -22.2975 | -43.4623 | -10.2717 |  |  | -177.1756 | -48.8767 | 6.6313 | 8.4326 | 18.667 | 1.2815 | 9.2654 | 11.9785 | 10.3152 |  | 238.0188 | 109.2981 | 158.0489 | 244.7107 | 276.5933 | 180.8577 | 71.5888 |  |  | 178.5851 | 142.2504 | 173.5547 | 141.7372 | 123.3225 | 101.1157 | 95.9441 | 118.1332 | 167.9032 | 249.447 | 269.2815 | 155.8842 | 115.2616 | 172.5322 | 161.7323 | 130.5416 |  |  |  |  | 135.8593 | 116.6108 | 259.8144 | 272.5324 |  |  | 130.4452 | 126.5029 | 190.7442 | 277.2426 | 99.3448 | 68.6476 | 91.5128 | 115.7952 | 156.6582 |  |  |  | 295.9736 | 142.3764 | 171.7576 | [5 empty] | 135.1487 | 166.825 | 231.2998 | 248.5355 | 76.6256 | 98.6021 | 98.981 | 107.225 | 105.8584 | 127.3455 | 65.3454 | 96.2128 | 105.0416 | 131.6083 | 174.7861 |  | 176.9154 | 259.2021 | 277.1571 | 90.5945 | 116.566 | 164.3092 | 262.8421 | 287.2647 | [7 empty] | 83.3616 | 131.579 | 193.4262 | 275.6003 | 285.9028 | 147.4715 | 150.1977 | 255.0817 | 163.3031 | 258.2689 | 157.7139 | 49.4754 | 47.8779 | 164.6098 | 157.4407 | 45.7845 | 47.2891 | 50.188 | 47.7734 | 48.2801 | 49.1158 | 155.0926 | 182.7523 |  |  | 133.4545 | 200.6178 | 269.6786 | 266.4097 | 142.0666 | 74.4288 | [7 empty] | 98.5563 | 95.8239 | 126.851 | 185.8626 | 274.2103 | 282.2927 | 135.0746 | 120.7303 | 169.7927 | 218.4281 | [5 empty] | 117.4927 | 126.3222 | 262.782 | 295.0206 |  |  | 99.7267 | 118.7343 | 174.3966 | 274.9706 | 167.6883 | 74.788 | 97.1396 | 125.4748 | 177.9006 |  |  |  | 298.7441 | 114.99 | 173.6034 | [5 empty] | 124.8784 | 177.5444 | 258.8675 | 275.8663 | 58.0256 | 76.3871 | 99.2079 | 116.1943 | 120.6186 | 141.1489 | 68.8222 | 85.3059 | 99.1622 | 113.5333 | 173.4323 |  | 183.172 | 264.2631 | 282.1195 | 109.6122 | 136.7621 | 191.7223 | 281.0714 | 288.8018 | [7 empty] | 109.8773 | 141.8514 | 197.3943 | 277.0105 |  | 151.0694 | 153.1291 | 152.5756 | 267.9537 | 166.2763 | 158.94 |  | 23.3479 | 24.3143 | 18.942 | 20.0132 | 36.3257 | 114.1485 | 99.8578 | 153.3478 | 150.0672 | 152.4202 | 82.1143 | 96.416 | 188.0651 | 255.9122 | 255.5197 | 189.7844 | -0.0046 | -0.0666 | 0.0115 | 0.0623 | -0.0111 | 0.002 | -0.0406 | -0.1007 | -0.0513 | -289.114 | -0.8546 | -319.8206 | 0.0242 | -312.497 | -0.0395 | -270.313 | -0.0354 | -220.8274 | -0.8587 | -249.358 | -0.869 | -0.018576 | 3.1611 | 151.2848 | 255.716 | -30.9508
2017-12-19 13:36 | 6060.3636 |  |  | -10.0032 | -48.08 | 13.0517 | 2.7539 | -10.1187 | -22.2825 | -43.3752 | -10.3545 |  |  | -177.1657 | -48.9474 | 6.6438 | 8.3843 | 18.6334 | 1.2987 | 9.3929 | 12.0289 | 10.591 |  | 237.9846 | 109.3077 | 158.0518 | 244.6831 | 276.5354 | 180.8485 | 71.5957 |  |  | 178.5722 | 142.245 | 173.5426 | 141.7186 | 123.3243 | 101.1076 | 95.9509 | 118.1413 | 167.9047 | 249.4149 | 269.2271 | 155.8822 | 115.2675 | 172.5306 | 161.7252 | 130.6125 |  |  |  |  | 135.8484 | 116.6126 | 259.7834 | 272.4756 |  |  | 130.4168 | 126.5039 | 190.7408 | 277.2018 | 99.3466 | 68.6571 | 91.5158 | 115.795 | 156.6654 |  |  |  | 295.9199 | 142.3591 | 171.7578 | [5 empty] | 135.1616 | 166.8258 | 231.2816 | 248.4944 | 76.6192 | 98.6185 | 99.0035 | 107.27 | 105.8659 | 127.3544 | 65.3531 | 96.1203 | 105.0348 | 131.6124 | 174.7782 |  | 176.917 | 259.1747 | 277.1001 | 90.6037 | 116.567 | 164.3147 | 262.8103 | 287.2137 | [7 empty] | 83.3612 | 131.579 | 193.4263 | 275.5621 | 285.8464 | 147.444 | 150.1679 | 255.0169 | 163.2807 | 258.2305 | 157.6795 | 49.3298 | 48.0926 | 164.5667 | 157.4017 | 45.3823 | 46.0781 | 49.8682 | 48.3091 | 48.5745 | 49.044 | 155.0577 | 182.7137 |  |  | 133.4605 | 200.6102 | 269.6394 | 266.3541 | 142.0617 | 74.4358 | [7 empty] | 98.5444 | 95.8274 | 126.8551 | 185.8617 | 274.165 | 282.2325 | 135.0792 | 120.7355 | 169.7977 | 218.4055 | [5 empty] | 117.5064 | 126.3269 | 262.7576 | 294.9698 |  |  | 99.7242 | 118.7478 | 174.4056 | 274.9368 | 167.6908 | 74.7962 | 97.1477 | 125.4893 | 177.9013 |  |  |  | 298.6776 | 114.989 | 173.6004 | [5 empty] | 124.8776 | 177.5427 | 258.8272 | 275.815 | 58.0317 | 76.3971 | 99.2073 | 116.2039 | 120.6105 | 141.1352 | 68.8233 | 85.31 | 99.1596 | 113.5543 | 173.4178 |  | 183.1761 | 264.2418 | 282.059 | 109.6165 | 136.7628 | 191.7219 | 281.0266 | 288.74 | [7 empty] | 109.8814 | 141.8509 | 197.3909 | 276.9699 |  | 151.031 | 153.0936 | 152.5384 | 267.919 | 166.2713 | 158.886 |  | 23.3469 | 24.3034 | 18.9413 | 20.008 | 36.3218 | 114.2874 | 99.8512 | 153.3202 | 150.0489 | 152.3939 | 82.0998 | 96.4172 | 188.0553 | 255.8711 | 255.525 | 189.8609 | -0.0045 | -0.0665 | 0.0114 | 0.0622 | -0.0111 | 0.0021 | -0.0304 | -0.0991 | -0.0701 | -289.0463 | -0.8752 | -319.8267 | 0.055 | -312.5401 | -0.0169 | -270.3345 | -0.0559 | -220.7659 | -0.869 | -249.3796 | -0.8464 | -0.058209 | -3.0015 | 151.2547 | 255.6981 | -30.9133
2017-12-19 13:36 | 6061.3637 |  |  | -9.9177 | -48.0703 | 13.0832 | 2.6664 | -10.0959 | -22.1639 | -43.3149 | -10.2713 |  |  | -177.1755 | -48.8043 | 6.6684 | 8.5125 | 18.7457 | 1.2649 | 9.3587 | 12.0017 | 5.1171 |  | 237.9576 | 109.3218 | 158.0568 | 244.6628 | 276.4808 | 180.847 | 71.6096 |  |  | 178.5641 | 142.2431 | 173.5345 | 141.7101 | 123.3144 | 101.111 | 95.9583 | 118.1508 | 167.9131 | 249.3856 | 269.1777 | 155.8788 | 115.283 | 172.5411 | 161.7137 | 130.6098 |  |  |  |  | 135.8462 | 116.6178 | 259.7574 | 272.4314 |  |  | 130.3842 | 126.5116 | 190.7361 | 277.1651 | 99.3523 | 68.6643 | 91.524 | 115.8045 | 156.6736 |  |  |  | 295.862 | 142.3564 | 171.7673 | [5 empty] | 135.1677 | 166.8361 | 231.2753 | 248.461 | 76.6271 | 98.6622 | 99.0388 | 107.3157 | 105.8746 | 127.3692 | 65.3634 | 95.8978 | 105.0399 | 131.612 | 174.7745 |  | 176.919 | 259.1509 | 277.0403 | 90.6207 | 116.5678 | 164.3227 | 262.7819 | 287.1604 | [7 empty] | 83.3631 | 131.5815 | 193.4223 | 275.5284 | 285.7952 | 147.4116 | 150.1328 | 254.947 | 163.2468 | 258.1787 | 157.6523 | 49.1762 | 48.7619 | 164.5272 | 157.3615 | 44.9524 | 45.5501 | 49.4796 | 48.621 | 49.186 | 49.2594 | 155.0246 | 182.6694 |  |  | 133.4731 | 200.5974 | 269.5937 | 266.2981 | 142.0633 | 74.452 | [7 empty] | 98.5387 | 95.8382 | 126.8596 | 185.8658 | 274.1234 | 282.1737 | 135.0828 | 120.7423 | 169.8036 | 218.3875 | [5 empty] | 117.52 | 126.3366 | 262.7268 | 294.9178 |  |  | 99.7308 | 118.759 | 174.4103 | 274.9095 | 167.6843 | 74.8061 | 97.1503 | 125.4878 | 177.9004 |  |  |  | 298.6265 | 114.9847 | 173.604 | [5 empty] | 124.8787 | 177.5496 | 258.787 | 275.7684 | 58.0358 | 76.4091 | 99.2186 | 116.2152 | 120.6046 | 141.1308 | 68.8105 | 85.3008 | 99.1751 | 113.57 | 173.42 |  | 183.1845 | 264.2151 | 282.0079 | 109.6112 | 136.7726 | 191.7165 | 280.9827 | 288.6866 | [7 empty] | 109.8947 | 141.8571 | 197.3889 | 276.9308 |  | 151.0022 | 153.0669 | 152.5076 | 267.8965 | 166.269 | 158.8415 |  | 23.3483 | 24.2922 | 18.9432 | 20.0007 | 36.3274 | 114.4216 | 99.8431 | 153.2814 | 150.0134 | 152.3513 | 82.1313 | 96.4206 | 188.0188 | 255.7966 | 255.4676 | 189.7787 | -0.0046 | -0.0666 | 0.012 | 0.0627 | -0.011 | 0.0024 | -0.0364 | -0.0995 | -0.0655 | -289.0556 | -0.8998 | -319.7898 | 0.0283 | -312.5216 | 0.02 | -270.3561 | -0.0415 | -220.772 | -0.8875 | -249.2996 | -0.869 | -0.047402 | 4.5246 | 151.2209 | 255.6321 | -30.7596
2017-12-19 13:36 | 6062.3637 |  |  | -9.8858 | -48.1086 | 13.1792 | 2.7796 | -10.1157 | -22.2045 | -43.331 | -10.2663 |  |  | -177.1908 | -48.8987 | 6.5881 | 8.5698 | 18.7384 | 1.3133 | 9.4292 | 12.1394 | 5.0365 |  | 237.93 | 109.3362 | 158.0608 | 244.6359 | 276.4304 | 180.8387 | 71.6166 |  |  | 178.5528 | 142.2378 | 173.5246 | 141.7024 | 123.31 | 101.1212 | 95.9699 | 118.1565 | 167.9229 | 249.3534 | 269.1277 | 155.8749 | 115.2913 | 172.5442 | 161.7097 | 130.5854 |  |  |  |  | 135.8609 | 116.6264 | 259.7218 | 272.3876 |  |  | 130.3374 | 126.521 | 190.7381 | 277.1336 | 99.355 | 68.6756 | 91.5331 | 115.8174 | 156.6788 |  |  |  | 295.7946 | 142.349 | 171.7682 | [5 empty] | 135.1632 | 166.8446 | 231.2538 | 248.4276 | 76.6294 | 98.7124 | 99.0639 | 107.3453 | 105.8789 | 127.384 | 65.3759 | 95.9591 | 105.0515 | 131.6169 | 174.7848 |  | 176.9284 | 259.1246 | 277.0038 | 90.6324 | 116.5827 | 164.3377 | 262.7654 | 287.1105 | [7 empty] | 83.3674 | 131.5832 | 193.4122 | 275.4907 | 285.7358 | 147.3807 | 150.1087 | 254.8821 | 163.2186 | 258.14 | 157.6445 | 48.8593 | 49.31 | 164.493 | 157.3248 | 45.3376 | 44.9024 | 49.2504 | 48.6464 | 49.7871 | 49.657 | 154.9961 | 182.6322 |  |  | 133.4871 | 200.5895 | 269.5532 | 266.2408 | 142.07 | 74.47 | [7 empty] | 98.5371 | 95.8412 | 126.8646 | 185.8642 | 274.0816 | 282.1195 | 135.0712 | 120.7502 | 169.8092 | 218.3677 | [5 empty] | 117.5206 | 126.3379 | 262.6982 | 294.8649 |  |  | 99.7408 | 118.7744 | 174.422 | 274.8868 | 167.6797 | 74.816 | 97.1659 | 125.4888 | 177.8993 |  |  |  | 298.5748 | 114.9794 | 173.6076 | [5 empty] | 124.8791 | 177.5524 | 258.7507 | 275.7175 | 58.0462 | 76.4185 | 99.2212 | 116.2269 | 120.6071 | 141.1306 | 68.8128 | 85.3064 | 99.171 | 113.5801 | 173.4331 |  | 183.1939 | 264.197 | 281.9475 | 109.6049 | 136.7848 | 191.7146 | 280.9376 | 288.6372 | [7 empty] | 109.8898 | 141.8568 | 197.3788 | 276.8893 |  | 150.972 | 153.0312 | 152.4778 | 267.8696 | 166.2553 | 158.778 |  | 23.3582 | 24.2865 | 18.9439 | 19.9891 | 36.334 | 114.4167 | 99.8331 | 153.2579 | 149.9855 | 152.3277 | 82.1232 | 96.4279 | 188.0613 | 255.8113 | 255.4245 | 189.7924 | -0.0045 | -0.0668 | 0.0118 | 0.0617 | -0.0109 | 0.0019 | -0.032 | -0.0992 | -0.072 | -289.074 | -0.8772 | -319.8021 | 0.0324 | -312.5124 | 0.0077 | -270.3899 | -0.021 | -220.7966 | -0.8752 | -249.3334 | -0.867 | -0.09782 | -4.1448 | 151.1927 | 255.6179 | -30.6952
2017-12-19 13:36 | 6063.3638 |  |  | -9.8636 | -48.1217 | 13.2753 | 2.6467 | -10.1594 | -22.2173 | -43.3306 | -10.3148 |  |  | -177.1718 | -48.8198 | 6.5508 | 8.4286 | 18.7103 | 1.2922 | 9.4439 | 12.121 | 7.6726 |  | 237.8926 | 109.3499 | 158.0664 | 244.6046 | 276.382 | 180.8301 | 71.6273 |  |  | 178.5365 | 142.2327 | 173.5112 | 141.69 | 123.3068 | 101.1278 | 95.9879 | 118.1583 | 167.9292 | 249.3231 | 269.0789 | 155.883 | 115.3094 | 172.5524 | 161.7098 | 130.574 |  |  |  |  | 135.866 | 116.6471 | 259.6883 | 272.339 |  |  | 130.2684 | 126.5282 | 190.734 | 277.0963 | 99.35 | 68.6845 | 91.5434 | 115.8213 | 156.6827 |  |  |  | 295.7378 | 142.336 | 171.7685 | [5 empty] | 135.1688 | 166.853 | 231.232 | 248.386 | 76.6344 | 98.7709 | 99.0895 | 107.3727 | 105.8758 | 127.3966 | 65.3886 | 96.2203 | 105.0539 | 131.6319 | 174.7874 |  | 176.9389 | 259.0897 | 276.9634 | 90.6303 | 116.6025 | 164.3456 | 262.7405 | 287.0681 | [7 empty] | 83.3774 | 131.5919 | 193.4142 | 275.4609 | 285.6831 | 147.354 | 150.0778 | 254.8145 | 163.2002 | 258.0999 | 157.6371 | 48.5899 | 49.754 | 164.4524 | 157.2783 | 45.6614 | 44.4507 | 49.1331 | 48.7808 | 50.3404 | 49.8619 | 154.974 | 182.5991 |  |  | 133.4876 | 200.5753 | 269.5004 | 266.1723 | 142.0573 | 74.4682 | [7 empty] | 98.5406 | 95.8409 | 126.8703 | 185.8683 | 274.044 | 282.0685 | 135.0769 | 120.7617 | 169.8137 | 218.3452 | [5 empty] | 117.5254 | 126.3398 | 262.6735 | 294.8107 |  |  | 99.7388 | 118.7812 | 174.4338 | 274.8497 | 167.6722 | 74.8193 | 97.1689 | 125.4985 | 177.8895 |  |  |  | 298.5059 | 114.9786 | 173.5999 | [5 empty] | 124.874 | 177.5451 | 258.713 | 275.6614 | 58.0523 | 76.4207 | 99.2057 | 116.2289 | 120.606 | 141.1256 | 68.8248 | 85.3109 | 99.1534 | 113.5852 | 173.4141 |  | 183.1902 | 264.1613 | 281.8951 | 109.611 | 136.7797 | 191.7048 | 280.8976 | 288.5794 | [7 empty] | 109.8757 | 141.8616 | 197.3754 | 276.8494 |  | 150.9366 | 152.9905 | 152.437 | 267.8426 | 166.2335 | 158.7138 |  | 23.3583 | 24.2849 | 18.9472 | 19.975 | 36.3296 | 114.3409 | 99.8216 | 153.2271 | 149.9457 | 152.3001 | 82.1107 | 96.4266 | 187.9894 | 255.8116 | 255.3727 | 189.7494 | -0.0045 | -0.0664 | 0.012 | 0.0625 | -0.0108 | 0.0023 | -0.0355 | -0.1006 | -0.0754 | -289.0833 | -0.8505 | -319.8175 | 0.0262 | -312.5247 | 0.0077 | -270.3468 | -0.0107 | -220.8028 | -0.8649 | -249.3457 | -0.8731 | 0.046267 | -2.4773 | 151.1586 | 255.5922 | -30.7807
2017-12-19 13:36 | 6064.3638 |  |  | -9.8508 | -48.1236 | 13.1586 | 2.6008 | -10.1256 | -22.1766 | -43.2766 | -10.3054 |  |  | -177.1473 | -48.8114 | 6.5945 | 8.5038 | 18.7336 | 1.3006 | 9.4262 | 12.0857 | 5.347 |  | 237.8616 | 109.3617 | 158.0731 | 244.5747 | 276.3223 | 180.8204 | 71.6384 |  |  | 178.5324 | 142.2323 | 173.5077 | 141.674 | 123.2992 | 101.1342 | 96.0008 | 118.1576 | 167.9252 | 249.2898 | 269.0275 | 155.8866 | 115.3156 | 172.5598 | 161.6961 | 130.5111 |  |  |  |  | 135.8701 | 116.6474 | 259.6675 | 272.2915 |  |  | 130.198 | 126.5319 | 190.7309 | 277.0553 | 99.3418 | 68.6951 | 91.5528 | 115.8323 | 156.6836 |  |  |  | 295.6808 | 142.3144 | 171.7809 | [5 empty] | 135.1888 | 166.8622 | 231.2206 | 248.3519 | 76.6389 | 98.8364 | 99.1191 | 107.4147 | 105.8835 | 127.401 | 65.4021 | 96.154 | 105.0545 | 131.6436 | 174.7798 |  | 176.9451 | 259.0611 | 276.9128 | 90.6416 | 116.6144 | 164.3533 | 262.7109 | 287.0229 | [7 empty] | 83.376 | 131.5927 | 193.4136 | 275.4244 | 285.6377 | 147.3261 | 150.0434 | 254.7602 | 163.1841 | 258.0468 | 157.6109 | 48.3917 | 50.4521 | 164.4063 | 157.2314 | 44.5734 | 45.344 | 49.0107 | 49.151 | 50.6667 | 49.833 | 154.9376 | 182.5538 |  |  | 133.497 | 200.5695 | 269.4668 | 266.1131 | 142.0582 | 74.4734 | [7 empty] | 98.544 | 95.849 | 126.8817 | 185.8806 | 274.0147 | 282.0211 | 135.0857 | 120.779 | 169.828 | 218.3255 | [5 empty] | 117.538 | 126.3608 | 262.6371 | 294.7477 |  |  | 99.7337 | 118.7798 | 174.436 | 274.8056 | 167.6591 | 74.8234 | 97.1629 | 125.4996 | 177.8737 |  |  |  | 298.4469 | 114.9905 | 173.5917 | [5 empty] | 124.8716 | 177.5478 | 258.6805 | 275.6118 | 58.0392 | 76.4203 | 99.2007 | 116.235 | 120.6077 | 141.135 | 68.8246 | 85.3028 | 99.1484 | 113.5894 | 173.4009 |  | 183.1906 | 264.1199 | 281.8597 | 109.6186 | 136.777 | 191.6883 | 280.851 | 288.5182 | [7 empty] | 109.8789 | 141.8763 | 197.3773 | 276.816 |  | 150.9045 | 152.9646 | 152.4044 | 267.8056 | 166.2098 | 158.6604 |  | 23.3553 | 24.2877 | 18.9449 | 19.9617 | 36.3282 | 114.2488 | 99.8145 | 153.1898 | 149.9092 | 152.2604 | 82.1385 | 96.4298 | 187.9801 | 255.7148 | 255.2584 | 189.7402 | -0.0045 | -0.0665 | 0.0122 | 0.0624 | -0.0112 | 0.0019 | -0.0493 | -0.1002 | -0.0573 | -289.0094 | -0.8731 | -319.8236 | 0.0406 | -312.5124 | -0.0025 | -270.3499 | -0.0272 | -220.769 | -0.8793 | -249.3334 | -0.8567 | 0.0030393 | 5.289 | 151.1253 | 255.4866 | -30.7586
2017-12-19 13:36 | 6065.3639 |  |  | -9.9039 | -48.086 | 13.25 | 2.7906 | -10.195 | -22.2002 | -43.2238 | -10.2587 |  |  | -177.221 | -48.7947 | 6.635 | 8.4662 | 18.7536 | 1.2797 | 9.4876 | 12.0051 | 1.3335 |  | 237.8353 | 109.3748 | 158.0788 | 244.5498 | 276.2693 | 180.813 | 71.651 |  |  | 178.5205 | 142.2235 | 173.5067 | 141.6628 | 123.3013 | 101.1305 | 96.0059 | 118.1687 | 167.9322 | 249.2592 | 268.9738 | 155.8838 | 115.3216 | 172.5654 | 161.6876 | 130.4289 |  |  |  |  | 135.8676 | 116.6482 | 259.6417 | 272.2458 |  |  | 130.1403 | 126.5369 | 190.7307 | 277.0148 | 99.343 | 68.7017 | 91.5619 | 115.8364 | 156.6834 |  |  |  | 295.6227 | 142.3021 | 171.7814 | [5 empty] | 135.19 | 166.8673 | 231.2072 | 248.3177 | 76.6451 | 98.8889 | 99.1494 | 107.4498 | 105.9029 | 127.4127 | 65.4119 | 95.88 | 105.0606 | 131.6458 | 174.7802 |  | 176.9488 | 259.0386 | 276.8575 | 90.6522 | 116.6181 | 164.3656 | 262.6802 | 286.9753 | [7 empty] | 83.3804 | 131.5984 | 193.4118 | 275.3877 | 285.5893 | 147.2941 | 150.0154 | 254.7056 | 163.1579 | 257.9977 | 157.5797 | 48.2191 | 51.0093 | 164.366 | 157.1873 | 44.1454 | 46.0789 | 48.9836 | 49.5661 | 50.5289 | 49.663 | 154.8983 | 182.5077 |  |  | 133.5087 | 200.5767 | 269.4304 | 266.0702 | 142.0813 | 74.4902 | [7 empty] | 98.5623 | 95.8586 | 126.8942 | 185.8832 | 273.9752 | 281.9644 | 135.0783 | 120.7902 | 169.8392 | 218.3007 | [5 empty] | 117.5475 | 126.3657 | 262.6099 | 294.6919 |  |  | 99.733 | 118.7911 | 174.4378 | 274.7789 | 167.6506 | 74.8296 | 97.1695 | 125.498 | 177.8611 |  |  |  | 298.3913 | 114.9861 | 173.5841 | [5 empty] | 124.8836 | 177.5504 | 258.654 | 275.5607 | 58.0358 | 76.4295 | 99.2011 | 116.2416 | 120.6235 | 141.1505 | 68.8329 | 85.3009 | 99.1525 | 113.599 | 173.4151 |  | 183.199 | 264.0937 | 281.8153 | 109.6252 | 136.791 | 191.6913 | 280.8011 | 288.4649 | [7 empty] | 109.8646 | 141.8737 | 197.3665 | 276.7733 |  | 150.873 | 152.931 | 152.379 | 267.7712 | 166.1905 | 158.6035 |  | 23.3563 | 24.2967 | 18.9399 | 19.9433 | 36.3322 | 114.1815 | 99.8081 | 153.1547 | 149.8774 | 152.2284 | 82.1285 | 96.4252 | 187.9557 | 255.7989 | 255.3253 | 189.7444 | -0.0045 | -0.0666 | 0.0117 | 0.0625 | -0.0114 | 0.002 | -0.0381 | -0.1022 | -0.0846 | -289.0156 | -0.8875 | -319.7744 | 0.0242 | -312.5093 | 0.0139 | -270.3284 | -0.0374 | -220.732 | -0.8916 | -249.2965 | -0.8752 | -0.02579 | 7.6818 | 151.0941 | 255.5621 | -30.6681
2017-12-19 13:36 | 6066.364 |  |  | -9.8033 | -47.9992 | 13.1616 | 2.6997 | -10.1509 | -22.2699 | -43.2737 | -10.2388 |  |  | -177.1229 | -48.8658 | 6.7164 | 8.5245 | 18.7229 | 1.2072 | 9.44 | 12.0885 | 3.581 |  | 237.8054 | 109.3871 | 158.09 | 244.5253 | 276.223 | 180.8091 | 71.6636 |  |  | 178.5077 | 142.2152 | 173.4977 | 141.6543 | 123.2984 | 101.1322 | 96.0095 | 118.1773 | 167.9418 | 249.2296 | 268.917 | 155.8859 | 115.3353 | 172.5713 | 161.6852 | 130.3498 |  |  |  |  | 135.863 | 116.6574 | 259.6078 | 272.1938 |  |  | 130.093 | 126.5434 | 190.7279 | 276.9786 | 99.3479 | 68.7059 | 91.5761 | 115.8434 | 156.683 |  |  |  | 295.5723 | 142.3011 | 171.783 | [5 empty] | 135.1911 | 166.8835 | 231.1895 | 248.2865 | 76.652 | 98.9386 | 99.1728 | 107.4833 | 105.9066 | 127.43 | 65.4236 | 95.8454 | 105.0628 | 131.6491 | 174.7812 |  | 176.9512 | 259.0181 | 276.8093 | 90.6563 | 116.6245 | 164.3761 | 262.6501 | 286.9271 | [7 empty] | 83.396 | 131.6152 | 193.4162 | 275.3537 | 285.5277 | 147.2587 | 149.9774 | 254.6364 | 163.1234 | 257.96 | 157.5518 | 48.1192 | 51.1271 | 164.3291 | 157.1492 | 44.9045 | 46.2383 | 49.1273 | 49.8194 | 50.4236 | 49.3225 | 154.8677 | 182.465 |  |  | 133.5129 | 200.5716 | 269.3855 | 266.0179 | 142.0781 | 74.4886 | [7 empty] | 98.5502 | 95.8637 | 126.8944 | 185.8833 | 273.9265 | 281.9003 | 135.0659 | 120.7962 | 169.8379 | 218.2796 | [5 empty] | 117.5544 | 126.3626 | 262.5858 | 294.6379 |  |  | 99.7326 | 118.7986 | 174.445 | 274.7569 | 167.6445 | 74.8509 | 97.1748 | 125.484 | 177.8676 |  |  |  | 298.3351 | 114.9579 | 173.5813 | [5 empty] | 124.8863 | 177.5534 | 258.6173 | 275.5123 | 58.0503 | 76.4448 | 99.2092 | 116.2517 | 120.6315 | 141.1667 | 68.8479 | 85.3153 | 99.1563 | 113.6157 | 173.4057 |  | 183.2118 | 264.0685 | 281.7633 | 109.6333 | 136.7933 | 191.6993 | 280.7774 | 288.4134 | [7 empty] | 109.8633 | 141.8733 | 197.3624 | 276.7356 |  | 150.8312 | 152.8947 | 152.3398 | 267.7531 | 166.1688 | 158.5487 |  | 23.3527 | 24.3081 | 18.9449 | 19.9341 | 36.3307 | 114.2399 | 99.7967 | 153.1234 | 149.8478 | 152.2077 | 82.1152 | 96.43 | 187.8818 | 255.6457 | 255.2358 | 189.6068 | -0.0045 | -0.0663 | 0.0114 | 0.0621 | -0.0109 | 0.0023 | -0.0559 | -0.1044 | -0.076 | -289.0094 | -0.8834 | -319.8052 | 0.0159 | -312.4816 | -0.0128 | -270.3376 | -0.0169 | -220.7505 | -0.8813 | -249.3026 | -0.8854 | -0.00056348 | 0.73061 | 151.0601 | 255.4408 | -30.709
2017-12-19 13:36 | 6067.364 |  |  | -9.801 | -47.8993 | 13.3055 | 2.7677 | -10.0795 | -22.2106 | -43.2676 | -10.2261 |  |  | -177.0617 | -48.8586 | 6.743 | 8.4806 | 18.7285 | 1.3095 | 9.4967 | 12.2311 | 6.4301 |  | 237.7719 | 109.3975 | 158.0966 | 244.4932 | 276.1673 | 180.8059 | 71.6744 |  |  | 178.4955 | 142.2162 | 173.4816 | 141.6419 | 123.2918 | 101.133 | 96.0135 | 118.1669 | 167.9371 | 249.1936 | 268.8616 | 155.8807 | 115.3349 | 172.5732 | 161.6784 | 130.2704 |  |  |  |  | 135.8609 | 116.6552 | 259.5686 | 272.1374 |  |  | 130.0457 | 126.5422 | 190.7249 | 276.9414 | 99.3462 | 68.7165 | 91.5841 | 115.8476 | 156.6751 |  |  |  | 295.5143 | 142.3013 | 171.7865 | [5 empty] | 135.2045 | 166.8922 | 231.1674 | 248.247 | 76.6406 | 98.9795 | 99.1907 | 107.5098 | 105.9136 | 127.4291 | 65.427 | 95.9808 | 105.0602 | 131.6515 | 174.7754 |  | 176.9488 | 258.9804 | 276.7674 | 90.6523 | 116.6255 | 164.3769 | 262.6241 | 286.877 | [7 empty] | 83.4004 | 131.6188 | 193.4198 | 275.3193 | 285.4729 | 147.2269 | 149.9435 | 254.5804 | 163.1022 | 257.918 | 157.524 | 48.2138 | 50.5788 | 164.2865 | 157.1076 | 45.5541 | 46.2474 | 49.2606 | 50.026 | 50.2409 | 48.9347 | 154.8296 | 182.4144 |  |  | 133.517 | 200.56 | 269.3463 | 265.9581 | 142.0657 | 74.4873 | [7 empty] | 98.5188 | 95.8671 | 126.8953 | 185.882 | 273.888 | 281.8414 | 135.0495 | 120.7971 | 169.8404 | 218.2513 | [5 empty] | 117.5646 | 126.3684 | 262.5562 | 294.5774 |  |  | 99.7331 | 118.8068 | 174.4571 | 274.7272 | 167.6493 | 74.8584 | 97.1789 | 125.4762 | 177.8759 |  |  |  | 298.2856 | 114.9581 | 173.5801 | [5 empty] | 124.8853 | 177.5576 | 258.582 | 275.4679 | 58.068 | 76.4517 | 99.2217 | 116.268 | 120.6311 | 141.1753 | 68.852 | 85.3043 | 99.1647 | 113.6368 | 173.4079 |  | 183.223 | 264.0484 | 281.7096 | 109.6442 | 136.7988 | 191.693 | 280.7344 | 288.3527 | [7 empty] | 109.8766 | 141.8852 | 197.3649 | 276.7002 |  | 150.8004 | 152.8686 | 152.3055 | 267.7369 | 166.1587 | 158.4969 |  | 23.352 | 24.3203 | 18.9501 | 19.9338 | 36.3348 | 114.2982 | 99.7889 | 153.0807 | 149.8058 | 152.1622 | 82.1023 | 96.4246 | 187.869 | 255.6428 | 255.2733 | 189.6116 | -0.0047 | -0.0669 | 0.012 | 0.0625 | -0.011 | 0.002 | -0.0434 | -0.1028 | -0.0444 | -288.9848 | -0.8752 | -319.8052 | 0.0365 | -312.5093 | 0.0118 | -270.3499 | -0.0395 | -220.7474 | -0.867 | -249.3088 | -0.869 | -0.054611 | -4.8931 | 151.0242 | 255.4581 | -30.4977
2017-12-19 13:36 | 6068.3641 |  |  | -9.725 | -47.9326 | 13.2495 | 2.7785 | -10.096 | -22.2143 | -43.266 | -10.2157 |  |  | -176.9802 | -48.8131 | 6.7385 | 8.3719 | 18.7206 | 1.3694 | 9.5738 | 12.2718 | 5.4458 |  | 237.7413 | 109.4104 | 158.1005 | 244.4671 | 276.1163 | 180.8041 | 71.6837 |  |  | 178.4805 | 142.2156 | 173.4705 | 141.6245 | 123.2886 | 101.1216 | 96.0184 | 118.172 | 167.9395 | 249.161 | 268.8141 | 155.8772 | 115.338 | 172.5799 | 161.6749 | 130.2004 |  |  |  |  | 135.858 | 116.6607 | 259.5407 | 272.0956 |  |  | 129.9969 | 126.5523 | 190.7281 | 276.9021 | 99.3457 | 68.7245 | 91.5887 | 115.8532 | 156.6711 |  |  |  | 295.4567 | 142.283 | 171.7855 | [5 empty] | 135.2128 | 166.8992 | 231.1517 | 248.212 | 76.641 | 99.006 | 99.2148 | 107.5372 | 105.9329 | 127.4381 | 65.4377 | 96.0275 | 105.0701 | 131.6603 | 174.7806 |  | 176.9601 | 258.9507 | 276.7237 | 90.6588 | 116.642 | 164.3903 | 262.6118 | 286.8345 | [7 empty] | 83.389 | 131.6155 | 193.4204 | 275.2855 | 285.4247 | 147.1952 | 149.9108 | 254.516 | 163.075 | 257.8723 | 157.4881 | 48.4786 | 49.4825 | 164.2496 | 157.0608 | 46.402 | 45.8298 | 49.1421 | 50.2057 | 50.1753 | 48.6205 | 154.7893 | 182.3666 |  |  | 133.5217 | 200.5543 | 269.2929 | 265.8959 | 142.0541 | 74.4956 | [7 empty] | 98.5131 | 95.8601 | 126.906 | 185.8806 | 273.8519 | 281.7823 | 135.0401 | 120.8037 | 169.8485 | 218.2299 | [5 empty] | 117.5737 | 126.3821 | 262.5313 | 294.5195 |  |  | 99.737 | 118.8125 | 174.4622 | 274.6943 | 167.6533 | 74.849 | 97.1859 | 125.5149 | 177.866 |  |  |  | 298.2293 | 114.9759 | 173.5831 | [5 empty] | 124.8868 | 177.5594 | 258.5526 | 275.413 | 58.0778 | 76.4551 | 99.2191 | 116.2742 | 120.6269 | 141.1599 | 68.8422 | 85.2954 | 99.1676 | 113.6415 | 173.4232 |  | 183.2221 | 264.0225 | 281.652 | 109.6488 | 136.8076 | 191.6825 | 280.6733 | 288.2868 | [7 empty] | 109.8779 | 141.8841 | 197.3589 | 276.6578 |  | 150.7711 | 152.84 | 152.2768 | 267.703 | 166.1447 | 158.4449 |  | 23.3544 | 24.3351 | 18.9539 | 19.9415 | 36.3397 | 114.2301 | 99.7837 | 153.0588 | 149.7776 | 152.1364 | 82.1016 | 96.436 | 187.9057 | 255.6287 | 255.2995 | 189.6022 | -0.0046 | -0.0664 | 0.0115 | 0.0622 | -0.0109 | 0.0021 | -0.0497 | -0.1007 | -0.0627 | -289.0156 | -0.8649 | -319.8298 | 0.0365 | -312.4939 | -0.0005 | -270.3407 | -0.0169 | -220.7505 | -0.8711 | -249.3211 | -0.8608 | 0.021052 | -5.628 | 150.9958 | 255.4641 | -30.4935
2017-12-19 13:36 | 6069.3641 |  |  | -9.556 | -47.8905 | 13.2064 | 2.8358 | -10.1306 | -22.2362 | -43.226 | -10.1364 |  |  | -176.9859 | -48.898 | 6.6982 | 8.578 | 18.7879 | 1.3459 | 9.575 | 12.2399 | 3.685 |  | 237.7096 | 109.4262 | 158.1083 | 244.4402 | 276.0673 | 180.794 | 71.6927 |  |  | 178.4725 | 142.2133 | 173.4631 | 141.6198 | 123.2861 | 101.1175 | 96.0178 | 118.1937 | 167.9504 | 249.1342 | 268.7678 | 155.8851 | 115.3575 | 172.5968 | 161.6769 | 130.1476 |  |  |  |  | 135.8668 | 116.6756 | 259.5157 | 272.0484 |  |  | 129.9553 | 126.5621 | 190.7247 | 276.8595 | 99.3387 | 68.725 | 91.5964 | 115.853 | 156.6703 |  |  |  | 295.3947 | 142.2625 | 171.7856 | [5 empty] | 135.2168 | 166.9067 | 231.1376 | 248.1806 | 76.6503 | 99.0292 | 99.2258 | 107.5664 | 105.9346 | 127.4533 | 65.4495 | 96.124 | 105.0784 | 131.6667 | 174.773 |  | 176.9639 | 258.9254 | 276.6772 | 90.6743 | 116.6561 | 164.4059 | 262.5896 | 286.7878 | [7 empty] | 83.3956 | 131.6219 | 193.415 | 275.2528 | 285.373 | 147.1628 | 149.8748 | 254.4505 | 163.0438 | 257.8433 | 157.4583 | 48.6671 | 48.4857 | 164.2101 | 157.0102 | 46.8638 | 45.1668 | 48.9612 | 49.9709 | 50.6038 | 48.41 | 154.758 | 182.3224 |  |  | 133.5338 | 200.5498 | 269.2467 | 265.8444 | 142.0625 | 74.5002 | [7 empty] | 98.5173 | 95.8725 | 126.9216 | 185.8854 | 273.8148 | 281.7301 | 135.0458 | 120.8158 | 169.8584 | 218.2203 | [5 empty] | 117.5894 | 126.3908 | 262.5033 | 294.4685 |  |  | 99.7406 | 118.8146 | 174.4583 | 274.6587 | 167.6435 | 74.86 | 97.1922 | 125.5198 | 177.8698 |  |  |  | 298.1718 | 114.9671 | 173.5852 | [5 empty] | 124.891 | 177.553 | 258.513 | 275.3558 | 58.0819 | 76.465 | 99.2035 | 116.2806 | 120.6298 | 141.1571 | 68.8387 | 85.3202 | 99.1693 | 113.6514 | 173.429 |  | 183.2318 | 263.9988 | 281.5982 | 109.6633 | 136.8123 | 191.685 | 280.6296 | 288.2325 | [7 empty] | 109.8856 | 141.8862 | 197.355 | 276.6188 |  | 150.7364 | 152.8131 | 152.2427 | 267.6645 | 166.1233 | 158.3887 |  | 23.3575 | 24.3397 | 18.9538 | 19.9539 | 36.3445 | 114.0979 | 99.7776 | 153.0353 | 149.7537 | 152.1098 | 82.0879 | 96.4363 | 187.8674 | 255.5665 | 255.1389 | 189.5642 | -0.0045 | -0.0663 | 0.0116 | 0.062 | -0.0109 | 0.0023 | -0.0429 | -0.0994 | -0.0569 | -288.954 | -0.8813 | -319.799 | 0.0344 | -312.5401 | 0.0057 | -270.3314 | -0.0395 | -220.6859 | -0.8813 | -249.3334 | -0.8567 | 0.046278 | -5.3097 | 150.9661 | 255.3527 | -30.4341
2017-12-19 13:36 | 6070.3642 |  |  | -9.6301 | -47.8439 | 13.224 | 2.8361 | -10.0993 | -22.2148 | -43.1841 | -10.1502 |  |  | -177.0531 | -48.886 | 6.6993 | 8.5703 | 18.7364 | 1.3327 | 9.6101 | 12.2515 | 6.516 |  | 237.6749 | 109.4372 | 158.1097 | 244.4068 | 276.0144 | 180.7868 | 71.7028 |  |  | 178.4522 | 142.2086 | 173.4542 | 141.6185 | 123.2835 | 101.1233 | 96.0166 | 118.1996 | 167.9537 | 249.1034 | 268.7115 | 155.8927 | 115.3699 | 172.6071 | 161.6688 | 130.131 |  |  |  |  | 135.8704 | 116.6856 | 259.4824 | 271.9923 |  |  | 129.9273 | 126.5635 | 190.7208 | 276.823 | 99.3338 | 68.7285 | 91.6141 | 115.856 | 156.6715 |  |  |  | 295.3356 | 142.2655 | 171.7854 | [5 empty] | 135.2145 | 166.9114 | 231.1248 | 248.1393 | 76.6539 | 99.0482 | 99.233 | 107.5908 | 105.9343 | 127.4593 | 65.4575 | 96.0379 | 105.0773 | 131.6688 | 174.7718 |  | 176.9649 | 258.8906 | 276.6252 | 90.6832 | 116.6634 | 164.413 | 262.5624 | 286.7326 | [7 empty] | 83.4109 | 131.6282 | 193.4114 | 275.2152 | 285.3144 | 147.1291 | 149.8422 | 254.3941 | 163.0164 | 257.8141 | 157.4327 | 48.661 | 47.9341 | 164.1692 | 156.9631 | 47.2507 | 45.0225 | 49.0766 | 49.6404 | 50.9995 | 48.2042 | 154.7285 | 182.2787 |  |  | 133.538 | 200.5409 | 269.2046 | 265.7909 | 142.0796 | 74.5061 | [7 empty] | 98.5262 | 95.8897 | 126.9323 | 185.893 | 273.7808 | 281.6841 | 135.0585 | 120.8302 | 169.874 | 218.1985 | [5 empty] | 117.6037 | 126.3999 | 262.4696 | 294.4135 |  |  | 99.7452 | 118.8223 | 174.4677 | 274.6216 | 167.638 | 74.8717 | 97.198 | 125.5113 | 177.8756 |  |  |  | 298.112 | 114.9512 | 173.5854 | [5 empty] | 124.9013 | 177.5592 | 258.4761 | 275.3115 | 58.0909 | 76.4734 | 99.2039 | 116.2975 | 120.6345 | 141.1706 | 68.846 | 85.3322 | 99.1765 | 113.6683 | 173.4277 |  | 183.249 | 263.9757 | 281.5436 | 109.644 | 136.8118 | 191.6878 | 280.5864 | 288.1742 | [7 empty] | 109.8773 | 141.8839 | 197.3562 | 276.5796 |  | 150.7026 | 152.7827 | 152.2102 | 267.6349 | 166.112 | 158.3358 |  | 23.3603 | 24.327 | 18.9546 | 19.9653 | 36.3454 | 114.0045 | 99.7697 | 152.9908 | 149.7153 | 152.0816 | 82.13 | 96.4389 | 187.7837 | 255.5223 | 255.0831 | 189.5556 | -0.0047 | -0.0664 | 0.012 | 0.0626 | -0.0108 | 0.0025 | -0.0389 | -0.103 | -0.0795 | -288.9263 | -0.8998 | -319.7713 | 0.018 | -312.4939 | 0.0118 | -270.3561 | -0.0251 | -220.6797 | -0.906 | -249.2688 | -0.8731 | -0.15909 | 1.1327 | 150.9318 | 255.3027 | -30.3971
2017-12-19 13:36 | 6071.3643 |  |  | -9.6297 | -47.8274 | 13.2858 | 2.975 | -10.1144 | -22.1538 | -43.1451 | -10.0736 |  |  | -176.9923 | -48.9356 | 6.7269 | 8.6373 | 18.7474 | 1.3619 | 9.6697 | 12.224 | 1.8772 |  | 237.6521 | 109.4481 | 158.1184 | 244.3862 | 275.965 | 180.7872 | 71.7214 |  |  | 178.4492 | 142.2064 | 173.4431 | 141.6133 | 123.2839 | 101.1331 | 96.0199 | 118.2021 | 167.9499 | 249.0645 | 268.6555 | 155.8887 | 115.3774 | 172.6066 | 161.6632 | 130.113 |  |  |  |  | 135.8735 | 116.6896 | 259.4559 | 271.9482 |  |  | 129.9222 | 126.5743 | 190.72 | 276.7954 | 99.3386 | 68.7452 | 91.6304 | 115.8733 | 156.6781 |  |  |  | 295.2857 | 142.2611 | 171.7824 | [5 empty] | 135.2152 | 166.9213 | 231.1054 | 248.1012 | 76.6683 | 99.0551 | 99.243 | 107.6086 | 105.9392 | 127.4719 | 65.4684 | 95.9814 | 105.0791 | 131.6803 | 174.7794 |  | 176.9716 | 258.8585 | 276.5778 | 90.6884 | 116.6661 | 164.4148 | 262.5346 | 286.6793 | [7 empty] | 83.4143 | 131.6333 | 193.41 | 275.1819 | 285.2575 | 147.0983 | 149.8174 | 254.34 | 162.9941 | 257.7769 | 157.4164 | 48.4838 | 48.1023 | 164.1411 | 156.9296 | 47.6272 | 44.3979 | 49.2943 | 49.4276 | 51.2269 | 48.0358 | 154.7042 | 182.2438 |  |  | 133.5377 | 200.5412 | 269.1623 | 265.7315 | 142.0727 | 74.5288 | [7 empty] | 98.5308 | 95.8911 | 126.9391 | 185.8944 | 273.7441 | 281.6262 | 135.0595 | 120.838 | 169.8773 | 218.1891 | [5 empty] | 117.6048 | 126.4053 | 262.4459 | 294.3576 |  |  | 99.751 | 118.83 | 174.4844 | 274.5968 | 167.6372 | 74.8864 | 97.2033 | 125.5266 | 177.8715 |  |  |  | 298.0558 | 114.931 | 173.5803 | [5 empty] | 124.9059 | 177.5693 | 258.4492 | 275.2696 | 58.1037 | 76.4827 | 99.2114 | 116.3076 | 120.6439 | 141.1783 | 68.8501 | 85.34 | 99.1748 | 113.6791 | 173.4201 |  | 183.2635 | 263.9625 | 281.4908 | 109.6302 | 136.8195 | 191.687 | 280.5416 | 288.1219 | [7 empty] | 109.8746 | 141.8821 | 197.357 | 276.5453 |  | 150.6711 | 152.7487 | 152.1752 | 267.5993 | 166.0933 | 158.2836 |  | 23.3636 | 24.3151 | 18.9575 | 19.9676 | 36.3443 | 113.9726 | 99.7642 | 152.9687 | 149.6788 | 152.0532 | 82.1417 | 96.4301 | 187.752 | 255.3625 | 255.0967 | 189.4662 | -0.0046 | -0.0663 | 0.0117 | 0.0623 | -0.0108 | 0.0023 | -0.0497 | -0.1027 | -0.0582 | -288.9386 | -0.8772 | -319.7929 | 0.0077 | -312.4447 | -0.0005 | -270.3499 | -0.021 | -220.7413 | -0.8608 | -249.3119 | -0.8875 | 0.028258 | 9.576 | 150.9014 | 255.2296 | -30.259
2017-12-19 13:36 | 6072.3643 |  |  | -9.5686 | -47.825 | 13.2429 | 2.975 | -10.0444 | -22.1048 | -43.1152 | -10.1132 |  |  | -176.9956 | -48.8613 | 6.7837 | 8.6152 | 18.7643 | 1.3658 | 9.7068 | 12.2338 | 7.1118 |  | 237.6204 | 109.4628 | 158.1311 | 244.3632 | 275.9169 | 180.788 | 71.7369 |  |  | 178.4481 | 142.2041 | 173.4344 | 141.6086 | 123.2887 | 101.1383 | 96.0329 | 118.2117 | 167.9537 | 249.0305 | 268.6082 | 155.8877 | 115.3857 | 172.6132 | 161.6614 | 130.0831 |  |  |  |  | 135.878 | 116.6951 | 259.4342 | 271.9015 |  |  | 129.9137 | 126.5831 | 190.718 | 276.7596 | 99.3402 | 68.7594 | 91.6404 | 115.8802 | 156.6808 |  |  |  | 295.2266 | 142.24 | 171.7805 | [5 empty] | 135.2248 | 166.9311 | 231.0863 | 248.0659 | 76.6686 | 99.0632 | 99.2433 | 107.621 | 105.9491 | 127.4777 | 65.4735 | 96.1514 | 105.0838 | 131.6923 | 174.7715 |  | 176.9764 | 258.8331 | 276.5349 | 90.6901 | 116.6689 | 164.426 | 262.5009 | 286.6315 | [7 empty] | 83.4299 | 131.6456 | 193.4113 | 275.1455 | 285.2093 | 147.0683 | 149.7793 | 254.2773 | 162.9666 | 257.7316 | 157.3892 | 48.3522 | 48.4965 | 164.1015 | 156.8868 | 47.8896 | 44.0451 | 49.2906 | 48.5178 | 51.2855 | 47.8284 | 154.6728 | 182.2022 |  |  | 133.5471 | 200.5422 | 269.1146 | 265.6725 | 142.0708 | 74.546 | [7 empty] | 98.5205 | 95.9062 | 126.9529 | 185.8965 | 273.6982 | 281.5651 | 135.0587 | 120.8387 | 169.8789 | 218.1734 | [5 empty] | 117.6133 | 126.4056 | 262.4238 | 294.3039 |  |  | 99.7549 | 118.8411 | 174.4972 | 274.5787 | 167.6302 | 74.9089 | 97.2149 | 125.5422 | 177.8808 |  |  |  | 298.0028 | 114.901 | 173.5774 | [5 empty] | 124.9043 | 177.566 | 258.4214 | 275.2217 | 58.1189 | 76.4897 | 99.2109 | 116.3091 | 120.6498 | 141.1805 | 68.8532 | 85.34 | 99.1693 | 113.6952 | 173.4202 |  | 183.2638 | 263.9455 | 281.4431 | 109.6377 | 136.8306 | 191.6855 | 280.4905 | 288.072 | [7 empty] | 109.8873 | 141.894 | 197.359 | 276.5154 |  | 150.6421 | 152.7195 | 152.147 | 267.5689 | 166.0802 | 158.2313 |  | 23.3709 | 24.3132 | 18.9618 | 19.9583 | 36.3547 | 114.0259 | 99.7636 | 152.9291 | 149.6476 | 152.0147 | 82.1375 | 96.4117 | 187.7101 | 255.431 | 255.0439 | 189.4876 | -0.0045 | -0.0666 | 0.0119 | 0.062 | -0.0109 | 0.0022 | -0.0415 | -0.1023 | -0.061 | -288.9294 | -0.869 | -319.8483 | 0.0508 | -312.5278 | -0.0087 | -270.3253 | -0.0354 | -220.692 | -0.8546 | -249.3242 | -0.8526 | -0.15908 | 6.8158 | 150.8684 | 255.2375 | -30.1906
2017-12-19 13:36 | 6073.3644 |  |  | -9.6008 | -47.8957 | 13.2049 | 3.0041 | -10.0407 | -22.1402 | -43.1145 | -10.0911 |  |  | -176.8918 | -48.7896 | 6.847 | 8.692 | 18.7744 | 1.354 | 9.6677 | 12.2817 | 4.2998 |  | 237.5872 | 109.4743 | 158.1345 | 244.3278 | 275.8642 | 180.7809 | 71.7459 |  |  | 178.4303 | 142.1968 | 173.4224 | 141.595 | 123.2888 | 101.1541 | 96.043 | 118.2166 | 167.9664 | 249.0006 | 268.5595 | 155.8941 | 115.3869 | 172.6117 | 161.6603 | 129.9547 |  |  |  |  | 135.8787 | 116.7023 | 259.3928 | 271.8509 |  |  | 129.8959 | 126.5828 | 190.7166 | 276.7188 | 99.3341 | 68.7643 | 91.6483 | 115.8787 | 156.6805 |  |  |  | 295.1625 | 142.2149 | 171.7828 | [5 empty] | 135.2356 | 166.947 | 231.0733 | 248.0374 | 76.6527 | 99.0737 | 99.2483 | 107.6477 | 105.9549 | 127.4794 | 65.4843 | 96.18 | 105.0838 | 131.6926 | 174.773 |  | 176.9797 | 258.8082 | 276.4952 | 90.6945 | 116.6785 | 164.4417 | 262.4774 | 286.5851 | [7 empty] | 83.4316 | 131.6502 | 193.4121 | 275.1049 | 285.1587 | 147.0321 | 149.739 | 254.2114 | 162.9314 | 257.6828 | 157.3543 | 48.2954 | 48.6706 | 164.06 | 156.8416 | 48.2712 | 44.3913 | 49.0604 | 46.8499 | 51.3313 | 47.5744 | 154.6346 | 182.1572 |  |  | 133.5572 | 200.5244 | 269.0677 | 265.6149 | 142.066 | 74.5554 | [7 empty] | 98.5123 | 95.9179 | 126.9618 | 185.8987 | 273.6579 | 281.5095 | 135.0618 | 120.8519 | 169.8938 | 218.152 | [5 empty] | 117.6272 | 126.4136 | 262.3894 | 294.2458 |  |  | 99.7502 | 118.8511 | 174.5069 | 274.5414 | 167.6255 | 74.932 | 97.2358 | 125.5419 | 177.8983 |  |  |  | 297.9499 | 114.8994 | 173.5742 | [5 empty] | 124.908 | 177.5691 | 258.3885 | 275.1692 | 58.123 | 76.4961 | 99.2107 | 116.3186 | 120.653 | 141.1929 | 68.8652 | 85.3407 | 99.1665 | 113.7129 | 173.421 |  | 183.2702 | 263.9192 | 281.3963 | 109.6343 | 136.8279 | 191.6762 | 280.4468 | 288.0084 | [7 empty] | 109.877 | 141.8998 | 197.3635 | 276.479 |  | 150.604 | 152.6826 | 152.1128 | 267.5437 | 166.0618 | 158.1676 |  | 23.372 | 24.3083 | 18.9564 | 19.9395 | 36.349 | 114.1129 | 99.7509 | 152.8988 | 149.6127 | 151.9897 | 82.1493 | 96.4285 | 187.7575 | 255.4509 | 255.0637 | 189.5411 | -0.0044 | -0.0664 | 0.0116 | 0.0622 | -0.0108 | 0.0025 | -0.0359 | -0.0994 | -0.0708 | -288.9048 | -0.8936 | -319.796 | 0.0426 | -312.5401 | 0.0221 | -270.3407 | -0.0477 | -220.652 | -0.8834 | -249.2811 | -0.867 | -0.014973 | -0.60431 | 150.834 | 255.2573 | -30.1542
2017-12-19 13:36 | 6074.3644 |  |  | -9.6802 | -47.8673 | 13.2836 | 2.8241 | -10.0316 | -22.083 | -43.0053 | -9.9856 |  |  | -176.9136 | -48.8448 | 6.8041 | 8.8092 | 18.7873 | 1.3433 | 9.7602 | 12.2368 | 5.244 |  | 237.5568 | 109.4874 | 158.1321 | 244.291 | 275.8102 | 180.7697 | 71.7492 |  |  | 178.4116 | 142.1843 | 173.4066 | 141.5762 | 123.2789 | 101.1595 | 96.0389 | 118.2193 | 167.9688 | 248.9609 | 268.497 | 155.8937 | 115.3873 | 172.6042 | 161.6501 | 129.8267 |  |  |  |  | 135.8718 | 116.6989 | 259.3499 | 271.8014 |  |  | 129.8853 | 126.5861 | 190.7117 | 276.6784 | 99.3242 | 68.7675 | 91.656 | 115.8801 | 156.6818 |  |  |  | 295.1033 | 142.19 | 171.7858 | [5 empty] | 135.239 | 166.9577 | 231.0536 | 248 | 76.6526 | 99.0813 | 99.2562 | 107.6709 | 105.9657 | 127.4919 | 65.4992 | 96.2317 | 105.0902 | 131.6961 | 174.7775 |  | 176.9901 | 258.7827 | 276.4531 | 90.7131 | 116.6937 | 164.4526 | 262.4623 | 286.5453 | [7 empty] | 83.4275 | 131.647 | 193.4113 | 275.0731 | 285.1032 | 147.001 | 149.7039 | 254.1512 | 162.9026 | 257.6403 | 157.3313 | 48.2415 | 48.9803 | 164.023 | 156.8027 | 48.6143 | 44.0989 | 48.7613 | 46.3187 | 51.0389 | 47.8274 | 154.596 | 182.1129 |  |  | 133.5622 | 200.5123 | 269.0227 | 265.5595 | 142.0683 | 74.5764 | [7 empty] | 98.5361 | 95.9208 | 126.9678 | 185.8964 | 273.6241 | 281.4556 | 135.0631 | 120.865 | 169.9028 | 218.1346 | [5 empty] | 117.6349 | 126.4158 | 262.357 | 294.1901 |  |  | 99.7433 | 118.8607 | 174.5102 | 274.5041 | 167.6284 | 74.9382 | 97.2448 | 125.544 | 177.8946 |  |  |  | 297.8985 | 114.921 | 173.5678 | [5 empty] | 124.9186 | 177.5724 | 258.3546 | 275.1193 | 58.1216 | 76.5094 | 99.2064 | 116.3324 | 120.6486 | 141.1958 | 68.8685 | 85.3386 | 99.1674 | 113.7232 | 173.4151 |  | 183.276 | 263.8845 | 281.3429 | 109.6401 | 136.8282 | 191.6708 | 280.4089 | 287.9516 | [7 empty] | 109.868 | 141.9052 | 197.3564 | 276.4375 |  | 150.5687 | 152.6492 | 152.0741 | 267.5171 | 166.0473 | 158.1084 |  | 23.3659 | 24.3152 | 18.9526 | 19.9389 | 36.343 | 114.2085 | 99.7371 | 152.8698 | 149.5809 | 151.9494 | 82.1622 | 96.4429 | 187.6751 | 255.3981 | 254.9704 | 189.5451 | -0.0045 | -0.0663 | 0.0115 | 0.0617 | -0.0108 | 0.0021 | -0.044 | -0.0978 | -0.0614 | -288.9079 | -0.8936 | -319.7652 | 0.0036 | -312.4909 | 0.0139 | -270.3807 | -0.0066 | -220.6951 | -0.8916 | -249.238 | -0.8916 | -0.06541 | -3.4709 | 150.7996 | 255.1843 | -30.0771
2017-12-19 13:36 | 6075.3645 |  |  | -9.5662 | -47.8325 | 13.1713 | 2.8579 | -10.0683 | -22.0883 | -43.1512 | -10.0646 |  |  | -176.8728 | -48.8456 | 6.7682 | 8.7663 | 18.7133 | 1.3854 | 9.7595 | 12.3382 | 4.4773 |  | 237.5222 | 109.5012 | 158.1406 | 244.2634 | 275.7549 | 180.7674 | 71.7569 |  |  | 178.4003 | 142.1718 | 173.3952 | 141.5671 | 123.2706 | 101.1499 | 96.0506 | 118.2246 | 167.9684 | 248.939 | 268.4395 | 155.8887 | 115.3876 | 172.6124 | 161.6418 | 129.8241 |  |  |  |  | 135.8772 | 116.7055 | 259.3251 | 271.7593 |  |  | 129.8917 | 126.5958 | 190.7143 | 276.6481 | 99.3296 | 68.7755 | 91.6682 | 115.893 | 156.6876 |  |  |  | 295.044 | 142.1976 | 171.7885 | [5 empty] | 135.2454 | 166.9637 | 231.0357 | 247.9562 | 76.6555 | 99.0901 | 99.2621 | 107.6908 | 105.9814 | 127.5083 | 65.5116 | 96.1176 | 105.0971 | 131.705 | 174.7806 |  | 176.998 | 258.7601 | 276.3989 | 90.7285 | 116.7096 | 164.465 | 262.443 | 286.5043 | [7 empty] | 83.4335 | 131.6531 | 193.4116 | 275.0401 | 285.0452 | 146.976 | 149.6676 | 254.0893 | 162.8721 | 257.6051 | 157.3126 | 48.1304 | 49.4483 | 163.986 | 156.7629 | 48.7736 | 43.4122 | 48.503 | 46.8981 | 50.3351 | 48.3445 | 154.5525 | 182.0679 |  |  | 133.5659 | 200.5081 | 268.9691 | 265.5057 | 142.0793 | 74.5791 | [7 empty] | 98.5534 | 95.9279 | 126.9784 | 185.9023 | 273.5898 | 281.4095 | 135.0645 | 120.8728 | 169.9096 | 218.1058 | [5 empty] | 117.6413 | 126.4206 | 262.3239 | 294.1279 |  |  | 99.7455 | 118.8744 | 174.5129 | 274.4743 | 167.6249 | 74.9395 | 97.2434 | 125.5476 | 177.884 |  |  |  | 297.8385 | 114.9293 | 173.5665 | [5 empty] | 124.9253 | 177.5742 | 258.3116 | 275.0652 | 58.1169 | 76.5218 | 99.1982 | 116.3367 | 120.6374 | 141.1953 | 68.8598 | 85.3516 | 99.157 | 113.7254 | 173.4054 |  | 183.2701 | 263.8391 | 281.2926 | 109.6395 | 136.8413 | 191.6765 | 280.3641 | 287.8906 | [7 empty] | 109.8818 | 141.9074 | 197.3518 | 276.3891 |  | 150.539 | 152.6161 | 152.0437 | 267.4867 | 166.0331 | 158.0571 |  | 23.364 | 24.3203 | 18.9551 | 19.9485 | 36.3506 | 114.2622 | 99.7317 | 152.848 | 149.5513 | 151.9187 | 82.1468 | 96.4499 | 187.6492 | 255.4117 | 254.903 | 189.4499 | -0.0045 | -0.0662 | 0.0121 | 0.0622 | -0.0109 | 0.0021 | -0.0485 | -0.1008 | -0.0732 | -288.9479 | -0.8444 | -319.8144 | 0.0118 | -312.4724 | -0.0149 | -270.3591 | -0.0066 | -220.692 | -0.8505 | -249.3119 | -0.9019 | 0.11114 | -2.9402 | 150.77 | 255.1574 | -30.1666
2017-12-19 13:36 | 6076.3646 |  |  | -9.5525 | -47.7663 | 13.2258 | 3.0145 | -10.0417 | -22.0084 | -43.0611 | -9.9974 |  |  | -176.8214 | -48.8063 | 6.7816 | 8.6085 | 18.7562 | 1.4381 | 9.7975 | 12.388 | 1.0704 |  | 237.4916 | 109.5138 | 158.1483 | 244.2318 | 275.6971 | 180.7644 | 71.7772 |  |  | 178.3864 | 142.1648 | 173.3854 | 141.5561 | 123.2659 | 101.1505 | 96.0628 | 118.2334 | 167.9786 | 248.9127 | 268.395 | 155.8837 | 115.399 | 172.6225 | 161.6389 | 129.7651 |  |  |  |  | 135.8929 | 116.718 | 259.3043 | 271.7095 |  |  | 129.8995 | 126.6043 | 190.7178 | 276.6197 | 99.3345 | 68.7921 | 91.6798 | 115.9057 | 156.6929 |  |  |  | 294.9866 | 142.1935 | 171.7882 | [5 empty] | 135.2586 | 166.9696 | 231.0211 | 247.924 | 76.6567 | 99.0931 | 99.2702 | 107.7193 | 105.9856 | 127.5149 | 65.5189 | 96.0354 | 105.0963 | 131.7129 | 174.7816 |  | 176.996 | 258.7223 | 276.3533 | 90.7227 | 116.7085 | 164.4677 | 262.4165 | 286.449 | [7 empty] | 83.4384 | 131.6668 | 193.4094 | 275.0011 | 284.9981 | 146.9457 | 149.6377 | 254.0322 | 162.8499 | 257.5661 | 157.2942 | 47.7833 | 50.0634 | 163.9416 | 156.7179 | 47.6403 | 42.9334 | 48.2848 | 47.284 | 49.7164 | 48.477 | 154.5134 | 182.0276 |  |  | 133.5637 | 200.4976 | 268.9121 | 265.4467 | 142.0764 | 74.5696 | [7 empty] | 98.5432 | 95.9328 | 126.9834 | 185.91 | 273.5541 | 281.3629 | 135.0663 | 120.8823 | 169.915 | 218.0812 | [5 empty] | 117.6521 | 126.4346 | 262.2916 | 294.0659 |  |  | 99.7504 | 118.8808 | 174.5254 | 274.4458 | 167.6144 | 74.9584 | 97.2538 | 125.5412 | 177.8924 |  |  |  | 297.78 | 114.9038 | 173.5669 | [5 empty] | 124.9268 | 177.5791 | 258.2749 | 275.0155 | 58.1211 | 76.5304 | 99.1976 | 116.3429 | 120.6393 | 141.2043 | 68.8619 | 85.3701 | 99.1593 | 113.7349 | 173.4036 |  | 183.2825 | 263.8127 | 281.2608 | 109.6473 | 136.8457 | 191.6775 | 280.3228 | 287.8314 | [7 empty] | 109.8915 | 141.8984 | 197.3539 | 276.3468 |  | 150.5054 | 152.5749 | 152.0089 | 267.4502 | 166.0051 | 157.9988 |  | 23.3545 | 24.3143 | 18.9521 | 19.9433 | 36.3519 | 114.208 | 99.7231 | 152.8027 | 149.5073 | 151.8816 | 82.1368 | 96.4453 | 187.6231 | 255.3056 | 254.8836 | 189.3719 | -0.0044 | -0.0664 | 0.0119 | 0.0625 | -0.0112 | 0.0022 | -0.0511 | -0.1016 | -0.0694 | -288.9417 | -0.8485 | -319.839 | 0.0406 | -312.5555 | -0.0374 | -270.2699 | -0.0415 | -220.6705 | -0.8423 | -249.3457 | -0.8587 | -0.15911 | 6.5392 | 150.733 | 255.0946 | -29.9941
2017-12-19 13:36 | 6077.3646 |  |  | -9.4851 | -47.6165 | 13.3314 | 3.0699 | -9.946 | -22.0311 | -42.9708 | -10.0074 |  |  | -176.818 | -48.8173 | 6.8001 | 8.6386 | 18.7008 | 1.3179 | 9.7503 | 12.4055 | 4.0589 |  | 237.4604 | 109.5224 | 158.1462 | 244.2009 | 275.6456 | 180.7576 | 71.7798 |  |  | 178.3685 | 142.1577 | 173.3751 | 141.536 | 123.2615 | 101.148 | 96.0719 | 118.2456 | 167.9882 | 248.8838 | 268.3509 | 155.89 | 115.4188 | 172.6388 | 161.6353 | 129.693 |  |  |  |  | 135.8932 | 116.7288 | 259.2719 | 271.6583 |  |  | 129.8998 | 126.6109 | 190.7168 | 276.578 | 99.3308 | 68.7997 | 91.6927 | 115.9079 | 156.6969 |  |  |  | 294.9293 | 142.1705 | 171.7838 | [5 empty] | 135.2582 | 166.972 | 230.9987 | 247.883 | 76.655 | 99.0911 | 99.2681 | 107.7355 | 105.9941 | 127.5183 | 65.5297 | 96.2017 | 105.0993 | 131.721 | 174.7806 |  | 177.0016 | 258.7014 | 276.3015 | 90.7226 | 116.7138 | 164.4768 | 262.3946 | 286.4007 | [7 empty] | 83.4449 | 131.6703 | 193.4005 | 274.9612 | 284.9436 | 146.9129 | 149.6109 | 253.9771 | 162.8239 | 257.5261 | 157.2727 | 47.5149 | 50.3636 | 163.9016 | 156.6815 | 46.1562 | 42.9537 | 48.1177 | 47.7667 | 49.4868 | 48.6177 | 154.4842 | 181.9927 |  |  | 133.5674 | 200.4955 | 268.8796 | 265.3897 | 142.0755 | 74.5803 | [7 empty] | 98.5356 | 95.9305 | 126.9886 | 185.912 | 273.5153 | 281.3073 | 135.0636 | 120.884 | 169.9197 | 218.0661 | [5 empty] | 117.6668 | 126.4396 | 262.2664 | 294.0188 |  |  | 99.7569 | 118.8915 | 174.5351 | 274.4197 | 167.6167 | 74.9698 | 97.2612 | 125.5495 | 177.8951 |  |  |  | 297.7353 | 114.8751 | 173.5713 | [5 empty] | 124.9313 | 177.5844 | 258.2488 | 274.9744 | 58.1368 | 76.5401 | 99.2114 | 116.3596 | 120.6493 | 141.2117 | 68.8637 | 85.365 | 99.1719 | 113.7539 | 173.4062 |  | 183.2876 | 263.7897 | 281.2181 | 109.6509 | 136.841 | 191.6676 | 280.2693 | 287.7778 | [7 empty] | 109.9003 | 141.9051 | 197.3466 | 276.3148 |  | 150.4724 | 152.54 | 151.9685 | 267.4141 | 165.9901 | 157.9471 |  | 23.3425 | 24.3082 | 18.9531 | 19.9469 | 36.3452 | 114.2001 | 99.7136 | 152.7776 | 149.4847 | 151.8566 | 82.1487 | 96.4427 | 187.598 | 255.2562 | 254.9036 | 189.3812 | -0.0045 | -0.0664 | 0.0117 | 0.0619 | -0.0109 | 0.0019 | -0.0437 | -0.0973 | -0.0518 | -288.8556 | -0.8895 | -319.8052 | 0.0406 | -312.5155 | 0.0036 | -270.3345 | -0.0457 | -220.6151 | -0.8834 | -249.3026 | -0.8628 | -0.10144 | 1.5692 | 150.7029 | 255.0799 | -29.9115
2017-12-19 13:36 | 6078.3647 |  |  | -9.5045 | -47.6208 | 13.2671 | 3.2509 | -9.9183 | -22.0627 | -42.9034 | -9.891 |  |  | -176.8819 | -48.8284 | 6.9151 | 8.7892 | 18.7866 | 1.4464 | 9.7647 | 12.3542 | 2.9919 |  | 237.4288 | 109.531 | 158.15 | 244.1787 | 275.6002 | 180.7536 | 71.7828 |  |  | 178.3538 | 142.1476 | 173.3653 | 141.5247 | 123.2579 | 101.1493 | 96.0796 | 118.2435 | 167.9857 | 248.856 | 268.304 | 155.9021 | 115.436 | 172.6527 | 161.6338 | 129.6678 |  |  |  |  | 135.8959 | 116.7442 | 259.2378 | 271.6174 |  |  | 129.8982 | 126.6187 | 190.7116 | 276.5329 | 99.3269 | 68.8103 | 91.7015 | 115.9096 | 156.7013 |  |  |  | 294.8709 | 142.1724 | 171.7872 | [5 empty] | 135.2596 | 166.9812 | 230.9829 | 247.8446 | 76.6571 | 99.0977 | 99.2698 | 107.7444 | 106 | 127.5238 | 65.5382 | 96.191 | 105.1026 | 131.7223 | 174.7773 |  | 177.007 | 258.6764 | 276.2464 | 90.7308 | 116.7247 | 164.489 | 262.3684 | 286.3517 | [7 empty] | 83.4564 | 131.6728 | 193.3983 | 274.9358 | 284.8943 | 146.8808 | 149.5778 | 253.9162 | 162.7884 | 257.4823 | 157.24 | 47.477 | 50.4683 | 163.8679 | 156.6518 | 46.2756 | 43.0839 | 48.015 | 48.3906 | 49.5419 | 48.9173 | 154.4514 | 181.953 |  |  | 133.5825 | 200.4902 | 268.851 | 265.3399 | 142.073 | 74.5921 | [7 empty] | 98.5388 | 95.9367 | 126.9966 | 185.9091 | 273.4789 | 281.247 | 135.0678 | 120.8877 | 169.9306 | 218.0539 | [5 empty] | 117.6765 | 126.4456 | 262.2402 | 293.9687 |  |  | 99.7586 | 118.9018 | 174.5392 | 274.3926 | 167.6195 | 74.9817 | 97.2617 | 125.5482 | 177.9125 |  |  |  | 297.681 | 114.8761 | 173.5704 | [5 empty] | 124.9386 | 177.5884 | 258.2155 | 274.927 | 58.1408 | 76.5478 | 99.2168 | 116.3682 | 120.6545 | 141.2161 | 68.8561 | 85.3793 | 99.1577 | 113.7778 | 173.4026 |  | 183.2965 | 263.7685 | 281.1511 | 109.6494 | 136.8472 | 191.6628 | 280.224 | 287.72 | [7 empty] | 109.9025 | 141.9155 | 197.3425 | 276.2784 |  | 150.4496 | 152.5152 | 151.9345 | 267.3842 | 165.9911 | 157.8978 |  | 23.3462 | 24.301 | 18.9626 | 19.9484 | 36.3475 | 114.3241 | 99.7128 | 152.738 | 149.4535 | 151.8151 | 82.161 | 96.4417 | 187.5796 | 255.2436 | 254.8734 | 189.3984 | -0.0043 | -0.0664 | 0.0123 | 0.0625 | -0.0108 | 0.0022 | -0.0527 | -0.0994 | -0.0736 | -288.8802 | -0.8977 | -319.7652 | 0.0221 | -312.5001 | 0.0098 | -270.3653 | -0.0128 | -220.6336 | -0.8875 | -249.2688 | -0.8834 | -0.10864 | 11.2205 | 150.6706 | 255.0585 | -29.7098
2017-12-19 13:36 | 6079.3647 |  |  | -9.4899 | -47.5708 | 13.2852 | 3.3221 | -9.8989 | -21.9687 | -42.8983 | -9.909 |  |  | -176.8356 | -48.8673 | 6.844 | 8.7581 | 18.7853 | 1.4655 | 9.8081 | 12.448 | 3.755 |  | 237.3966 | 109.5405 | 158.1588 | 244.1541 | 275.5519 | 180.7477 | 71.8082 |  |  | 178.3432 | 142.1415 | 173.3538 | 141.5173 | 123.2562 | 101.1564 | 96.0811 | 118.2525 | 167.9913 | 248.8195 | 268.2529 | 155.9068 | 115.4512 | 172.647 | 161.6338 | 129.6101 |  |  |  |  | 135.9047 | 116.7549 | 259.2072 | 271.5699 |  |  | 129.899 | 126.6197 | 190.7068 | 276.4929 | 99.3287 | 68.8226 | 91.71 | 115.919 | 156.6985 |  |  |  | 294.8174 | 142.1717 | 171.7943 | [5 empty] | 135.2719 | 166.9937 | 230.9716 | 247.8165 | 76.6694 | 99.1048 | 99.2935 | 107.7038 | 106.0058 | 127.5346 | 65.5523 | 96.1689 | 105.1098 | 131.7293 | 174.7751 |  | 177.0139 | 258.6414 | 276.2064 | 90.7441 | 116.737 | 164.5 | 262.3428 | 286.2965 | [7 empty] | 83.4726 | 131.6825 | 193.4048 | 274.9075 | 284.8458 | 146.8606 | 149.547 | 253.8646 | 162.7639 | 257.449 | 157.2064 | 47.5528 | 50.5603 | 163.8256 | 156.6163 | 46.2747 | 42.7625 | 47.9422 | 49.0231 | 49.5918 | 49.2042 | 154.415 | 181.9078 |  |  | 133.5895 | 200.4826 | 268.8 | 265.2852 | 142.0772 | 74.5975 | [7 empty] | 98.5392 | 95.9527 | 127.0088 | 185.911 | 273.4396 | 281.1859 | 135.0701 | 120.8912 | 169.9314 | 218.0279 | [5 empty] | 117.6771 | 126.4564 | 262.2137 | 293.9161 |  |  | 99.757 | 118.903 | 174.5501 | 274.3612 | 167.6192 | 74.9943 | 97.2659 | 125.5479 | 177.9178 |  |  |  | 297.6217 | 114.8743 | 173.5736 | [5 empty] | 124.9411 | 177.5895 | 258.1838 | 274.8751 | 58.1557 | 76.5553 | 99.214 | 116.3779 | 120.6597 | 141.2139 | 68.8597 | 85.3925 | 99.1615 | 113.7929 | 173.4006 |  | 183.3097 | 263.742 | 281.0993 | 109.6488 | 136.856 | 191.6588 | 280.1863 | 287.6726 | [7 empty] | 109.8834 | 141.9168 | 197.3433 | 276.2412 |  | 150.425 | 152.4884 | 151.902 | 267.3586 | 165.9848 | 157.8486 |  | 23.3486 | 24.2997 | 18.9727 | 19.9497 | 36.3586 | 114.4679 | 99.7116 | 152.7099 | 149.4178 | 151.7823 | 82.1787 | 96.4358 | 187.4507 | 255.1925 | 254.7529 | 189.2925 | -0.0044 | -0.0664 | 0.0115 | 0.062 | -0.011 | 0.0019 | -0.0601 | -0.0998 | -0.0599 | -288.8709 | -0.8546 | -319.8298 | 0.0262 | -312.4816 | 0.0036 | -270.3499 | -0.019 | -220.6674 | -0.8546 | -249.3149 | -0.8752 | -0.014976 | -0.56181 | 150.6416 | 254.9727 | -29.6391
2017-12-19 13:36 | 6080.3648 |  |  | -9.4565 | -47.5408 | 13.3208 | 3.3406 | -9.9486 | -21.9992 | -42.8108 | -9.8695 |  |  | -176.8083 | -48.808 | 6.8925 | 8.8687 | 18.823 | 1.5098 | 9.9189 | 12.5474 | 6.2064 |  | 237.3642 | 109.5541 | 158.1666 | 244.135 | 275.5013 | 180.747 | 71.8252 |  |  | 178.3365 | 142.1413 | 173.3437 | 141.5072 | 123.2607 | 101.1681 | 96.0933 | 118.2616 | 168.0009 | 248.7907 | 268.2021 | 155.8973 | 115.4645 | 172.649 | 161.6294 | 129.5758 |  |  |  |  | 135.9081 | 116.7603 | 259.1791 | 271.5277 |  |  | 129.8974 | 126.6222 | 190.7118 | 276.4671 | 99.3342 | 68.8309 | 91.7198 | 115.93 | 156.6996 |  |  |  | 294.7567 | 142.1536 | 171.7919 | [5 empty] | 135.2758 | 167.0009 | 230.9515 | 247.7824 | 76.6723 | 99.1037 | 99.3033 | 107.6327 | 106.0117 | 127.5549 | 65.5667 | 96.0493 | 105.1141 | 131.7418 | 174.7817 |  | 177.0226 | 258.6247 | 276.1707 | 90.7556 | 116.7512 | 164.5148 | 262.325 | 286.2581 | [7 empty] | 83.4706 | 131.6875 | 193.4103 | 274.8639 | 284.7849 | 146.8345 | 149.5246 | 253.8143 | 162.7409 | 257.4179 | 157.1729 | 47.7812 | 50.1921 | 163.7844 | 156.5821 | 45.3829 | 42.2411 | 47.9354 | 49.5424 | 49.757 | 49.5139 | 154.3837 | 181.8648 |  |  | 133.5927 | 200.4899 | 268.7515 | 265.2384 | 142.0919 | 74.6135 | [7 empty] | 98.5527 | 95.9616 | 127.0269 | 185.9173 | 273.403 | 281.1325 | 135.0651 | 120.9042 | 169.9369 | 218.024 | [5 empty] | 117.6877 | 126.4621 | 262.182 | 293.8645 |  |  | 99.758 | 118.9087 | 174.5581 | 274.3324 | 167.614 | 74.9952 | 97.2647 | 125.5678 | 177.8889 |  |  |  | 297.5691 | 114.8593 | 173.5741 | [5 empty] | 124.9495 | 177.587 | 258.1514 | 274.8222 | 58.1683 | 76.5607 | 99.2108 | 116.3877 | 120.6641 | 141.2212 | 68.8849 | 85.3782 | 99.1659 | 113.7933 | 173.398 |  | 183.3115 | 263.7119 | 281.0664 | 109.6536 | 136.8621 | 191.6582 | 280.1457 | 287.6209 | [7 empty] | 109.8649 | 141.9225 | 197.3367 | 276.2085 |  | 150.3892 | 152.4571 | 151.8652 | 267.3324 | 165.9768 | 157.7987 |  | 23.3423 | 24.2836 | 18.9678 | 19.9525 | 36.3667 | 114.5448 | 99.7041 | 152.6786 | 149.3812 | 151.7539 | 82.187 | 96.434 | 187.5493 | 255.2371 | 254.8148 | 189.2639 | -0.0044 | -0.0663 | 0.0116 | 0.0619 | -0.011 | 0.0022 | -0.0331 | -0.0995 | -0.0693 | -288.8802 | -0.8546 | -319.8575 | 0.057 | -312.5709 | -0.0128 | -270.313 | -0.0477 | -220.6336 | -0.8567 | -249.3488 | -0.8485 | -0.0041661 | -8.0224 | 150.6105 | 255.0259 | -29.4604
2017-12-19 13:36 | 6081.3649 |  |  | -9.3245 | -47.5371 | 13.3176 | 3.2993 | -9.95 | -21.923 | -42.8115 | -9.8223 |  |  | -176.7957 | -48.7353 | 6.7803 | 8.9424 | 18.7277 | 1.4518 | 9.8933 | 12.6075 | 8.0934 |  | 237.3315 | 109.5764 | 158.171 | 244.1065 | 275.4473 | 180.7441 | 71.8263 |  |  | 178.3188 | 142.1355 | 173.3315 | 141.494 | 123.2594 | 101.1744 | 96.0985 | 118.2555 | 167.9992 | 248.7603 | 268.1472 | 155.8993 | 115.4684 | 172.6604 | 161.6185 | 129.5661 |  |  |  |  | 135.9048 | 116.7551 | 259.1619 | 271.4913 |  |  | 129.8977 | 126.6347 | 190.7145 | 276.4342 | 99.3365 | 68.8447 | 91.729 | 115.9402 | 156.7144 |  |  |  | 294.6943 | 142.1339 | 171.7934 | [5 empty] | 135.2795 | 167.0078 | 230.9303 | 247.7436 | 76.6708 | 99.107 | 99.2829 | 107.6004 | 106.017 | 127.5664 | 65.5696 | 95.9783 | 105.1139 | 131.7487 | 174.7863 |  | 177.0291 | 258.5972 | 276.132 | 90.7582 | 116.7578 | 164.5188 | 262.2948 | 286.2118 | [7 empty] | 83.4615 | 131.6863 | 193.4106 | 274.8208 | 284.7264 | 146.7977 | 149.4878 | 253.757 | 162.7064 | 257.3708 | 157.1433 | 48.0913 | 49.6261 | 163.7509 | 156.5463 | 44.6418 | 42.122 | 47.9904 | 49.8773 | 49.9207 | 49.4585 | 154.3535 | 181.8206 |  |  | 133.605 | 200.488 | 268.7208 | 265.1934 | 142.1046 | 74.6283 | [7 empty] | 98.5703 | 95.9692 | 127.0373 | 185.9148 | 273.3622 | 281.0777 | 135.061 | 120.9168 | 169.9535 | 218.015 | [5 empty] | 117.6918 | 126.4571 | 262.1544 | 293.8036 |  |  | 99.7547 | 118.9165 | 174.5625 | 274.3031 | 167.6018 | 74.9979 | 97.2695 | 125.5805 | 177.8765 |  |  |  | 297.5108 | 114.8464 | 173.5653 | [5 empty] | 124.9536 | 177.5899 | 258.1158 | 274.7703 | 58.1662 | 76.5668 | 99.2026 | 116.3918 | 120.6702 | 141.2396 | 68.8821 | 85.3749 | 99.1526 | 113.7886 | 173.3794 |  | 183.3096 | 263.678 | 281.022 | 109.6553 | 136.8635 | 191.6609 | 280.1093 | 287.5609 | [7 empty] | 109.8546 | 141.9278 | 197.3305 | 276.1755 |  | 150.3595 | 152.4187 | 151.8339 | 267.303 | 165.9726 | 157.7483 |  | 23.3344 | 24.2535 | 18.9662 | 19.9521 | 36.3627 | 114.5368 | 99.6993 | 152.6496 | 149.35 | 151.7211 | 82.1783 | 96.4284 | 187.4705 | 255.0846 | 254.7376 | 189.202 | -0.0048 | -0.0667 | 0.0118 | 0.062 | -0.0107 | 0.0028 | -0.0521 | -0.0982 | -0.0775 | -288.8063 | -0.8895 | -319.8236 | 0.0467 | -312.5401 | 0.02 | -270.353 | -0.0457 | -220.5659 | -0.8916 | -249.3119 | -0.8485 | 0.053473 | 6.0362 | 150.5773 | 254.9111 | -29.4615
2017-12-19 13:37 | 6082.3649 |  |  | -9.4286 | -47.5322 | 13.2536 | 3.2609 | -9.9011 | -21.897 | -42.8022 | -9.8711 |  |  | -176.7487 | -48.844 | 6.9273 | 8.9539 | 18.8615 | 1.4722 | 9.9134 | 12.5465 | 6.9142 |  | 237.3009 | 109.5959 | 158.1795 | 244.0687 | 275.3991 | 180.7371 | 71.83 |  |  | 178.3056 | 142.1257 | 173.3234 | 141.4866 | 123.2494 | 101.1645 | 96.1087 | 118.2557 | 168.0002 | 248.7299 | 268.0945 | 155.9046 | 115.4669 | 172.6624 | 161.6078 | 129.5339 |  |  |  |  | 135.9013 | 116.7615 | 259.1402 | 271.4448 |  |  | 129.9035 | 126.6433 | 190.7093 | 276.3905 | 99.344 | 68.8538 | 91.7383 | 115.952 | 156.7214 |  |  |  | 294.6431 | 142.1351 | 171.7944 | [5 empty] | 135.2798 | 167.0188 | 230.9157 | 247.7064 | 76.6712 | 99.1035 | 99.2757 | 107.6126 | 106.0274 | 127.5693 | 65.5805 | 96.0383 | 105.1175 | 131.7527 | 174.7843 |  | 177.031 | 258.5632 | 276.0775 | 90.7615 | 116.7634 | 164.5264 | 262.2624 | 286.1588 | [7 empty] | 83.4669 | 131.6923 | 193.4092 | 274.7843 | 284.6757 | 146.7637 | 149.4582 | 253.7021 | 162.6776 | 257.3326 | 157.1119 | 48.481 | 49.3662 | 163.7164 | 156.5137 | 44.5041 | 42.0031 | 47.9506 | 49.8931 | 49.5718 | 49.1608 | 154.3214 | 181.7796 |  |  | 133.6104 | 200.4748 | 268.6871 | 265.1357 | 142.1073 | 74.6361 | [7 empty] | 98.5725 | 95.9847 | 127.0478 | 185.9109 | 273.3198 | 281.0224 | 135.0344 | 120.9312 | 169.9678 | 217.9858 | [5 empty] | 117.6924 | 126.4625 | 262.1357 | 293.7467 |  |  | 99.755 | 118.9225 | 174.5755 | 274.2699 | 167.5973 | 74.9989 | 97.2749 | 125.5777 | 177.8677 |  |  |  | 297.4562 | 114.839 | 173.5589 | [5 empty] | 124.9603 | 177.5966 | 258.0834 | 274.7246 | 58.1726 | 76.5779 | 99.198 | 116.3984 | 120.6864 | 141.2557 | 68.8751 | 85.3729 | 99.1616 | 113.7886 | 173.3721 |  | 183.3211 | 263.6434 | 280.9758 | 109.6559 | 136.8721 | 191.6528 | 280.0635 | 287.5041 | [7 empty] | 109.8539 | 141.935 | 197.3297 | 276.1352 |  | 150.3227 | 152.3821 | 151.7944 | 267.2718 | 165.9556 | 157.688 |  | 23.3255 | 24.2303 | 18.963 | 19.9495 | 36.3547 | 114.4054 | 99.6845 | 152.6035 | 149.3114 | 151.688 | 82.1892 | 96.4372 | 187.4033 | 255.0802 | 254.6348 | 189.164 | -0.0044 | -0.0664 | 0.0118 | 0.0623 | -0.0109 | 0.002 | -0.0442 | -0.1 | -0.0661 | -288.8094 | -0.9039 | -319.7652 | 0.018 | -312.4939 | 0.0016 | -270.3499 | -0.0251 | -220.5874 | -0.9019 | -249.2472 | -0.8834 | -0.014974 | -0.52093 | 150.5405 | 254.8575 | -29.4334
2017-12-19 13:37 | 6083.365 |  |  | -9.4901 | -47.5094 | 13.3115 | 3.1972 | -9.882 | -21.9025 | -42.8015 | -9.9183 |  |  | -176.6846 | -48.7891 | 6.9699 | 8.9025 | 18.8508 | 1.4582 | 9.9262 | 12.6545 | 2.4623 |  | 237.2757 | 109.607 | 158.193 | 244.0498 | 275.3544 | 180.7371 | 71.8342 |  |  | 178.299 | 142.1234 | 173.3248 | 141.4806 | 123.2484 | 101.1617 | 96.1233 | 118.2595 | 168.0059 | 248.7031 | 268.0466 | 155.9097 | 115.4726 | 172.6634 | 161.6043 | 129.5118 |  |  |  |  | 135.9088 | 116.7795 | 259.1062 | 271.3874 |  |  | 129.9068 | 126.6443 | 190.7088 | 276.3569 | 99.3479 | 68.8625 | 91.7493 | 115.9575 | 156.7168 |  |  |  | 294.5915 | 142.1307 | 171.7938 | [5 empty] | 135.2806 | 167.0282 | 230.9036 | 247.6764 | 76.674 | 99.0896 | 99.2773 | 107.6673 | 106.0346 | 127.5803 | 65.5942 | 96.0856 | 105.1199 | 131.7514 | 174.7792 |  | 177.0321 | 258.5396 | 276.0255 | 90.7657 | 116.768 | 164.5399 | 262.2453 | 286.1143 | [7 empty] | 83.4726 | 131.705 | 193.4153 | 274.7507 | 284.6301 | 146.736 | 149.4361 | 253.6507 | 162.6649 | 257.3042 | 157.0809 | 48.6911 | 49.2143 | 163.6792 | 156.4838 | 44.0567 | 41.2651 | 47.8302 | 49.6505 | 49.1372 | 49.2893 | 154.2827 | 181.7408 |  |  | 133.6148 | 200.4675 | 268.6306 | 265.0713 | 142.1045 | 74.6428 | [7 empty] | 98.5748 | 95.9856 | 127.0451 | 185.9166 | 273.2871 | 280.9695 | 135.0333 | 120.9538 | 169.976 | 217.9633 | [5 empty] | 117.7059 | 126.4796 | 262.1189 | 293.6981 |  |  | 99.7605 | 118.9295 | 174.5815 | 274.2468 | 167.5989 | 75.0132 | 97.2784 | 125.5774 | 177.8687 |  |  |  | 297.4018 | 114.8406 | 173.5602 | [5 empty] | 124.9666 | 177.5994 | 258.0574 | 274.6835 | 58.1886 | 76.5932 | 99.2019 | 116.4082 | 120.6942 | 141.2641 | 68.8837 | 85.3726 | 99.167 | 113.8139 | 173.3839 |  | 183.3356 | 263.6181 | 280.9324 | 109.6741 | 136.8919 | 191.6581 | 280.0261 | 287.4515 | [7 empty] | 109.8676 | 141.9377 | 197.3346 | 276.0958 |  | 150.2816 | 152.3512 | 151.7581 | 267.2402 | 165.9432 | 157.6234 |  | 23.3297 | 24.215 | 18.9586 | 19.9468 | 36.3578 | 114.2525 | 99.6687 | 152.5734 | 149.2813 | 151.6644 | 82.1733 | 96.4483 | 187.4173 | 254.9643 | 254.646 | 189.1954 | -0.0044 | -0.0661 | 0.012 | 0.0625 | -0.0105 | 0.0025 | -0.0419 | -0.0989 | -0.0584 | -288.8494 | -0.8731 | -319.796 | 0.0077 | -312.4693 | -0.0066 | -270.3622 | -0.019 | -220.612 | -0.8752 | -249.2442 | -0.8916 | -0.11585 | -2.0273 | 150.5103 | 254.8051 | -29.3982
2017-12-19 13:37 | 6084.365 |  |  | -9.3776 | -47.4897 | 13.3297 | 3.2926 | -9.9161 | -21.8343 | -42.7534 | -9.7729 |  |  | -176.6826 | -48.8235 | 6.9415 | 8.8116 | 18.8506 | 1.4536 | 9.9616 | 12.6854 | 2.8383 |  | 237.245 | 109.6153 | 158.1993 | 244.0274 | 275.2943 | 180.7324 | 71.8432 |  |  | 178.2848 | 142.1168 | 173.3144 | 141.4684 | 123.246 | 101.166 | 96.1277 | 118.2701 | 168.0131 | 248.6697 | 267.9923 | 155.9174 | 115.4894 | 172.6685 | 161.6033 | 129.5313 |  |  |  |  | 135.9199 | 116.79 | 259.0674 | 271.3403 |  |  | 129.9084 | 126.6455 | 190.7105 | 276.315 | 99.3514 | 68.8693 | 91.761 | 115.9602 | 156.7143 |  |  |  | 294.537 | 142.1051 | 171.7931 | [5 empty] | 135.2934 | 167.0334 | 230.8856 | 247.6398 | 76.6775 | 99.0721 | 99.2683 | 107.7304 | 106.044 | 127.5943 | 65.6066 | 96.2717 | 105.1214 | 131.752 | 174.7783 |  | 177.0404 | 258.5149 | 275.9841 | 90.7738 | 116.7729 | 164.5498 | 262.2305 | 286.067 | [7 empty] | 83.4747 | 131.7095 | 193.4151 | 274.7223 | 284.5823 | 146.7067 | 149.3969 | 253.5915 | 162.6392 | 257.2697 | 157.0534 | 48.6371 | 48.9169 | 163.6448 | 156.4453 | 43.2367 | 39.4483 | 47.8291 | 49.6314 | 48.9769 | 49.5772 | 154.2503 | 181.7015 |  |  | 133.6197 | 200.4621 | 268.5793 | 265.0128 | 142.1068 | 74.6532 | [7 empty] | 98.5611 | 95.9765 | 127.0413 | 185.9213 | 273.2475 | 280.9145 | 135.0591 | 120.9574 | 169.9793 | 217.9437 | [5 empty] | 117.7219 | 126.4783 | 262.0902 | 293.6448 |  |  | 99.7673 | 118.9436 | 174.5881 | 274.2179 | 167.5969 | 75.0402 | 97.2934 | 125.5814 | 177.889 |  |  |  | 297.3459 | 114.8376 | 173.5649 | [5 empty] | 124.9633 | 177.604 | 258.0256 | 274.6329 | 58.1927 | 76.6023 | 99.2121 | 116.4242 | 120.6894 | 141.2718 | 68.8865 | 85.3567 | 99.1663 | 113.8312 | 173.3722 |  | 183.3356 | 263.5956 | 280.8758 | 109.6827 | 136.8915 | 191.6564 | 279.9998 | 287.398 | [7 empty] | 109.8712 | 141.9424 | 197.3424 | 276.0652 |  | 150.2577 | 152.3273 | 151.7294 | 267.215 | 165.9377 | 157.5713 |  | 23.3358 | 24.2125 | 18.9665 | 19.9522 | 36.3676 | 114.1886 | 99.6698 | 152.5512 | 149.2588 | 151.6413 | 82.1928 | 96.4657 | 187.4005 | 255.0302 | 254.5674 | 189.2074 | -0.0046 | -0.0666 | 0.0116 | 0.0619 | -0.0109 | 0.0021 | -0.0509 | -0.1026 | -0.0751 | -288.8402 | -0.8485 | -319.8175 | 0.0406 | -312.5216 | -0.0046 | -270.3191 | -0.0231 | -220.5874 | -0.8628 | -249.2873 | -0.8485 | -0.022183 | -5.1452 | 150.4837 | 254.7988 | -29.3233
2017-12-19 13:37 | 6085.3651 |  |  | -9.3189 | -47.4259 | 13.424 | 3.2721 | -9.7001 | -21.8864 | -42.832 | -9.7852 |  |  | -176.6869 | -48.7997 | 6.991 | 8.9014 | 18.8872 | 1.427 | 9.9794 | 12.6667 | 4.5251 |  | 237.2134 | 109.6225 | 158.1974 | 243.9866 | 275.233 | 180.7209 | 71.8557 |  |  | 178.2689 | 142.1011 | 173.2953 | 141.4606 | 123.2376 | 101.164 | 96.1394 | 118.2764 | 168.0156 | 248.6358 | 267.9463 | 155.9112 | 115.5013 | 172.6768 | 161.5985 | 129.5603 |  |  |  |  | 135.9205 | 116.7891 | 259.0311 | 271.3 |  |  | 129.9137 | 126.6502 | 190.7075 | 276.2713 | 99.3564 | 68.8768 | 91.7741 | 115.9707 | 156.7173 |  |  |  | 294.4772 | 142.0762 | 171.7911 | [5 empty] | 135.2974 | 167.0377 | 230.8612 | 247.5944 | 76.6781 | 99.0578 | 99.2612 | 107.7649 | 106.0499 | 127.6019 | 65.6092 | 96.221 | 105.1157 | 131.7586 | 174.7684 |  | 177.0479 | 258.4784 | 275.9302 | 90.7789 | 116.7782 | 164.5576 | 262.2055 | 286.0149 | [7 empty] | 83.481 | 131.7115 | 193.4072 | 274.6902 | 284.5321 | 146.68 | 149.3655 | 253.5344 | 162.6195 | 257.2375 | 157.0206 | 48.5194 | 48.7122 | 163.6064 | 156.413 | 43.3684 | 37.2923 | 47.899 | 49.8483 | 48.9657 | 49.6486 | 154.2197 | 181.6614 |  |  | 133.6322 | 200.4491 | 268.5376 | 264.9622 | 142.1052 | 74.6594 | [7 empty] | 98.5543 | 95.9961 | 127.0607 | 185.9162 | 273.2013 | 280.8535 | 135.0534 | 120.9554 | 169.9814 | 217.9242 | [5 empty] | 117.7325 | 126.4715 | 262.0541 | 293.591 |  |  | 99.7753 | 118.9562 | 174.6046 | 274.1883 | 167.6067 | 75.0539 | 97.3067 | 125.6032 | 177.8835 |  |  |  | 297.2972 | 114.8491 | 173.5667 | [5 empty] | 124.9648 | 177.6133 | 257.9959 | 274.5852 | 58.1994 | 76.6119 | 99.2182 | 116.4368 | 120.683 | 141.2627 | 68.889 | 85.3365 | 99.1779 | 113.8345 | 173.3671 |  | 183.3531 | 263.5853 | 280.8099 | 109.6789 | 136.8769 | 191.6449 | 279.9657 | 287.3356 | [7 empty] | 109.8696 | 141.9447 | 197.3378 | 276.0355 |  | 150.2347 | 152.3036 | 151.7013 | 267.1857 | 165.9261 | 157.5237 |  | 23.3294 | 24.2235 | 18.9716 | 19.9589 | 36.3796 | 114.2037 | 99.6706 | 152.5106 | 149.2223 | 151.6008 | 82.214 | 96.4478 | 187.4058 | 254.9874 | 254.565 | 189.1781 | -0.0044 | -0.0661 | 0.0118 | 0.0622 | -0.0112 | 0.0021 | -0.052 | -0.1024 | -0.0671 | -288.8248 | -0.8936 | -319.8052 | 0.0365 | -312.497 | 0.0077 | -270.3561 | -0.0374 | -220.5505 | -0.8752 | -249.278 | -0.8649 | -0.058217 | -13.3958 | 150.4523 | 254.7762 | -29.2167
2017-12-19 13:37 | 6086.3652 |  |  | -9.2191 | -47.353 | 13.5198 | 3.3097 | -9.7413 | -21.9824 | -42.7271 | -9.7875 |  |  | -176.4923 | -48.7333 | 7.1043 | 8.8869 | 18.8829 | 1.3796 | 10.0459 | 12.5725 | 4.5888 |  | 237.1791 | 109.6346 | 158.1992 | 243.9533 | 275.1814 | 180.7091 | 71.8648 |  |  | 178.2551 | 142.0897 | 173.2815 | 141.4489 | 123.2358 | 101.1574 | 96.1482 | 118.2751 | 168.022 | 248.6025 | 267.897 | 155.913 | 115.5161 | 172.692 | 161.5983 | 129.5572 |  |  |  |  | 135.9168 | 116.7936 | 259.0063 | 271.2559 |  |  | 129.916 | 126.6559 | 190.7038 | 276.2326 | 99.3565 | 68.8885 | 91.7886 | 115.9757 | 156.7216 |  |  |  | 294.4162 | 142.0672 | 171.7873 | [5 empty] | 135.2951 | 167.043 | 230.8379 | 247.5531 | 76.6752 | 99.0526 | 99.2616 | 107.7852 | 106.0556 | 127.6164 | 65.612 | 96.1797 | 105.1144 | 131.7639 | 174.7651 |  | 177.0571 | 258.4476 | 275.878 | 90.7766 | 116.7858 | 164.5682 | 262.175 | 285.969 | [7 empty] | 83.4879 | 131.7174 | 193.4059 | 274.6474 | 284.4764 | 146.6527 | 149.3393 | 253.484 | 162.6032 | 257.1947 | 156.9749 | 48.3266 | 48.5947 | 163.5703 | 156.3768 | 44.2679 | 35.4561 | 47.77 | 49.8699 | 49.1311 | 49.6089 | 154.1847 | 181.6239 |  |  | 133.6468 | 200.4358 | 268.4987 | 264.9054 | 142.0912 | 74.6612 | [7 empty] | 98.561 | 96.0063 | 127.0718 | 185.9138 | 273.1602 | 280.8033 | 135.0514 | 120.9652 | 169.9882 | 217.8958 | [5 empty] | 117.7375 | 126.4786 | 262.025 | 293.5406 |  |  | 99.7755 | 118.9605 | 174.6063 | 274.162 | 167.6137 | 75.0537 | 97.3088 | 125.6277 | 177.8682 |  |  |  | 297.2466 | 114.8627 | 173.5685 | [5 empty] | 124.9689 | 177.6167 | 257.9674 | 274.5417 | 58.2105 | 76.6276 | 99.2205 | 116.4469 | 120.6881 | 141.259 | 68.8869 | 85.3666 | 99.1816 | 113.8508 | 173.384 |  | 183.3717 | 263.5661 | 280.7629 | 109.683 | 136.8961 | 191.6567 | 279.9066 | 287.2767 | [7 empty] | 109.8736 | 141.9429 | 197.3303 | 275.9953 |  | 150.193 | 152.2665 | 151.6694 | 267.1528 | 165.9048 | 157.4653 |  | 23.3248 | 24.2334 | 18.9694 | 19.9614 | 36.3816 | 114.2697 | 99.6652 | 152.4834 | 149.1774 | 151.5632 | 82.2138 | 96.4429 | 187.3628 | 254.9877 | 254.5364 | 189.1293 | -0.0046 | -0.066 | 0.0115 | 0.062 | -0.0109 | 0.0022 | -0.0565 | -0.1006 | -0.0753 | -288.7909 | -0.8916 | -319.7836 | 0.02 | -312.4939 | -0.0087 | -270.353 | -0.0313 | -220.5536 | -0.8793 | -249.2472 | -0.8813 | -0.18787 | -7.8379 | 150.4181 | 254.762 | -29.145
2017-12-19 13:37 | 6087.3652 |  |  | -9.1783 | -47.3303 | 13.5308 | 3.3599 | -9.7669 | -21.9486 | -42.7251 | -9.7713 |  |  | -176.5143 | -48.7124 | 7.2324 | 8.8951 | 18.9394 | 1.4759 | 10.1707 | 12.6523 | 1.6015 |  | 237.1437 | 109.6483 | 158.2073 | 243.9298 | 275.1318 | 180.7057 | 71.8742 |  |  | 178.2414 | 142.0857 | 173.2692 | 141.4322 | 123.2366 | 101.1471 | 96.1575 | 118.276 | 168.0314 | 248.5692 | 267.8466 | 155.9211 | 115.5317 | 172.7093 | 161.5975 | 129.5521 |  |  |  |  | 135.9238 | 116.8079 | 258.9881 | 271.2161 |  |  | 129.9178 | 126.6643 | 190.7044 | 276.1979 | 99.3431 | 68.9025 | 91.7993 | 115.9775 | 156.7149 |  |  |  | 294.357 | 142.0727 | 171.7853 | [5 empty] | 135.3005 | 167.0501 | 230.8199 | 247.523 | 76.6714 | 99.0573 | 99.2657 | 107.8161 | 106.0618 | 127.6266 | 65.6257 | 96.3511 | 105.1192 | 131.7678 | 174.7688 |  | 177.0609 | 258.4161 | 275.8387 | 90.781 | 116.7977 | 164.5749 | 262.1424 | 285.9219 | [7 empty] | 83.4845 | 131.7223 | 193.4037 | 274.6056 | 284.4168 | 146.6154 | 149.3033 | 253.4268 | 162.5722 | 257.156 | 156.9471 | 48.1651 | 48.639 | 163.529 | 156.3309 | 44.7981 | 34.4573 | 47.359 | 49.632 | 49.4731 | 49.4734 | 154.1485 | 181.5886 |  |  | 133.6543 | 200.4325 | 268.4609 | 264.8569 | 142.0923 | 74.6728 | [7 empty] | 98.5581 | 96.0028 | 127.0806 | 185.9186 | 273.1212 | 280.7559 | 135.0562 | 120.9824 | 170.0014 | 217.8801 | [5 empty] | 117.7485 | 126.4946 | 262 | 293.483 |  |  | 99.7738 | 118.9679 | 174.6079 | 274.1277 | 167.5967 | 75.0553 | 97.3142 | 125.6348 | 177.8614 |  |  |  | 297.1887 | 114.8502 | 173.5664 | [5 empty] | 124.9698 | 177.6083 | 257.9265 | 274.4872 | 58.2194 | 76.6347 | 99.2212 | 116.4573 | 120.6894 | 141.2739 | 68.8927 | 85.3967 | 99.1704 | 113.8521 | 173.3845 |  | 183.3767 | 263.5279 | 280.7215 | 109.6888 | 136.9143 | 191.6588 | 279.8455 | 287.2228 | [7 empty] | 109.864 | 141.9423 | 197.3315 | 275.947 |  | 150.1561 | 152.2281 | 151.6326 | 267.1289 | 165.8885 | 157.4063 |  | 23.3274 | 24.2244 | 18.9661 | 19.9629 | 36.379 | 114.2837 | 99.6605 | 152.4586 | 149.155 | 151.5363 | 82.2149 | 96.4593 | 187.295 | 254.877 | 254.5006 | 189.0562 | -0.0048 | -0.0662 | 0.0121 | 0.0623 | -0.011 | 0.0019 | -0.0538 | -0.1001 | -0.0803 | -288.7633 | -0.8752 | -319.7929 | 0.02 | -312.4939 | 0.0139 | -270.3622 | -0.0169 | -220.5536 | -0.8731 | -249.2965 | -0.8772 | -0.0366 | 12.8381 | 150.3857 | 254.6888 | -28.9709
2017-12-19 13:37 | 6088.3653 |  |  | -9.159 | -47.3432 | 13.5457 | 3.3809 | -9.743 | -21.9247 | -42.7327 | -9.7404 |  |  | -176.5305 | -48.7328 | 7.1845 | 8.909 | 18.9053 | 1.4405 | 10.1974 | 12.7374 | -1.4879 |  | 237.1181 | 109.6539 | 158.2117 | 243.9013 | 275.0831 | 180.7049 | 71.882 |  |  | 178.2261 | 142.0827 | 173.2582 | 141.4156 | 123.2305 | 101.1387 | 96.1582 | 118.2788 | 168.0306 | 248.5382 | 267.7954 | 155.9185 | 115.5355 | 172.7108 | 161.5847 | 129.5709 |  |  |  |  | 135.9256 | 116.8134 | 258.9555 | 271.1638 |  |  | 129.9225 | 126.6682 | 190.695 | 276.1678 | 99.3303 | 68.9086 | 91.8066 | 115.9889 | 156.7095 |  |  |  | 294.2971 | 142.0617 | 171.7889 | [5 empty] | 135.3105 | 167.0545 | 230.8031 | 247.4895 | 76.6763 | 99.0696 | 99.2662 | 107.8473 | 106.067 | 127.6296 | 65.6366 | 96.3925 | 105.1248 | 131.7753 | 174.7692 |  | 177.0605 | 258.389 | 275.7941 | 90.7948 | 116.8031 | 164.5804 | 262.1183 | 285.8747 | [7 empty] | 83.4894 | 131.7302 | 193.4078 | 274.5807 | 284.3671 | 146.5867 | 149.2711 | 253.3728 | 162.5518 | 257.1277 | 156.925 | 48.0899 | 48.8784 | 163.4883 | 156.2923 | 45.0804 | 33.735 | 46.9552 | 49.0908 | 49.6682 | 49.2437 | 154.1222 | 181.5558 |  |  | 133.6623 | 200.4346 | 268.427 | 264.8093 | 142.106 | 74.6832 | [7 empty] | 98.5583 | 96.0203 | 127.0998 | 185.9283 | 273.0954 | 280.7002 | 135.0542 | 121.0001 | 170.0102 | 217.8776 | [5 empty] | 117.7661 | 126.5094 | 261.9763 | 293.4265 |  |  | 99.7747 | 118.9773 | 174.6186 | 274.094 | 167.5902 | 75.0667 | 97.3211 | 125.6324 | 177.8556 |  |  |  | 297.1327 | 114.8315 | 173.5654 | [5 empty] | 124.9699 | 177.6096 | 257.8855 | 274.4302 | 58.237 | 76.6393 | 99.2132 | 116.4624 | 120.6867 | 141.2826 | 68.9092 | 85.3901 | 99.1553 | 113.8571 | 173.3693 |  | 183.3825 | 263.5004 | 280.675 | 109.6962 | 136.9067 | 191.646 | 279.8051 | 287.165 | [7 empty] | 109.8645 | 141.9521 | 197.337 | 275.9106 |  | 150.1348 | 152.1911 | 151.597 | 267.1042 | 165.8808 | 157.3563 |  | 23.3291 | 24.2101 | 18.9622 | 19.9626 | 36.3796 | 114.3005 | 99.6523 | 152.4261 | 149.1208 | 151.5014 | 82.2074 | 96.4739 | 187.2612 | 254.7793 | 254.403 | 189.0106 | -0.0042 | -0.0661 | 0.0117 | 0.0621 | -0.0112 | 0.0022 | -0.0443 | -0.1015 | -0.0609 | -288.8033 | -0.8546 | -319.8052 | 0.0344 | -312.5401 | -0.0107 | -270.3437 | -0.021 | -220.5566 | -0.8649 | -249.2996 | -0.8628 | -0.029381 | 1.1933 | 150.3536 | 254.5911 | -28.9481
2017-12-19 13:37 | 6089.3653 |  |  | -9.0534 | -47.3492 | 13.655 | 3.4079 | -9.7851 | -21.8836 | -42.764 | -9.7115 |  |  | -176.6131 | -48.6092 | 7.1801 | 9.0106 | 18.937 | 1.4302 | 10.1221 | 12.7067 | 6.201 |  | 237.0916 | 109.6671 | 158.2153 | 243.8754 | 275.0385 | 180.6965 | 71.896 |  |  | 178.2162 | 142.075 | 173.2475 | 141.4071 | 123.2238 | 101.1511 | 96.1593 | 118.2891 | 168.0373 | 248.5084 | 267.7373 | 155.9171 | 115.5547 | 172.7043 | 161.5754 | 129.5503 |  |  |  |  | 135.923 | 116.816 | 258.9253 | 271.1246 |  |  | 129.9281 | 126.6734 | 190.6951 | 276.1379 | 99.3375 | 68.9167 | 91.8121 | 116.0042 | 156.7157 |  |  |  | 294.2437 | 142.052 | 171.7938 | [5 empty] | 135.3158 | 167.0614 | 230.7924 | 247.4493 | 76.6852 | 99.0737 | 99.2703 | 107.8762 | 106.079 | 127.636 | 65.6463 | 96.4753 | 105.1232 | 131.7825 | 174.7655 |  | 177.0647 | 258.3677 | 275.7478 | 90.8065 | 116.8127 | 164.5922 | 262.1012 | 285.8276 | [7 empty] | 83.4942 | 131.7388 | 193.4121 | 274.5554 | 284.3148 | 146.5524 | 149.2389 | 253.3066 | 162.5265 | 257.0815 | 156.8806 | 48.0495 | 48.9104 | 163.4497 | 156.2526 | 45.3137 | 33.2584 | 46.6222 | 48.635 | 49.3806 | 49.057 | 154.0922 | 181.5247 |  |  | 133.6726 | 200.4344 | 268.3862 | 264.7457 | 142.101 | 74.6954 | [7 empty] | 98.5642 | 96.037 | 127.112 | 185.928 | 273.06 | 280.6444 | 135.0535 | 121.0093 | 170.0229 | 217.8608 | [5 empty] | 117.7762 | 126.5165 | 261.9575 | 293.3728 |  |  | 99.7758 | 118.991 | 174.6332 | 274.0661 | 167.5945 | 75.0871 | 97.3263 | 125.6236 | 177.8732 |  |  |  | 297.084 | 114.8322 | 173.5694 | [5 empty] | 124.9753 | 177.6222 | 257.8549 | 274.389 | 58.2467 | 76.6546 | 99.2116 | 116.4727 | 120.6996 | 141.2868 | 68.9144 | 85.3959 | 99.1523 | 113.8768 | 173.3581 |  | 183.387 | 263.4826 | 280.6313 | 109.7049 | 136.9119 | 191.6448 | 279.7661 | 287.115 | [7 empty] | 109.8634 | 141.9592 | 197.336 | 275.8795 |  | 150.1003 | 152.1594 | 151.5636 | 267.0757 | 165.8742 | 157.3045 |  | 23.3216 | 24.21 | 18.959 | 19.9635 | 36.3763 | 114.3734 | 99.6396 | 152.3873 | 149.0862 | 151.4656 | 82.2284 | 96.466 | 187.2846 | 254.7892 | 254.3839 | 188.9935 | -0.0046 | -0.0661 | 0.0119 | 0.0623 | -0.011 | 0.0023 | -0.0477 | -0.1013 | -0.0887 | -288.7386 | -0.8854 | -319.8083 | 0.0262 | -312.5001 | 0.0118 | -270.3437 | -0.0457 | -220.5012 | -0.8731 | -249.278 | -0.867 | -0.23832 | 6.8078 | 150.3192 | 254.5865 | -28.8748
2017-12-19 13:37 | 6090.3654 |  |  | -9.1298 | -47.3142 | 13.625 | 3.4638 | -9.9246 | -21.8785 | -42.6804 | -9.6332 |  |  | -176.574 | -48.6236 | 7.2185 | 8.9753 | 18.9496 | 1.5025 | 10.1691 | 12.7063 | 1.5201 |  | 237.0573 | 109.6866 | 158.2183 | 243.8511 | 274.9858 | 180.6993 | 71.9149 |  |  | 178.2042 | 142.0649 | 173.2385 | 141.3967 | 123.2196 | 101.1647 | 96.1722 | 118.2905 | 168.0411 | 248.4812 | 267.6896 | 155.9246 | 115.5613 | 172.7048 | 161.5818 | 129.5075 |  |  |  |  | 135.9258 | 116.8246 | 258.896 | 271.0878 |  |  | 129.9365 | 126.6858 | 190.7026 | 276.0975 | 99.3459 | 68.9292 | 91.8272 | 116.0179 | 156.7187 |  |  |  | 294.1874 | 142.0531 | 171.7936 | [5 empty] | 135.322 | 167.0776 | 230.7812 | 247.4105 | 76.6896 | 99.0824 | 99.2762 | 107.8962 | 106.09 | 127.6409 | 65.6592 | 96.591 | 105.1193 | 131.7897 | 174.7649 |  | 177.0682 | 258.3392 | 275.698 | 90.8156 | 116.832 | 164.6042 | 262.0735 | 285.7739 | [7 empty] | 83.4913 | 131.7507 | 193.4133 | 274.5092 | 284.263 | 146.52 | 149.2055 | 253.2436 | 162.4943 | 257.0329 | 156.8439 | 47.8295 | 47.972 | 163.4019 | 156.2026 | 44.917 | 34.8733 | 46.1887 | 48.4406 | 48.9351 | 48.9479 | 154.0496 | 181.4917 |  |  | 133.6831 | 200.4242 | 268.3362 | 264.6985 | 142.1071 | 74.7049 | [7 empty] | 98.5609 | 96.0457 | 127.1203 | 185.9206 | 273.0113 | 280.5886 | 135.0499 | 121.018 | 170.0333 | 217.8276 | [5 empty] | 117.7823 | 126.5201 | 261.9389 | 293.3182 |  |  | 99.7715 | 119.0055 | 174.6389 | 274.0381 | 167.5865 | 75.099 | 97.3287 | 125.6269 | 177.884 |  |  |  | 297.0354 | 114.8288 | 173.5724 | [5 empty] | 124.9796 | 177.6241 | 257.8289 | 274.3423 | 58.2492 | 76.6646 | 99.221 | 116.4854 | 120.7106 | 141.2968 | 68.9161 | 85.3942 | 99.1668 | 113.8854 | 173.3581 |  | 183.3888 | 263.4516 | 280.5815 | 109.703 | 136.9245 | 191.6483 | 279.7162 | 287.0614 | [7 empty] | 109.855 | 141.9572 | 197.3314 | 275.8406 |  | 150.0674 | 152.1308 | 151.5354 | 267.0468 | 165.8679 | 157.2486 |  | 23.3252 | 24.2158 | 18.957 | 19.9654 | 36.3715 | 114.4238 | 99.6284 | 152.3607 | 149.069 | 151.4453 | 82.2258 | 96.4715 | 187.1962 | 254.811 | 254.3478 | 189.0384 | -0.004 | -0.0662 | 0.0118 | 0.0617 | -0.0109 | 0.0019 | -0.0531 | -0.1016 | -0.0696 | -288.7294 | -0.906 | -319.7744 | 0.0159 | -312.5093 | 0.0057 | -270.3591 | -0.0313 | -220.5074 | -0.9019 | -249.2226 | -0.8731 | -0.076227 | 1.4612 | 150.2918 | 254.5794 | -28.8167
2017-12-19 13:37 | 6091.3655 |  |  | -9.1223 | -47.2858 | 13.64 | 3.4509 | -9.9809 | -21.8671 | -42.6725 | -9.584 |  |  | -176.5422 | -48.5691 | 7.3682 | 9.1571 | 19.0398 | 1.5105 | 10.1941 | 12.84 | 3.4359 |  | 237.0244 | 109.7017 | 158.2225 | 243.8223 | 274.9285 | 180.7002 | 71.9228 |  |  | 178.1872 | 142.0606 | 173.2339 | 141.3834 | 123.215 | 101.1618 | 96.1767 | 118.286 | 168.0384 | 248.4463 | 267.6436 | 155.9245 | 115.5686 | 172.7106 | 161.5809 | 129.497 |  |  |  |  | 135.9289 | 116.8297 | 258.8739 | 271.0393 |  |  | 129.9475 | 126.692 | 190.6975 | 276.0534 | 99.3551 | 68.9421 | 91.8438 | 116.0249 | 156.7139 |  |  |  | 294.1283 | 142.0379 | 171.7847 | [5 empty] | 135.3257 | 167.0817 | 230.7597 | 247.3712 | 76.6844 | 99.0886 | 99.273 | 107.9066 | 106.0997 | 127.6535 | 65.6694 | 96.4522 | 105.1296 | 131.794 | 174.7708 |  | 177.0741 | 258.3089 | 275.6486 | 90.8197 | 116.8465 | 164.6158 | 262.046 | 285.7285 | [7 empty] | 83.5048 | 131.761 | 193.4147 | 274.4692 | 284.2165 | 146.4869 | 149.1786 | 253.1898 | 162.4644 | 256.9963 | 156.8113 | 47.636 | 47.3199 | 163.3642 | 156.1583 | 43.4292 | 37.709 | 45.7587 | 48.3933 | 48.3347 | 48.7663 | 154.0235 | 181.4571 |  |  | 133.687 | 200.4113 | 268.2764 | 264.6523 | 142.111 | 74.7125 | [7 empty] | 98.5532 | 96.0422 | 127.12 | 185.9288 | 272.9736 | 280.5398 | 135.0508 | 121.0282 | 170.0323 | 217.8077 | [5 empty] | 117.7929 | 126.5269 | 261.9103 | 293.2671 |  |  | 99.7673 | 119.013 | 174.6434 | 274.0061 | 167.5761 | 75.107 | 97.3367 | 125.6393 | 177.8864 |  |  |  | 296.9775 | 114.8149 | 173.5661 | [5 empty] | 124.9831 | 177.6164 | 257.7908 | 274.2858 | 58.2513 | 76.6652 | 99.2227 | 116.4963 | 120.7191 | 141.3052 | 68.9294 | 85.377 | 99.1657 | 113.8884 | 173.356 |  | 183.4014 | 263.4321 | 280.5228 | 109.7038 | 136.9261 | 191.6492 | 279.6758 | 286.9984 | [7 empty] | 109.8592 | 141.9617 | 197.3344 | 275.8104 |  | 150.0342 | 152.1041 | 151.4979 | 267.0123 | 165.8567 | 157.1928 |  | 23.3331 | 24.2225 | 18.9561 | 19.9776 | 36.3755 | 114.4347 | 99.6189 | 152.3247 | 149.0294 | 151.4016 | 82.2155 | 96.4535 | 187.2656 | 254.8341 | 254.4693 | 189.0788 | -0.0046 | -0.0664 | 0.0111 | 0.0614 | -0.0106 | 0.0023 | -0.0546 | -0.1002 | -0.0645 | -288.7971 | -0.8711 | -319.7621 | -0.0005 | -312.4447 | 0.0016 | -270.393 | -0.0005 | -220.5597 | -0.867 | -249.2319 | -0.8998 | -0.029387 | -5.4991 | 150.2572 | 254.6517 | -28.6257
2017-12-19 13:37 | 6092.3655 |  |  | -9.0948 | -47.3079 | 13.6681 | 3.322 | -9.9186 | -21.8279 | -42.568 | -9.4582 |  |  | -176.4591 | -48.4409 | 7.3087 | 9.1505 | 19.0271 | 1.4714 | 10.2361 | 12.8006 | 1.0096 |  | 236.9976 | 109.7114 | 158.2302 | 243.7893 | 274.8763 | 180.6883 | 71.9306 |  |  | 178.1739 | 142.0573 | 173.2282 | 141.377 | 123.2049 | 101.1597 | 96.1782 | 118.3011 | 168.0423 | 248.4138 | 267.5953 | 155.9233 | 115.584 | 172.7156 | 161.5689 | 129.4882 |  |  |  |  | 135.9358 | 116.8362 | 258.8457 | 270.9902 |  |  | 129.9524 | 126.6888 | 190.6925 | 276.0203 | 99.3556 | 68.9518 | 91.8512 | 116.0262 | 156.7094 |  |  |  | 294.0734 | 142.0272 | 171.7857 | [5 empty] | 135.3275 | 167.0842 | 230.7464 | 247.3361 | 76.6798 | 99.0936 | 99.2729 | 107.9237 | 106.105 | 127.6702 | 65.6814 | 96.4165 | 105.143 | 131.8023 | 174.7733 |  | 177.0853 | 258.276 | 275.6035 | 90.8292 | 116.8593 | 164.6328 | 262.0239 | 285.6954 | [7 empty] | 83.5162 | 131.7585 | 193.4122 | 274.4387 | 284.1581 | 146.4489 | 149.1445 | 253.1278 | 162.4329 | 256.9638 | 156.7905 | 47.5363 | 47.6115 | 163.3293 | 156.1195 | 41.9128 | 40.4172 | 45.5668 | 48.5671 | 47.7446 | 48.5145 | 153.9953 | 181.425 |  |  | 133.6975 | 200.4065 | 268.2304 | 264.5962 | 142.1051 | 74.7286 | [7 empty] | 98.5453 | 96.049 | 127.1301 | 185.9331 | 272.9415 | 280.4855 | 135.0516 | 121.0369 | 170.037 | 217.8017 | [5 empty] | 117.8031 | 126.531 | 261.8711 | 293.2149 |  |  | 99.7674 | 119.0134 | 174.6558 | 273.9751 | 167.5692 | 75.1084 | 97.3481 | 125.6605 | 177.885 |  |  |  | 296.916 | 114.8212 | 173.561 | [5 empty] | 124.9895 | 177.6194 | 257.7552 | 274.2427 | 58.2608 | 76.6723 | 99.2223 | 116.5081 | 120.722 | 141.3057 | 68.9387 | 85.3887 | 99.1583 | 113.8894 | 173.3459 |  | 183.4043 | 263.4017 | 280.468 | 109.7017 | 136.9338 | 191.6494 | 279.6372 | 286.94 | [7 empty] | 109.8615 | 141.9628 | 197.3203 | 275.7669 |  | 150.0052 | 152.0694 | 151.4686 | 266.9855 | 165.8488 | 157.1453 |  | 23.3348 | 24.2342 | 18.9595 | 19.9979 | 36.387 | 114.4286 | 99.6183 | 152.2914 | 148.9876 | 151.3796 | 82.232 | 96.4576 | 187.1212 | 254.7168 | 254.375 | 189.0271 | -0.0042 | -0.0661 | 0.012 | 0.0621 | -0.0108 | 0.0019 | -0.0381 | -0.0992 | -0.0505 | -288.7663 | -0.8505 | -319.8452 | 0.0344 | -312.5309 | -0.0231 | -270.3376 | -0.021 | -220.5474 | -0.8485 | -249.318 | -0.8587 | -0.054607 | -6.6638 | 150.2244 | 254.5459 | -28.5639
2017-12-19 13:37 | 6093.3656 |  |  | -9.1372 | -47.2751 | 13.7231 | 3.5613 | -9.8327 | -21.879 | -42.6409 | -9.6285 |  |  | -176.5422 | -48.291 | 7.2604 | 9.2338 | 19.0577 | 1.5055 | 10.2581 | 12.8055 | 6.4607 |  | 236.965 | 109.7191 | 158.236 | 243.76 | 274.823 | 180.6815 | 71.9462 |  |  | 178.1609 | 142.0467 | 173.214 | 141.3654 | 123.1977 | 101.1542 | 96.1944 | 118.3053 | 168.0499 | 248.3863 | 267.5426 | 155.93 | 115.5933 | 172.7225 | 161.561 | 129.4776 |  |  |  |  | 135.9395 | 116.8445 | 258.8046 | 270.9449 |  |  | 129.9618 | 126.6934 | 190.6908 | 275.9831 | 99.355 | 68.9595 | 91.8561 | 116.0274 | 156.7199 |  |  |  | 294.0179 | 142.0286 | 171.7939 | [5 empty] | 135.3382 | 167.1053 | 230.7389 | 247.3073 | 76.6886 | 99.0986 | 99.2842 | 107.9457 | 106.111 | 127.6784 | 65.6942 | 96.5493 | 105.149 | 131.8112 | 174.7698 |  | 177.094 | 258.2524 | 275.5538 | 90.8373 | 116.8676 | 164.6472 | 261.9937 | 285.6479 | [7 empty] | 83.5228 | 131.7636 | 193.418 | 274.4061 | 284.1078 | 146.4199 | 149.1143 | 253.0682 | 162.4013 | 256.9183 | 156.77 | 47.5012 | 48.0358 | 163.2952 | 156.0782 | 42.0559 | 42.8057 | 45.6302 | 48.8299 | 47.3569 | 48.4922 | 153.9617 | 181.3935 |  |  | 133.7028 | 200.3984 | 268.1969 | 264.5395 | 142.1135 | 74.7401 | [7 empty] | 98.5428 | 96.0578 | 127.1377 | 185.9345 | 272.9068 | 280.4312 | 135.0481 | 121.0427 | 170.0457 | 217.7793 | [5 empty] | 117.8066 | 126.5397 | 261.845 | 293.1675 |  |  | 99.7719 | 119.0126 | 174.6575 | 273.934 | 167.5743 | 75.1159 | 97.3576 | 125.6759 | 177.8877 |  |  |  | 296.8516 | 114.8232 | 173.5611 | [5 empty] | 124.9886 | 177.619 | 257.7217 | 274.1934 | 58.2637 | 76.6773 | 99.2174 | 116.5095 | 120.7171 | 141.3065 | 68.9449 | 85.4082 | 99.1692 | 113.8929 | 173.3457 |  | 183.4088 | 263.3745 | 280.4273 | 109.7079 | 136.9373 | 191.6531 | 279.5987 | 286.8864 | [7 empty] | 109.8611 | 141.966 | 197.3087 | 275.7231 |  | 149.9787 | 152.0367 | 151.4395 | 266.9642 | 165.8442 | 157.0957 |  | 23.3383 | 24.2492 | 18.9628 | 20.0172 | 36.39 | 114.3946 | 99.6167 | 152.2721 | 148.9791 | 151.3535 | 82.2348 | 96.4612 | 187.0992 | 254.6695 | 254.3393 | 188.9067 | -0.0042 | -0.0661 | 0.0119 | 0.0617 | -0.0115 | 0.0018 | -0.0465 | -0.1032 | -0.077 | -288.6894 | -0.8793 | -319.8236 | 0.0385 | -312.537 | 0.0077 | -270.3499 | -0.0498 | -220.4551 | -0.869 | -249.2903 | -0.8526 | -0.1663 | 3.9672 | 150.1992 | 254.5044 | -28.4538
2017-12-19 13:37 | 6094.3656 |  |  | -9.1258 | -47.3143 | 13.7328 | 3.6216 | -9.903 | -21.819 | -42.5547 | -9.5516 |  |  | -176.4522 | -48.2786 | 7.231 | 9.0734 | 18.9798 | 1.4189 | 10.2379 | 12.7849 | 3.2768 |  | 236.9339 | 109.7341 | 158.2463 | 243.7395 | 274.7767 | 180.6837 | 71.9556 |  |  | 178.1575 | 142.0376 | 173.1989 | 141.3546 | 123.1965 | 101.1543 | 96.2116 | 118.3069 | 168.053 | 248.3503 | 267.4878 | 155.9333 | 115.6034 | 172.7297 | 161.5591 | 129.4583 |  |  |  |  | 135.9406 | 116.8479 | 258.77 | 270.8968 |  |  | 129.9796 | 126.7052 | 190.695 | 275.9422 | 99.3541 | 68.9642 | 91.8633 | 116.0383 | 156.7257 |  |  |  | 293.9533 | 142.0197 | 171.7889 | [5 empty] | 135.3404 | 167.1135 | 230.7158 | 247.2706 | 76.6925 | 99.0991 | 99.2871 | 107.9479 | 106.1114 | 127.685 | 65.7034 | 96.6653 | 105.1479 | 131.8118 | 174.7663 |  | 177.0972 | 258.2247 | 275.5118 | 90.8325 | 116.861 | 164.6478 | 261.9684 | 285.5863 | [7 empty] | 83.5208 | 131.7724 | 193.4275 | 274.3636 | 284.0607 | 146.3874 | 149.0845 | 253.0081 | 162.3688 | 256.8718 | 156.738 | 48.0376 | 48.4951 | 163.2549 | 156.0388 | 42.9285 | 44.5304 | 45.8655 | 49.029 | 47.0337 | 48.4801 | 153.9268 | 181.364 |  |  | 133.7057 | 200.3907 | 268.1495 | 264.4818 | 142.1179 | 74.7459 | [7 empty] | 98.5439 | 96.0639 | 127.1434 | 185.9333 | 272.8652 | 280.3774 | 135.0573 | 121.0503 | 170.054 | 217.7557 | [5 empty] | 117.8143 | 126.5563 | 261.8264 | 293.1149 |  |  | 99.7747 | 119.0217 | 174.6591 | 273.8919 | 167.5778 | 75.1326 | 97.3658 | 125.6716 | 177.8845 |  |  |  | 296.7946 | 114.8099 | 173.5607 | [5 empty] | 124.9892 | 177.6178 | 257.6831 | 274.1422 | 58.2695 | 76.6817 | 99.2129 | 116.5141 | 120.7143 | 141.3061 | 68.949 | 85.3968 | 99.1717 | 113.9008 | 173.3478 |  | 183.4072 | 263.3448 | 280.3856 | 109.7147 | 136.9244 | 191.6473 | 279.5655 | 286.8309 | [7 empty] | 109.8649 | 141.9756 | 197.3078 | 275.6905 |  | 149.9487 | 152.0078 | 151.402 | 266.9315 | 165.8366 | 157.0437 |  | 23.3347 | 24.262 | 18.9672 | 20.0259 | 36.3903 | 114.4259 | 99.6097 | 152.2216 | 148.9281 | 151.3126 | 82.2201 | 96.4724 | 187.1372 | 254.708 | 254.2561 | 188.8527 | -0.0043 | -0.0655 | 0.0119 | 0.0619 | -0.0107 | 0.0025 | -0.058 | -0.103 | -0.0607 | -288.6925 | -0.9039 | -319.7344 | 0.0139 | -312.4878 | 0.0098 | -270.3868 | -0.0087 | -220.5043 | -0.8936 | -249.238 | -0.8895 | -0.18429 | 3.4809 | 150.1616 | 254.4821 | -28.5093
2017-12-19 13:37 | 6095.3657 |  |  | -9.1171 | -47.3387 | 13.7761 | 3.5249 | -9.8965 | -21.724 | -42.5487 | -9.5228 |  |  | -176.3807 | -48.2908 | 7.2022 | 9.1535 | 19.0418 | 1.4955 | 10.337 | 12.7585 | 0.5413 |  | 236.904 | 109.7478 | 158.2552 | 243.7157 | 274.7322 | 180.6789 | 71.9633 |  |  | 178.1506 | 142.0318 | 173.1914 | 141.3444 | 123.1908 | 101.1586 | 96.2092 | 118.3151 | 168.0497 | 248.3131 | 267.4327 | 155.9322 | 115.6057 | 172.7362 | 161.5537 | 129.3806 |  |  |  |  | 135.9429 | 116.8512 | 258.7451 | 270.8547 |  |  | 129.9883 | 126.7136 | 190.7014 | 275.9105 | 99.3562 | 68.9729 | 91.8815 | 116.0554 | 156.7261 |  |  |  | 293.897 | 142.0078 | 171.7857 | [5 empty] | 135.355 | 167.1205 | 230.6938 | 247.236 | 76.6941 | 99.1051 | 99.2848 | 107.9292 | 106.1093 | 127.6892 | 65.7075 | 96.4879 | 105.1473 | 131.8167 | 174.7668 |  | 177.0949 | 258.1841 | 275.4683 | 90.834 | 116.8604 | 164.6523 | 261.9454 | 285.5314 | [7 empty] | 83.5007 | 131.7764 | 193.4295 | 274.3185 | 283.9936 | 146.3545 | 149.0512 | 252.9568 | 162.3405 | 256.8365 | 156.7193 | 48.6729 | 48.448 | 163.211 | 155.9998 | 43.2675 | 45.1576 | 46.0125 | 49.0855 | 46.8207 | 48.464 | 153.8907 | 181.3336 |  |  | 133.7087 | 200.3871 | 268.0992 | 264.4157 | 142.109 | 74.742 | [7 empty] | 98.5352 | 96.0716 | 127.1552 | 185.9272 | 272.8236 | 280.319 | 135.0591 | 121.0584 | 170.0562 | 217.7306 | [5 empty] | 117.8269 | 126.5598 | 261.7967 | 293.0516 |  |  | 99.7673 | 119.0329 | 174.6699 | 273.8727 | 167.5733 | 75.1342 | 97.3688 | 125.6814 | 177.8627 |  |  |  | 296.752 | 114.8048 | 173.5641 | [5 empty] | 124.9969 | 177.6278 | 257.6491 | 274.0942 | 58.2865 | 76.6936 | 99.2216 | 116.5308 | 120.7182 | 141.3131 | 68.9601 | 85.3868 | 99.1706 | 113.9174 | 173.3425 |  | 183.4058 | 263.3096 | 280.3302 | 109.7118 | 136.9292 | 191.6388 | 279.5279 | 286.7773 | [7 empty] | 109.8669 | 141.9786 | 197.3106 | 275.6494 |  | 149.9189 | 151.974 | 151.3685 | 266.8999 | 165.8171 | 156.9936 |  | 23.3316 | 24.2586 | 18.9666 | 20.024 | 36.3899 | 114.533 | 99.602 | 152.1954 | 148.9028 | 151.2789 | 82.2235 | 96.4752 | 187.0703 | 254.5424 | 254.1426 | 188.7681 | -0.0043 | -0.0661 | 0.0121 | 0.062 | -0.0108 | 0.0023 | -0.0577 | -0.1015 | -0.0784 | -288.7694 | -0.8485 | -319.8452 | 0.0283 | -312.4847 | -0.0169 | -270.3345 | -0.0231 | -220.5197 | -0.8423 | -249.2719 | -0.8772 | 0.17239 | -1.7546 | 150.1305 | 254.3425 | -28.4232
2017-12-19 13:37 | 6096.3658 |  |  | -9.1108 | -47.3699 | 13.6587 | 3.3631 | -9.8878 | -21.763 | -42.5249 | -9.5199 |  |  | -176.3766 | -48.4519 | 7.2094 | 9.131 | 19.0385 | 1.4277 | 10.3386 | 12.6816 | 2.3146 |  | 236.8702 | 109.7507 | 158.2488 | 243.6829 | 274.6718 | 180.662 | 71.9763 |  |  | 178.127 | 142.0171 | 173.1759 | 141.3275 | 123.1786 | 101.1443 | 96.2058 | 118.3211 | 168.0599 | 248.2835 | 267.3871 | 155.9384 | 115.6179 | 172.7465 | 161.5511 | 129.2696 |  |  |  |  | 135.9495 | 116.8685 | 258.7297 | 270.8159 |  |  | 129.9958 | 126.7217 | 190.7041 | 275.8817 | 99.3609 | 68.9895 | 91.8933 | 116.0604 | 156.7291 |  |  |  | 293.845 | 141.9943 | 171.794 | [5 empty] | 135.3745 | 167.1367 | 230.6785 | 247.2044 | 76.7003 | 99.1097 | 99.2915 | 107.9155 | 106.1201 | 127.6975 | 65.714 | 96.4392 | 105.154 | 131.8224 | 174.7689 |  | 177.0949 | 258.1554 | 275.413 | 90.8363 | 116.8779 | 164.6609 | 261.9217 | 285.4851 | [7 empty] | 83.4957 | 131.7828 | 193.4208 | 274.2857 | 283.9432 | 146.3215 | 149.0243 | 252.896 | 162.3041 | 256.7982 | 156.6996 | 48.8545 | 48.3926 | 163.1778 | 155.9601 | 43.6737 | 44.6822 | 46.0445 | 49.1688 | 46.6079 | 48.7139 | 153.8669 | 181.2959 |  |  | 133.7187 | 200.3779 | 268.0657 | 264.3621 | 142.1023 | 74.7492 | [7 empty] | 98.541 | 96.0739 | 127.161 | 185.9365 | 272.7861 | 280.2701 | 135.0511 | 121.0684 | 170.0595 | 217.7112 | [5 empty] | 117.834 | 126.5604 | 261.7716 | 292.9929 |  |  | 99.76 | 119.0366 | 174.6822 | 273.8435 | 167.573 | 75.1342 | 97.3648 | 125.6863 | 177.8562 |  |  |  | 296.6949 | 114.7982 | 173.5553 | [5 empty] | 124.9911 | 177.6261 | 257.6151 | 274.0408 | 58.2923 | 76.7028 | 99.2158 | 116.5337 | 120.7243 | 141.3245 | 68.9616 | 85.3945 | 99.1711 | 113.9317 | 173.3447 |  | 183.4196 | 263.2882 | 280.2769 | 109.729 | 136.9451 | 191.6385 | 279.4795 | 286.72 | [7 empty] | 109.8623 | 141.9805 | 197.3164 | 275.6154 |  | 149.8893 | 151.9433 | 151.3298 | 266.8699 | 165.8017 | 156.9324 |  | 23.3328 | 24.2497 | 18.9613 | 20.0259 | 36.3873 | 114.5061 | 99.5939 | 152.1539 | 148.8716 | 151.2318 | 82.2298 | 96.4879 | 187.0926 | 254.5475 | 254.1824 | 188.8367 | -0.0043 | -0.066 | 0.0121 | 0.0621 | -0.0113 | 0.0021 | -0.0392 | -0.0992 | -0.0681 | -288.7263 | -0.8628 | -319.8236 | 0.057 | -312.5647 | -0.0272 | -270.3222 | -0.0477 | -220.4797 | -0.8546 | -249.3088 | -0.8485 | -0.011371 | -0.062489 | 150.0957 | 254.365 | -28.6006
2017-12-19 13:37 | 6097.3658 |  |  | -8.9617 | -47.338 | 13.7065 | 3.5812 | -9.9072 | -21.7633 | -42.5366 | -9.4924 |  |  | -176.3898 | -48.3473 | 7.2879 | 9.2647 | 19.1523 | 1.5544 | 10.4286 | 12.8701 | 5.0012 |  | 236.839 | 109.7617 | 158.2474 | 243.6479 | 274.6133 | 180.6538 | 71.9875 |  |  | 178.1142 | 142.014 | 173.1616 | 141.3115 | 123.1679 | 101.1383 | 96.2207 | 118.3272 | 168.0731 | 248.259 | 267.3447 | 155.9446 | 115.6327 | 172.757 | 161.5493 | 129.2091 |  |  |  |  | 135.9531 | 116.8815 | 258.6975 | 270.7656 |  |  | 130.0038 | 126.7238 | 190.6983 | 275.8427 | 99.3502 | 68.9984 | 91.8921 | 116.061 | 156.7182 |  |  |  | 293.7869 | 141.9791 | 171.8 | [5 empty] | 135.3784 | 167.148 | 230.6643 | 247.1699 | 76.7045 | 99.1164 | 99.301 | 107.8967 | 106.1265 | 127.7108 | 65.7277 | 96.4456 | 105.1601 | 131.8282 | 174.7743 |  | 177.1028 | 258.139 | 275.3644 | 90.8397 | 116.8806 | 164.6705 | 261.9043 | 285.4419 | [7 empty] | 83.5198 | 131.7893 | 193.4195 | 274.2582 | 283.9081 | 146.293 | 148.9997 | 252.8308 | 162.2725 | 256.7443 | 156.6668 | 48.5733 | 48.7143 | 163.1459 | 155.9216 | 44.4718 | 44.1886 | 46.1365 | 49.5884 | 46.3611 | 48.9399 | 153.8471 | 181.2582 |  |  | 133.7375 | 200.372 | 268.034 | 264.3342 | 142.1106 | 74.7724 | [7 empty] | 98.564 | 96.0775 | 127.1682 | 185.9354 | 272.7541 | 280.2203 | 135.05 | 121.0786 | 170.067 | 217.7081 | [5 empty] | 117.8413 | 126.5657 | 261.7435 | 292.9464 |  |  | 99.7603 | 119.0421 | 174.6893 | 273.8043 | 167.5661 | 75.1411 | 97.3622 | 125.6848 | 177.8504 |  |  |  | 296.6359 | 114.7885 | 173.5448 | [5 empty] | 124.9931 | 177.6244 | 257.582 | 273.9906 | 58.2953 | 76.7146 | 99.2055 | 116.5306 | 120.7221 | 141.33 | 68.9471 | 85.3954 | 99.1815 | 113.9409 | 173.346 |  | 183.4159 | 263.2534 | 280.2424 | 109.7248 | 136.9577 | 191.643 | 279.4254 | 286.6634 | [7 empty] | 109.8499 | 141.9803 | 197.3077 | 275.5749 |  | 149.8558 | 151.8995 | 151.2881 | 266.8324 | 165.783 | 156.8722 |  | 23.3311 | 24.2385 | 18.959 | 20.0236 | 36.3907 | 114.3738 | 99.5851 | 152.1201 | 148.8347 | 151.1949 | 82.2361 | 96.4635 | 186.9969 | 254.4859 | 254.1498 | 188.8098 | -0.0045 | -0.0663 | 0.0117 | 0.0618 | -0.0111 | 0.0022 | -0.0439 | -0.103 | -0.0765 | -288.6155 | -0.8998 | -319.8021 | 0.0447 | -312.5678 | 0.0242 | -270.3437 | -0.0518 | -220.3997 | -0.8895 | -249.2288 | -0.8526 | -0.16268 | -13.8522 | 150.0607 | 254.3178 | -28.2859
2017-12-19 13:37 | 6098.3659 |  |  | -8.9727 | -47.3296 | 13.7601 | 3.4291 | -9.9011 | -21.673 | -42.5225 | -9.4761 |  |  | -176.2773 | -48.3791 | 7.3462 | 9.4015 | 19.1415 | 1.474 | 10.4575 | 12.8942 | 5.662 |  | 236.8117 | 109.7769 | 158.2582 | 243.6226 | 274.5724 | 180.6496 | 72.0022 |  |  | 178.1087 | 142.0198 | 173.1574 | 141.3032 | 123.1656 | 101.1561 | 96.2388 | 118.3299 | 168.0813 | 248.2252 | 267.2955 | 155.9417 | 115.6456 | 172.7699 | 161.5412 | 129.1966 |  |  |  |  | 135.9536 | 116.8909 | 258.6574 | 270.7245 |  |  | 130.0103 | 126.732 | 190.6968 | 275.8063 | 99.3508 | 69.0063 | 91.894 | 116.0683 | 156.7116 |  |  |  | 293.7399 | 141.9608 | 171.8009 | [5 empty] | 135.3817 | 167.1582 | 230.6536 | 247.142 | 76.7083 | 99.1224 | 99.3091 | 107.8596 | 106.1353 | 127.7198 | 65.7372 | 96.2773 | 105.1649 | 131.8396 | 174.7726 |  | 177.1122 | 258.1081 | 275.3234 | 90.8481 | 116.8853 | 164.675 | 261.881 | 285.3957 | [7 empty] | 83.5423 | 131.7953 | 193.4177 | 274.2328 | 283.8669 | 146.2692 | 148.9729 | 252.7834 | 162.256 | 256.6997 | 156.6407 | 48.0402 | 48.6103 | 163.111 | 155.8846 | 45.2563 | 43.6897 | 46.1452 | 50.3023 | 46.2518 | 49.2034 | 153.8245 | 181.2307 |  |  | 133.7536 | 200.3668 | 267.9829 | 264.2869 | 142.1367 | 74.7785 | [7 empty] | 98.5799 | 96.0817 | 127.1694 | 185.9291 | 272.7072 | 280.1585 | 135.0402 | 121.0785 | 170.0727 | 217.6869 | [5 empty] | 117.8471 | 126.5652 | 261.7031 | 292.892 |  |  | 99.7626 | 119.0535 | 174.6944 | 273.7738 | 167.5546 | 75.1514 | 97.3669 | 125.6809 | 177.8449 |  |  |  | 296.5865 | 114.7754 | 173.547 | [5 empty] | 125.0047 | 177.627 | 257.554 | 273.9388 | 58.304 | 76.7292 | 99.2134 | 116.5443 | 120.7353 | 141.3502 | 68.9488 | 85.3931 | 99.1879 | 113.9525 | 173.3557 |  | 183.4242 | 263.2196 | 280.1983 | 109.6948 | 136.9687 | 191.6287 | 279.3737 | 286.6037 | [7 empty] | 109.838 | 141.976 | 197.2994 | 275.534 |  | 149.8218 | 151.8635 | 151.2549 | 266.806 | 165.7705 | 156.8218 |  | 23.3311 | 24.2222 | 18.9599 | 20.0257 | 36.3988 | 114.3256 | 99.582 | 152.0912 | 148.8101 | 151.1698 | 82.2339 | 96.4788 | 186.9415 | 254.4567 | 254.0743 | 188.8182 | -0.0044 | -0.066 | 0.0121 | 0.062 | -0.0109 | 0.002 | -0.0306 | -0.1031 | -0.0701 | -288.6494 | -0.906 | -319.7683 | 0.0242 | -312.5155 | 0.0303 | -270.393 | -0.0149 | -220.4551 | -0.906 | -249.1796 | -0.8752 | -0.047399 | -0.66563 | 150.0317 | 254.2655 | -28.2408
2017-12-19 13:37 | 6099.3659 |  |  | -8.9861 | -47.2901 | 13.7688 | 3.596 | -9.9594 | -21.6482 | -42.4791 | -9.3614 |  |  | -176.3857 | -48.4706 | 7.5625 | 9.3476 | 19.0997 | 1.5135 | 10.5246 | 12.9633 | 2.3477 |  | 236.7792 | 109.7839 | 158.268 | 243.6001 | 274.5265 | 180.6463 | 72.0147 |  |  | 178.094 | 142.0049 | 173.1483 | 141.2901 | 123.1592 | 101.167 | 96.2397 | 118.3333 | 168.0744 | 248.1875 | 267.244 | 155.9334 | 115.6495 | 172.7714 | 161.5351 | 129.1878 |  |  |  |  | 135.9501 | 116.9004 | 258.6261 | 270.6764 |  |  | 130.0196 | 126.7386 | 190.697 | 275.7714 | 99.3456 | 69.0194 | 91.9028 | 116.0752 | 156.7118 |  |  |  | 293.6836 | 141.9432 | 171.7956 | [5 empty] | 135.377 | 167.163 | 230.6364 | 247.1011 | 76.7032 | 99.1212 | 99.3076 | 107.8297 | 106.1412 | 127.7271 | 65.7476 | 96.419 | 105.1662 | 131.8507 | 174.7686 |  | 177.1156 | 258.0748 | 275.2766 | 90.8509 | 116.9044 | 164.6793 | 261.8508 | 285.3493 | [7 empty] | 83.5527 | 131.7984 | 193.413 | 274.2032 | 283.8192 | 146.2417 | 148.9431 | 252.7303 | 162.2324 | 256.6648 | 156.6123 | 47.7336 | 48.0359 | 163.0763 | 155.8493 | 45.7855 | 43.2594 | 46.3491 | 50.6977 | 46.2837 | 49.5824 | 153.8003 | 181.2029 |  |  | 133.7698 | 200.3626 | 267.941 | 264.2295 | 142.1568 | 74.7887 | [7 empty] | 98.5708 | 96.0847 | 127.1715 | 185.9297 | 272.6596 | 280.0955 | 135.0394 | 121.0879 | 170.0773 | 217.6632 | [5 empty] | 117.8578 | 126.5717 | 261.6691 | 292.833 |  |  | 99.7642 | 119.0641 | 174.7081 | 273.7483 | 167.5494 | 75.1636 | 97.3822 | 125.6975 | 177.8511 |  |  |  | 296.5332 | 114.7733 | 173.5555 | [5 empty] | 125.0104 | 177.6359 | 257.5255 | 273.8962 | 58.3122 | 76.7367 | 99.2258 | 116.5663 | 120.7446 | 141.3662 | 68.9651 | 85.3952 | 99.1783 | 113.9606 | 173.3566 |  | 183.4359 | 263.1976 | 280.143 | 109.6887 | 136.9653 | 191.6158 | 279.3393 | 286.5428 | [7 empty] | 109.8192 | 141.9728 | 197.2949 | 275.4944 |  | 149.7916 | 151.8326 | 151.2255 | 266.7817 | 165.7688 | 156.7665 |  | 23.3279 | 24.2134 | 18.956 | 20.0334 | 36.4019 | 114.3287 | 99.5782 | 152.0589 | 148.777 | 151.1318 | 82.2284 | 96.4997 | 186.9979 | 254.4768 | 254.1232 | 188.817 | -0.0044 | -0.0662 | 0.0114 | 0.0615 | -0.0109 | 0.0021 | -0.0534 | -0.1 | -0.0746 | -288.6894 | -0.8834 | -319.7836 | -0.0025 | -312.4632 | 0.0036 | -270.3407 | -0.019 | -220.4582 | -0.869 | -249.2349 | -0.8875 | 0.017451 | -4.0396 | 150.0003 | 254.3 | -28.0891
2017-12-19 13:37 | 6100.366 |  |  | -8.978 | -47.3458 | 13.7457 | 3.4898 | -9.9262 | -21.6394 | -42.5044 | -9.4869 |  |  | -176.3191 | -48.4083 | 7.4342 | 9.3063 | 19.1629 | 1.5178 | 10.5307 | 13.0483 | 3.0292 |  | 236.7498 | 109.7977 | 158.277 | 243.5732 | 274.4732 | 180.6459 | 72.0231 |  |  | 178.0806 | 141.9976 | 173.1371 | 141.2756 | 123.1553 | 101.1641 | 96.2451 | 118.342 | 168.0759 | 248.1612 | 267.2009 | 155.9343 | 115.6683 | 172.7764 | 161.5309 | 129.2077 |  |  |  |  | 135.9501 | 116.9054 | 258.5996 | 270.6346 |  |  | 130.0307 | 126.7458 | 190.6955 | 275.7365 | 99.3396 | 69.0347 | 91.9144 | 116.0794 | 156.7168 |  |  |  | 293.6151 | 141.9357 | 171.788 | [5 empty] | 135.3761 | 167.1681 | 230.6146 | 247.0529 | 76.6996 | 99.1147 | 99.303 | 107.8133 | 106.1467 | 127.7322 | 65.7577 | 96.5618 | 105.1633 | 131.8524 | 174.7646 |  | 177.1153 | 258.0481 | 275.2255 | 90.8431 | 116.9133 | 164.6801 | 261.8172 | 285.296 | [7 empty] | 83.5552 | 131.7994 | 193.4124 | 274.1683 | 283.7569 | 146.2093 | 148.9108 | 252.6683 | 162.2108 | 256.609 | 156.5773 | 47.7518 | 47.4546 | 163.0343 | 155.8088 | 45.9981 | 42.5765 | 46.4997 | 50.6905 | 46.5087 | 49.7404 | 153.7697 | 181.1576 |  |  | 133.7689 | 200.3523 | 267.8867 | 264.1758 | 142.1429 | 74.8023 | [7 empty] | 98.5457 | 96.0917 | 127.182 | 185.9359 | 272.6283 | 280.0475 | 135.0467 | 121.0993 | 170.083 | 217.6393 | [5 empty] | 117.8751 | 126.5835 | 261.6436 | 292.7781 |  |  | 99.7625 | 119.0733 | 174.7192 | 273.7214 | 167.5518 | 75.1678 | 97.3958 | 125.7275 | 177.8487 |  |  |  | 296.474 | 114.7833 | 173.5609 | [5 empty] | 125.0161 | 177.6479 | 257.4949 | 273.855 | 58.3245 | 76.7476 | 99.2302 | 116.581 | 120.7401 | 141.3618 | 68.9631 | 85.4011 | 99.1658 | 113.9691 | 173.3283 |  | 183.4383 | 263.1898 | 280.084 | 109.7063 | 136.9619 | 191.6298 | 279.3046 | 286.4974 | [7 empty] | 109.8105 | 141.9755 | 197.2982 | 275.4508 |  | 149.7635 | 151.8062 | 151.1953 | 266.7553 | 165.7612 | 156.7108 |  | 23.3222 | 24.2184 | 18.9562 | 20.0409 | 36.4044 | 114.3329 | 99.5729 | 152.0231 | 148.7384 | 151.0857 | 82.2438 | 96.4819 | 186.898 | 254.4084 | 254.0144 | 188.7343 | -0.0045 | -0.0661 | 0.0115 | 0.0618 | -0.0107 | 0.0017 | -0.069 | -0.0984 | -0.0579 | -288.6463 | -0.8608 | -319.8236 | 0.0344 | -312.537 | 0.0016 | -270.3407 | -0.0251 | -220.4089 | -0.8711 | -249.2596 | -0.8546 | -0.0041662 | -16.2639 | 149.9665 | 254.2114 | -28.1567
2017-12-19 13:37 | 6101.3661 |  |  | -8.885 | -47.3168 | 13.822 | 3.5124 | -9.8713 | -21.7083 | -42.5848 | -9.4581 |  |  | -176.4032 | -48.4427 | 7.376 | 9.3996 | 19.1595 | 1.5983 | 10.5482 | 13.0495 | 0.479 |  | 236.7181 | 109.8152 | 158.2785 | 243.546 | 274.4151 | 180.6444 | 72.0342 |  |  | 178.0656 | 141.9967 | 173.131 | 141.2636 | 123.1534 | 101.1574 | 96.2553 | 118.3419 | 168.0809 | 248.1244 | 267.1523 | 155.9391 | 115.6876 | 172.7864 | 161.5211 | 129.2175 |  |  |  |  | 135.9559 | 116.9082 | 258.5717 | 270.5894 |  |  | 130.0343 | 126.7527 | 190.6902 | 275.6993 | 99.3426 | 69.0309 | 91.9196 | 116.0837 | 156.7231 |  |  |  | 293.5532 | 141.9213 | 171.7867 | [5 empty] | 135.3841 | 167.1706 | 230.5973 | 247.0174 | 76.7015 | 99.1145 | 99.3007 | 107.8047 | 106.1522 | 127.7388 | 65.765 | 96.561 | 105.173 | 131.8569 | 174.7613 |  | 177.1244 | 258.0221 | 275.1739 | 90.8441 | 116.922 | 164.6918 | 261.7884 | 285.2452 | [7 empty] | 83.5564 | 131.8027 | 193.4086 | 274.1286 | 283.6962 | 146.179 | 148.8764 | 252.6077 | 162.1911 | 256.5588 | 156.5537 | 48.0001 | 46.9663 | 162.995 | 155.7732 | 46.1091 | 41.6667 | 46.3077 | 50.5152 | 46.6075 | 49.6674 | 153.7373 | 181.1158 |  |  | 133.7673 | 200.3397 | 267.8345 | 264.1132 | 142.1263 | 74.8136 | [7 empty] | 98.5463 | 96.1018 | 127.1902 | 185.9374 | 272.5879 | 279.9945 | 135.0435 | 121.1039 | 170.0811 | 217.6119 | [5 empty] | 117.8819 | 126.5851 | 261.609 | 292.7164 |  |  | 99.7567 | 119.0738 | 174.7169 | 273.679 | 167.5575 | 75.1831 | 97.4025 | 125.7164 | 177.851 |  |  |  | 296.4162 | 114.7749 | 173.5493 | [5 empty] | 125.0123 | 177.6414 | 257.4595 | 273.8018 | 58.3324 | 76.7567 | 99.22 | 116.581 | 120.7414 | 141.3504 | 68.9595 | 85.4111 | 99.1485 | 113.9797 | 173.3137 |  | 183.4437 | 263.1628 | 280.031 | 109.7196 | 136.9797 | 191.6358 | 279.2561 | 286.4505 | [7 empty] | 109.8264 | 141.9775 | 197.2977 | 275.4084 |  | 149.7385 | 151.7884 | 151.1581 | 266.7272 | 165.7529 | 156.668 |  | 23.3177 | 24.2258 | 18.9663 | 20.0516 | 36.4047 | 114.3716 | 99.5716 | 151.9825 | 148.708 | 151.0579 | 82.2351 | 96.4654 | 186.9502 | 254.3754 | 254.0564 | 188.7177 | -0.0046 | -0.0662 | 0.012 | 0.0622 | -0.0109 | 0.0019 | -0.0367 | -0.098 | -0.0491 | -288.6463 | -0.8895 | -319.7621 | 0.0098 | -312.4939 | 0.02 | -270.3591 | -0.0292 | -220.4366 | -0.8895 | -249.198 | -0.8793 | -0.043807 | -3.8514 | 149.9361 | 254.2159 | -28.1125
2017-12-19 13:37 | 6102.3661 |  |  | -8.7704 | -47.3129 | 13.7293 | 3.6058 | -9.956 | -21.6562 | -42.4992 | -9.3554 |  |  | -176.3884 | -48.3077 | 7.5001 | 9.3743 | 19.2272 | 1.5672 | 10.6063 | 12.936 | 4.4174 |  | 236.6862 | 109.8274 | 158.2812 | 243.5119 | 274.3605 | 180.6371 | 72.0456 |  |  | 178.0542 | 141.9875 | 173.1265 | 141.2513 | 123.1484 | 101.1557 | 96.2621 | 118.345 | 168.0802 | 248.0933 | 267.0993 | 155.9354 | 115.6821 | 172.7891 | 161.5178 | 129.1971 |  |  |  |  | 135.9534 | 116.9135 | 258.5562 | 270.537 |  |  | 130.0402 | 126.7516 | 190.6859 | 275.663 | 99.3473 | 69.0388 | 91.9308 | 116.1007 | 156.7269 |  |  |  | 293.5001 | 141.9072 | 171.7923 | [5 empty] | 135.383 | 167.1831 | 230.5819 | 246.9897 | 76.7039 | 99.1196 | 99.306 | 107.8122 | 106.1627 | 127.7537 | 65.7777 | 96.4661 | 105.1833 | 131.8695 | 174.766 |  | 177.1355 | 257.9986 | 275.131 | 90.8595 | 116.9323 | 164.7159 | 261.7712 | 285.2025 | [7 empty] | 83.5579 | 131.81 | 193.4105 | 274.0845 | 283.6383 | 146.1558 | 148.8458 | 252.5519 | 162.1658 | 256.53 | 156.5447 | 48.575 | 47.2322 | 162.9562 | 155.7397 | 46.156 | 41.2515 | 46.3106 | 50.0443 | 46.4152 | 49.5457 | 153.7061 | 181.0791 |  |  | 133.7783 | 200.332 | 267.802 | 264.056 | 142.1223 | 74.8263 | [7 empty] | 98.5485 | 96.1105 | 127.2016 | 185.9274 | 272.5452 | 279.9333 | 135.0425 | 121.1132 | 170.0821 | 217.5919 | [5 empty] | 117.8736 | 126.5859 | 261.5856 | 292.6608 |  |  | 99.7564 | 119.0871 | 174.7236 | 273.6436 | 167.5498 | 75.2047 | 97.4069 | 125.723 | 177.8505 |  |  |  | 296.3589 | 114.7545 | 173.5404 | [5 empty] | 125.0023 | 177.635 | 257.4155 | 273.7545 | 58.3427 | 76.7531 | 99.213 | 116.5809 | 120.7444 | 141.3558 | 68.9755 | 85.4276 | 99.1535 | 113.9892 | 173.324 |  | 183.4527 | 263.1264 | 279.9913 | 109.7232 | 136.9946 | 191.6315 | 279.2114 | 286.3931 | [7 empty] | 109.8273 | 141.9784 | 197.2886 | 275.3712 |  | 149.7025 | 151.756 | 151.1224 | 266.6888 | 165.7268 | 156.617 |  | 23.317 | 24.2118 | 18.9646 | 20.049 | 36.4048 | 114.4581 | 99.5625 | 151.9599 | 148.6874 | 151.0276 | 82.2421 | 96.4737 | 186.913 | 254.2544 | 253.9584 | 188.6343 | -0.0046 | -0.0659 | 0.0118 | 0.0615 | -0.0106 | 0.0021 | -0.0372 | -0.101 | -0.052 | -288.6679 | -0.8752 | -319.7806 | 0.0118 | -312.4847 | -0.0025 | -270.3653 | -0.0005 | -220.4797 | -0.867 | -249.2226 | -0.8895 | 0.010246 | -3.776 | 149.9072 | 254.1064 | -28.0079
2017-12-19 13:37 | 6103.3662 |  |  | -8.6966 | -47.3143 | 13.7756 | 3.6266 | -9.883 | -21.6647 | -42.4551 | -9.3331 |  |  | -176.3606 | -48.3421 | 7.4741 | 9.4212 | 19.1541 | 1.5908 | 10.6083 | 12.9516 | 2.5794 |  | 236.6568 | 109.8327 | 158.2849 | 243.4803 | 274.3158 | 180.6296 | 72.0515 |  |  | 178.0403 | 141.9769 | 173.1156 | 141.2379 | 123.1413 | 101.1541 | 96.269 | 118.3572 | 168.0897 | 248.0671 | 267.0532 | 155.9416 | 115.6921 | 172.7897 | 161.514 | 129.165 |  |  |  |  | 135.9475 | 116.9211 | 258.5231 | 270.4946 |  |  | 130.0556 | 126.7618 | 190.6865 | 275.6278 | 99.3633 | 69.0608 | 91.9448 | 116.1194 | 156.7333 |  |  |  | 293.4468 | 141.9035 | 171.7963 | [5 empty] | 135.3837 | 167.2021 | 230.5687 | 246.9607 | 76.713 | 99.1303 | 99.3115 | 107.8334 | 106.1745 | 127.7691 | 65.7977 | 96.5585 | 105.1883 | 131.8802 | 174.7718 |  | 177.1383 | 257.9734 | 275.0853 | 90.876 | 116.9391 | 164.7224 | 261.756 | 285.1632 | [7 empty] | 83.555 | 131.815 | 193.4138 | 274.0429 | 283.5836 | 146.1254 | 148.8203 | 252.4902 | 162.1452 | 256.4912 | 156.5326 | 49.3273 | 48.2203 | 162.9074 | 155.6982 | 46.1445 | 40.824 | 46.574 | 49.5355 | 46.2654 | 49.3973 | 153.6718 | 181.0433 |  |  | 133.79 | 200.3331 | 267.763 | 264.013 | 142.1189 | 74.8349 | [7 empty] | 98.5359 | 96.1193 | 127.2193 | 185.9304 | 272.5119 | 279.88 | 135.0391 | 121.1269 | 170.0982 | 217.5716 | [5 empty] | 117.8814 | 126.5916 | 261.5683 | 292.6098 |  |  | 99.7582 | 119.0933 | 174.7333 | 273.6178 | 167.5413 | 75.2136 | 97.4124 | 125.7484 | 177.8491 |  |  |  | 296.3019 | 114.7448 | 173.5498 | [5 empty] | 125.0028 | 177.6431 | 257.3844 | 273.7027 | 58.3612 | 76.7602 | 99.2184 | 116.6013 | 120.7508 | 141.372 | 68.9773 | 85.436 | 99.1695 | 113.9968 | 173.3351 |  | 183.4564 | 263.1025 | 279.9414 | 109.7226 | 137.0006 | 191.6272 | 279.1583 | 286.3278 | [7 empty] | 109.8352 | 141.9791 | 197.2941 | 275.3366 |  | 149.6679 | 151.7173 | 151.0917 | 266.6565 | 165.6983 | 156.5554 |  | 23.3204 | 24.2058 | 18.9559 | 20.0458 | 36.4061 | 114.5527 | 99.5536 | 151.917 | 148.6447 | 150.994 | 82.2495 | 96.478 | 186.9023 | 254.3129 | 254.0112 | 188.687 | -0.0049 | -0.0663 | 0.0115 | 0.0622 | -0.0108 | 0.0023 | -0.0583 | -0.1019 | -0.0639 | -288.6463 | -0.8546 | -319.8483 | 0.0324 | -312.5032 | -0.021 | -270.3222 | -0.0333 | -220.412 | -0.8485 | -249.2411 | -0.8752 | -0.050994 | -13.1468 | 149.8723 | 254.1621 | -27.9658
2017-12-19 13:37 | 6104.3662 |  |  | -8.702 | -47.2651 | 13.7518 | 3.6635 | -9.9395 | -21.6243 | -42.3813 | -9.2229 |  |  | -176.348 | -48.2957 | 7.5703 | 9.4641 | 19.1548 | 1.5794 | 10.6243 | 12.9249 | 0.6539 |  | 236.6319 | 109.8456 | 158.2935 | 243.4585 | 274.2665 | 180.6315 | 72.0657 |  |  | 178.0282 | 141.9739 | 173.1076 | 141.226 | 123.1363 | 101.1658 | 96.264 | 118.3529 | 168.0883 | 248.0321 | 266.9969 | 155.9433 | 115.7082 | 172.7916 | 161.5055 | 129.11 |  |  |  |  | 135.952 | 116.925 | 258.4855 | 270.4575 |  |  | 130.0733 | 126.7706 | 190.6843 | 275.5881 | 99.3653 | 69.0698 | 91.9539 | 116.1196 | 156.7328 |  |  |  | 293.3919 | 141.8951 | 171.7967 | [5 empty] | 135.3912 | 167.205 | 230.5501 | 246.9251 | 76.7182 | 99.1297 | 99.3034 | 107.8489 | 106.1759 | 127.7755 | 65.8103 | 96.559 | 105.1892 | 131.8853 | 174.7692 |  | 177.1415 | 257.9455 | 275.0377 | 90.886 | 116.9438 | 164.7302 | 261.7316 | 285.1145 | [7 empty] | 83.559 | 131.8209 | 193.4159 | 274.0129 | 283.5359 | 146.095 | 148.7971 | 252.4256 | 162.1288 | 256.4368 | 156.5023 | 49.7699 | 48.2483 | 162.8761 | 155.6639 | 45.9169 | 40.7872 | 46.7154 | 48.5738 | 46.1418 | 49.1707 | 153.6386 | 181.014 |  |  | 133.8088 | 200.3365 | 267.7278 | 263.9723 | 142.1302 | 74.8427 | [7 empty] | 98.5376 | 96.1163 | 127.2285 | 185.934 | 272.4753 | 279.8251 | 135.0533 | 121.1381 | 170.1088 | 217.5559 | [5 empty] | 117.8982 | 126.5996 | 261.5365 | 292.5599 |  |  | 99.7582 | 119.097 | 174.7419 | 273.5905 | 167.5432 | 75.2256 | 97.4153 | 125.7556 | 177.8552 |  |  |  | 296.249 | 114.7454 | 173.5546 | [5 empty] | 125.0153 | 177.6484 | 257.3569 | 273.65 | 58.3657 | 76.7735 | 99.2183 | 116.6183 | 120.7529 | 141.3723 | 68.9717 | 85.4585 | 99.1609 | 114.0161 | 173.3484 |  | 183.4624 | 263.086 | 279.8866 | 109.7243 | 137.0086 | 191.6253 | 279.115 | 286.2758 | [7 empty] | 109.8446 | 141.983 | 197.2951 | 275.299 |  | 149.6426 | 151.6909 | 151.0636 | 266.6326 | 165.6864 | 156.5018 |  | 23.3243 | 24.2178 | 18.9585 | 20.0485 | 36.4085 | 114.5814 | 99.5489 | 151.8825 | 148.6192 | 150.9688 | 82.2568 | 96.484 | 186.8786 | 254.218 | 253.9162 | 188.6461 | -0.0044 | -0.0659 | 0.0116 | 0.062 | -0.0108 | 0.0023 | -0.0412 | -0.1002 | -0.0465 | -288.5755 | -0.8813 | -319.8421 | 0.0611 | -312.5247 | -0.0066 | -270.3253 | -0.0641 | -220.3628 | -0.869 | -249.2688 | -0.8423 | -0.043793 | 3.7613 | 149.845 | 254.0671 | -27.8559
2017-12-19 13:37 | 6105.3663 |  |  | -8.7204 | -47.2614 | 13.7383 | 3.7072 | -9.8573 | -21.5862 | -42.2916 | -9.29 |  |  | -176.4438 | -48.3154 | 7.44 | 9.4422 | 19.0943 | 1.5707 | 10.6672 | 13.0078 | 8.8151 |  | 236.6013 | 109.8616 | 158.2973 | 243.4271 | 274.2069 | 180.6211 | 72.0739 |  |  | 178.019 | 141.9707 | 173.0957 | 141.2113 | 123.1308 | 101.1578 | 96.2626 | 118.3554 | 168.0902 | 248.005 | 266.9411 | 155.9438 | 115.717 | 172.8021 | 161.5111 | 129.0772 |  |  |  |  | 135.9631 | 116.9357 | 258.464 | 270.417 |  |  | 130.081 | 126.7771 | 190.6812 | 275.5512 | 99.3594 | 69.0824 | 91.9641 | 116.1235 | 156.7315 |  |  |  | 293.3305 | 141.8806 | 171.7962 | [5 empty] | 135.4012 | 167.2072 | 230.5296 | 246.8829 | 76.7216 | 99.119 | 99.2986 | 107.875 | 106.1757 | 127.7788 | 65.8081 | 96.5483 | 105.1813 | 131.8842 | 174.7651 |  | 177.1467 | 257.9175 | 274.997 | 90.8879 | 116.9553 | 164.7408 | 261.6995 | 285.0621 | [7 empty] | 83.555 | 131.8237 | 193.4083 | 273.9817 | 283.4847 | 146.0591 | 148.7664 | 252.3662 | 162.1055 | 256.3834 | 156.4692 | 49.8894 | 47.7734 | 162.8467 | 155.6325 | 45.598 | 40.8085 | 46.6152 | 47.5152 | 46.0714 | 48.8657 | 153.6059 | 180.9874 |  |  | 133.8192 | 200.3372 | 267.7 | 263.9207 | 142.149 | 74.8581 | [7 empty] | 98.5507 | 96.1276 | 127.2386 | 185.9342 | 272.4314 | 279.7722 | 135.0663 | 121.1484 | 170.1153 | 217.5463 | [5 empty] | 117.9086 | 126.6103 | 261.5045 | 292.5022 |  |  | 99.7568 | 119.1104 | 174.7472 | 273.5635 | 167.535 | 75.237 | 97.4121 | 125.7647 | 177.8508 |  |  |  | 296.1983 | 114.7533 | 173.5528 | [5 empty] | 125.0243 | 177.6542 | 257.3263 | 273.6091 | 58.3679 | 76.7845 | 99.2203 | 116.6207 | 120.7514 | 141.3659 | 68.9751 | 85.467 | 99.1691 | 114.0383 | 173.357 |  | 183.4751 | 263.0589 | 279.8404 | 109.7335 | 137.0111 | 191.6177 | 279.0792 | 286.2273 | [7 empty] | 109.8371 | 141.9924 | 197.2985 | 275.2675 |  | 149.6102 | 151.6602 | 151.0348 | 266.6042 | 165.669 | 156.4487 |  | 23.3245 | 24.2253 | 18.9642 | 20.0426 | 36.4184 | 114.5707 | 99.5429 | 151.8588 | 148.5975 | 150.9414 | 82.2557 | 96.5038 | 186.7891 | 254.249 | 253.8662 | 188.6664 | -0.0044 | -0.0658 | 0.0111 | 0.0615 | -0.0106 | 0.0022 | -0.036 | -0.0992 | -0.0603 | -288.5909 | -0.8813 | -319.8052 | 0.0385 | -312.5493 | 0.0262 | -270.3561 | -0.0354 | -220.3659 | -0.8834 | -249.2042 | -0.8608 | -0.20231 | 16.9831 | 149.816 | 254.0576 | -27.8388
2017-12-19 13:37 | 6106.3664 |  |  | -8.6102 | -47.334 | 13.6821 | 3.6576 | -9.8049 | -21.6354 | -42.2746 | -9.2854 |  |  | -176.4073 | -48.2493 | 7.4769 | 9.5134 | 19.1632 | 1.6649 | 10.6939 | 13.0436 | 9.7883 |  | 236.5597 | 109.8689 | 158.3017 | 243.3915 | 274.1482 | 180.6049 | 72.0804 |  |  | 178.0004 | 141.9588 | 173.0823 | 141.198 | 123.1264 | 101.1421 | 96.2723 | 118.3695 | 168.103 | 247.9745 | 266.8999 | 155.954 | 115.7291 | 172.8107 | 161.5151 | 129.0863 |  |  |  |  | 135.962 | 116.943 | 258.4363 | 270.3676 |  |  | 130.0831 | 126.7805 | 190.6791 | 275.5091 | 99.3537 | 69.0946 | 91.972 | 116.1356 | 156.735 |  |  |  | 293.2717 | 141.8743 | 171.7892 | [5 empty] | 135.4082 | 167.2139 | 230.5169 | 246.8454 | 76.725 | 99.1185 | 99.2988 | 107.9206 | 106.1757 | 127.7847 | 65.8155 | 96.681 | 105.1792 | 131.8912 | 174.7692 |  | 177.15 | 257.881 | 274.9461 | 90.8908 | 116.9666 | 164.7458 | 261.6699 | 285.0207 | [7 empty] | 83.5598 | 131.8228 | 193.4009 | 273.9441 | 283.4319 | 146.0242 | 148.7291 | 252.3091 | 162.0907 | 256.3353 | 156.4506 | 49.8461 | 47.6802 | 162.8133 | 155.5956 | 45.4653 | 41.0104 | 46.4309 | 46.732 | 45.8522 | 48.7117 | 153.5696 | 180.9623 |  |  | 133.819 | 200.3297 | 267.6566 | 263.8543 | 142.1515 | 74.8748 | [7 empty] | 98.5461 | 96.1488 | 127.2506 | 185.9315 | 272.3873 | 279.7145 | 135.0526 | 121.1527 | 170.1193 | 217.535 | [5 empty] | 117.9094 | 126.609 | 261.4789 | 292.4404 |  |  | 99.7556 | 119.116 | 174.754 | 273.5315 | 167.5329 | 75.2463 | 97.4213 | 125.771 | 177.8558 |  |  |  | 296.1461 | 114.7484 | 173.5492 | [5 empty] | 125.0259 | 177.6626 | 257.2948 | 273.5617 | 58.3689 | 76.7947 | 99.2187 | 116.6278 | 120.7574 | 141.3699 | 68.9756 | 85.4552 | 99.1819 | 114.0563 | 173.3525 |  | 183.4784 | 263.0196 | 279.7972 | 109.7275 | 137.0108 | 191.6106 | 279.0323 | 286.1709 | [7 empty] | 109.8292 | 141.9998 | 197.2994 | 275.2359 |  | 149.5721 | 151.629 | 151.0085 | 266.5739 | 165.6397 | 156.4016 |  | 23.3275 | 24.2309 | 18.9674 | 20.038 | 36.4225 | 114.5285 | 99.5389 | 151.8172 | 148.555 | 150.9061 | 82.2576 | 96.4914 | 186.747 | 254.2096 | 253.8441 | 188.6184 | -0.0041 | -0.0657 | 0.0118 | 0.062 | -0.0108 | 0.0022 | -0.0527 | -0.1006 | -0.0624 | -288.5817 | -0.8998 | -319.7775 | -0.0005 | -312.4786 | 0.0077 | -270.3591 | -0.021 | -220.3597 | -0.8977 | -249.1765 | -0.8875 | -0.14107 | 2.9767 | 149.7802 | 254.0268 | -27.7702
2017-12-19 13:37 | 6107.3664 |  |  | -8.5803 | -47.3103 | 13.6245 | 3.7285 | -9.8654 | -21.5887 | -42.337 | -9.3248 |  |  | -176.4548 | -48.2124 | 7.4595 | 9.4967 | 19.1009 | 1.6493 | 10.6922 | 13.0337 | 9.4373 |  | 236.5358 | 109.8756 | 158.3096 | 243.3662 | 274.0978 | 180.5996 | 72.0952 |  |  | 177.9868 | 141.9527 | 173.0722 | 141.1852 | 123.1218 | 101.1529 | 96.2831 | 118.3811 | 168.1127 | 247.9401 | 266.8549 | 155.9552 | 115.7389 | 172.8164 | 161.5073 | 129.1076 |  |  |  |  | 135.9625 | 116.9477 | 258.4055 | 270.3192 |  |  | 130.0935 | 126.7818 | 190.6835 | 275.4736 | 99.3539 | 69.0987 | 91.9799 | 116.1414 | 156.7387 |  |  |  | 293.2173 | 141.8665 | 171.7872 | [5 empty] | 135.4081 | 167.2207 | 230.5003 | 246.8116 | 76.716 | 99.1161 | 99.2924 | 107.9613 | 106.182 | 127.7951 | 65.8305 | 96.777 | 105.1844 | 131.8991 | 174.7711 |  | 177.1554 | 257.8499 | 274.9017 | 90.8961 | 116.9703 | 164.7528 | 261.6514 | 284.9797 | [7 empty] | 83.5803 | 131.8301 | 193.4049 | 273.9083 | 283.3852 | 145.9955 | 148.6958 | 252.2524 | 162.0756 | 256.2951 | 156.4325 | 49.7225 | 47.3378 | 162.7778 | 155.5514 | 45.3488 | 42.0154 | 46.2931 | 45.2124 | 45.7165 | 48.7424 | 153.539 | 180.9277 |  |  | 133.8323 | 200.3213 | 267.6117 | 263.7919 | 142.1496 | 74.8789 | [7 empty] | 98.5463 | 96.1521 | 127.2595 | 185.9318 | 272.3525 | 279.6612 | 135.0482 | 121.1639 | 170.1254 | 217.515 | [5 empty] | 117.9104 | 126.6112 | 261.4573 | 292.3802 |  |  | 99.7473 | 119.115 | 174.7574 | 273.4918 | 167.5277 | 75.2551 | 97.417 | 125.7623 | 177.8539 |  |  |  | 296.0908 | 114.7333 | 173.5455 | [5 empty] | 125.026 | 177.6599 | 257.2591 | 273.5094 | 58.3666 | 76.7992 | 99.2147 | 116.6398 | 120.7616 | 141.3864 | 68.977 | 85.4521 | 99.1826 | 114.061 | 173.3465 |  | 183.4672 | 262.9931 | 279.7524 | 109.7276 | 137.0224 | 191.6208 | 278.9762 | 286.1207 | [7 empty] | 109.8156 | 142.0013 | 197.2843 | 275.1939 |  | 149.5432 | 151.6116 | 150.9887 | 266.5479 | 165.6181 | 156.3555 |  | 23.3397 | 24.2364 | 18.9685 | 20.0419 | 36.4246 | 114.477 | 99.5365 | 151.7773 | 148.5186 | 150.868 | 82.2564 | 96.4721 | 186.6819 | 254.1198 | 253.7657 | 188.5537 | -0.0043 | -0.0658 | 0.0121 | 0.0617 | -0.011 | 0.002 | -0.0428 | -0.1002 | -0.0654 | -288.6402 | -0.8608 | -319.8144 | 0.02 | -312.5032 | -0.0066 | -270.3499 | -0.0107 | -220.4028 | -0.8649 | -249.2472 | -0.8793 | 0.01385 | -7.4653 | 149.7498 | 253.9427 | -27.8163
2017-12-19 13:37 | 6108.3665 |  |  | -8.6697 | -47.3394 | 13.6618 | 3.8688 | -9.8894 | -21.6602 | -42.4265 | -9.3701 |  |  | -176.3233 | -48.1542 | 7.4939 | 9.5965 | 19.0971 | 1.7048 | 10.6867 | 13.033 | 12.1369 |  | 236.513 | 109.8893 | 158.3072 | 243.3402 | 274.0523 | 180.5993 | 72.1007 |  |  | 177.9747 | 141.9493 | 173.0619 | 141.1712 | 123.1154 | 101.1613 | 96.288 | 118.3807 | 168.112 | 247.908 | 266.7973 | 155.9541 | 115.7454 | 172.8182 | 161.503 | 129.0965 |  |  |  |  | 135.961 | 116.9564 | 258.374 | 270.2732 |  |  | 130.1071 | 126.7905 | 190.6869 | 275.437 | 99.3576 | 69.1133 | 91.9889 | 116.1474 | 156.7393 |  |  |  | 293.1602 | 141.845 | 171.8018 | [5 empty] | 135.417 | 167.2264 | 230.4814 | 246.7774 | 76.7126 | 99.118 | 99.2944 | 107.9996 | 106.1856 | 127.8006 | 65.84 | 96.817 | 105.1865 | 131.9036 | 174.7692 |  | 177.1597 | 257.8248 | 274.8611 | 90.8989 | 116.9783 | 164.7633 | 261.628 | 284.9312 | [7 empty] | 83.5753 | 131.8387 | 193.3993 | 273.8734 | 283.3308 | 145.9614 | 148.6684 | 252.1972 | 162.0557 | 256.2635 | 156.4165 | 49.5123 | 47.0018 | 162.7351 | 155.5086 | 45.3344 | 43.2527 | 46.2224 | 43.5726 | 45.9584 | 48.9348 | 153.5103 | 180.8864 |  |  | 133.8475 | 200.3216 | 267.5785 | 263.7458 | 142.147 | 74.8826 | [7 empty] | 98.5342 | 96.1517 | 127.26 | 185.9403 | 272.316 | 279.6094 | 135.0499 | 121.1727 | 170.1319 | 217.4878 | [5 empty] | 117.9208 | 126.6178 | 261.4398 | 292.3272 |  |  | 99.7443 | 119.1177 | 174.7634 | 273.4641 | 167.5205 | 75.2735 | 97.4266 | 125.7743 | 177.8505 |  |  |  | 296.0375 | 114.7244 | 173.5478 | [5 empty] | 125.0243 | 177.6603 | 257.2255 | 273.4643 | 58.3725 | 76.8062 | 99.2234 | 116.6539 | 120.753 | 141.3975 | 68.9817 | 85.4489 | 99.1843 | 114.0537 | 173.3433 |  | 183.4673 | 262.9699 | 279.7003 | 109.7411 | 137.0246 | 191.6199 | 278.9214 | 286.062 | [7 empty] | 109.8118 | 141.9955 | 197.279 | 275.1506 |  | 149.5147 | 151.5867 | 150.951 | 266.5166 | 165.6037 | 156.2935 |  | 23.3431 | 24.2392 | 18.9631 | 20.0319 | 36.4257 | 114.4981 | 99.5267 | 151.7431 | 148.4876 | 150.8341 | 82.2734 | 96.4743 | 186.7181 | 254.1055 | 253.7689 | 188.4798 | -0.0044 | -0.066 | 0.0116 | 0.0616 | -0.0109 | 0.0024 | -0.0448 | -0.1017 | -0.0599 | -288.5571 | -0.8854 | -319.8175 | 0.0365 | -312.5186 | -0.0087 | -270.3099 | -0.0333 | -220.3566 | -0.8731 | -249.2411 | -0.8608 | -0.20594 | -10.8309 | 149.7184 | 253.9372 | -27.7728
2017-12-19 13:37 | 6109.3665 |  |  | -8.444 | -47.228 | 13.7402 | 3.7954 | -9.758 | -21.5607 | -42.3075 | -9.2803 |  |  | -176.1914 | -48.2808 | 7.5053 | 9.6239 | 19.1573 | 1.7691 | 10.7223 | 13.2094 | 4.4265 |  | 236.4817 | 109.9006 | 158.309 | 243.3136 | 274.0071 | 180.5967 | 72.105 |  |  | 177.9645 | 141.9431 | 173.0535 | 141.1585 | 123.1134 | 101.1628 | 96.3004 | 118.3794 | 168.1133 | 247.8748 | 266.745 | 155.9557 | 115.759 | 172.8184 | 161.4987 | 129.0437 |  |  |  |  | 135.956 | 116.9613 | 258.35 | 270.2288 |  |  | 130.1209 | 126.8 | 190.6845 | 275.4015 | 99.3592 | 69.1235 | 92.0009 | 116.1563 | 156.7352 |  |  |  | 293.1108 | 141.8414 | 171.8089 | [5 empty] | 135.4278 | 167.229 | 230.464 | 246.7403 | 76.7212 | 99.1269 | 99.3015 | 108.0273 | 106.1915 | 127.8068 | 65.8526 | 96.7885 | 105.1888 | 131.908 | 174.7711 |  | 177.1647 | 257.7905 | 274.82 | 90.9024 | 116.9921 | 164.7755 | 261.5965 | 284.8836 | [7 empty] | 83.5671 | 131.8429 | 193.3898 | 273.8329 | 283.2691 | 145.927 | 148.6356 | 252.1362 | 162.0312 | 256.2327 | 156.3801 | 49.185 | 46.4566 | 162.691 | 155.4675 | 45.3501 | 44.5117 | 46.4185 | 41.6236 | 46.4721 | 49.2706 | 153.4781 | 180.8547 |  |  | 133.8587 | 200.3137 | 267.5386 | 263.7019 | 142.1463 | 74.8885 | [7 empty] | 98.5255 | 96.1572 | 127.2654 | 185.9466 | 272.2863 | 279.5527 | 135.0473 | 121.1765 | 170.1398 | 217.4653 | [5 empty] | 117.9378 | 126.6335 | 261.4123 | 292.2846 |  |  | 99.7484 | 119.1345 | 174.7827 | 273.4397 | 167.5265 | 75.287 | 97.4425 | 125.7934 | 177.8542 |  |  |  | 295.9773 | 114.7238 | 173.5422 | [5 empty] | 125.0198 | 177.6586 | 257.1865 | 273.4117 | 58.3712 | 76.8125 | 99.2233 | 116.6583 | 120.744 | 141.3861 | 68.9943 | 85.46 | 99.1596 | 114.0586 | 173.3262 |  | 183.4857 | 262.9483 | 279.6444 | 109.7448 | 137.0275 | 191.6119 | 278.8793 | 285.9992 | [7 empty] | 109.8156 | 141.9978 | 197.2879 | 275.1146 |  | 149.4754 | 151.5484 | 150.9091 | 266.4827 | 165.5869 | 156.2358 |  | 23.3472 | 24.2452 | 18.9564 | 20.0128 | 36.4199 | 114.6142 | 99.5129 | 151.7087 | 148.4604 | 150.8111 | 82.2787 | 96.4856 | 186.6512 | 254.0474 | 253.757 | 188.465 | -0.0042 | -0.0655 | 0.0119 | 0.0621 | -0.0107 | 0.0023 | -0.0423 | -0.1008 | -0.0874 | -288.5479 | -0.8895 | -319.8083 | 0.0365 | -312.5155 | 0.0036 | -270.3499 | -0.0477 | -220.3535 | -0.8731 | -249.2257 | -0.869 | -0.094229 | -4.9674 | 149.6845 | 253.9022 | -27.5486
2017-12-19 13:37 | 6110.3666 |  |  | -8.3601 | -47.0807 | 13.7219 | 3.8265 | -9.8376 | -21.5565 | -42.2184 | -9.2323 |  |  | -176.0904 | -48.2361 | 7.6101 | 9.6963 | 19.2172 | 1.627 | 10.7577 | 13.1489 | 2.1643 |  | 236.4482 | 109.9088 | 158.3166 | 243.2856 | 273.9539 | 180.5895 | 72.1191 |  |  | 177.955 | 141.9303 | 173.0459 | 141.1519 | 123.1083 | 101.153 | 96.3025 | 118.3923 | 168.1183 | 247.8448 | 266.6919 | 155.9556 | 115.7675 | 172.8277 | 161.4965 | 128.9933 |  |  |  |  | 135.9614 | 116.965 | 258.3182 | 270.1769 |  |  | 130.131 | 126.8014 | 190.6781 | 275.3674 | 99.3562 | 69.1205 | 92.0086 | 116.16 | 156.7348 |  |  |  | 293.0542 | 141.8486 | 171.8103 | [5 empty] | 135.4373 | 167.2423 | 230.4492 | 246.7057 | 76.734 | 99.135 | 99.3086 | 108.0478 | 106.2014 | 127.8177 | 65.8599 | 96.9159 | 105.1883 | 131.9048 | 174.7658 |  | 177.1691 | 257.7608 | 274.7664 | 90.9062 | 116.9963 | 164.7865 | 261.5682 | 284.8348 | [7 empty] | 83.5784 | 131.8441 | 193.3886 | 273.7965 | 283.2182 | 145.8918 | 148.6003 | 252.0738 | 162.0015 | 256.178 | 156.3275 | 48.8102 | 45.995 | 162.649 | 155.4293 | 45.4187 | 45.5285 | 46.7775 | 40.5348 | 46.0134 | 49.5547 | 153.4538 | 180.8251 |  |  | 133.8719 | 200.3063 | 267.4909 | 263.6556 | 142.1535 | 74.9084 | [7 empty] | 98.5463 | 96.1555 | 127.2718 | 185.9488 | 272.2528 | 279.5041 | 135.0193 | 121.1841 | 170.1461 | 217.4521 | [5 empty] | 117.954 | 126.648 | 261.3775 | 292.2343 |  |  | 99.7435 | 119.1465 | 174.788 | 273.4141 | 167.5244 | 75.2909 | 97.4407 | 125.7941 | 177.8486 |  |  |  | 295.9239 | 114.7304 | 173.5417 | [5 empty] | 125.0245 | 177.6589 | 257.1545 | 273.3631 | 58.3877 | 76.8218 | 99.2203 | 116.6661 | 120.7503 | 141.3855 | 69.0009 | 85.483 | 99.1506 | 114.066 | 173.3165 |  | 183.496 | 262.9289 | 279.5937 | 109.7445 | 137.0411 | 191.616 | 278.8399 | 285.9487 | [7 empty] | 109.8111 | 142.0084 | 197.2888 | 275.0839 |  | 149.4392 | 151.5128 | 150.8724 | 266.4538 | 165.5719 | 156.184 |  | 23.3507 | 24.2602 | 18.9567 | 20.013 | 36.417 | 114.7688 | 99.5053 | 151.6799 | 148.4301 | 150.7711 | 82.3003 | 96.4788 | 186.6503 | 254.0178 | 253.7157 | 188.4643 | -0.0043 | -0.0658 | 0.0119 | 0.0617 | -0.0114 | 0.0013 | -0.0509 | -0.0987 | -0.0624 | -288.5725 | -0.8854 | -319.8083 | 0.018 | -312.4939 | 0.0016 | -270.3684 | -0.019 | -220.332 | -0.8813 | -249.2257 | -0.8813 | -0.17346 | -9.2371 | 149.6497 | 253.8667 | -27.4549
2017-12-19 13:37 | 6111.3667 |  |  | -8.3742 | -47.0777 | 13.7258 | 3.8985 | -9.7969 | -21.5612 | -42.1726 | -9.1683 |  |  | -176.0365 | -48.1918 | 7.6528 | 9.7473 | 19.2187 | 1.6354 | 10.837 | 13.2264 | 3.5271 |  | 236.4139 | 109.9201 | 158.3288 | 243.257 | 273.8958 | 180.5873 | 72.1371 |  |  | 177.9456 | 141.9311 | 173.0454 | 141.1463 | 123.1075 | 101.1523 | 96.3043 | 118.4066 | 168.1232 | 247.8211 | 266.6463 | 155.9605 | 115.7662 | 172.8387 | 161.4972 | 128.9713 |  |  |  |  | 135.97 | 116.979 | 258.2844 | 270.1199 |  |  | 130.1375 | 126.8006 | 190.672 | 275.3216 | 99.3494 | 69.1296 | 92.0168 | 116.1659 | 156.7338 |  |  |  | 292.988 | 141.8332 | 171.8095 | [5 empty] | 135.4372 | 167.2522 | 230.4317 | 246.6691 | 76.735 | 99.1267 | 99.3033 | 108.0585 | 106.2041 | 127.8291 | 65.8648 | 96.9423 | 105.1895 | 131.9024 | 174.7577 |  | 177.1666 | 257.7333 | 274.7117 | 90.9021 | 117.0008 | 164.7971 | 261.5443 | 284.7838 | [7 empty] | 83.5814 | 131.8428 | 193.3856 | 273.7648 | 283.1626 | 145.8643 | 148.5676 | 252.0173 | 161.9765 | 256.1284 | 156.3009 | 48.5538 | 46.0615 | 162.6104 | 155.3871 | 45.5525 | 46.4162 | 46.9743 | 41.4885 | 45.4525 | 49.7605 | 153.418 | 180.7869 |  |  | 133.8858 | 200.3053 | 267.4494 | 263.6159 | 142.171 | 74.9313 | [7 empty] | 98.5684 | 96.1573 | 127.2743 | 185.9436 | 272.2014 | 279.4449 | 135.0018 | 121.1872 | 170.1451 | 217.4299 | [5 empty] | 117.9549 | 126.6531 | 261.3525 | 292.1837 |  |  | 99.7409 | 119.1587 | 174.7945 | 273.3909 | 167.5252 | 75.3018 | 97.4445 | 125.8011 | 177.8456 |  |  |  | 295.8753 | 114.7269 | 173.5439 | [5 empty] | 125.0361 | 177.6666 | 257.126 | 273.3175 | 58.4028 | 76.8329 | 99.2236 | 116.6783 | 120.7544 | 141.3887 | 69.0027 | 85.4929 | 99.1578 | 114.0722 | 173.3204 |  | 183.497 | 262.8908 | 279.5519 | 109.7573 | 137.0368 | 191.6105 | 278.7953 | 285.8863 | [7 empty] | 109.8089 | 142.0153 | 197.2804 | 275.0566 |  | 149.4124 | 151.4778 | 150.8427 | 266.427 | 165.5515 | 156.1282 |  | 23.3482 | 24.2718 | 18.9635 | 20.0109 | 36.4233 | 114.8973 | 99.5004 | 151.647 | 148.4053 | 150.7506 | 82.2923 | 96.4831 | 186.5693 | 253.9484 | 253.6 | 188.4758 | -0.0041 | -0.0659 | 0.0115 | 0.062 | -0.0105 | 0.0026 | -0.0569 | -0.0996 | -0.0596 | -288.554 | -0.8731 | -319.8021 | 0.0077 | -312.4847 | -0.0046 | -270.3253 | -0.0374 | -220.3289 | -0.869 | -249.2196 | -0.8793 | -0.022178 | -1.5243 | 149.621 | 253.7742 | -27.3074
2017-12-19 13:37 | 6112.3667 |  |  | -8.4028 | -46.9755 | 13.7545 | 3.9 | -9.7879 | -21.5129 | -42.1912 | -9.2333 |  |  | -176.0232 | -48.2417 | 7.7141 | 9.7201 | 19.2061 | 1.6553 | 10.8415 | 13.2343 | 2.4143 |  | 236.384 | 109.9337 | 158.3381 | 243.2331 | 273.8498 | 180.5796 | 72.1514 |  |  | 177.9388 | 141.9387 | 173.0405 | 141.1403 | 123.1043 | 101.1623 | 96.3183 | 118.4046 | 168.1288 | 247.787 | 266.6048 | 155.958 | 115.7745 | 172.842 | 161.4846 | 128.9311 |  |  |  |  | 135.9758 | 116.9825 | 258.2712 | 270.0781 |  |  | 130.1505 | 126.8174 | 190.6818 | 275.2919 | 99.3575 | 69.1483 | 92.0301 | 116.1839 | 156.7391 |  |  |  | 292.9309 | 141.8097 | 171.8037 | [5 empty] | 135.4385 | 167.2523 | 230.4083 | 246.628 | 76.7248 | 99.1188 | 99.2921 | 108.062 | 106.214 | 127.8357 | 65.8809 | 97.0218 | 105.1915 | 131.9136 | 174.7592 |  | 177.1755 | 257.7087 | 274.6776 | 90.9129 | 117.0164 | 164.8082 | 261.5308 | 284.7371 | [7 empty] | 83.5817 | 131.8494 | 193.3869 | 273.7285 | 283.1092 | 145.834 | 148.5305 | 251.9676 | 161.9542 | 256.102 | 156.2812 | 48.5494 | 46.3974 | 162.5715 | 155.3427 | 45.1705 | 46.8848 | 47.0899 | 42.8877 | 46.0946 | 49.8981 | 153.3754 | 180.7445 |  |  | 133.9052 | 200.3032 | 267.4165 | 263.5702 | 142.1866 | 74.9353 | [7 empty] | 98.5945 | 96.1686 | 127.2901 | 185.9473 | 272.1624 | 279.3887 | 135.0238 | 121.1941 | 170.1487 | 217.4003 | [5 empty] | 117.9539 | 126.6591 | 261.3222 | 292.1258 |  |  | 99.7415 | 119.1633 | 174.8042 | 273.3609 | 167.5191 | 75.3077 | 97.4432 | 125.7976 | 177.8384 |  |  |  | 295.8136 | 114.7138 | 173.5396 | [5 empty] | 125.0369 | 177.6653 | 257.0872 | 273.2615 | 58.3959 | 76.8415 | 99.2193 | 116.6742 | 120.7627 | 141.3914 | 69.0061 | 85.4897 | 99.1582 | 114.0841 | 173.3186 |  | 183.4929 | 262.8477 | 279.5203 | 109.7561 | 137.0441 | 191.6099 | 278.7578 | 285.8262 | [7 empty] | 109.8092 | 142.0149 | 197.2793 | 275.0132 |  | 149.3844 | 151.4442 | 150.8192 | 266.3984 | 165.528 | 156.0765 |  | 23.3441 | 24.2928 | 18.9675 | 20.0047 | 36.428 | 114.97 | 99.4929 | 151.6116 | 148.3757 | 150.7151 | 82.3047 | 96.5064 | 186.5516 | 253.8981 | 253.5727 | 188.4698 | -0.0044 | -0.0658 | 0.0119 | 0.0623 | -0.011 | 0.0021 | -0.0499 | -0.1032 | -0.0771 | -288.5448 | -0.8772 | -319.8052 | 0.0262 | -312.5309 | -0.0066 | -270.3314 | -0.0292 | -220.3074 | -0.8772 | -249.238 | -0.8567 | 0.046274 | -1.2799 | 149.5893 | 253.7354 | -27.2768
2017-12-19 13:37 | 6113.3668 |  |  | -8.402 | -46.9295 | 13.7751 | 3.8895 | -9.7562 | -21.5638 | -42.1357 | -9.271 |  |  | -176.004 | -48.2716 | 7.7008 | 9.7273 | 19.2187 | 1.6537 | 10.9129 | 13.2489 | 6.3815 |  | 236.3516 | 109.9393 | 158.3296 | 243.201 | 273.7984 | 180.5673 | 72.1568 |  |  | 177.9224 | 141.9256 | 173.0163 | 141.1286 | 123.0916 | 101.1551 | 96.3129 | 118.4034 | 168.131 | 247.7488 | 266.544 | 155.9518 | 115.7939 | 172.8488 | 161.4705 | 128.873 |  |  |  |  | 135.9704 | 116.9833 | 258.2439 | 270.0368 |  |  | 130.1548 | 126.8271 | 190.6833 | 275.2641 | 99.3595 | 69.1536 | 92.0312 | 116.1865 | 156.7472 |  |  |  | 292.881 | 141.8056 | 171.8076 | [5 empty] | 135.4528 | 167.2605 | 230.3947 | 246.5937 | 76.7288 | 99.1314 | 99.2998 | 108.0819 | 106.219 | 127.8402 | 65.8908 | 97.0741 | 105.1985 | 131.9273 | 174.7616 |  | 177.1838 | 257.6845 | 274.6341 | 90.934 | 117.0214 | 164.8139 | 261.5015 | 284.6925 | [7 empty] | 83.5843 | 131.8612 | 193.3909 | 273.6931 | 283.0627 | 145.7981 | 148.5019 | 251.9137 | 161.9365 | 256.0661 | 156.2537 | 48.3989 | 46.6388 | 162.5346 | 155.3096 | 44.4549 | 46.8401 | 47.2227 | 44.2444 | 46.6018 | 49.8136 | 153.346 | 180.7047 |  |  | 133.9134 | 200.2928 | 267.3781 | 263.5136 | 142.1824 | 74.9349 | [7 empty] | 98.5891 | 96.174 | 127.3023 | 185.9481 | 272.1293 | 279.34 | 135.0467 | 121.2028 | 170.1507 | 217.3777 | [5 empty] | 117.9664 | 126.6585 | 261.2857 | 292.0602 |  |  | 99.7377 | 119.1709 | 174.8095 | 273.3235 | 167.5059 | 75.3101 | 97.449 | 125.7929 | 177.8293 |  |  |  | 295.755 | 114.6847 | 173.5338 | [5 empty] | 125.0307 | 177.6622 | 257.0493 | 273.2104 | 58.3967 | 76.8491 | 99.2125 | 116.6738 | 120.7793 | 141.4182 | 69.0037 | 85.4954 | 99.1576 | 114.0933 | 173.3192 |  | 183.4988 | 262.8252 | 279.4762 | 109.7504 | 137.0563 | 191.6122 | 278.7238 | 285.7848 | [7 empty] | 109.8074 | 142.0136 | 197.2773 | 274.9654 |  | 149.3564 | 151.4252 | 150.7985 | 266.3713 | 165.5181 | 156.0259 |  | 23.3427 | 24.3155 | 18.9701 | 20.0018 | 36.4366 | 115.007 | 99.4934 | 151.5756 | 148.3452 | 150.681 | 82.291 | 96.5042 | 186.5407 | 253.8311 | 253.5289 | 188.3664 | -0.0045 | -0.0659 | 0.0117 | 0.062 | -0.0108 | 0.0024 | -0.049 | -0.1013 | -0.0598 | -288.5232 | -0.8875 | -319.8083 | 0.0221 | -312.4816 | 0.0057 | -270.3407 | -0.0457 | -220.2828 | -0.8793 | -249.1888 | -0.8752 | -0.11947 | 2.829 | 149.5602 | 253.68 | -27.2445
2017-12-19 13:37 | 6114.3668 |  |  | -8.2883 | -46.9242 | 13.7925 | 3.9386 | -9.7466 | -21.4705 | -42.1857 | -9.1973 |  |  | -175.9196 | -48.2782 | 7.8195 | 9.7067 | 19.2278 | 1.708 | 10.9378 | 13.2985 | 3.5063 |  | 236.3248 | 109.9504 | 158.3284 | 243.1699 | 273.7469 | 180.569 | 72.1662 |  |  | 177.9103 | 141.916 | 173.0038 | 141.1142 | 123.093 | 101.1488 | 96.3164 | 118.4063 | 168.1365 | 247.7202 | 266.4883 | 155.9578 | 115.8045 | 172.8513 | 161.4602 | 128.8148 |  |  |  |  | 135.9674 | 116.9894 | 258.2046 | 269.9917 |  |  | 130.1605 | 126.8267 | 190.672 | 275.2195 | 99.3616 | 69.1562 | 92.0349 | 116.1866 | 156.7506 |  |  |  | 292.8242 | 141.8065 | 171.8105 | [5 empty] | 135.4585 | 167.2716 | 230.3782 | 246.5563 | 76.7363 | 99.1346 | 99.2987 | 108.0954 | 106.2223 | 127.8549 | 65.8999 | 96.9957 | 105.2064 | 131.9329 | 174.7598 |  | 177.1831 | 257.656 | 274.5784 | 90.9411 | 117.0201 | 164.8189 | 261.4732 | 284.6397 | [7 empty] | 83.5843 | 131.8696 | 193.3869 | 273.6581 | 283.0067 | 145.774 | 148.4822 | 251.8607 | 161.918 | 256.0325 | 156.2324 | 48.2285 | 46.8745 | 162.4996 | 155.2743 | 44.2212 | 47.0673 | 47.5821 | 45.347 | 46.8686 | 49.6917 | 153.321 | 180.6749 |  |  | 133.9214 | 200.2867 | 267.3296 | 263.4644 | 142.1806 | 74.9444 | [7 empty] | 98.5822 | 96.1713 | 127.2939 | 185.939 | 272.0849 | 279.2728 | 135.0456 | 121.2134 | 170.1561 | 217.3591 | [5 empty] | 117.9683 | 126.6588 | 261.2585 | 292.008 |  |  | 99.7367 | 119.1833 | 174.8196 | 273.2917 | 167.5037 | 75.3199 | 97.4615 | 125.8024 | 177.8258 |  |  |  | 295.7109 | 114.6727 | 173.5348 | [5 empty] | 125.0407 | 177.6656 | 257.0255 | 273.1685 | 58.415 | 76.8613 | 99.2166 | 116.6913 | 120.7654 | 141.4326 | 69.0076 | 85.4912 | 99.1593 | 114.0972 | 173.3238 |  | 183.4974 | 262.7893 | 279.424 | 109.7513 | 137.0552 | 191.5924 | 278.6769 | 285.7245 | [7 empty] | 109.795 | 142.026 | 197.2728 | 274.9357 |  | 149.3264 | 151.3918 | 150.7749 | 266.3412 | 165.5031 | 155.9748 |  | 23.3463 | 24.3164 | 18.9707 | 20.0009 | 36.4446 | 115.0216 | 99.4896 | 151.537 | 148.3002 | 150.6435 | 82.2867 | 96.4994 | 186.5437 | 253.9199 | 253.5193 | 188.3694 | -0.0046 | -0.0659 | 0.0118 | 0.0625 | -0.0111 | 0.0024 | -0.0536 | -0.0989 | -0.0605 | -288.5017 | -0.869 | -319.8236 | 0.0159 | -312.5001 | 0.0118 | -270.3499 | -0.0251 | -220.3043 | -0.8793 | -249.2165 | -0.8628 | -0.079829 | -0.40964 | 149.5288 | 253.7196 | -27.1254
2017-12-19 13:37 | 6115.3669 |  |  | -8.309 | -46.9385 | 13.7002 | 4.0205 | -9.6928 | -21.4064 | -42.1309 | -9.2247 |  |  | -175.9074 | -48.2668 | 7.6926 | 9.7975 | 19.282 | 1.6841 | 10.9446 | 13.3517 | 3.5614 |  | 236.3006 | 109.9653 | 158.338 | 243.1422 | 273.694 | 180.5677 | 72.1815 |  |  | 177.8983 | 141.9099 | 172.9989 | 141.1105 | 123.092 | 101.1562 | 96.3275 | 118.4083 | 168.1392 | 247.6904 | 266.4407 | 155.9641 | 115.8096 | 172.8515 | 161.4446 | 128.754 |  |  |  |  | 135.9702 | 116.9962 | 258.1719 | 269.9484 |  |  | 130.1841 | 126.8348 | 190.6695 | 275.1787 | 99.3666 | 69.162 | 92.0505 | 116.1996 | 156.7539 |  |  |  | 292.7639 | 141.802 | 171.8061 | [5 empty] | 135.4552 | 167.2804 | 230.3535 | 246.5168 | 76.7347 | 99.1289 | 99.2957 | 108.0985 | 106.2445 | 127.8659 | 65.9187 | 96.9821 | 105.209 | 131.939 | 174.7584 |  | 177.1868 | 257.6268 | 274.5325 | 90.9477 | 117.0285 | 164.8292 | 261.4546 | 284.5924 | [7 empty] | 83.5814 | 131.8681 | 193.3852 | 273.6159 | 282.9465 | 145.7482 | 148.4475 | 251.8147 | 161.8929 | 255.989 | 156.2067 | 48.1406 | 47.2979 | 162.4666 | 155.2376 | 44.0463 | 47.6003 | 47.9017 | 44.5504 | 47.0203 | 49.5537 | 153.2976 | 180.6449 |  |  | 133.9351 | 200.2935 | 267.2824 | 263.4189 | 142.2015 | 74.9606 | [7 empty] | 98.588 | 96.1766 | 127.294 | 185.9384 | 272.0423 | 279.217 | 135.0261 | 121.2234 | 170.1708 | 217.3453 | [5 empty] | 117.9786 | 126.6638 | 261.2356 | 291.9579 |  |  | 99.7314 | 119.1864 | 174.8313 | 273.274 | 167.5071 | 75.3257 | 97.4682 | 125.811 | 177.8145 |  |  |  | 295.6579 | 114.6737 | 173.5334 | [5 empty] | 125.0482 | 177.6672 | 256.9962 | 273.1158 | 58.4318 | 76.8685 | 99.2195 | 116.7002 | 120.7672 | 141.4359 | 69.0133 | 85.4978 | 99.1652 | 114.11 | 173.3239 |  | 183.5009 | 262.755 | 279.3766 | 109.7507 | 137.0656 | 191.5873 | 278.6349 | 285.6607 | [7 empty] | 109.7898 | 142.0301 | 197.2664 | 274.901 |  | 149.2936 | 151.3552 | 150.74 | 266.3001 | 165.4768 | 155.9283 |  | 23.3442 | 24.3144 | 18.9675 | 19.9982 | 36.4437 | 114.9929 | 99.4792 | 151.5018 | 148.2703 | 150.6065 | 82.2893 | 96.4795 | 186.5255 | 253.8787 | 253.5186 | 188.2878 | -0.0044 | -0.0661 | 0.0116 | 0.0618 | -0.0106 | 0.0026 | -0.037 | -0.0983 | -0.0633 | -288.5017 | -0.8854 | -319.8113 | 0.02 | -312.5032 | 0.0057 | -270.3622 | -0.0415 | -220.2735 | -0.8813 | -249.2165 | -0.8752 | -0.022178 | -0.19683 | 149.4954 | 253.6986 | -27.0735
2017-12-19 13:37 | 6116.367 |  |  | -8.2051 | -46.898 | 13.6854 | 3.9578 | -9.6754 | -21.4117 | -42.0742 | -9.193 |  |  | -175.9601 | -48.1635 | 7.6807 | 9.8522 | 19.2536 | 1.6448 | 10.9526 | 13.2797 | 1.4755 |  | 236.2609 | 109.9688 | 158.3411 | 243.1054 | 273.6317 | 180.557 | 72.1777 |  |  | 177.8772 | 141.8957 | 172.9819 | 141.0963 | 123.0754 | 101.1507 | 96.3325 | 118.4071 | 168.1414 | 247.66 | 266.3926 | 155.9697 | 115.812 | 172.857 | 161.4404 | 128.7214 |  |  |  |  | 135.9707 | 117.0074 | 258.1384 | 269.895 |  |  | 130.2013 | 126.8432 | 190.6704 | 275.1469 | 99.3524 | 69.173 | 92.0627 | 116.2083 | 156.7575 |  |  |  | 292.7068 | 141.7912 | 171.8032 | [5 empty] | 135.4563 | 167.2825 | 230.3333 | 246.4787 | 76.7321 | 99.1303 | 99.2992 | 108.0785 | 106.2507 | 127.8673 | 65.9227 | 96.9931 | 105.2124 | 131.9459 | 174.7531 |  | 177.191 | 257.5968 | 274.4881 | 90.9476 | 117.0403 | 164.8328 | 261.4242 | 284.5488 | [7 empty] | 83.5823 | 131.8715 | 193.3832 | 273.578 | 282.8903 | 145.7229 | 148.4169 | 251.7675 | 161.8736 | 255.9521 | 156.1855 | 47.9858 | 47.5496 | 162.4343 | 155.2057 | 43.1584 | 48.3002 | 48.0972 | 43.4247 | 47.0915 | 49.3182 | 153.2644 | 180.6054 |  |  | 133.9348 | 200.2915 | 267.2376 | 263.366 | 142.2079 | 74.9767 | [7 empty] | 98.5776 | 96.1877 | 127.3148 | 185.9442 | 272.0023 | 279.1659 | 135.0169 | 121.2321 | 170.1802 | 217.3281 | [5 empty] | 117.989 | 126.67 | 261.2109 | 291.904 |  |  | 99.7302 | 119.1884 | 174.8393 | 273.2449 | 167.5109 | 75.3251 | 97.4694 | 125.8186 | 177.8075 |  |  |  | 295.5975 | 114.6709 | 173.528 | [5 empty] | 125.0464 | 177.6685 | 256.956 | 273.0623 | 58.4362 | 76.8717 | 99.2205 | 116.7053 | 120.7821 | 141.443 | 69.0152 | 85.5165 | 99.1706 | 114.1281 | 173.3258 |  | 183.516 | 262.7391 | 279.3313 | 109.7707 | 137.0806 | 191.6014 | 278.5982 | 285.6176 | [7 empty] | 109.8001 | 142.0228 | 197.2719 | 274.8564 |  | 149.2664 | 151.3249 | 150.7074 | 266.269 | 165.4566 | 155.8727 |  | 23.3512 | 24.3237 | 18.9607 | 19.9881 | 36.4457 | 114.9498 | 99.4776 | 151.4765 | 148.2482 | 150.5757 | 82.3003 | 96.5024 | 186.505 | 253.7826 | 253.4226 | 188.2726 | -0.0044 | -0.0659 | 0.0116 | 0.0617 | -0.0112 | 0.0022 | -0.0419 | -0.0998 | -0.0815 | -288.4894 | -0.8772 | -319.799 | 0.0242 | -312.4909 | 0.0016 | -270.3407 | -0.0251 | -220.2674 | -0.8834 | -249.1888 | -0.869 | -0.054605 | 5.7316 | 149.4674 | 253.6026 | -27.0518
2017-12-19 13:37 | 6117.367 |  |  | -8.1427 | -46.9055 | 13.7358 | 4.0453 | -9.659 | -21.5147 | -42.0551 | -9.1807 |  |  | -175.891 | -48.0448 | 7.7442 | 9.9089 | 19.2932 | 1.6923 | 11.0229 | 13.2759 | 6.1095 |  | 236.2244 | 109.9761 | 158.3452 | 243.075 | 273.5867 | 180.5467 | 72.1833 |  |  | 177.8607 | 141.887 | 172.9718 | 141.0754 | 123.0729 | 101.1385 | 96.3377 | 118.4029 | 168.1438 | 247.6281 | 266.3377 | 155.9683 | 115.8145 | 172.859 | 161.4484 | 128.7132 |  |  |  |  | 135.9764 | 117.0077 | 258.1099 | 269.842 |  |  | 130.2126 | 126.8514 | 190.6783 | 275.1147 | 99.3542 | 69.1867 | 92.0718 | 116.2172 | 156.759 |  |  |  | 292.6475 | 141.7666 | 171.8049 | [5 empty] | 135.4618 | 167.2877 | 230.3174 | 246.4458 | 76.7355 | 99.1319 | 99.304 | 108.0309 | 106.2491 | 127.8762 | 65.9286 | 97.0825 | 105.2165 | 131.9507 | 174.7504 |  | 177.1946 | 257.567 | 274.434 | 90.9491 | 117.0407 | 164.8368 | 261.4043 | 284.4962 | [7 empty] | 83.5879 | 131.8764 | 193.3791 | 273.5455 | 282.8402 | 145.6967 | 148.395 | 251.7187 | 161.8646 | 255.9159 | 156.1707 | 47.9998 | 47.5628 | 162.3934 | 155.1795 | 41.7684 | 48.7863 | 48.2627 | 43.9858 | 47.4768 | 49.2415 | 153.2318 | 180.5691 |  |  | 133.9437 | 200.2917 | 267.207 | 263.3118 | 142.2048 | 74.9905 | [7 empty] | 98.5811 | 96.1851 | 127.3262 | 185.9435 | 271.9556 | 279.1007 | 135.0111 | 121.235 | 170.1781 | 217.3007 | [5 empty] | 117.9833 | 126.6727 | 261.1783 | 291.846 |  |  | 99.73 | 119.1957 | 174.8386 | 273.2063 | 167.502 | 75.3241 | 97.464 | 125.8221 | 177.7978 |  |  |  | 295.5435 | 114.6768 | 173.527 | [5 empty] | 125.0545 | 177.6753 | 256.9272 | 273.0233 | 58.4513 | 76.8831 | 99.2272 | 116.7197 | 120.7805 | 141.4529 | 69.0238 | 85.5249 | 99.1634 | 114.1409 | 173.3134 |  | 183.5228 | 262.7061 | 279.2899 | 109.7839 | 137.0882 | 191.5974 | 278.5552 | 285.5698 | [7 empty] | 109.8066 | 142.0249 | 197.2768 | 274.8264 |  | 149.2341 | 151.2864 | 150.6778 | 266.2496 | 165.446 | 155.8189 |  | 23.3606 | 24.3351 | 18.9566 | 19.9795 | 36.4451 | 114.9119 | 99.4747 | 151.4418 | 148.2126 | 150.5343 | 82.3115 | 96.4993 | 186.5127 | 253.7582 | 253.5657 | 188.3504 | -0.0045 | -0.0661 | 0.0118 | 0.0619 | -0.0107 | 0.0021 | -0.0365 | -0.1022 | -0.0709 | -288.474 | -0.8608 | -319.8452 | 0.0385 | -312.5155 | -0.0025 | -270.3499 | -0.021 | -220.2705 | -0.8649 | -249.198 | -0.869 | -0.11225 | -0.74335 | 149.4348 | 253.6619 | -26.9215
2017-12-19 13:37 | 6118.3671 |  |  | -8.1604 | -46.7529 | 13.7463 | 3.9375 | -9.6056 | -21.5133 | -42.0933 | -9.1668 |  |  | -175.8068 | -48.0765 | 7.7368 | 9.8844 | 19.2669 | 1.6506 | 11.0363 | 13.3377 | 5.7532 |  | 236.1981 | 109.9819 | 158.3498 | 243.05 | 273.5341 | 180.5361 | 72.1902 |  |  | 177.8537 | 141.8783 | 172.9607 | 141.0612 | 123.0728 | 101.1397 | 96.348 | 118.402 | 168.1447 | 247.5968 | 266.2808 | 155.9611 | 115.823 | 172.8676 | 161.4421 | 128.6954 |  |  |  |  | 135.9812 | 117.0107 | 258.085 | 269.793 |  |  | 130.2176 | 126.8579 | 190.6784 | 275.0783 | 99.3578 | 69.1948 | 92.0855 | 116.2223 | 156.7483 |  |  |  | 292.5892 | 141.7599 | 171.8048 | [5 empty] | 135.4695 | 167.3024 | 230.3067 | 246.4184 | 76.7357 | 99.1353 | 99.3124 | 107.9816 | 106.2604 | 127.8894 | 65.9467 | 97.1574 | 105.2179 | 131.957 | 174.7506 |  | 177.2017 | 257.5364 | 274.3944 | 90.957 | 117.0427 | 164.8458 | 261.386 | 284.4518 | [7 empty] | 83.5819 | 131.8797 | 193.3758 | 273.5077 | 282.789 | 145.6652 | 148.3634 | 251.6616 | 161.8351 | 255.8702 | 156.1432 | 48.1511 | 47.5187 | 162.3541 | 155.1477 | 41.0747 | 49.1641 | 48.2663 | 44.9631 | 47.8782 | 49.4058 | 153.2045 | 180.5338 |  |  | 133.9561 | 200.2887 | 267.1733 | 263.2589 | 142.2121 | 74.9985 | [7 empty] | 98.5966 | 96.1875 | 127.3238 | 185.9412 | 271.9166 | 279.0444 | 135.0063 | 121.2416 | 170.1862 | 217.2759 | [5 empty] | 117.9948 | 126.6763 | 261.1482 | 291.7979 |  |  | 99.7239 | 119.206 | 174.8495 | 273.1816 | 167.4957 | 75.3331 | 97.4576 | 125.8217 | 177.7947 |  |  |  | 295.4863 | 114.6749 | 173.5264 | [5 empty] | 125.0622 | 177.6828 | 256.9036 | 272.9779 | 58.4586 | 76.8954 | 99.2275 | 116.7303 | 120.7882 | 141.4586 | 69.0307 | 85.5327 | 99.159 | 114.1483 | 173.3047 |  | 183.5332 | 262.6728 | 279.2433 | 109.7945 | 137.092 | 191.5912 | 278.5124 | 285.5099 | [7 empty] | 109.8145 | 142.0304 | 197.2743 | 274.7901 |  | 149.2055 | 151.2549 | 150.6543 | 266.2255 | 165.4349 | 155.7692 |  | 23.363 | 24.3529 | 18.9595 | 19.9796 | 36.448 | 114.862 | 99.472 | 151.4067 | 148.1766 | 150.4927 | 82.327 | 96.5081 | 186.3882 | 253.7084 | 253.3714 | 188.2717 | -0.0048 | -0.0661 | 0.012 | 0.0619 | -0.0114 | 0.0018 | -0.0433 | -0.1014 | -0.0541 | -288.4494 | -0.8895 | -319.7898 | 0.0283 | -312.5216 | 0.0077 | -270.3314 | -0.0395 | -220.2459 | -0.8875 | -249.1857 | -0.8711 | -0.054602 | -4.1652 | 149.4024 | 253.5399 | -26.9133
2017-12-19 13:37 | 6119.3671 |  |  | -7.989 | -46.8044 | 13.7607 | 3.9831 | -9.6917 | -21.4641 | -42.0048 | -9.0574 |  |  | -175.7789 | -47.9805 | 7.7281 | 9.852 | 19.336 | 1.6705 | 11.0595 | 13.392 | 2.5233 |  | 236.1708 | 109.9927 | 158.3545 | 243.0164 | 273.4796 | 180.5301 | 72.1978 |  |  | 177.8407 | 141.8752 | 172.9515 | 141.0495 | 123.0625 | 101.1477 | 96.3594 | 118.4086 | 168.1447 | 247.5678 | 266.2392 | 155.9664 | 115.8267 | 172.876 | 161.4337 | 128.6798 |  |  |  |  | 135.9813 | 117.0215 | 258.0585 | 269.7524 |  |  | 130.2286 | 126.8663 | 190.6758 | 275.0443 | 99.3572 | 69.2053 | 92.091 | 116.2312 | 156.7542 |  |  |  | 292.5337 | 141.7522 | 171.7976 | [5 empty] | 135.4747 | 167.3089 | 230.2885 | 246.3824 | 76.7345 | 99.1342 | 99.3098 | 107.9409 | 106.2665 | 127.8958 | 65.9535 | 97.1801 | 105.2196 | 131.9557 | 174.7499 |  | 177.2074 | 257.5053 | 274.351 | 90.9528 | 117.0565 | 164.8538 | 261.3548 | 284.4017 | [7 empty] | 83.5947 | 131.8909 | 193.3761 | 273.4768 | 282.7457 | 145.6362 | 148.329 | 251.5993 | 161.804 | 255.8276 | 156.1067 | 48.0624 | 47.294 | 162.3117 | 155.0995 | 41.597 | 49.5208 | 48.408 | 45.9164 | 47.8971 | 49.6353 | 153.1598 | 180.4823 |  |  | 133.959 | 200.2817 | 267.1223 | 263.204 | 142.2177 | 75.0011 | [7 empty] | 98.604 | 96.2084 | 127.3347 | 185.9474 | 271.8869 | 278.9928 | 135.0121 | 121.2629 | 170.2038 | 217.264 | [5 empty] | 118.0076 | 126.6888 | 261.1247 | 291.7486 |  |  | 99.7189 | 119.2054 | 174.8597 | 273.1537 | 167.4934 | 75.3417 | 97.4666 | 125.8142 | 177.7937 |  |  |  | 295.4248 | 114.669 | 173.5292 | [5 empty] | 125.0666 | 177.6878 | 256.8753 | 272.9319 | 58.4559 | 76.9084 | 99.2236 | 116.7437 | 120.7952 | 141.461 | 69.0304 | 85.5274 | 99.1683 | 114.1651 | 173.3066 |  | 183.5458 | 262.6569 | 279.1983 | 109.7988 | 137.0952 | 191.5921 | 278.4827 | 285.4593 | [7 empty] | 109.8117 | 142.0377 | 197.2762 | 274.7506 |  | 149.1733 | 151.213 | 150.6207 | 266.1934 | 165.4214 | 155.7137 |  | 23.3584 | 24.3721 | 18.9534 | 19.9742 | 36.4549 | 114.7908 | 99.4652 | 151.3721 | 148.1466 | 150.4685 | 82.3207 | 96.5155 | 186.3711 | 253.6663 | 253.4102 | 188.2546 | -0.0045 | -0.0659 | 0.0118 | 0.0618 | -0.0115 | 0.0021 | -0.0348 | -0.0999 | -0.0563 | -288.434 | -0.8813 | -319.7898 | 0.0139 | -312.4878 | 0.0077 | -270.3591 | -0.0169 | -220.2828 | -0.8731 | -249.1796 | -0.8752 | -0.15187 | -0.0029042 | 149.3699 | 253.5383 | -26.8044
2017-12-19 13:37 | 6120.3672 |  |  | -7.9125 | -46.7429 | 13.8347 | 4.0686 | -9.7403 | -21.354 | -41.8742 | -9.0291 |  |  | -175.7089 | -47.7718 | 7.7994 | 10.0866 | 19.4225 | 1.74 | 11.1115 | 13.4746 | 5.9913 |  | 236.1442 | 110.0075 | 158.3578 | 242.9941 | 273.429 | 180.5259 | 72.2147 |  |  | 177.8252 | 141.8738 | 172.9473 | 141.0402 | 123.0638 | 101.1469 | 96.3687 | 118.4114 | 168.1532 | 247.5373 | 266.1947 | 155.9722 | 115.8378 | 172.8749 | 161.4293 | 128.6826 |  |  |  |  | 135.9797 | 117.0352 | 258.022 | 269.7122 |  |  | 130.2431 | 126.8751 | 190.6787 | 275.0105 | 99.3508 | 69.2169 | 92.0879 | 116.2394 | 156.7573 |  |  |  | 292.4753 | 141.7283 | 171.7949 | [5 empty] | 135.4805 | 167.3147 | 230.2692 | 246.3436 | 76.7409 | 99.1274 | 99.3081 | 107.9172 | 106.2751 | 127.9063 | 65.9627 | 97.0726 | 105.2254 | 131.9622 | 174.7521 |  | 177.2094 | 257.4819 | 274.2953 | 90.9541 | 117.0645 | 164.8651 | 261.3295 | 284.3533 | [7 empty] | 83.6125 | 131.894 | 193.3727 | 273.4415 | 282.6993 | 145.6043 | 148.2969 | 251.548 | 161.7892 | 255.7771 | 156.0729 | 47.8569 | 46.9556 | 162.2625 | 155.0565 | 41.521 | 49.011 | 48.7686 | 46.81 | 47.7667 | 49.642 | 153.1116 | 180.4292 |  |  | 133.9711 | 200.2779 | 267.0814 | 263.1464 | 142.2235 | 75.0103 | [7 empty] | 98.601 | 96.2229 | 127.3546 | 185.9481 | 271.852 | 278.9418 | 135.0084 | 121.2758 | 170.2115 | 217.2491 | [5 empty] | 118.0109 | 126.6994 | 261.1057 | 291.697 |  |  | 99.7203 | 119.2145 | 174.8625 | 273.1212 | 167.4954 | 75.3549 | 97.4773 | 125.8268 | 177.7871 |  |  |  | 295.3711 | 114.6653 | 173.5258 | [5 empty] | 125.0755 | 177.6871 | 256.8402 | 272.889 | 58.4643 | 76.9133 | 99.2192 | 116.7535 | 120.795 | 141.4616 | 69.0291 | 85.513 | 99.1641 | 114.1732 | 173.291 |  | 183.5451 | 262.628 | 279.1447 | 109.7894 | 137.0886 | 191.5829 | 278.4465 | 285.4029 | [7 empty] | 109.8027 | 142.042 | 197.2723 | 274.7186 |  | 149.1318 | 151.1729 | 150.5794 | 266.1527 | 165.4076 | 155.6643 |  | 23.3489 | 24.3754 | 18.9494 | 19.9694 | 36.4571 | 114.7067 | 99.4546 | 151.3406 | 148.1293 | 150.4389 | 82.3236 | 96.5216 | 186.3535 | 253.6622 | 253.3424 | 188.2601 | -0.0047 | -0.0662 | 0.0119 | 0.0621 | -0.011 | 0.0021 | -0.0489 | -0.0977 | -0.0733 | -288.474 | -0.8628 | -319.8144 | 0.0139 | -312.4939 | 0.0016 | -270.3468 | -0.0231 | -220.2766 | -0.8649 | -249.1703 | -0.8834 | -0.0077699 | -8.6112 | 149.3368 | 253.5023 | -26.4572
2017-12-19 13:37 | 6121.3673 |  |  | -7.8115 | -46.6612 | 13.8402 | 4.104 | -9.6004 | -21.3539 | -41.8156 | -8.9737 |  |  | -175.5905 | -47.7712 | 7.9049 | 10.1911 | 19.448 | 1.722 | 11.1989 | 13.4966 | 4.1497 |  | 236.1141 | 110.0088 | 158.3566 | 242.9678 | 273.3792 | 180.5204 | 72.2254 |  |  | 177.813 | 141.8608 | 172.9329 | 141.0256 | 123.0555 | 101.1404 | 96.3758 | 118.4114 | 168.1545 | 247.5056 | 266.1399 | 155.9727 | 115.8617 | 172.8774 | 161.4253 | 128.6742 |  |  |  |  | 135.9836 | 117.0442 | 257.9885 | 269.6637 |  |  | 130.25 | 126.8793 | 190.6779 | 274.9693 | 99.3439 | 69.2351 | 92.093 | 116.2421 | 156.7499 |  |  |  | 292.4231 | 141.7294 | 171.7976 | [5 empty] | 135.4795 | 167.3277 | 230.2558 | 246.3077 | 76.7456 | 99.1271 | 99.3142 | 107.906 | 106.2808 | 127.9194 | 65.9745 | 96.9589 | 105.2284 | 131.978 | 174.7541 |  | 177.2067 | 257.4557 | 274.2465 | 90.9642 | 117.0676 | 164.8776 | 261.3042 | 284.31 | [7 empty] | 83.6109 | 131.8944 | 193.3714 | 273.3946 | 282.6387 | 145.5743 | 148.2696 | 251.4992 | 161.773 | 255.7218 | 156.0463 | 47.734 | 46.1718 | 162.2275 | 155.0264 | 41.6728 | 47.9466 | 48.8071 | 47.7349 | 47.0622 | 49.4448 | 153.0771 | 180.3858 |  |  | 133.9778 | 200.2666 | 267.0346 | 263.089 | 142.2114 | 75.0161 | [7 empty] | 98.5924 | 96.2225 | 127.3613 | 185.9495 | 271.816 | 278.8947 | 135.0056 | 121.2842 | 170.2184 | 217.2227 | [5 empty] | 118.0183 | 126.7072 | 261.0757 | 291.6449 |  |  | 99.725 | 119.2278 | 174.8677 | 273.0879 | 167.4937 | 75.3588 | 97.4771 | 125.84 | 177.7837 |  |  |  | 295.3179 | 114.6528 | 173.5246 | [5 empty] | 125.0813 | 177.6839 | 256.8015 | 272.8415 | 58.4688 | 76.9108 | 99.2168 | 116.757 | 120.7881 | 141.4744 | 69.0385 | 85.5069 | 99.1619 | 114.1873 | 173.2954 |  | 183.5454 | 262.5906 | 279.0915 | 109.7958 | 137.0941 | 191.5787 | 278.3948 | 285.3412 | [7 empty] | 109.8111 | 142.0475 | 197.272 | 274.6833 |  | 149.0967 | 151.1442 | 150.5494 | 266.1225 | 165.3955 | 155.6142 |  | 23.3437 | 24.3792 | 18.9487 | 19.9738 | 36.4585 | 114.5852 | 99.4474 | 151.3059 | 148.084 | 150.3968 | 82.3224 | 96.5154 | 186.3069 | 253.5656 | 253.1763 | 188.0578 | -0.0046 | -0.0661 | 0.0124 | 0.0619 | -0.0109 | 0.0022 | -0.0425 | -0.1011 | -0.0687 | -288.4309 | -0.8813 | -319.8606 | 0.0262 | -312.4939 | -0.0128 | -270.3284 | -0.0415 | -220.2274 | -0.8813 | -249.2257 | -0.8649 | 0.046267 | -3.6294 | 149.3026 | 253.3709 | -26.261
2017-12-19 13:37 | 6122.3673 |  |  | -7.7773 | -46.6664 | 13.8595 | 4.2663 | -9.592 | -21.3085 | -41.9139 | -8.9428 |  |  | -175.6011 | -47.7702 | 7.9155 | 10.1026 | 19.3558 | 1.7873 | 11.224 | 13.5527 | 2.5246 |  | 236.0781 | 110.017 | 158.3609 | 242.9342 | 273.3323 | 180.5164 | 72.238 |  |  | 177.7974 | 141.8483 | 172.912 | 141.004 | 123.0417 | 101.139 | 96.3695 | 118.4239 | 168.1485 | 247.4701 | 266.0832 | 155.9705 | 115.8755 | 172.8831 | 161.4205 | 128.6411 |  |  |  |  | 135.9827 | 117.0454 | 257.9636 | 269.62 |  |  | 130.2607 | 126.8749 | 190.6716 | 274.9221 | 99.3562 | 69.2368 | 92.1009 | 116.2418 | 156.7498 |  |  |  | 292.3652 | 141.7185 | 171.7964 | [5 empty] | 135.4828 | 167.3338 | 230.2406 | 246.2694 | 76.7386 | 99.1273 | 99.3095 | 107.9102 | 106.2846 | 127.9292 | 65.9767 | 96.8955 | 105.233 | 131.9822 | 174.7563 |  | 177.2066 | 257.4237 | 274.2061 | 90.9687 | 117.0816 | 164.8834 | 261.2785 | 284.2583 | [7 empty] | 83.6024 | 131.9007 | 193.3802 | 273.3521 | 282.5837 | 145.5404 | 148.2403 | 251.4355 | 161.752 | 255.6806 | 156.043 | 47.3918 | 45.615 | 162.192 | 154.9917 | 42.9731 | 46.84 | 48.5121 | 48.5925 | 46.2733 | 49.1514 | 153.0504 | 180.3491 |  |  | 133.9798 | 200.2665 | 266.9898 | 263.0343 | 142.2108 | 75.021 | [7 empty] | 98.605 | 96.2095 | 127.3665 | 185.9461 | 271.7753 | 278.8413 | 135.0019 | 121.2921 | 170.2223 | 217.1964 | [5 empty] | 118.0259 | 126.7106 | 261.0377 | 291.5847 |  |  | 99.7216 | 119.2348 | 174.8724 | 273.0512 | 167.4774 | 75.3529 | 97.4877 | 125.8293 | 177.7729 |  |  |  | 295.2601 | 114.6444 | 173.5233 | [5 empty] | 125.0817 | 177.6903 | 256.7668 | 272.793 | 58.4685 | 76.923 | 99.2158 | 116.766 | 120.7944 | 141.4882 | 69.0456 | 85.5286 | 99.173 | 114.2069 | 173.3227 |  | 183.5507 | 262.5593 | 279.0467 | 109.7995 | 137.1242 | 191.5862 | 278.3458 | 285.2828 | [7 empty] | 109.8137 | 142.051 | 197.2717 | 274.644 |  | 149.0649 | 151.1152 | 150.5207 | 266.1017 | 165.3854 | 155.5586 |  | 23.3418 | 24.3873 | 18.9497 | 19.9691 | 36.4574 | 114.4114 | 99.4408 | 151.2747 | 148.055 | 150.3677 | 82.327 | 96.5261 | 186.3772 | 253.5664 | 253.2928 | 188.1336 | -0.0047 | -0.0664 | 0.0116 | 0.0616 | -0.0113 | 0.0023 | -0.0516 | -0.1031 | -0.0835 | -288.4371 | -0.8834 | -319.8083 | 0.0324 | -312.5247 | 0.0324 | -270.3622 | -0.0251 | -220.2428 | -0.8772 | -249.1672 | -0.8628 | -0.079818 | 1.8088 | 149.2724 | 253.4296 | -26.222
2017-12-19 13:37 | 6123.3674 |  |  | -7.6713 | -46.6816 | 13.8472 | 4.1162 | -9.602 | -21.3488 | -41.9149 | -8.9834 |  |  | -175.5584 | -47.9909 | 8.0501 | 10.1431 | 19.4664 | 1.8403 | 11.308 | 13.6115 | 2.7548 |  | 236.0416 | 110.0272 | 158.3644 | 242.9076 | 273.2704 | 180.5076 | 72.2485 |  |  | 177.7823 | 141.843 | 172.8939 | 140.9876 | 123.0321 | 101.1395 | 96.3714 | 118.4236 | 168.1603 | 247.4374 | 266.0349 | 155.9741 | 115.8821 | 172.8899 | 161.4114 | 128.5908 |  |  |  |  | 135.9782 | 117.0497 | 257.9377 | 269.5799 |  |  | 130.2746 | 126.8781 | 190.6696 | 274.8908 | 99.3563 | 69.242 | 92.1081 | 116.2463 | 156.7509 |  |  |  | 292.3058 | 141.6916 | 171.7941 | [5 empty] | 135.492 | 167.3365 | 230.2276 | 246.2393 | 76.7348 | 99.1256 | 99.3042 | 107.9312 | 106.2868 | 127.9348 | 65.9881 | 96.868 | 105.2355 | 131.9889 | 174.7555 |  | 177.2176 | 257.3983 | 274.1587 | 90.9741 | 117.1021 | 164.8963 | 261.2488 | 284.212 | [7 empty] | 83.5958 | 131.9089 | 193.3842 | 273.3207 | 282.5324 | 145.499 | 148.205 | 251.3771 | 161.7296 | 255.6418 | 156.0289 | 47.139 | 46.1329 | 162.1534 | 154.9527 | 44.0286 | 45.9044 | 48.4104 | 49.1881 | 46.304 | 48.8581 | 153.0176 | 180.3162 |  |  | 133.976 | 200.2623 | 266.9459 | 262.9768 | 142.2214 | 75.0319 | [7 empty] | 98.594 | 96.2121 | 127.3786 | 185.9418 | 271.7341 | 278.7846 | 134.9879 | 121.3011 | 170.2238 | 217.1936 | [5 empty] | 118.0403 | 126.708 | 261.0103 | 291.531 |  |  | 99.7172 | 119.2422 | 174.877 | 273.0187 | 167.4653 | 75.3627 | 97.4967 | 125.8361 | 177.7722 |  |  |  | 295.2091 | 114.6345 | 173.5173 | [5 empty] | 125.086 | 177.6957 | 256.7342 | 272.7392 | 58.4705 | 76.9359 | 99.2147 | 116.7783 | 120.802 | 141.482 | 69.0397 | 85.5474 | 99.1717 | 114.2073 | 173.333 |  | 183.5548 | 262.526 | 278.9863 | 109.7846 | 137.1241 | 191.5705 | 278.2871 | 285.2189 | [7 empty] | 109.8091 | 142.0476 | 197.257 | 274.6038 |  | 149.0346 | 151.0865 | 150.4936 | 266.0722 | 165.3673 | 155.5 |  | 23.339 | 24.392 | 18.9495 | 19.9553 | 36.458 | 114.2334 | 99.4343 | 151.2431 | 148.0221 | 150.3372 | 82.3362 | 96.531 | 186.2734 | 253.5185 | 253.2449 | 188.0818 | -0.0045 | -0.0656 | 0.0119 | 0.0616 | -0.0107 | 0.0021 | -0.0571 | -0.1013 | -0.0656 | -288.4586 | -0.8813 | -319.7775 | 0.018 | -312.4509 | 0.0016 | -270.3807 | -0.0128 | -220.2335 | -0.8711 | -249.1826 | -0.8772 | -0.079821 | 0.4671 | 149.2401 | 253.3817 | -26.2244
2017-12-19 13:37 | 6124.3674 |  |  | -7.7127 | -46.792 | 13.8337 | 4.1556 | -9.5831 | -21.2959 | -41.7816 | -8.8379 |  |  | -175.6367 | -47.8907 | 8.0216 | 10.24 | 19.4465 | 1.797 | 11.3312 | 13.6347 | 2.525 |  | 236.0093 | 110.031 | 158.3702 | 242.8786 | 273.2174 | 180.5072 | 72.2562 |  |  | 177.7673 | 141.8377 | 172.886 | 140.9821 | 123.0261 | 101.139 | 96.3881 | 118.432 | 168.1748 | 247.4097 | 265.99 | 155.9845 | 115.8991 | 172.9013 | 161.4142 | 128.5543 |  |  |  |  | 135.9857 | 117.0567 | 257.9092 | 269.5339 |  |  | 130.2908 | 126.8896 | 190.6712 | 274.8607 | 99.3559 | 69.2582 | 92.1242 | 116.2575 | 156.759 |  |  |  | 292.2508 | 141.6953 | 171.7974 | [5 empty] | 135.4949 | 167.3488 | 230.2155 | 246.2057 | 76.7439 | 99.13 | 99.3077 | 107.9527 | 106.289 | 127.9459 | 66.0038 | 96.9495 | 105.238 | 131.9928 | 174.7533 |  | 177.224 | 257.3717 | 274.105 | 90.9732 | 117.1069 | 164.9157 | 261.2126 | 284.164 | [7 empty] | 83.6032 | 131.9135 | 193.3793 | 273.2884 | 282.4789 | 145.4598 | 148.1712 | 251.3208 | 161.7062 | 255.5852 | 155.9992 | 47.0128 | 46.8237 | 162.1199 | 154.9079 | 44.4558 | 45.4305 | 48.6349 | 49.6968 | 46.5949 | 48.6937 | 152.9794 | 180.2774 |  |  | 133.977 | 200.2546 | 266.8929 | 262.9254 | 142.223 | 75.0467 | [7 empty] | 98.568 | 96.2414 | 127.3939 | 185.9429 | 271.6987 | 278.7221 | 134.9821 | 121.3077 | 170.2228 | 217.1822 | [5 empty] | 118.0565 | 126.7106 | 260.9832 | 291.4772 |  |  | 99.7193 | 119.2593 | 174.8808 | 272.9915 | 167.4726 | 75.3751 | 97.4972 | 125.849 | 177.7764 |  |  |  | 295.153 | 114.6319 | 173.5172 | [5 empty] | 125.0892 | 177.6886 | 256.6992 | 272.6882 | 58.4794 | 76.939 | 99.2203 | 116.7849 | 120.7986 | 141.4785 | 69.0451 | 85.5569 | 99.1712 | 114.2278 | 173.3437 |  | 183.5698 | 262.5105 | 278.9317 | 109.7939 | 137.1156 | 191.5654 | 278.2427 | 285.1708 | [7 empty] | 109.807 | 142.0408 | 197.2518 | 274.5624 |  | 149.0012 | 151.0478 | 150.4621 | 266.0378 | 165.3478 | 155.4487 |  | 23.3353 | 24.3993 | 18.9392 | 19.9436 | 36.4586 | 114.126 | 99.4257 | 151.2076 | 147.9894 | 150.3017 | 82.3404 | 96.5185 | 186.1751 | 253.4621 | 253.1073 | 188.0362 | -0.0044 | -0.0658 | 0.0123 | 0.0618 | -0.0106 | 0.0024 | -0.0451 | -0.1013 | -0.06 | -288.4678 | -0.867 | -319.8052 | 0.0098 | -312.4786 | -0.0292 | -270.3253 | -0.019 | -220.2151 | -0.8526 | -249.1796 | -0.8916 | -0.13747 | -3.3419 | 149.2051 | 253.2847 | -26.108
2017-12-19 13:37 | 6125.3675 |  |  | -7.6678 | -46.7423 | 13.7886 | 4.0666 | -9.5374 | -21.2094 | -41.8212 | -8.8647 |  |  | -175.5819 | -47.9236 | 7.9836 | 10.1796 | 19.4583 | 1.7822 | 11.3378 | 13.6663 | 2.4348 |  | 235.9857 | 110.0476 | 158.3772 | 242.8509 | 273.1784 | 180.5063 | 72.2679 |  |  | 177.756 | 141.8345 | 172.8798 | 140.9773 | 123.0264 | 101.146 | 96.3958 | 118.4381 | 168.1759 | 247.3814 | 265.9376 | 155.9858 | 115.9043 | 172.9013 | 161.4115 | 128.5489 |  |  |  |  | 135.987 | 117.0621 | 257.8758 | 269.4913 |  |  | 130.3032 | 126.8964 | 190.6663 | 274.8242 | 99.3651 | 69.2679 | 92.14 | 116.2726 | 156.7621 |  |  |  | 292.1978 | 141.6967 | 171.8025 | [5 empty] | 135.5045 | 167.359 | 230.2011 | 246.1717 | 76.7473 | 99.1332 | 99.3111 | 107.9769 | 106.2955 | 127.9538 | 66.0076 | 96.9765 | 105.2447 | 131.9934 | 174.7518 |  | 177.2242 | 257.3392 | 274.059 | 90.9689 | 117.1095 | 164.9243 | 261.1892 | 284.1173 | [7 empty] | 83.6109 | 131.9165 | 193.3737 | 273.2527 | 282.4224 | 145.427 | 148.1405 | 251.262 | 161.6811 | 255.5448 | 155.9818 | 46.8977 | 47.1512 | 162.0825 | 154.8547 | 44.4446 | 45.0987 | 49.0196 | 49.8313 | 46.7224 | 48.7489 | 152.9498 | 180.237 |  |  | 133.991 | 200.2527 | 266.8581 | 262.88 | 142.222 | 75.0657 | [7 empty] | 98.5758 | 96.2486 | 127.3982 | 185.9366 | 271.6556 | 278.6586 | 134.9845 | 121.3048 | 170.2273 | 217.1509 | [5 empty] | 118.0564 | 126.713 | 260.959 | 291.4263 |  |  | 99.7262 | 119.2707 | 174.8926 | 272.9582 | 167.4758 | 75.3801 | 97.5002 | 125.8503 | 177.7777 |  |  |  | 295.1024 | 114.639 | 173.5217 | [5 empty] | 125.0977 | 177.6944 | 256.663 | 272.6461 | 58.4903 | 76.9517 | 99.2255 | 116.7975 | 120.7968 | 141.4776 | 69.0503 | 85.5644 | 99.1748 | 114.2507 | 173.3365 |  | 183.5707 | 262.4949 | 278.8815 | 109.8093 | 137.1287 | 191.5735 | 278.2178 | 285.1248 | [7 empty] | 109.7898 | 142.037 | 197.2512 | 274.5183 |  | 148.9706 | 151.0048 | 150.4239 | 266.0028 | 165.3346 | 155.4016 |  | 23.3301 | 24.4026 | 18.9269 | 19.9295 | 36.4575 | 114.0701 | 99.4138 | 151.1747 | 147.954 | 150.271 | 82.34 | 96.5301 | 186.1861 | 253.4756 | 253.0515 | 187.9659 | -0.0044 | -0.0657 | 0.0119 | 0.0616 | -0.0109 | 0.0024 | -0.066 | -0.0968 | -0.0685 | -288.4125 | -0.8587 | -319.8606 | 0.0406 | -312.5432 | -0.0025 | -270.3161 | -0.0415 | -220.1966 | -0.8628 | -249.2319 | -0.8403 | 0.006641 | 0.30806 | 149.1708 | 253.2636 | -26.1399
2017-12-19 13:37 | 6126.3676 |  |  | -7.6787 | -46.637 | 13.938 | 4.0482 | -9.5642 | -21.218 | -41.7808 | -8.7925 |  |  | -175.4834 | -47.9459 | 8.0112 | 10.1714 | 19.4564 | 1.7208 | 11.2688 | 13.5962 | 5.1223 |  | 235.9594 | 110.0582 | 158.38 | 242.8244 | 273.1268 | 180.5008 | 72.2811 |  |  | 177.7458 | 141.8295 | 172.8696 | 140.9673 | 123.0285 | 101.1479 | 96.3934 | 118.4363 | 168.1671 | 247.346 | 265.8834 | 155.9772 | 115.9133 | 172.9034 | 161.4017 | 128.5421 |  |  |  |  | 135.9804 | 117.066 | 257.8473 | 269.4537 |  |  | 130.3232 | 126.9062 | 190.6684 | 274.791 | 99.3682 | 69.2812 | 92.1466 | 116.2843 | 156.7658 |  |  |  | 292.1412 | 141.6815 | 171.808 | [5 empty] | 135.5087 | 167.3577 | 230.1754 | 246.1394 | 76.7484 | 99.1307 | 99.3133 | 108.0032 | 106.3015 | 127.9641 | 66.0215 | 97.0185 | 105.2514 | 132.0014 | 174.753 |  | 177.2305 | 257.3081 | 274.0145 | 90.9884 | 117.1277 | 164.9337 | 261.1716 | 284.079 | [7 empty] | 83.6056 | 131.913 | 193.3674 | 273.208 | 282.361 | 145.4008 | 148.1063 | 251.2123 | 161.6571 | 255.5055 | 155.9552 | 46.6745 | 47.4947 | 162.04 | 154.8056 | 44.9371 | 44.4206 | 49.2247 | 49.504 | 46.8252 | 48.9082 | 152.9131 | 180.1981 |  |  | 133.9951 | 200.2419 | 266.8135 | 262.8187 | 142.2155 | 75.0686 | [7 empty] | 98.569 | 96.2489 | 127.3983 | 185.9402 | 271.6135 | 278.6059 | 134.9904 | 121.3137 | 170.2317 | 217.1299 | [5 empty] | 118.0542 | 126.7148 | 260.9356 | 291.3723 |  |  | 99.725 | 119.2646 | 174.9024 | 272.9227 | 167.4646 | 75.3898 | 97.5001 | 125.8394 | 177.7717 |  |  |  | 295.0535 | 114.6358 | 173.5156 | [5 empty] | 125.1013 | 177.6954 | 256.6239 | 272.5924 | 58.4994 | 76.9621 | 99.2239 | 116.8085 | 120.8016 | 141.4794 | 69.0498 | 85.5476 | 99.1807 | 114.259 | 173.3114 |  | 183.5704 | 262.4645 | 278.8259 | 109.814 | 137.1272 | 191.5647 | 278.1741 | 285.0693 | [7 empty] | 109.7693 | 142.0497 | 197.244 | 274.4819 |  | 148.937 | 150.9705 | 150.389 | 265.9727 | 165.3263 | 155.3443 |  | 23.3256 | 24.4046 | 18.9188 | 19.919 | 36.4625 | 114.0291 | 99.4057 | 151.1391 | 147.9213 | 150.2348 | 82.3505 | 96.5399 | 186.186 | 253.4655 | 253.0816 | 188.105 | -0.0044 | -0.0656 | 0.0122 | 0.0622 | -0.011 | 0.002 | -0.0512 | -0.1026 | -0.052 | -288.3355 | -0.8895 | -319.8175 | 0.0447 | -312.5647 | 0.0118 | -270.3437 | -0.058 | -220.1782 | -0.8772 | -249.1919 | -0.8485 | -0.10145 | -8.6416 | 149.1373 | 253.2736 | -26.1098
2017-12-19 13:37 | 6127.3676 |  |  | -7.6123 | -46.5421 | 14.0165 | 4.1545 | -9.4867 | -21.2328 | -41.7175 | -8.7781 |  |  | -175.4542 | -47.8333 | 8.1165 | 10.2054 | 19.4687 | 1.816 | 11.3353 | 13.6011 | 4.8371 |  | 235.9303 | 110.0664 | 158.3858 | 242.8017 | 273.0688 | 180.4953 | 72.2912 |  |  | 177.7371 | 141.8211 | 172.862 | 140.9596 | 123.0285 | 101.1504 | 96.3942 | 118.4441 | 168.1623 | 247.3129 | 265.8264 | 155.9685 | 115.9276 | 172.9148 | 161.3935 | 128.514 |  |  |  |  | 135.9782 | 117.0697 | 257.8247 | 269.4076 |  |  | 130.3351 | 126.9123 | 190.6649 | 274.7521 | 99.3569 | 69.2863 | 92.1496 | 116.2887 | 156.7682 |  |  |  | 292.0817 | 141.6674 | 171.8145 | [5 empty] | 135.513 | 167.3688 | 230.1555 | 246.1044 | 76.7548 | 99.136 | 99.3092 | 108.024 | 106.3078 | 127.9709 | 66.0317 | 97.1931 | 105.2476 | 132 | 174.7447 |  | 177.2334 | 257.2772 | 273.9663 | 91.001 | 117.1326 | 164.9355 | 261.1486 | 284.0306 | [7 empty] | 83.6036 | 131.9079 | 193.3625 | 273.1695 | 282.3167 | 145.3633 | 148.0641 | 251.1589 | 161.6351 | 255.4632 | 155.9367 | 46.2195 | 48.0613 | 161.9999 | 154.7574 | 46.0459 | 43.6465 | 49.4874 | 49.2455 | 46.9677 | 48.9308 | 152.8652 | 180.1535 |  |  | 134.0028 | 200.2345 | 266.7592 | 262.7605 | 142.2076 | 75.0691 | [7 empty] | 98.5551 | 96.2533 | 127.4084 | 185.9379 | 271.5728 | 278.5495 | 134.9884 | 121.3275 | 170.2319 | 217.1016 | [5 empty] | 118.0618 | 126.7264 | 260.9077 | 291.309 |  |  | 99.7185 | 119.2688 | 174.908 | 272.8976 | 167.4573 | 75.4065 | 97.4986 | 125.8278 | 177.7655 |  |  |  | 294.9939 | 114.6285 | 173.5079 | [5 empty] | 125.0998 | 177.6884 | 256.5903 | 272.5386 | 58.5068 | 76.9647 | 99.2212 | 116.8126 | 120.8056 | 141.4795 | 69.057 | 85.5361 | 99.1716 | 114.2653 | 173.301 |  | 183.5714 | 262.4345 | 278.7749 | 109.8213 | 137.1276 | 191.5573 | 278.1284 | 285.0113 | [7 empty] | 109.7628 | 142.0582 | 197.2456 | 274.4503 |  | 148.9061 | 150.9457 | 150.3572 | 265.952 | 165.3141 | 155.2908 |  | 23.3238 | 24.4147 | 18.92 | 19.9189 | 36.4674 | 114.0161 | 99.4074 | 151.1143 | 147.8948 | 150.217 | 82.37 | 96.541 | 186.1525 | 253.32 | 252.9882 | 187.9789 | -0.0044 | -0.0657 | 0.0116 | 0.0616 | -0.0105 | 0.0029 | -0.0622 | -0.0967 | -0.0832 | -288.3601 | -0.9039 | -319.7652 | 0.0139 | -312.497 | 0.0221 | -270.3622 | -0.019 | -220.1566 | -0.906 | -249.1242 | -0.8793 | 0.15434 | -3.8864 | 149.1078 | 253.1541 | -25.8727
2017-12-19 13:37 | 6128.3677 |  |  | -7.5581 | -46.6202 | 13.9653 | 4.0988 | -9.4964 | -21.2376 | -41.7636 | -8.8523 |  |  | -175.316 | -47.7127 | 8.2051 | 10.4056 | 19.5361 | 1.7882 | 11.401 | 13.585 | 2.1218 |  | 235.9015 | 110.0797 | 158.3889 | 242.7752 | 273.0232 | 180.486 | 72.2985 |  |  | 177.7247 | 141.8167 | 172.8536 | 140.9504 | 123.0151 | 101.1477 | 96.407 | 118.4493 | 168.1703 | 247.2876 | 265.7797 | 155.9772 | 115.9322 | 172.9178 | 161.3881 | 128.4873 |  |  |  |  | 135.9815 | 117.0809 | 257.7909 | 269.3621 |  |  | 130.339 | 126.9183 | 190.657 | 274.7108 | 99.3542 | 69.294 | 92.1575 | 116.298 | 156.7696 |  |  |  | 292.0224 | 141.6578 | 171.8108 | [5 empty] | 135.5207 | 167.3791 | 230.1417 | 246.0645 | 76.7501 | 99.1339 | 99.3015 | 108.0406 | 106.3144 | 127.9703 | 66.0321 | 97.2708 | 105.2452 | 132.0025 | 174.7374 |  | 177.2271 | 257.2472 | 273.9207 | 90.9979 | 117.1352 | 164.9424 | 261.1292 | 283.9786 | [7 empty] | 83.6093 | 131.9167 | 193.3583 | 273.144 | 282.2741 | 145.3221 | 148.0276 | 251.1035 | 161.6086 | 255.4319 | 155.9176 | 45.8657 | 48.5197 | 161.9651 | 154.7162 | 45.8762 | 43.2968 | 49.7956 | 49.228 | 47.0941 | 48.9718 | 152.8326 | 180.1144 |  |  | 134.0082 | 200.2299 | 266.7271 | 262.7075 | 142.2061 | 75.0858 | [7 empty] | 98.5455 | 96.2618 | 127.4264 | 185.9377 | 271.5343 | 278.4939 | 134.9917 | 121.3371 | 170.2395 | 217.0849 | [5 empty] | 118.0751 | 126.7359 | 260.878 | 291.2588 |  |  | 99.7233 | 119.2815 | 174.9182 | 272.869 | 167.451 | 75.4163 | 97.508 | 125.8256 | 177.7592 |  |  |  | 294.9465 | 114.6213 | 173.5141 | [5 empty] | 125.1066 | 177.6966 | 256.5596 | 272.4949 | 58.5152 | 76.9777 | 99.2272 | 116.8235 | 120.8034 | 141.4756 | 69.0553 | 85.5389 | 99.1754 | 114.2727 | 173.2966 |  | 183.5703 | 262.402 | 278.7196 | 109.8183 | 137.1294 | 191.5494 | 278.0949 | 284.9539 | [7 empty] | 109.7716 | 142.0554 | 197.244 | 274.4144 |  | 148.8812 | 150.9185 | 150.3288 | 265.9258 | 165.2978 | 155.2425 |  | 23.3215 | 24.4225 | 18.9194 | 19.9161 | 36.4676 | 113.9638 | 99.4002 | 151.0745 | 147.856 | 150.1803 | 82.3439 | 96.5318 | 186.1435 | 253.2836 | 253.0734 | 187.9463 | -0.0043 | -0.0655 | 0.0115 | 0.0614 | -0.011 | 0.0021 | -0.0372 | -0.103 | -0.0736 | -288.3971 | -0.8587 | -319.8206 | 0.0221 | -312.4939 | -0.0087 | -270.3161 | -0.021 | -220.212 | -0.8587 | -249.1888 | -0.8731 | -0.12665 | -4.3139 | 149.0736 | 253.1785 | -25.8229
2017-12-19 13:37 | 6129.3677 |  |  | -7.6192 | -46.5398 | 13.9925 | 4.2254 | -9.3844 | -21.2627 | -41.7213 | -8.7487 |  |  | -175.3796 | -47.6242 | 8.3029 | 10.4088 | 19.5291 | 1.8266 | 11.4443 | 13.5734 | 4.2704 |  | 235.8637 | 110.0899 | 158.394 | 242.744 | 272.9786 | 180.478 | 72.3113 |  |  | 177.7116 | 141.8129 | 172.8445 | 140.9374 | 123.0124 | 101.1393 | 96.4083 | 118.4665 | 168.1814 | 247.2537 | 265.7363 | 155.9805 | 115.9376 | 172.9104 | 161.3824 | 128.4702 |  |  |  |  | 135.9827 | 117.0927 | 257.7634 | 269.316 |  |  | 130.3556 | 126.9218 | 190.6625 | 274.6757 | 99.3549 | 69.301 | 92.174 | 116.3035 | 156.776 |  |  |  | 291.9674 | 141.6481 | 171.8045 | [5 empty] | 135.5248 | 167.3863 | 230.1255 | 246.0243 | 76.7469 | 99.1267 | 99.304 | 108.0653 | 106.3231 | 127.9848 | 66.0445 | 97.1774 | 105.2522 | 132.0159 | 174.7435 |  | 177.2345 | 257.217 | 273.8741 | 91 | 117.1488 | 164.9595 | 261.1089 | 283.9358 | [7 empty] | 83.6123 | 131.9274 | 193.3532 | 273.111 | 282.2199 | 145.2852 | 148.0018 | 251.0514 | 161.5787 | 255.3833 | 155.8922 | 45.8454 | 48.7061 | 161.922 | 154.6779 | 43.9347 | 43.4442 | 49.8681 | 49.2721 | 47.1498 | 49.1309 | 152.8029 | 180.0749 |  |  | 134.0101 | 200.2261 | 266.6874 | 262.6513 | 142.2055 | 75.0981 | [7 empty] | 98.5457 | 96.2855 | 127.4427 | 185.944 | 271.501 | 278.444 | 134.9922 | 121.3408 | 170.2475 | 217.0716 | [5 empty] | 118.0849 | 126.738 | 260.847 | 291.2089 |  |  | 99.7262 | 119.2889 | 174.9245 | 272.8383 | 167.4506 | 75.4263 | 97.5124 | 125.8333 | 177.7625 |  |  |  | 294.8993 | 114.6212 | 173.5151 | [5 empty] | 125.1158 | 177.7053 | 256.5263 | 272.4531 | 58.5258 | 76.9843 | 99.2215 | 116.8332 | 120.8041 | 141.4802 | 69.0494 | 85.5362 | 99.1973 | 114.28 | 173.3034 |  | 183.5735 | 262.3694 | 278.6626 | 109.8237 | 137.13 | 191.5466 | 278.044 | 284.8991 | [7 empty] | 109.7684 | 142.059 | 197.2475 | 274.3746 |  | 148.8497 | 150.8895 | 150.3049 | 265.8931 | 165.279 | 155.1907 |  | 23.3233 | 24.4243 | 18.9237 | 19.911 | 36.4771 | 113.9124 | 99.3865 | 151.0483 | 147.8211 | 150.1506 | 82.352 | 96.5132 | 186.1066 | 253.301 | 253.0155 | 187.933 | -0.0046 | -0.0661 | 0.0119 | 0.0619 | -0.0109 | 0.0022 | -0.0348 | -0.0991 | -0.0653 | -288.3509 | -0.8772 | -319.8267 | 0.0447 | -312.5339 | -0.0107 | -270.3099 | -0.0436 | -220.1228 | -0.867 | -249.1857 | -0.8464 | -0.0041666 | 4.8126 | 149.0439 | 253.1583 | -25.6225
2017-12-19 13:37 | 6130.3678 |  |  | -7.6004 | -46.5572 | 14.0038 | 4.1526 | -9.4989 | -21.1947 | -41.7089 | -8.6925 |  |  | -175.316 | -47.714 | 8.2327 | 10.3422 | 19.5085 | 1.7695 | 11.4217 | 13.7251 | 4.1976 |  | 235.8257 | 110.0993 | 158.4004 | 242.7126 | 272.921 | 180.475 | 72.3201 |  |  | 177.702 | 141.8088 | 172.8335 | 140.9259 | 123.0151 | 101.1462 | 96.4117 | 118.4711 | 168.1869 | 247.2235 | 265.6895 | 155.979 | 115.9424 | 172.9069 | 161.3747 | 128.3808 |  |  |  |  | 135.9855 | 117.1 | 257.7336 | 269.2634 |  |  | 130.3692 | 126.9205 | 190.6624 | 274.6382 | 99.3552 | 69.3132 | 92.1832 | 116.3029 | 156.7761 |  |  |  | 291.9142 | 141.6319 | 171.8096 | [5 empty] | 135.5289 | 167.3985 | 230.1103 | 245.9931 | 76.754 | 99.1285 | 99.3105 | 108.0945 | 106.3226 | 127.991 | 66.0587 | 97.1211 | 105.2552 | 132.024 | 174.7445 |  | 177.2425 | 257.1932 | 273.8231 | 91.0036 | 117.1566 | 164.9648 | 261.0803 | 283.8858 | [7 empty] | 83.6082 | 131.9269 | 193.349 | 273.0689 | 282.1632 | 145.2496 | 147.9645 | 250.994 | 161.5515 | 255.3399 | 155.8716 | 45.8829 | 48.4912 | 161.8724 | 154.6342 | 43.0761 | 43.9662 | 49.8542 | 49.0993 | 47.0536 | 49.0755 | 152.7624 | 180.0273 |  |  | 134.0197 | 200.2188 | 266.6364 | 262.6018 | 142.2075 | 75.1025 | [7 empty] | 98.5573 | 96.2962 | 127.4424 | 185.9421 | 271.4604 | 278.3946 | 134.9909 | 121.344 | 170.2536 | 217.0457 | [5 empty] | 118.0898 | 126.7455 | 260.8122 | 291.1424 |  |  | 99.7211 | 119.2858 | 174.9214 | 272.8054 | 167.445 | 75.4329 | 97.5017 | 125.8445 | 177.7598 |  |  |  | 294.8389 | 114.6164 | 173.5119 | [5 empty] | 125.128 | 177.7074 | 256.4931 | 272.4113 | 58.5388 | 76.9878 | 99.213 | 116.8436 | 120.8129 | 141.4852 | 69.0578 | 85.5371 | 99.1895 | 114.2938 | 173.3007 |  | 183.5837 | 262.3429 | 278.6115 | 109.8389 | 137.1313 | 191.5383 | 278.0072 | 284.8429 | [7 empty] | 109.7614 | 142.0648 | 197.2464 | 274.3359 |  | 148.8187 | 150.8576 | 150.2799 | 265.8641 | 165.2591 | 155.1413 |  | 23.3272 | 24.4186 | 18.9286 | 19.914 | 36.4805 | 113.8785 | 99.3847 | 151.0126 | 147.7845 | 150.1176 | 82.3772 | 96.5333 | 186.1063 | 253.3258 | 252.9651 | 187.9327 | -0.0046 | -0.0663 | 0.0118 | 0.0616 | -0.0109 | 0.002 | -0.0546 | -0.0965 | -0.062 | -288.3078 | -0.908 | -319.7744 | 0.0303 | -312.5462 | 0.0118 | -270.3499 | -0.0477 | -220.0889 | -0.8916 | -249.1672 | -0.869 | 0.15074 | -5.6964 | 149.0106 | 253.1454 | -25.6871
2017-12-19 13:37 | 6131.3679 |  |  | -7.4616 | -46.4934 | 14.0838 | 4.1197 | -9.4809 | -21.2821 | -41.725 | -8.7019 |  |  | -175.2841 | -47.6808 | 8.2096 | 10.3962 | 19.5193 | 1.804 | 11.4751 | 13.6751 | 5.743 |  | 235.8026 | 110.116 | 158.411 | 242.6886 | 272.8737 | 180.4774 | 72.3342 |  |  | 177.6893 | 141.8034 | 172.8281 | 140.9192 | 123.0077 | 101.1665 | 96.4273 | 118.4712 | 168.1897 | 247.1967 | 265.6429 | 155.9856 | 115.9452 | 172.9199 | 161.3764 | 128.2406 |  |  |  |  | 135.9872 | 117.1096 | 257.6933 | 269.2117 |  |  | 130.3811 | 126.9298 | 190.6565 | 274.6036 | 99.3607 | 69.3253 | 92.1873 | 116.3127 | 156.7781 |  |  |  | 291.853 | 141.6268 | 171.8105 | [5 empty] | 135.5303 | 167.407 | 230.0948 | 245.9595 | 76.7574 | 99.1269 | 99.3189 | 108.0626 | 106.3255 | 127.9934 | 66.0677 | 97.0283 | 105.2513 | 132.0213 | 174.7367 |  | 177.2402 | 257.1677 | 273.7726 | 91.0169 | 117.165 | 164.9684 | 261.0517 | 283.8281 | [7 empty] | 83.6091 | 131.9332 | 193.3513 | 273.0308 | 282.1163 | 145.2182 | 147.925 | 250.9399 | 161.5189 | 255.3093 | 155.8424 | 46.0549 | 48.4228 | 161.8342 | 154.5992 | 43.2371 | 44.2465 | 49.8595 | 48.8222 | 46.6106 | 48.9732 | 152.7281 | 179.9932 |  |  | 134.0253 | 200.2069 | 266.5824 | 262.5497 | 142.2107 | 75.1113 | [7 empty] | 98.5517 | 96.297 | 127.4458 | 185.9452 | 271.4217 | 278.3443 | 135.0003 | 121.3502 | 170.2616 | 217.0253 | [5 empty] | 118.0995 | 126.7526 | 260.7799 | 291.0862 |  |  | 99.7192 | 119.2862 | 174.9228 | 272.7713 | 167.4385 | 75.4368 | 97.504 | 125.8483 | 177.7485 |  |  |  | 294.7836 | 114.6126 | 173.5111 | [5 empty] | 125.1265 | 177.704 | 256.4568 | 272.3581 | 58.5413 | 76.9993 | 99.2199 | 116.8507 | 120.8289 | 141.4951 | 69.0629 | 85.5368 | 99.168 | 114.308 | 173.2722 |  | 183.5938 | 262.3177 | 278.5635 | 109.8398 | 137.1311 | 191.5337 | 277.971 | 284.789 | [7 empty] | 109.7742 | 142.0653 | 197.2305 | 274.2967 |  | 148.7884 | 150.8241 | 150.2468 | 265.8348 | 165.2395 | 155.0887 |  | 23.3249 | 24.4128 | 18.9251 | 19.9141 | 36.4793 | 113.8347 | 99.3823 | 150.9846 | 147.7532 | 150.0954 | 82.3793 | 96.5372 | 186.0725 | 253.2399 | 252.7923 | 187.8873 | -0.0041 | -0.0654 | 0.0118 | 0.0618 | -0.011 | 0.0019 | -0.0525 | -0.0996 | -0.0645 | -288.314 | -0.8936 | -319.7775 | 0.0057 | -312.4909 | 0.0139 | -270.3776 | -0.0087 | -220.1628 | -0.8854 | -249.1242 | -0.8854 | -0.025784 | -13.8153 | 148.9795 | 253.0161 | -25.6512
2017-12-19 13:37 | 6132.3679 |  |  | -7.3973 | -46.4272 | 14.204 | 4.1678 | -9.4054 | -21.1524 | -41.6777 | -8.6255 |  |  | -175.2433 | -47.5728 | 8.2848 | 10.3925 | 19.5535 | 1.7598 | 11.5291 | 13.7563 | 6.1224 |  | 235.7759 | 110.1274 | 158.4168 | 242.6589 | 272.8241 | 180.4715 | 72.3529 |  |  | 177.6747 | 141.7905 | 172.8105 | 140.9041 | 122.9959 | 101.1644 | 96.4331 | 118.4823 | 168.1882 | 247.1627 | 265.5904 | 155.988 | 115.9541 | 172.9286 | 161.3738 | 128.1145 |  |  |  |  | 135.9862 | 117.1205 | 257.6674 | 269.159 |  |  | 130.3934 | 126.9404 | 190.6535 | 274.5714 | 99.3531 | 69.3256 | 92.1977 | 116.3187 | 156.7831 |  |  |  | 291.7987 | 141.6083 | 171.804 | [5 empty] | 135.5335 | 167.4168 | 230.0852 | 245.9291 | 76.7598 | 99.1345 | 99.323 | 107.9704 | 106.34 | 128.012 | 66.0823 | 97.0824 | 105.2579 | 132.0243 | 174.7392 |  | 177.2538 | 257.1463 | 273.7327 | 91.0352 | 117.1792 | 164.978 | 261.038 | 283.7882 | [7 empty] | 83.619 | 131.9461 | 193.3591 | 273.0075 | 282.0688 | 145.1859 | 147.899 | 250.893 | 161.4836 | 255.2672 | 155.8052 | 46.3801 | 48.5805 | 161.7979 | 154.5591 | 43.2993 | 43.3149 | 50.0833 | 48.8434 | 46.2493 | 49.0838 | 152.6944 | 179.9529 |  |  | 134.0244 | 200.2012 | 266.5342 | 262.4911 | 142.2008 | 75.1139 | [7 empty] | 98.546 | 96.2901 | 127.4529 | 185.9432 | 271.3893 | 278.2875 | 135.0049 | 121.3581 | 170.2688 | 216.9988 | [5 empty] | 118.1072 | 126.7562 | 260.7567 | 291.0292 |  |  | 99.7147 | 119.2947 | 174.9279 | 272.734 | 167.4339 | 75.4294 | 97.5048 | 125.8331 | 177.7365 |  |  |  | 294.7194 | 114.6059 | 173.5028 | [5 empty] | 125.1199 | 177.7017 | 256.4185 | 272.2996 | 58.5372 | 77.0042 | 99.2154 | 116.8525 | 120.8324 | 141.5005 | 69.0576 | 85.5302 | 99.1641 | 114.3061 | 173.263 |  | 183.5822 | 262.2911 | 278.5206 | 109.8247 | 137.1479 | 191.5366 | 277.907 | 284.7293 | [7 empty] | 109.7739 | 142.0642 | 197.2148 | 274.2606 |  | 148.7614 | 150.7907 | 150.2166 | 265.8075 | 165.2231 | 155.0426 |  | 23.3227 | 24.4174 | 18.9296 | 19.9007 | 36.4823 | 113.8081 | 99.3772 | 150.9548 | 147.7181 | 150.0646 | 82.3782 | 96.5487 | 186.0335 | 253.1809 | 252.8547 | 187.837 | -0.0046 | -0.0657 | 0.0124 | 0.062 | -0.0104 | 0.0025 | -0.0508 | -0.1018 | -0.0597 | -288.3878 | -0.8711 | -319.8052 | 0.0016 | -312.4601 | 0.0057 | -270.3837 | -0.0046 | -220.1812 | -0.8628 | -249.1334 | -0.8977 | -0.11224 | -0.4379 | 148.9489 | 253.0178 | -25.4094
2017-12-19 13:37 | 6133.368 |  |  | -7.4171 | -46.3718 | 14.1797 | 4.1916 | -9.4397 | -21.233 | -41.6552 | -8.6896 |  |  | -175.2059 | -47.5387 | 8.2506 | 10.5091 | 19.5561 | 1.7582 | 11.5212 | 13.8334 | 5.632 |  | 235.7453 | 110.1389 | 158.4245 | 242.6362 | 272.7703 | 180.4711 | 72.362 |  |  | 177.6643 | 141.782 | 172.8007 | 140.8958 | 122.9962 | 101.1527 | 96.4425 | 118.4837 | 168.1904 | 247.13 | 265.5412 | 155.9889 | 115.9638 | 172.9403 | 161.3616 | 128.0715 |  |  |  |  | 135.9898 | 117.1204 | 257.6546 | 269.1178 |  |  | 130.4071 | 126.9462 | 190.6613 | 274.5387 | 99.3519 | 69.3382 | 92.2166 | 116.3271 | 156.7835 |  |  |  | 291.7432 | 141.5929 | 171.8028 | [5 empty] | 135.5396 | 167.4242 | 230.0628 | 245.8941 | 76.7597 | 99.1387 | 99.3034 | 107.8805 | 106.3432 | 128.0232 | 66.0946 | 97.1632 | 105.2677 | 132.0412 | 174.7441 |  | 177.2643 | 257.1255 | 273.6887 | 91.0348 | 117.1859 | 164.9906 | 261.0105 | 283.7514 | [7 empty] | 83.619 | 131.9467 | 193.3532 | 272.9721 | 282.0091 | 145.1604 | 147.8779 | 250.844 | 161.4587 | 255.2292 | 155.7722 | 46.5437 | 48.6031 | 161.7558 | 154.5096 | 43.1013 | 41.3148 | 50.2615 | 49.4731 | 46.1754 | 49.2489 | 152.6575 | 179.9152 |  |  | 134.025 | 200.2027 | 266.5067 | 262.4398 | 142.2063 | 75.1238 | [7 empty] | 98.5441 | 96.2848 | 127.4607 | 185.9469 | 271.3538 | 278.2308 | 135.0059 | 121.372 | 170.2727 | 216.9787 | [5 empty] | 118.1188 | 126.7595 | 260.7317 | 290.9726 |  |  | 99.7126 | 119.3076 | 174.944 | 272.7071 | 167.4349 | 75.4285 | 97.5094 | 125.8277 | 177.7379 |  |  |  | 294.6571 | 114.5948 | 173.5009 | [5 empty] | 125.1272 | 177.7056 | 256.387 | 272.2522 | 58.5503 | 77.0065 | 99.2193 | 116.8621 | 120.8332 | 141.5061 | 69.0709 | 85.5423 | 99.1796 | 114.315 | 173.2872 |  | 183.5829 | 262.2723 | 278.482 | 109.8386 | 137.1603 | 191.5419 | 277.8591 | 284.6772 | [7 empty] | 109.7566 | 142.064 | 197.2145 | 274.2205 |  | 148.7358 | 150.7682 | 150.1974 | 265.7809 | 165.2038 | 154.9949 |  | 23.3284 | 24.4304 | 18.9373 | 19.9035 | 36.4841 | 113.7267 | 99.3708 | 150.9249 | 147.6779 | 150.0398 | 82.3779 | 96.5643 | 185.9276 | 253.1202 | 252.8345 | 187.8697 | -0.0045 | -0.0659 | 0.0117 | 0.062 | -0.0111 | 0.0022 | -0.0392 | -0.1029 | -0.0655 | -288.3294 | -0.8567 | -319.839 | 0.0303 | -312.5124 | -0.0395 | -270.2853 | -0.0395 | -220.1258 | -0.8546 | -249.2103 | -0.8628 | -0.10503 | -8.4944 | 148.9228 | 252.9774 | -25.3857
2017-12-19 13:37 | 6134.368 |  |  | -7.3543 | -46.3882 | 14.1267 | 4.2866 | -9.3797 | -21.1057 | -41.6262 | -8.5655 |  |  | -175.162 | -47.5204 | 8.303 | 10.5322 | 19.5304 | 1.8026 | 11.549 | 13.8089 | 3.456 |  | 235.7142 | 110.1483 | 158.4275 | 242.6167 | 272.7164 | 180.4721 | 72.3724 |  |  | 177.6483 | 141.7781 | 172.7963 | 140.8865 | 122.9948 | 101.1586 | 96.4486 | 118.4869 | 168.1977 | 247.0983 | 265.488 | 155.9948 | 115.9725 | 172.9477 | 161.3607 | 128.0911 |  |  |  |  | 135.9963 | 117.1245 | 257.6246 | 269.0721 |  |  | 130.4184 | 126.9495 | 190.6662 | 274.5 | 99.3577 | 69.3494 | 92.2261 | 116.3365 | 156.7849 |  |  |  | 291.6866 | 141.5894 | 171.8055 | [5 empty] | 135.5507 | 167.4311 | 230.0397 | 245.8539 | 76.7626 | 99.1261 | 99.2735 | 107.8548 | 106.3475 | 128.0254 | 66.1003 | 97.2176 | 105.2674 | 132.0511 | 174.7417 |  | 177.263 | 257.0886 | 273.6429 | 91.0335 | 117.1955 | 165.0033 | 260.9805 | 283.7039 | [7 empty] | 83.6244 | 131.9537 | 193.3506 | 272.9318 | 281.9568 | 145.1256 | 147.847 | 250.794 | 161.4336 | 255.2007 | 155.7371 | 46.6125 | 48.2815 | 161.717 | 154.4688 | 42.5607 | 39.7095 | 50.0784 | 50.289 | 46.1007 | 49.3174 | 152.6252 | 179.8839 |  |  | 134.0313 | 200.1969 | 266.4754 | 262.3929 | 142.2318 | 75.1466 | [7 empty] | 98.5545 | 96.3105 | 127.4809 | 185.9523 | 271.3113 | 278.1755 | 134.9987 | 121.3801 | 170.2772 | 216.9659 | [5 empty] | 118.1349 | 126.7639 | 260.7035 | 290.9244 |  |  | 99.7197 | 119.3246 | 174.9587 | 272.6823 | 167.4413 | 75.4472 | 97.5216 | 125.8446 | 177.7491 |  |  |  | 294.6144 | 114.5945 | 173.5072 | [5 empty] | 125.1308 | 177.7095 | 256.3575 | 272.207 | 58.5732 | 77.01 | 99.2264 | 116.8736 | 120.8314 | 141.5043 | 69.0788 | 85.5608 | 99.1849 | 114.3375 | 173.2978 |  | 183.5947 | 262.2401 | 278.4397 | 109.8623 | 137.1642 | 191.5492 | 277.8169 | 284.6306 | [7 empty] | 109.7584 | 142.0667 | 197.2289 | 274.1872 |  | 148.6983 | 150.7357 | 150.1613 | 265.7528 | 165.1738 | 154.9331 |  | 23.3323 | 24.4278 | 18.9329 | 19.9031 | 36.481 | 113.6719 | 99.354 | 150.8961 | 147.652 | 150.0111 | 82.3939 | 96.5597 | 185.9875 | 253.1677 | 252.8878 | 187.8026 | -0.0042 | -0.0658 | 0.0119 | 0.0619 | -0.011 | 0.0021 | -0.0387 | -0.1002 | -0.0635 | -288.2801 | -0.8895 | -319.8021 | 0.0221 | -312.5093 | 0.0057 | -270.3314 | -0.0477 | -220.0858 | -0.8875 | -249.1826 | -0.8608 | -0.0077697 | 6.3729 | 148.8909 | 253.0277 | -25.2515
2017-12-19 13:37 | 6135.3681 |  |  | -7.2706 | -46.3306 | 14.1569 | 4.3378 | -9.2674 | -21.005 | -41.6161 | -8.6383 |  |  | -175.1359 | -47.5321 | 8.3047 | 10.4366 | 19.5045 | 1.8838 | 11.5988 | 13.8197 | 2.8206 |  | 235.6743 | 110.1522 | 158.432 | 242.5805 | 272.6588 | 180.4671 | 72.3791 |  |  | 177.6281 | 141.767 | 172.7792 | 140.8662 | 122.9844 | 101.1563 | 96.4525 | 118.4907 | 168.2024 | 247.0712 | 265.435 | 155.9925 | 115.9881 | 172.9452 | 161.3606 | 128.0992 |  |  |  |  | 135.9966 | 117.1338 | 257.5872 | 269.0205 |  |  | 130.4226 | 126.956 | 190.6621 | 274.4551 | 99.3592 | 69.3526 | 92.2261 | 116.332 | 156.7828 |  |  |  | 291.6277 | 141.5776 | 171.8047 | [5 empty] | 135.5554 | 167.4378 | 230.0201 | 245.8168 | 76.765 | 99.1024 | 99.2501 | 107.8737 | 106.3584 | 128.0385 | 66.1132 | 97.3471 | 105.2659 | 132.0532 | 174.7434 |  | 177.2704 | 257.0609 | 273.596 | 91.0308 | 117.2087 | 165.013 | 260.9644 | 283.6569 | [7 empty] | 83.6346 | 131.9609 | 193.3499 | 272.9002 | 281.9086 | 145.0896 | 147.806 | 250.7465 | 161.3993 | 255.168 | 155.72 | 46.6561 | 47.8601 | 161.6836 | 154.4268 | 42.7513 | 39.7351 | 49.8503 | 50.7613 | 46.0948 | 49.2534 | 152.6 | 179.8444 |  |  | 134.0325 | 200.185 | 266.4305 | 262.3339 | 142.2442 | 75.158 | [7 empty] | 98.5644 | 96.3253 | 127.4908 | 185.9421 | 271.2672 | 278.1169 | 134.9879 | 121.3843 | 170.2828 | 216.9453 | [5 empty] | 118.1412 | 126.7639 | 260.6733 | 290.8754 |  |  | 99.7241 | 119.3317 | 174.9612 | 272.6542 | 167.4379 | 75.4639 | 97.5317 | 125.857 | 177.7468 |  |  |  | 294.5655 | 114.5655 | 173.5101 | [5 empty] | 125.1348 | 177.7082 | 256.3237 | 272.1528 | 58.5868 | 77.0234 | 99.2147 | 116.8845 | 120.8364 | 141.509 | 69.0782 | 85.5606 | 99.1785 | 114.3459 | 173.2913 |  | 183.6004 | 262.2016 | 278.3953 | 109.8546 | 137.17 | 191.5401 | 277.7715 | 284.571 | [7 empty] | 109.7706 | 142.0704 | 197.2319 | 274.1586 |  | 148.6662 | 150.6943 | 150.1208 | 265.7208 | 165.1521 | 154.8775 |  | 23.3359 | 24.4234 | 18.9333 | 19.8922 | 36.476 | 113.7231 | 99.3465 | 150.8714 | 147.6208 | 149.9829 | 82.3878 | 96.5434 | 185.9571 | 253.0706 | 252.7386 | 187.7489 | -0.0046 | -0.0657 | 0.0116 | 0.0616 | -0.0106 | 0.0024 | -0.0461 | -0.0982 | -0.0747 | -288.2863 | -0.9019 | -319.7836 | 0.0118 | -312.4909 | 0.0159 | -270.3807 | -0.0231 | -220.1166 | -0.8936 | -249.1272 | -0.8813 | -0.058206 | -7.5021 | 148.8565 | 252.9046 | -25.168
2017-12-19 13:37 | 6136.3682 |  |  | -7.3119 | -46.307 | 14.1481 | 4.381 | -9.2668 | -21.092 | -41.5629 | -8.5763 |  |  | -175.1074 | -47.5121 | 8.2024 | 10.4181 | 19.5006 | 1.8572 | 11.6355 | 13.8113 | 3.2783 |  | 235.6426 | 110.1637 | 158.4436 | 242.5498 | 272.6121 | 180.4623 | 72.3834 |  |  | 177.6176 | 141.7604 | 172.7691 | 140.8559 | 122.9834 | 101.1548 | 96.458 | 118.4858 | 168.2024 | 247.0422 | 265.3887 | 155.9886 | 115.996 | 172.9535 | 161.3481 | 128.1077 |  |  |  |  | 135.9827 | 117.1381 | 257.5521 | 268.9752 |  |  | 130.4283 | 126.9599 | 190.6533 | 274.4233 | 99.3454 | 69.354 | 92.2286 | 116.3338 | 156.7762 |  |  |  | 291.563 | 141.5716 | 171.7994 | [5 empty] | 135.5516 | 167.432 | 229.9894 | 245.777 | 76.7578 | 99.0524 | 99.236 | 107.8714 | 106.364 | 128.0487 | 66.132 | 97.3139 | 105.2692 | 132.064 | 174.7391 |  | 177.2775 | 257.0385 | 273.5467 | 91.0352 | 117.2113 | 165.0207 | 260.9418 | 283.6079 | [7 empty] | 83.6374 | 131.9644 | 193.345 | 272.8692 | 281.8639 | 145.0607 | 147.7692 | 250.7008 | 161.3711 | 255.1305 | 155.7007 | 46.7524 | 47.6401 | 161.6447 | 154.3819 | 43.6984 | 40.2268 | 49.7027 | 50.6121 | 46.3834 | 48.9903 | 152.5786 | 179.8105 |  |  | 134.0372 | 200.1865 | 266.3826 | 262.2794 | 142.244 | 75.1671 | [7 empty] | 98.567 | 96.3159 | 127.4994 | 185.9389 | 271.2271 | 278.0649 | 134.9944 | 121.3963 | 170.2885 | 216.9269 | [5 empty] | 118.1489 | 126.7718 | 260.641 | 290.8242 |  |  | 99.7245 | 119.3325 | 174.967 | 272.628 | 167.4291 | 75.4684 | 97.5448 | 125.8575 | 177.7436 |  |  |  | 294.5082 | 114.5429 | 173.5112 | [5 empty] | 125.1505 | 177.7104 | 256.2935 | 272.1073 | 58.5803 | 77.041 | 99.2122 | 116.8964 | 120.8455 | 141.5283 | 69.0777 | 85.5642 | 99.1764 | 114.344 | 173.2842 |  | 183.6053 | 262.176 | 278.3482 | 109.8534 | 137.1801 | 191.5303 | 277.7261 | 284.5156 | [7 empty] | 109.763 | 142.0729 | 197.2256 | 274.1226 |  | 148.6445 | 150.6687 | 150.0849 | 265.683 | 165.1373 | 154.8261 |  | 23.3307 | 24.4315 | 18.9337 | 19.8895 | 36.4775 | 113.783 | 99.3424 | 150.8347 | 147.5897 | 149.9571 | 82.4034 | 96.5666 | 185.9408 | 253.0541 | 252.6469 | 187.7266 | -0.0044 | -0.0659 | 0.0116 | 0.0609 | -0.0111 | 0.0023 | -0.0491 | -0.0985 | -0.0645 | -288.354 | -0.8649 | -319.8052 | 0.0016 | -312.4662 | -0.0025 | -270.353 | 0.0036 | -220.1474 | -0.8567 | -249.1396 | -0.8977 | -0.029385 | -9.4608 | 148.8262 | 252.8505 | -25.1725
2017-12-19 13:37 | 6137.3682 |  |  | -7.2422 | -46.3112 | 14.2471 | 4.3839 | -9.2499 | -21.0316 | -41.4821 | -8.4913 |  |  | -175.0408 | -47.4651 | 8.2475 | 10.506 | 19.5976 | 1.8635 | 11.646 | 13.7855 | 3.7252 |  | 235.6139 | 110.1776 | 158.4428 | 242.5196 | 272.5647 | 180.4477 | 72.3912 |  |  | 177.6081 | 141.757 | 172.7581 | 140.8472 | 122.9821 | 101.155 | 96.4667 | 118.4864 | 168.2069 | 247.0081 | 265.34 | 155.9927 | 116.0077 | 172.9633 | 161.3448 | 128.1121 |  |  |  |  | 135.9804 | 117.1508 | 257.52 | 268.9323 |  |  | 130.4428 | 126.9664 | 190.6473 | 274.3878 | 99.3408 | 69.3662 | 92.2278 | 116.3472 | 156.7744 |  |  |  | 291.5092 | 141.5753 | 171.8011 | [5 empty] | 135.562 | 167.4434 | 229.979 | 245.742 | 76.7669 | 99.003 | 99.2277 | 107.8754 | 106.3707 | 128.0509 | 66.1503 | 97.2064 | 105.277 | 132.0725 | 174.7386 |  | 177.2776 | 257.0095 | 273.5107 | 91.0531 | 117.2109 | 165.0277 | 260.9181 | 283.5603 | [7 empty] | 83.6366 | 131.9734 | 193.3434 | 272.8387 | 281.8187 | 145.0306 | 147.7382 | 250.6563 | 161.3471 | 255.0905 | 155.6602 | 46.8226 | 47.3505 | 161.6081 | 154.337 | 45.0047 | 40.6459 | 49.5395 | 50.5485 | 46.6009 | 48.4964 | 152.5565 | 179.7768 |  |  | 134.0548 | 200.1876 | 266.3345 | 262.2348 | 142.242 | 75.1742 | [7 empty] | 98.5603 | 96.3157 | 127.5058 | 185.95 | 271.1859 | 278.0154 | 135.0093 | 121.406 | 170.2938 | 216.9059 | [5 empty] | 118.1594 | 126.7883 | 260.6218 | 290.7793 |  |  | 99.7259 | 119.3396 | 174.9784 | 272.5925 | 167.4243 | 75.4752 | 97.5515 | 125.859 | 177.7383 |  |  |  | 294.4467 | 114.5485 | 173.5061 | [5 empty] | 125.1569 | 177.7128 | 256.2619 | 272.0619 | 58.5783 | 77.0459 | 99.2166 | 116.9016 | 120.8415 | 141.5359 | 69.0755 | 85.5818 | 99.1631 | 114.3544 | 173.288 |  | 183.608 | 262.1489 | 278.2908 | 109.8563 | 137.1828 | 191.53 | 277.6847 | 284.4615 | [7 empty] | 109.7523 | 142.0752 | 197.2248 | 274.0849 |  | 148.6218 | 150.6362 | 150.0555 | 265.6545 | 165.1264 | 154.7757 |  | 23.323 | 24.4403 | 18.934 | 19.8944 | 36.4832 | 113.9063 | 99.3328 | 150.8053 | 147.5537 | 149.9189 | 82.415 | 96.5528 | 185.8932 | 253.0434 | 252.6824 | 187.7429 | -0.0046 | -0.0661 | 0.0118 | 0.0617 | -0.0107 | 0.0025 | -0.0383 | -0.1006 | -0.0874 | -288.3078 | -0.8444 | -319.8452 | 0.0324 | -312.5339 | -0.0231 | -270.3037 | -0.0169 | -220.1412 | -0.8382 | -249.1888 | -0.8608 | -0.090626 | -11.37 | 148.795 | 252.8629 | -25.0029
2017-12-19 13:37 | 6138.3683 |  |  | -7.2326 | -46.2861 | 14.2309 | 4.4279 | -9.1539 | -21.0388 | -41.5092 | -8.523 |  |  | -175.0833 | -47.4096 | 8.1796 | 10.3765 | 19.4968 | 1.7696 | 11.5955 | 13.8081 | 3.3641 |  | 235.5821 | 110.1947 | 158.4462 | 242.4935 | 272.5223 | 180.444 | 72.4052 |  |  | 177.5963 | 141.7512 | 172.7523 | 140.841 | 122.9817 | 101.1651 | 96.4794 | 118.4939 | 168.214 | 246.9795 | 265.2953 | 155.9935 | 116.0299 | 172.9707 | 161.3427 | 128.107 |  |  |  |  | 135.9875 | 117.1616 | 257.5039 | 268.8941 |  |  | 130.4591 | 126.9768 | 190.6543 | 274.3514 | 99.3486 | 69.3807 | 92.236 | 116.3593 | 156.775 |  |  |  | 291.4561 | 141.5701 | 171.8087 | [5 empty] | 135.575 | 167.4612 | 229.9693 | 245.7071 | 76.7741 | 98.9765 | 99.2276 | 107.8761 | 106.3745 | 128.0585 | 66.1541 | 97.2486 | 105.2784 | 132.0707 | 174.7451 |  | 177.2786 | 256.9701 | 273.4693 | 91.0545 | 117.2197 | 165.0346 | 260.892 | 283.509 | [7 empty] | 83.6331 | 131.977 | 193.3412 | 272.8077 | 281.7712 | 145.0049 | 147.7113 | 250.6144 | 161.3255 | 255.0522 | 155.6317 | 46.7284 | 47.3569 | 161.5733 | 154.2941 | 46.6292 | 41.5048 | 49.22 | 50.7886 | 46.2547 | 48.1963 | 152.5285 | 179.7461 |  |  | 134.0615 | 200.1761 | 266.2882 | 262.1803 | 142.2359 | 75.18 | [7 empty] | 98.5378 | 96.3238 | 127.5036 | 185.9548 | 271.1517 | 277.9631 | 135.0058 | 121.4149 | 170.3023 | 216.8888 | [5 empty] | 118.1759 | 126.7937 | 260.5986 | 290.73 |  |  | 99.7278 | 119.3511 | 174.99 | 272.5634 | 167.4266 | 75.4825 | 97.5522 | 125.8606 | 177.7386 |  |  |  | 294.3934 | 114.5499 | 173.4981 | [5 empty] | 125.1554 | 177.7103 | 256.2278 | 272.0103 | 58.5881 | 77.0555 | 99.2187 | 116.9079 | 120.8433 | 141.5309 | 69.0805 | 85.5825 | 99.1615 | 114.3729 | 173.2827 |  | 183.6113 | 262.1197 | 278.2419 | 109.8632 | 137.1767 | 191.5326 | 277.6547 | 284.4064 | [7 empty] | 109.7435 | 142.0771 | 197.2225 | 274.0482 |  | 148.5934 | 150.6044 | 150.0279 | 265.6296 | 165.1239 | 154.7243 |  | 23.3179 | 24.4478 | 18.9416 | 19.9092 | 36.488 | 114.057 | 99.33 | 150.786 | 147.5272 | 149.8988 | 82.4324 | 96.564 | 185.8171 | 252.9674 | 252.6873 | 187.7363 | -0.0045 | -0.0654 | 0.0121 | 0.0617 | -0.011 | 0.0018 | -0.0493 | -0.1013 | -0.0662 | -288.234 | -0.869 | -319.8113 | 0.0303 | -312.5462 | 0.0098 | -270.3161 | -0.0436 | -220.0581 | -0.8793 | -249.1857 | -0.8587 | -0.083428 | 3.7581 | 148.7692 | 252.8273 | -25.0814
2017-12-19 13:37 | 6139.3683 |  |  | -7.3077 | -46.2849 | 14.2583 | 4.2742 | -9.1499 | -21.0666 | -41.5137 | -8.6288 |  |  | -175.0957 | -47.5448 | 8.1888 | 10.5383 | 19.5059 | 1.7441 | 11.6288 | 13.8009 | 2.0037 |  | 235.55 | 110.1996 | 158.4499 | 242.4681 | 272.4745 | 180.4408 | 72.4201 |  |  | 177.5801 | 141.7414 | 172.7437 | 140.8278 | 122.9764 | 101.1755 | 96.478 | 118.4984 | 168.2169 | 246.9472 | 265.2444 | 155.9856 | 116.0338 | 172.9687 | 161.3298 | 128.0844 |  |  |  |  | 135.9861 | 117.1642 | 257.4793 | 268.8526 |  |  | 130.4753 | 126.985 | 190.6578 | 274.3175 | 99.3464 | 69.3938 | 92.2509 | 116.3692 | 156.7732 |  |  |  | 291.3924 | 141.5522 | 171.8013 | [5 empty] | 135.5773 | 167.4626 | 229.9428 | 245.6683 | 76.7645 | 98.9627 | 99.2351 | 107.8614 | 106.3887 | 128.0749 | 66.1654 | 97.1979 | 105.2868 | 132.0772 | 174.7442 |  | 177.2874 | 256.9438 | 273.4244 | 91.0562 | 117.235 | 165.0427 | 260.8644 | 283.4663 | [7 empty] | 83.6365 | 131.9827 | 193.3468 | 272.7758 | 281.7293 | 144.9734 | 147.682 | 250.5582 | 161.2982 | 255.0117 | 155.6194 | 46.5677 | 47.8305 | 161.5348 | 154.2574 | 48.0587 | 41.9494 | 48.8169 | 50.8954 | 45.8875 | 48.1353 | 152.4947 | 179.725 |  |  | 134.0638 | 200.1589 | 266.243 | 262.1214 | 142.2351 | 75.1951 | [7 empty] | 98.5272 | 96.3402 | 127.5222 | 185.9589 | 271.1184 | 277.9155 | 134.9979 | 121.4268 | 170.3103 | 216.8779 | [5 empty] | 118.1818 | 126.8056 | 260.5665 | 290.6661 |  |  | 99.723 | 119.3597 | 174.9892 | 272.5296 | 167.4297 | 75.4912 | 97.5515 | 125.8629 | 177.737 |  |  |  | 294.3393 | 114.5408 | 173.4955 | [5 empty] | 125.1549 | 177.7099 | 256.1904 | 271.9636 | 58.5937 | 77.0633 | 99.2147 | 116.9117 | 120.8468 | 141.5296 | 69.0882 | 85.5604 | 99.176 | 114.3846 | 173.283 |  | 183.6142 | 262.0872 | 278.2055 | 109.8773 | 137.1891 | 191.534 | 277.6274 | 284.3575 | [7 empty] | 109.7302 | 142.0851 | 197.219 | 274.0171 |  | 148.5633 | 150.5779 | 149.9879 | 265.6066 | 165.1248 | 154.6679 |  | 23.3134 | 24.4551 | 18.9436 | 19.9139 | 36.4817 | 114.1268 | 99.3264 | 150.7323 | 147.4804 | 149.8615 | 82.4104 | 96.561 | 185.7612 | 252.9344 | 252.6485 | 187.7148 | -0.0046 | -0.0658 | 0.012 | 0.0615 | -0.0105 | 0.0024 | -0.0476 | -0.1009 | -0.0664 | -288.2555 | -0.9019 | -319.7529 | 0.0057 | -312.4878 | 0.0098 | -270.3653 | -0.0231 | -220.0551 | -0.9019 | -249.1119 | -0.8834 | -0.069018 | -5.0191 | 148.7323 | 252.7914 | -25.1409
2017-12-19 13:37 | 6140.3684 |  |  | -7.1204 | -46.2697 | 14.2349 | 4.2934 | -9.0939 | -21.0298 | -41.6239 | -8.5953 |  |  | -174.928 | -47.4458 | 8.2357 | 10.5357 | 19.4833 | 1.7757 | 11.5862 | 13.8471 | 4.209 |  | 235.5261 | 110.2045 | 158.4599 | 242.444 | 272.4284 | 180.4383 | 72.4302 |  |  | 177.5662 | 141.7388 | 172.7335 | 140.8149 | 122.9743 | 101.1742 | 96.4813 | 118.5051 | 168.2231 | 246.9135 | 265.1979 | 155.99 | 116.0419 | 172.9715 | 161.3302 | 128.0547 |  |  |  |  | 135.9882 | 117.1712 | 257.4444 | 268.8046 |  |  | 130.4853 | 126.9882 | 190.656 | 274.2803 | 99.3423 | 69.4071 | 92.2541 | 116.3774 | 156.7725 |  |  |  | 291.3357 | 141.5347 | 171.7996 | [5 empty] | 135.5782 | 167.4765 | 229.9235 | 245.6369 | 76.7688 | 98.9715 | 99.252 | 107.8515 | 106.3911 | 128.0787 | 66.1793 | 97.1394 | 105.2855 | 132.0831 | 174.7405 |  | 177.2855 | 256.9133 | 273.3736 | 91.0633 | 117.2406 | 165.0503 | 260.8333 | 283.4245 | [7 empty] | 83.6448 | 131.9922 | 193.3473 | 272.7413 | 281.6771 | 144.9341 | 147.6494 | 250.503 | 161.2651 | 254.9699 | 155.5912 | 46.5306 | 48.4535 | 161.4996 | 154.2229 | 48.7051 | 42.1611 | 48.6651 | 51.0115 | 45.6632 | 47.9453 | 152.4684 | 179.7009 |  |  | 134.0739 | 200.1507 | 266.1953 | 262.0745 | 142.249 | 75.2108 | [7 empty] | 98.5255 | 96.3534 | 127.5361 | 185.9625 | 271.0786 | 277.8664 | 135.0003 | 121.4328 | 170.3154 | 216.8575 | [5 empty] | 118.1873 | 126.8162 | 260.5371 | 290.6097 |  |  | 99.7217 | 119.3695 | 174.9931 | 272.5046 | 167.4277 | 75.5089 | 97.5713 | 125.8836 | 177.7317 |  |  |  | 294.2864 | 114.5294 | 173.4966 | [5 empty] | 125.1563 | 177.714 | 256.157 | 271.9189 | 58.6074 | 77.0705 | 99.2126 | 116.9199 | 120.8479 | 141.5478 | 69.0983 | 85.5666 | 99.1793 | 114.4062 | 173.2861 |  | 183.6144 | 262.0504 | 278.1577 | 109.8879 | 137.1964 | 191.5295 | 277.5826 | 284.3044 | [7 empty] | 109.7306 | 142.0927 | 197.2137 | 273.9825 |  | 148.5365 | 150.546 | 149.9526 | 265.5768 | 165.1257 | 154.6174 |  | 23.318 | 24.4594 | 18.9468 | 19.9156 | 36.4812 | 114.1598 | 99.3175 | 150.7032 | 147.4538 | 149.825 | 82.4059 | 96.5544 | 185.7833 | 252.9047 | 252.6592 | 187.6736 | -0.0045 | -0.0658 | 0.0115 | 0.0611 | -0.0109 | 0.0022 | -0.0375 | -0.0997 | -0.0936 | -288.2678 | -0.8567 | -319.796 | 0.0016 | -312.4816 | -0.021 | -270.3253 | -0.021 | -220.0951 | -0.8608 | -249.1642 | -0.8895 | -0.083425 | 5.9156 | 148.7001 | 252.7819 | -25.0899
2017-12-19 13:38 | 6141.3685 |  |  | -7.1516 | -46.317 | 14.1669 | 4.3851 | -9.1544 | -21.0551 | -41.5456 | -8.6268 |  |  | -175.0545 | -47.5279 | 8.2258 | 10.6 | 19.5027 | 1.7778 | 11.6917 | 13.8678 | 3.6733 |  | 235.4982 | 110.2117 | 158.464 | 242.4097 | 272.3699 | 180.4314 | 72.4354 |  |  | 177.5531 | 141.7299 | 172.7155 | 140.7981 | 122.9671 | 101.1692 | 96.4891 | 118.5083 | 168.2229 | 246.8828 | 265.1454 | 155.9979 | 116.0528 | 172.9714 | 161.3267 | 128.0117 |  |  |  |  | 135.9853 | 117.1784 | 257.4103 | 268.7601 |  |  | 130.4888 | 126.9858 | 190.652 | 274.2459 | 99.3382 | 69.4104 | 92.2601 | 116.3776 | 156.7727 |  |  |  | 291.2884 | 141.5231 | 171.809 | [5 empty] | 135.5869 | 167.4894 | 229.9132 | 245.6071 | 76.7763 | 98.9976 | 99.2754 | 107.8405 | 106.3935 | 128.0859 | 66.1892 | 97.2597 | 105.2878 | 132.092 | 174.7483 |  | 177.2911 | 256.8865 | 273.3267 | 91.0749 | 117.2581 | 165.0653 | 260.8102 | 283.3773 | [7 empty] | 83.6554 | 132.0009 | 193.3416 | 272.7055 | 281.6197 | 144.899 | 147.621 | 250.4625 | 161.2425 | 254.9327 | 155.5523 | 46.6194 | 49.0324 | 161.4619 | 154.1938 | 48.9194 | 42.9473 | 48.6836 | 51.0419 | 45.535 | 47.686 | 152.4411 | 179.6677 |  |  | 134.0802 | 200.1496 | 266.1507 | 262.0288 | 142.2569 | 75.2196 | [7 empty] | 98.5102 | 96.3502 | 127.5312 | 185.9561 | 271.0391 | 277.8078 | 134.9946 | 121.4356 | 170.3187 | 216.8362 | [5 empty] | 118.1998 | 126.8072 | 260.5024 | 290.553 |  |  | 99.7206 | 119.3665 | 174.9913 | 272.4786 | 167.4188 | 75.5176 | 97.5771 | 125.8911 | 177.7338 |  |  |  | 294.231 | 114.5264 | 173.4952 | [5 empty] | 125.1599 | 177.7127 | 256.1248 | 271.8714 | 58.6208 | 77.0804 | 99.2143 | 116.9381 | 120.8454 | 141.5568 | 69.0948 | 85.577 | 99.1779 | 114.4197 | 173.2759 |  | 183.625 | 262.0238 | 278.098 | 109.8842 | 137.1912 | 191.5203 | 277.5251 | 284.2418 | [7 empty] | 109.7409 | 142.0879 | 197.2115 | 273.9384 |  | 148.5071 | 150.5151 | 149.9161 | 265.5367 | 165.1245 | 154.5644 |  | 23.3243 | 24.4513 | 18.9469 | 19.9151 | 36.4833 | 114.2297 | 99.3101 | 150.679 | 147.4237 | 149.8087 | 82.4188 | 96.5565 | 185.7469 | 252.8729 | 252.5175 | 187.5908 | -0.0042 | -0.0657 | 0.0117 | 0.0614 | -0.011 | 0.0023 | -0.0608 | -0.0982 | -0.0764 | -288.2555 | -0.8505 | -319.8513 | 0.0344 | -312.5339 | -0.021 | -270.3161 | -0.0333 | -220.0551 | -0.8464 | -249.198 | -0.8526 | -0.065404 | -0.63797 | 148.6712 | 252.6952 | -25.0739
2017-12-19 13:38 | 6142.3685 |  |  | -7.1039 | -46.2996 | 14.1857 | 4.4358 | -9.1303 | -21.0496 | -41.5129 | -8.7238 |  |  | -175.0221 | -47.5651 | 8.2159 | 10.672 | 19.5315 | 1.8261 | 11.7977 | 13.9085 | 5.6564 |  | 235.4617 | 110.2191 | 158.4591 | 242.3709 | 272.3061 | 180.4207 | 72.447 |  |  | 177.5412 | 141.7144 | 172.7011 | 140.7788 | 122.9591 | 101.1672 | 96.4895 | 118.5154 | 168.22 | 246.8482 | 265.0912 | 155.9907 | 116.0496 | 172.9682 | 161.3163 | 127.9752 |  |  |  |  | 135.9853 | 117.18 | 257.3856 | 268.7206 |  |  | 130.5061 | 126.9957 | 190.6564 | 274.2196 | 99.349 | 69.4256 | 92.2836 | 116.3893 | 156.7801 |  |  |  | 291.2343 | 141.5143 | 171.8081 | [5 empty] | 135.5927 | 167.4955 | 229.9011 | 245.5692 | 76.7769 | 99.0267 | 99.2815 | 107.8464 | 106.3965 | 128.0948 | 66.2006 | 97.2793 | 105.2959 | 132.0989 | 174.7485 |  | 177.3033 | 256.8605 | 273.2825 | 91.0703 | 117.2641 | 165.0731 | 260.7832 | 283.3295 | [7 empty] | 83.6551 | 132.0075 | 193.3409 | 272.6698 | 281.572 | 144.8681 | 147.5904 | 250.413 | 161.2134 | 254.8957 | 155.5191 | 46.5562 | 49.2557 | 161.4161 | 154.1549 | 48.9733 | 44.1055 | 48.7051 | 51.2076 | 45.497 | 47.5942 | 152.3976 | 179.6279 |  |  | 134.0778 | 200.1336 | 266.1034 | 261.9757 | 142.245 | 75.2265 | [7 empty] | 98.4928 | 96.3589 | 127.5374 | 185.9476 | 270.9968 | 277.7485 | 134.9888 | 121.4431 | 170.3223 | 216.8177 | [5 empty] | 118.2089 | 126.8063 | 260.4689 | 290.4971 |  |  | 99.7128 | 119.3624 | 174.9896 | 272.4336 | 167.4151 | 75.5147 | 97.5711 | 125.8854 | 177.7304 |  |  |  | 294.1708 | 114.5211 | 173.4896 | [5 empty] | 125.1657 | 177.7159 | 256.095 | 271.8208 | 58.6327 | 77.0858 | 99.2205 | 116.9562 | 120.8451 | 141.5499 | 69.0909 | 85.5815 | 99.1778 | 114.429 | 173.2882 |  | 183.6373 | 262.0067 | 278.0399 | 109.8718 | 137.206 | 191.5163 | 277.4856 | 284.1819 | [7 empty] | 109.7403 | 142.0882 | 197.208 | 273.8973 |  | 148.4722 | 150.4885 | 149.8799 | 265.5054 | 165.1216 | 154.5099 |  | 23.3289 | 24.4456 | 18.9484 | 19.9082 | 36.4823 | 114.3226 | 99.3029 | 150.6341 | 147.3846 | 149.7636 | 82.4012 | 96.5671 | 185.7595 | 252.8329 | 252.5237 | 187.5345 | -0.0046 | -0.0654 | 0.0119 | 0.0616 | -0.0108 | 0.0023 | -0.0404 | -0.1013 | -0.0785 | -288.2155 | -0.8752 | -319.8636 | 0.057 | -312.5832 | 0.0159 | -270.3068 | -0.0621 | -220.0089 | -0.867 | -249.1919 | -0.8382 | -0.014974 | -1.4652 | 148.6352 | 252.6783 | -24.9901
2017-12-19 13:38 | 6143.3686 |  |  | -7.012 | -46.3981 | 14.1617 | 4.3234 | -9.2199 | -21.0743 | -41.4636 | -8.584 |  |  | -174.993 | -47.5215 | 8.3182 | 10.5576 | 19.4724 | 1.8715 | 11.763 | 13.9078 | 4.2241 |  | 235.4288 | 110.227 | 158.4583 | 242.3448 | 272.2576 | 180.4122 | 72.4536 |  |  | 177.5258 | 141.706 | 172.6932 | 140.7692 | 122.9541 | 101.1652 | 96.4938 | 118.5171 | 168.2261 | 246.8175 | 265.0412 | 155.9909 | 116.0608 | 172.9753 | 161.3088 | 127.9661 |  |  |  |  | 135.9927 | 117.1833 | 257.3555 | 268.6687 |  |  | 130.5234 | 127.0064 | 190.6583 | 274.186 | 99.3614 | 69.44 | 92.2919 | 116.3994 | 156.7844 |  |  |  | 291.1761 | 141.5058 | 171.8094 | [5 empty] | 135.5964 | 167.503 | 229.8868 | 245.5339 | 76.7727 | 99.0459 | 99.2842 | 107.8785 | 106.3937 | 128.1035 | 66.2152 | 97.3481 | 105.3017 | 132.1022 | 174.7472 |  | 177.3095 | 256.8288 | 273.2377 | 91.073 | 117.2583 | 165.0803 | 260.7544 | 283.2839 | [7 empty] | 83.6549 | 132.0077 | 193.3452 | 272.6299 | 281.5169 | 144.8298 | 147.551 | 250.3526 | 161.18 | 254.8593 | 155.4802 | 46.1178 | 48.7208 | 161.379 | 154.1186 | 48.9163 | 45.1283 | 48.7038 | 51.5871 | 45.4475 | 47.7607 | 152.3616 | 179.5905 |  |  | 134.075 | 200.1188 | 266.0562 | 261.9185 | 142.2303 | 75.2394 | [7 empty] | 98.4944 | 96.3661 | 127.5474 | 185.9452 | 270.9525 | 277.6978 | 134.987 | 121.4471 | 170.3275 | 216.7952 | [5 empty] | 118.2154 | 126.816 | 260.4459 | 290.4496 |  |  | 99.7177 | 119.3772 | 175.0053 | 272.4015 | 167.4142 | 75.514 | 97.5787 | 125.8914 | 177.717 |  |  |  | 294.1298 | 114.516 | 173.4921 | [5 empty] | 125.1773 | 177.7227 | 256.0689 | 271.7768 | 58.6418 | 77.0963 | 99.228 | 116.9678 | 120.8446 | 141.5472 | 69.0918 | 85.5957 | 99.1818 | 114.4505 | 173.2994 |  | 183.6441 | 261.9884 | 277.9955 | 109.8735 | 137.2162 | 191.517 | 277.444 | 284.133 | [7 empty] | 109.729 | 142.0919 | 197.2007 | 273.856 |  | 148.4462 | 150.463 | 149.8519 | 265.4882 | 165.126 | 154.4686 |  | 23.3335 | 24.4556 | 18.9507 | 19.9082 | 36.4893 | 114.3609 | 99.3 | 150.6224 | 147.3604 | 149.7503 | 82.4157 | 96.5697 | 185.6901 | 252.8155 | 252.379 | 187.5056 | -0.0044 | -0.0656 | 0.0119 | 0.0618 | -0.0111 | 0.0021 | -0.0465 | -0.1005 | -0.0644 | -288.1755 | -0.9039 | -319.7652 | 0.0221 | -312.5186 | 0.0221 | -270.3468 | -0.0313 | -219.9812 | -0.9101 | -249.1057 | -0.867 | 0.013848 | -1.6193 | 148.6094 | 252.5972 | -25.0396
2017-12-19 13:38 | 6144.3686 |  |  | -6.9832 | -46.298 | 14.2263 | 4.3183 | -9.1341 | -21.0665 | -41.507 | -8.4995 |  |  | -175.0973 | -47.3626 | 8.2466 | 10.6977 | 19.4833 | 1.9238 | 11.9072 | 14.0028 | 4.0888 |  | 235.3962 | 110.2358 | 158.4641 | 242.3225 | 272.2074 | 180.3986 | 72.463 |  |  | 177.51 | 141.7022 | 172.6768 | 140.7583 | 122.9485 | 101.163 | 96.5003 | 118.521 | 168.2329 | 246.7934 | 264.991 | 155.9991 | 116.0759 | 172.9788 | 161.3105 | 127.9541 |  |  |  |  | 135.9952 | 117.1954 | 257.3182 | 268.6251 |  |  | 130.5402 | 127.0171 | 190.6564 | 274.1527 | 99.3711 | 69.4485 | 92.298 | 116.403 | 156.7902 |  |  |  | 291.1241 | 141.5002 | 171.8089 | [5 empty] | 135.6068 | 167.5112 | 229.8709 | 245.5059 | 76.7767 | 99.0635 | 99.2904 | 107.9232 | 106.4115 | 128.1231 | 66.2276 | 97.3662 | 105.3103 | 132.1091 | 174.7517 |  | 177.3137 | 256.8134 | 273.1936 | 91.0919 | 117.2757 | 165.0982 | 260.743 | 283.2404 | [7 empty] | 83.6545 | 132.0088 | 193.347 | 272.5882 | 281.4583 | 144.7965 | 147.5206 | 250.2962 | 161.154 | 254.8208 | 155.4533 | 45.5718 | 48.1757 | 161.3454 | 154.0807 | 48.7877 | 46.2457 | 48.6898 | 51.9599 | 45.1394 | 48.0981 | 152.3349 | 179.5596 |  |  | 134.0827 | 200.1107 | 266.0173 | 261.8576 | 142.2338 | 75.254 | [7 empty] | 98.5049 | 96.3697 | 127.5601 | 185.9539 | 270.918 | 277.6475 | 134.9968 | 121.4555 | 170.3348 | 216.7715 | [5 empty] | 118.2253 | 126.8257 | 260.4249 | 290.3991 |  |  | 99.7188 | 119.3905 | 175.0188 | 272.3742 | 167.4048 | 75.5294 | 97.5841 | 125.8987 | 177.7131 |  |  |  | 294.0769 | 114.4951 | 173.4832 | [5 empty] | 125.178 | 177.7168 | 256.025 | 271.7249 | 58.6382 | 77.1025 | 99.2163 | 116.9627 | 120.8484 | 141.5481 | 69.084 | 85.6008 | 99.1734 | 114.4565 | 173.2908 |  | 183.6468 | 261.9587 | 277.9508 | 109.8749 | 137.2097 | 191.5079 | 277.387 | 284.0731 | [7 empty] | 109.7379 | 142.0961 | 197.2016 | 273.8177 |  | 148.4266 | 150.4335 | 149.8259 | 265.4701 | 165.1274 | 154.4226 |  | 23.3378 | 24.4656 | 18.9593 | 19.9109 | 36.5006 | 114.3553 | 99.2989 | 150.5797 | 147.3196 | 149.7076 | 82.4059 | 96.5727 | 185.6251 | 252.6896 | 252.3687 | 187.4866 | -0.0044 | -0.0656 | 0.0116 | 0.0615 | -0.0107 | 0.0026 | -0.0564 | -0.1003 | -0.0475 | -288.2186 | -0.8936 | -319.7775 | -0.0046 | -312.4416 | 0.0098 | -270.3622 | -0.0231 | -220.0428 | -0.8731 | -249.1088 | -0.8916 | -0.10864 | -5.6441 | 148.5763 | 252.5292 | -24.81
2017-12-19 13:38 | 6145.3687 |  |  | -6.9963 | -46.3318 | 14.2501 | 4.2427 | -9.1447 | -20.9303 | -41.4657 | -8.5147 |  |  | -175.0676 | -47.3809 | 8.2586 | 10.5989 | 19.5151 | 1.9553 | 11.9023 | 13.9461 | 3.0806 |  | 235.3705 | 110.2479 | 158.475 | 242.3004 | 272.1622 | 180.4017 | 72.4818 |  |  | 177.501 | 141.705 | 172.6648 | 140.7498 | 122.9479 | 101.1673 | 96.5141 | 118.5357 | 168.2374 | 246.7686 | 264.9498 | 156.0072 | 116.0876 | 172.9916 | 161.3124 | 127.8875 |  |  |  |  | 135.9978 | 117.2079 | 257.2933 | 268.5862 |  |  | 130.5585 | 127.0239 | 190.6594 | 274.1161 | 99.3684 | 69.4519 | 92.3119 | 116.4056 | 156.795 |  |  |  | 291.0681 | 141.4825 | 171.8089 | [5 empty] | 135.6095 | 167.5169 | 229.854 | 245.4682 | 76.7816 | 99.0839 | 99.2848 | 107.95 | 106.4192 | 128.1227 | 66.2276 | 97.3848 | 105.3092 | 132.1101 | 174.7453 |  | 177.308 | 256.7784 | 273.141 | 91.0956 | 117.2863 | 165.0986 | 260.7168 | 283.1828 | [7 empty] | 83.6549 | 132.0246 | 193.3464 | 272.558 | 281.4055 | 144.7744 | 147.4965 | 250.2507 | 161.124 | 254.7882 | 155.4359 | 45.4013 | 48.0463 | 161.3093 | 154.0291 | 48.7954 | 46.9027 | 48.64 | 52.1252 | 44.7093 | 47.8169 | 152.3028 | 179.5255 |  |  | 134.0931 | 200.1106 | 265.9714 | 261.8027 | 142.2449 | 75.2618 | [7 empty] | 98.5045 | 96.384 | 127.5759 | 185.9601 | 270.888 | 277.5916 | 134.997 | 121.4656 | 170.3345 | 216.7499 | [5 empty] | 118.2419 | 126.8414 | 260.3899 | 290.3388 |  |  | 99.7185 | 119.3968 | 175.0236 | 272.3382 | 167.3902 | 75.5325 | 97.5878 | 125.8934 | 177.7079 |  |  |  | 294.0171 | 114.4868 | 173.4792 | [5 empty] | 125.1835 | 177.7202 | 255.9899 | 271.6769 | 58.6472 | 77.1136 | 99.2147 | 116.9686 | 120.8622 | 141.5515 | 69.091 | 85.6165 | 99.1539 | 114.4558 | 173.279 |  | 183.6511 | 261.9241 | 277.8949 | 109.8738 | 137.2124 | 191.4943 | 277.3413 | 284.0116 | [7 empty] | 109.7382 | 142.1006 | 197.1947 | 273.7836 |  | 148.3919 | 150.3956 | 149.7849 | 265.4267 | 165.1138 | 154.3572 |  | 23.3329 | 24.4563 | 18.9574 | 19.9043 | 36.4955 | 114.346 | 99.2862 | 150.5538 | 147.3043 | 149.6897 | 82.4501 | 96.5914 | 185.6704 | 252.7755 | 252.4431 | 187.4973 | -0.0045 | -0.0657 | 0.0115 | 0.0615 | -0.0113 | 0.0019 | -0.0413 | -0.0999 | -0.0929 | -288.1724 | -0.8772 | -319.8267 | 0.0283 | -312.5032 | -0.0128 | -270.3191 | -0.0395 | -220.0243 | -0.869 | -249.1272 | -0.8628 | -0.069023 | -11.4817 | 148.5489 | 252.6093 | -24.8204
2017-12-19 13:38 | 6146.3688 |  |  | -7.0028 | -46.2512 | 14.2426 | 4.35 | -9.0585 | -21.0208 | -41.3803 | -8.4633 |  |  | -174.9251 | -47.3387 | 8.2958 | 10.7702 | 19.5697 | 1.9879 | 11.9416 | 14.0412 | 3.4902 |  | 235.3418 | 110.26 | 158.48 | 242.2771 | 272.1154 | 180.3968 | 72.4934 |  |  | 177.4896 | 141.6977 | 172.658 | 140.7438 | 122.9437 | 101.168 | 96.5201 | 118.5433 | 168.2413 | 246.7373 | 264.9017 | 156.0085 | 116.0997 | 173.0075 | 161.3046 | 127.825 |  |  |  |  | 135.9985 | 117.214 | 257.2662 | 268.5412 |  |  | 130.5682 | 127.0235 | 190.6596 | 274.0755 | 99.3589 | 69.4605 | 92.3193 | 116.4163 | 156.7856 |  |  |  | 291.0148 | 141.464 | 171.818 | [5 empty] | 135.6137 | 167.5263 | 229.8376 | 245.4325 | 76.7765 | 99.0942 | 99.2883 | 107.9765 | 106.4196 | 128.1265 | 66.2384 | 97.5289 | 105.3106 | 132.1157 | 174.7443 |  | 177.3131 | 256.7447 | 273.0965 | 91.0965 | 117.2896 | 165.0976 | 260.6843 | 283.1375 | [7 empty] | 83.6579 | 132.0329 | 193.3491 | 272.5331 | 281.3557 | 144.7491 | 147.4637 | 250.2086 | 161.09 | 254.7554 | 155.4072 | 45.7043 | 47.7552 | 161.284 | 153.9893 | 48.5659 | 46.9304 | 48.6258 | 51.8812 | 44.6089 | 47.0178 | 152.2771 | 179.4977 |  |  | 134.0972 | 200.117 | 265.9305 | 261.7553 | 142.2543 | 75.2707 | [7 empty] | 98.5001 | 96.3869 | 127.591 | 185.9579 | 270.8511 | 277.5392 | 134.987 | 121.4709 | 170.3352 | 216.7351 | [5 empty] | 118.2469 | 126.8475 | 260.3548 | 290.2763 |  |  | 99.7205 | 119.3968 | 175.0244 | 272.3006 | 167.3756 | 75.5266 | 97.5877 | 125.8746 | 177.6983 |  |  |  | 293.9624 | 114.4908 | 173.4867 | [5 empty] | 125.1937 | 177.7218 | 255.9651 | 271.6358 | 58.6551 | 77.1189 | 99.2163 | 116.9841 | 120.8587 | 141.5576 | 69.1003 | 85.615 | 99.1627 | 114.4642 | 173.274 |  | 183.6545 | 261.9024 | 277.8425 | 109.8854 | 137.2237 | 191.5006 | 277.3143 | 283.9691 | [7 empty] | 109.7189 | 142.1011 | 197.1925 | 273.7471 |  | 148.3544 | 150.3623 | 149.7476 | 265.3895 | 165.1076 | 154.2995 |  | 23.3283 | 24.4398 | 18.9502 | 19.8978 | 36.4936 | 114.3001 | 99.2791 | 150.5264 | 147.2676 | 149.6495 | 82.4433 | 96.5867 | 185.6129 | 252.6987 | 252.4125 | 187.4803 | -0.0046 | -0.0657 | 0.012 | 0.0616 | -0.0106 | 0.0022 | -0.0516 | -0.1021 | -0.0661 | -288.1971 | -0.867 | -319.8267 | 0.0467 | -312.5432 | 0.0139 | -270.3376 | -0.0354 | -219.9935 | -0.869 | -249.1519 | -0.8526 | -0.0077689 | 4.051 | 148.5151 | 252.5556 | -24.6017
2017-12-19 13:38 | 6147.3688 |  |  | -7.0216 | -46.2138 | 14.2191 | 4.332 | -8.9886 | -20.9485 | -41.4086 | -8.432 |  |  | -174.9829 | -47.3358 | 8.3701 | 10.8163 | 19.673 | 2.0212 | 11.939 | 14.0567 | 1.1969 |  | 235.3065 | 110.2671 | 158.4829 | 242.2525 | 272.0624 | 180.3902 | 72.5034 |  |  | 177.4797 | 141.692 | 172.6516 | 140.7318 | 122.9447 | 101.1615 | 96.5268 | 118.5525 | 168.2565 | 246.7093 | 264.8548 | 156.0127 | 116.1165 | 173.0155 | 161.3005 | 127.8373 |  |  |  |  | 136.0041 | 117.2211 | 257.2414 | 268.4976 |  |  | 130.5769 | 127.0292 | 190.6584 | 274.0389 | 99.3533 | 69.4763 | 92.3258 | 116.4306 | 156.787 |  |  |  | 290.96 | 141.4617 | 171.8156 | [5 empty] | 135.6215 | 167.5406 | 229.8175 | 245.3992 | 76.7729 | 99.0968 | 99.2942 | 108.0266 | 106.4342 | 128.1434 | 66.2557 | 97.5841 | 105.3106 | 132.1295 | 174.7456 |  | 177.3215 | 256.7234 | 273.0605 | 91.1094 | 117.2992 | 165.1152 | 260.6705 | 283.1003 | [7 empty] | 83.6497 | 132.0291 | 193.3444 | 272.4993 | 281.3103 | 144.7205 | 147.4306 | 250.169 | 161.0591 | 254.7237 | 155.386 | 46.3148 | 47.4446 | 161.2416 | 153.9544 | 48.0214 | 46.5868 | 48.7932 | 51.3818 | 44.8364 | 46.854 | 152.2518 | 179.4691 |  |  | 134.0998 | 200.1097 | 265.8923 | 261.7016 | 142.2633 | 75.2814 | [7 empty] | 98.5049 | 96.3885 | 127.6024 | 185.9501 | 270.8087 | 277.4824 | 134.9868 | 121.4745 | 170.3387 | 216.7124 | [5 empty] | 118.2466 | 126.8383 | 260.3332 | 290.2255 |  |  | 99.7235 | 119.4007 | 175.0304 | 272.2709 | 167.3836 | 75.5398 | 97.5973 | 125.8661 | 177.7016 |  |  |  | 293.9026 | 114.4817 | 173.4784 | [5 empty] | 125.1933 | 177.7167 | 255.9282 | 271.5783 | 58.6548 | 77.1185 | 99.2113 | 116.9859 | 120.8515 | 141.5616 | 69.0927 | 85.605 | 99.1676 | 114.477 | 173.253 |  | 183.6494 | 261.8793 | 277.7931 | 109.8881 | 137.2293 | 191.4997 | 277.2801 | 283.9188 | [7 empty] | 109.7149 | 142.1086 | 197.1939 | 273.7143 |  | 148.3292 | 150.3276 | 149.7191 | 265.3691 | 165.1117 | 154.2527 |  | 23.325 | 24.4257 | 18.9544 | 19.9011 | 36.5032 | 114.2411 | 99.2781 | 150.494 | 147.2392 | 149.6214 | 82.436 | 96.5983 | 185.6064 | 252.7367 | 252.3637 | 187.5317 | -0.0044 | -0.0658 | 0.0117 | 0.0612 | -0.011 | 0.0024 | -0.0426 | -0.1023 | -0.0607 | -288.1663 | -0.8936 | -319.8052 | 0.0262 | -312.5155 | 0.018 | -270.3437 | -0.0333 | -219.9997 | -0.8895 | -249.1026 | -0.8772 | 0.082303 | -2.2372 | 148.4852 | 252.5502 | -24.4864
2017-12-19 13:38 | 6148.3689 |  |  | -6.9897 | -46.0978 | 14.289 | 4.4704 | -8.8539 | -20.8928 | -41.3041 | -8.4357 |  |  | -174.8646 | -47.3822 | 8.4061 | 10.7977 | 19.6326 | 1.9945 | 11.9683 | 14.081 | 2.974 |  | 235.2757 | 110.2787 | 158.4934 | 242.225 | 272.0117 | 180.3938 | 72.517 |  |  | 177.4656 | 141.685 | 172.6385 | 140.7202 | 122.9492 | 101.1677 | 96.5292 | 118.5602 | 168.261 | 246.6838 | 264.8103 | 156.0195 | 116.1316 | 173.021 | 161.2971 | 127.8588 |  |  |  |  | 136.0117 | 117.2303 | 257.2169 | 268.4553 |  |  | 130.5915 | 127.0384 | 190.6576 | 274.0009 | 99.3541 | 69.4822 | 92.3407 | 116.4342 | 156.7905 |  |  |  | 290.9 | 141.4598 | 171.8131 | [5 empty] | 135.6352 | 167.5515 | 229.8082 | 245.3624 | 76.7818 | 99.1048 | 99.2927 | 108.0775 | 106.4418 | 128.1512 | 66.2644 | 97.4603 | 105.3133 | 132.1407 | 174.7418 |  | 177.3227 | 256.6933 | 273.0151 | 91.1141 | 117.3054 | 165.126 | 260.647 | 283.0526 | [7 empty] | 83.6543 | 132.0333 | 193.3392 | 272.4594 | 281.2632 | 144.6831 | 147.3941 | 250.1182 | 161.0344 | 254.6826 | 155.3659 | 46.7723 | 47.5817 | 161.1973 | 153.9174 | 47.9341 | 45.8023 | 48.8793 | 50.9552 | 45.2031 | 47.2231 | 152.2209 | 179.4353 |  |  | 134.1082 | 200.0963 | 265.8461 | 261.6416 | 142.2564 | 75.2839 | [7 empty] | 98.4921 | 96.4091 | 127.6158 | 185.9521 | 270.7691 | 277.4247 | 134.9859 | 121.48 | 170.3425 | 216.6907 | [5 empty] | 118.2573 | 126.8499 | 260.311 | 290.1807 |  |  | 99.7232 | 119.4092 | 175.0419 | 272.2467 | 167.3895 | 75.5691 | 97.6114 | 125.8638 | 177.71 |  |  |  | 293.8506 | 114.4726 | 173.4725 | [5 empty] | 125.1947 | 177.7189 | 255.9001 | 271.5272 | 58.672 | 77.1326 | 99.2223 | 116.9939 | 120.8546 | 141.5688 | 69.1028 | 85.5933 | 99.1686 | 114.4929 | 173.2535 |  | 183.6605 | 261.8402 | 277.7555 | 109.8793 | 137.228 | 191.4923 | 277.2402 | 283.8609 | [7 empty] | 109.7036 | 142.1079 | 197.1913 | 273.6767 |  | 148.2993 | 150.2974 | 149.6848 | 265.3359 | 165.1122 | 154.198 |  | 23.3153 | 24.4179 | 18.9466 | 19.8979 | 36.5005 | 114.2121 | 99.2696 | 150.4626 | 147.2032 | 149.5828 | 82.4268 | 96.5811 | 185.5381 | 252.6157 | 252.2251 | 187.4407 | -0.0042 | -0.0654 | 0.0114 | 0.0614 | -0.0105 | 0.0025 | -0.0344 | -0.0986 | -0.0637 | -288.1448 | -0.8854 | -319.759 | -0.0046 | -312.4693 | -0.0087 | -270.3222 | -0.0251 | -219.9874 | -0.8813 | -249.0965 | -0.8916 | -0.047402 | -7.712 | 148.4509 | 252.4204 | -24.3268
2017-12-19 13:38 | 6149.3689 |  |  | -6.902 | -46.0828 | 14.3148 | 4.57 | -8.9685 | -20.9431 | -41.3256 | -8.4904 |  |  | -174.9831 | -47.3164 | 8.3728 | 10.6665 | 19.5126 | 2.0296 | 12.019 | 14.1247 | 3.5986 |  | 235.2407 | 110.2886 | 158.4962 | 242.1962 | 271.9637 | 180.3922 | 72.5304 |  |  | 177.4465 | 141.6638 | 172.6215 | 140.7154 | 122.9478 | 101.1756 | 96.5302 | 118.5645 | 168.2519 | 246.6532 | 264.7625 | 156.0191 | 116.1347 | 173.0206 | 161.2883 | 127.8578 |  |  |  |  | 136.0137 | 117.2387 | 257.184 | 268.4067 |  |  | 130.6051 | 127.0489 | 190.6554 | 273.9711 | 99.3618 | 69.4914 | 92.3618 | 116.4467 | 156.7985 |  |  |  | 290.8417 | 141.4456 | 171.8172 | [5 empty] | 135.6484 | 167.5599 | 229.7942 | 245.3295 | 76.7861 | 99.1153 | 99.2966 | 108.1166 | 106.4392 | 128.1545 | 66.2694 | 97.4358 | 105.321 | 132.1406 | 174.7382 |  | 177.3244 | 256.6571 | 272.9653 | 91.1132 | 117.3093 | 165.1347 | 260.6139 | 283.0074 | [7 empty] | 83.6538 | 132.0396 | 193.339 | 272.4233 | 281.2113 | 144.6506 | 147.3608 | 250.0643 | 160.9952 | 254.6379 | 155.3417 | 47.0133 | 48.2125 | 161.1659 | 153.8843 | 46.846 | 45.1508 | 48.8792 | 50.5665 | 45.499 | 47.7896 | 152.1938 | 179.4042 |  |  | 134.1208 | 200.0837 | 265.8039 | 261.5935 | 142.2601 | 75.2889 | [7 empty] | 98.4877 | 96.4211 | 127.6239 | 185.9524 | 270.7249 | 277.3688 | 134.978 | 121.4784 | 170.3375 | 216.6682 | [5 empty] | 118.2667 | 126.8591 | 260.282 | 290.1274 |  |  | 99.718 | 119.4125 | 175.0447 | 272.2149 | 167.3774 | 75.5926 | 97.6087 | 125.8675 | 177.7234 |  |  |  | 293.7942 | 114.4789 | 173.4703 | [5 empty] | 125.201 | 177.7218 | 255.8608 | 271.4796 | 58.6776 | 77.1397 | 99.234 | 117.0038 | 120.8549 | 141.5749 | 69.1245 | 85.5804 | 99.1845 | 114.509 | 173.2649 |  | 183.6786 | 261.8102 | 277.7113 | 109.8803 | 137.2382 | 191.496 | 277.1978 | 283.8053 | [7 empty] | 109.6971 | 142.113 | 197.1906 | 273.6385 |  | 148.2632 | 150.2722 | 149.651 | 265.3079 | 165.1138 | 154.1409 |  | 23.3113 | 24.4217 | 18.9462 | 19.8957 | 36.4973 | 114.1623 | 99.263 | 150.438 | 147.1742 | 149.5489 | 82.4419 | 96.586 | 185.535 | 252.5563 | 252.2294 | 187.4255 | -0.0046 | -0.0657 | 0.0118 | 0.0611 | -0.011 | 0.0024 | -0.0481 | -0.1007 | -0.0707 | -288.1971 | -0.8731 | -319.8144 | 0.0139 | -312.4755 | -0.0087 | -270.3099 | -0.0354 | -219.9781 | -0.869 | -249.1488 | -0.869 | -0.12665 | -14.9307 | 148.4199 | 252.3929 | -24.3797
2017-12-19 13:38 | 6150.369 |  |  | -6.8168 | -46.0776 | 14.2906 | 4.5325 | -9.0626 | -20.9286 | -41.3824 | -8.5078 |  |  | -175.0204 | -47.3666 | 8.3896 | 10.7457 | 19.503 | 2.0635 | 12.0015 | 14.1 | 5.2844 |  | 235.2062 | 110.2945 | 158.5011 | 242.1694 | 271.9158 | 180.3892 | 72.5483 |  |  | 177.4381 | 141.657 | 172.6137 | 140.7069 | 122.9491 | 101.1734 | 96.5427 | 118.5664 | 168.2585 | 246.618 | 264.7103 | 156.022 | 116.1333 | 173.0231 | 161.283 | 127.8773 |  |  |  |  | 136.0109 | 117.2426 | 257.1509 | 268.3571 |  |  | 130.6141 | 127.0558 | 190.6545 | 273.9353 | 99.3637 | 69.503 | 92.3667 | 116.4592 | 156.807 |  |  |  | 290.7886 | 141.4435 | 171.8167 | [5 empty] | 135.6394 | 167.5663 | 229.7733 | 245.2916 | 76.7833 | 99.1166 | 99.2969 | 108.1466 | 106.4466 | 128.1655 | 66.2801 | 97.7162 | 105.3276 | 132.1468 | 174.7389 |  | 177.3344 | 256.6383 | 272.916 | 91.1248 | 117.3272 | 165.1466 | 260.5902 | 282.959 | [7 empty] | 83.6587 | 132.0496 | 193.3407 | 272.3941 | 281.1701 | 144.6221 | 147.3326 | 250.0187 | 160.9585 | 254.6008 | 155.3187 | 47.4058 | 48.7802 | 161.133 | 153.8523 | 45.2879 | 45.1051 | 48.9714 | 50.2111 | 45.8503 | 47.9434 | 152.1692 | 179.3665 |  |  | 134.1296 | 200.0754 | 265.7639 | 261.5442 | 142.266 | 75.3006 | [7 empty] | 98.4944 | 96.4258 | 127.627 | 185.9528 | 270.6829 | 277.316 | 134.978 | 121.4786 | 170.3354 | 216.6484 | [5 empty] | 118.274 | 126.854 | 260.2557 | 290.0729 |  |  | 99.7273 | 119.4237 | 175.0509 | 272.1824 | 167.3793 | 75.6012 | 97.6112 | 125.8981 | 177.7275 |  |  |  | 293.7426 | 114.4908 | 173.4639 | [5 empty] | 125.2092 | 177.7237 | 255.8261 | 271.4286 | 58.6864 | 77.1405 | 99.2316 | 117.0111 | 120.8574 | 141.5686 | 69.1139 | 85.5926 | 99.1684 | 114.5134 | 173.2406 |  | 183.6792 | 261.7837 | 277.6507 | 109.8868 | 137.243 | 191.4867 | 277.1427 | 283.7447 | [7 empty] | 109.7042 | 142.1152 | 197.1883 | 273.6057 |  | 148.2365 | 150.2472 | 149.6177 | 265.2822 | 165.1059 | 154.0905 |  | 23.3076 | 24.4199 | 18.9518 | 19.9013 | 36.5003 | 114.099 | 99.2563 | 150.4033 | 147.1431 | 149.5223 | 82.4472 | 96.5791 | 185.4666 | 252.5104 | 252.1718 | 187.3345 | -0.0038 | -0.065 | 0.0119 | 0.0612 | -0.0112 | 0.0024 | -0.0446 | -0.0994 | -0.0649 | -288.1324 | -0.8813 | -319.8267 | 0.0365 | -312.5309 | 0.0118 | -270.3561 | -0.0457 | -219.9412 | -0.869 | -249.1242 | -0.8567 | -0.079823 | -11.2369 | 148.3906 | 252.3411 | -24.4305
2017-12-19 13:38 | 6151.3691 |  |  | -6.7454 | -46.0623 | 14.2854 | 4.539 | -9.2131 | -20.9237 | -41.3228 | -8.5186 |  |  | -174.9903 | -47.4804 | 8.3714 | 10.6888 | 19.4662 | 2.036 | 12.0757 | 14.1799 | 1.5213 |  | 235.1839 | 110.3071 | 158.5148 | 242.143 | 271.866 | 180.3838 | 72.5599 |  |  | 177.4316 | 141.6549 | 172.6132 | 140.7008 | 122.9539 | 101.1857 | 96.5548 | 118.5652 | 168.2716 | 246.5809 | 264.6623 | 156.0245 | 116.1382 | 173.0255 | 161.283 | 127.897 |  |  |  |  | 136.0092 | 117.2528 | 257.1233 | 268.3099 |  |  | 130.6265 | 127.0589 | 190.656 | 273.8973 | 99.3675 | 69.5149 | 92.3729 | 116.4645 | 156.8063 |  |  |  | 290.735 | 141.4444 | 171.8144 | [5 empty] | 135.644 | 167.5712 | 229.7583 | 245.2599 | 76.7894 | 99.116 | 99.3015 | 108.1781 | 106.4605 | 128.1826 | 66.2991 | 97.9491 | 105.3409 | 132.1661 | 174.7439 |  | 177.3479 | 256.62 | 272.8813 | 91.1385 | 117.3437 | 165.1604 | 260.5691 | 282.9186 | [7 empty] | 83.6612 | 132.0497 | 193.3366 | 272.3624 | 281.1201 | 144.5878 | 147.3063 | 249.9736 | 160.9334 | 254.5648 | 155.2859 | 47.9087 | 48.6914 | 161.0996 | 153.8213 | 44.4247 | 45.2153 | 48.9463 | 49.9182 | 46.1363 | 47.5124 | 152.1452 | 179.3298 |  |  | 134.1364 | 200.0708 | 265.7215 | 261.4861 | 142.2586 | 75.3122 | [7 empty] | 98.4828 | 96.441 | 127.6414 | 185.9616 | 270.6505 | 277.2698 | 134.9883 | 121.4966 | 170.352 | 216.6433 | [5 empty] | 118.2898 | 126.8626 | 260.2263 | 290.0182 |  |  | 99.738 | 119.4423 | 175.0622 | 272.148 | 167.3773 | 75.6082 | 97.6187 | 125.9207 | 177.7237 |  |  |  | 293.6987 | 114.4894 | 173.4613 | [5 empty] | 125.2161 | 177.7315 | 255.8027 | 271.3844 | 58.7001 | 77.1539 | 99.2287 | 117.0213 | 120.8585 | 141.5721 | 69.1055 | 85.6147 | 99.1505 | 114.5224 | 173.235 |  | 183.6789 | 261.7622 | 277.603 | 109.8985 | 137.2406 | 191.4869 | 277.0993 | 283.6898 | [7 empty] | 109.6997 | 142.1147 | 197.1852 | 273.5707 |  | 148.2039 | 150.2214 | 149.5863 | 265.2494 | 165.0936 | 154.0329 |  | 23.2947 | 24.4134 | 18.9439 | 19.896 | 36.5022 | 114.058 | 99.2397 | 150.3626 | 147.1165 | 149.4904 | 82.452 | 96.5932 | 185.4537 | 252.5406 | 252.2195 | 187.4022 | -0.0044 | -0.0656 | 0.012 | 0.0621 | -0.0107 | 0.0021 | -0.041 | -0.1001 | -0.0642 | -288.1263 | -0.8793 | -319.8113 | 0.02 | -312.5309 | 0.018 | -270.3407 | -0.0251 | -219.9505 | -0.8854 | -249.1211 | -0.867 | -0.11585 | -10.2561 | 148.3594 | 252.3801 | -24.4804
2017-12-19 13:38 | 6152.3691 |  |  | -6.6787 | -46.0616 | 14.3992 | 4.5183 | -9.1879 | -20.838 | -41.3816 | -8.422 |  |  | -174.9171 | -47.4037 | 8.3014 | 10.7325 | 19.4571 | 2.0238 | 12.0343 | 14.1818 | 5.5307 |  | 235.1569 | 110.3167 | 158.5171 | 242.112 | 271.8164 | 180.3796 | 72.5657 |  |  | 177.4185 | 141.6461 | 172.6002 | 140.6924 | 122.9532 | 101.1865 | 96.558 | 118.5706 | 168.2746 | 246.5539 | 264.6169 | 156.0256 | 116.1546 | 173.0331 | 161.2812 | 127.9065 |  |  |  |  | 136.0227 | 117.2615 | 257.0998 | 268.2663 |  |  | 130.6441 | 127.0657 | 190.6587 | 273.8686 | 99.3731 | 69.5286 | 92.3884 | 116.4685 | 156.8054 |  |  |  | 290.6779 | 141.4329 | 171.8138 | [5 empty] | 135.6573 | 167.5838 | 229.7476 | 245.2342 | 76.7937 | 99.1088 | 99.302 | 108.2027 | 106.4664 | 128.1822 | 66.3102 | 97.8043 | 105.3424 | 132.1705 | 174.7447 |  | 177.3513 | 256.583 | 272.8445 | 91.1435 | 117.3522 | 165.1748 | 260.5477 | 282.8775 | [7 empty] | 83.6489 | 132.0463 | 193.3279 | 272.3221 | 281.0582 | 144.5572 | 147.2822 | 249.9357 | 160.904 | 254.5344 | 155.2601 | 48.2977 | 47.8814 | 161.0571 | 153.7832 | 44.107 | 44.5531 | 48.7357 | 49.9238 | 46.1382 | 47.2539 | 152.1037 | 179.2901 |  |  | 134.1428 | 200.071 | 265.6843 | 261.4318 | 142.2476 | 75.3197 | [7 empty] | 98.4761 | 96.4495 | 127.6511 | 185.9572 | 270.6175 | 277.2182 | 134.99 | 121.5082 | 170.3599 | 216.631 | [5 empty] | 118.3033 | 126.87 | 260.1902 | 289.9585 |  |  | 99.7262 | 119.4426 | 175.0671 | 272.1041 | 167.3623 | 75.6106 | 97.6206 | 125.9178 | 177.7245 |  |  |  | 293.6442 | 114.4862 | 173.4618 | [5 empty] | 125.2161 | 177.7381 | 255.7661 | 271.3402 | 58.6997 | 77.1624 | 99.2282 | 117.0252 | 120.8611 | 141.5791 | 69.1144 | 85.6278 | 99.1533 | 114.5342 | 173.2471 |  | 183.6853 | 261.7444 | 277.5583 | 109.9022 | 137.2514 | 191.4941 | 277.0566 | 283.6408 | [7 empty] | 109.692 | 142.1222 | 197.1895 | 273.5354 |  | 148.1652 | 150.1966 | 149.5586 | 265.217 | 165.0813 | 153.9787 |  | 23.2831 | 24.4121 | 18.9422 | 19.8883 | 36.504 | 114.0323 | 99.2283 | 150.3372 | 147.0928 | 149.4677 | 82.4511 | 96.6093 | 185.4836 | 252.5645 | 252.1625 | 187.3856 | -0.0047 | -0.0659 | 0.0118 | 0.0612 | -0.0111 | 0.0024 | -0.0337 | -0.1017 | -0.0653 | -288.1448 | -0.8711 | -319.8052 | 0.0242 | -312.4816 | 0.0057 | -270.3284 | -0.021 | -219.9628 | -0.867 | -249.1272 | -0.8772 | -0.12306 | -2.3015 | 148.3322 | 252.3635 | -24.4158
2017-12-19 13:38 | 6153.3692 |  |  | -6.7463 | -46.0876 | 14.4428 | 4.514 | -9.1146 | -20.8444 | -41.4078 | -8.406 |  |  | -174.8805 | -47.3372 | 8.4921 | 10.8484 | 19.5425 | 2.0418 | 12.0935 | 14.186 | 6.1987 |  | 235.124 | 110.3271 | 158.522 | 242.0877 | 271.7659 | 180.376 | 72.583 |  |  | 177.4102 | 141.6409 | 172.5878 | 140.6758 | 122.9492 | 101.1781 | 96.5648 | 118.5751 | 168.2762 | 246.5268 | 264.566 | 156.0365 | 116.177 | 173.0493 | 161.2843 | 127.9316 |  |  |  |  | 136.0334 | 117.2705 | 257.0704 | 268.2304 |  |  | 130.6617 | 127.0793 | 190.6564 | 273.8335 | 99.372 | 69.5415 | 92.3952 | 116.4707 | 156.8069 |  |  |  | 290.6212 | 141.4171 | 171.8196 | [5 empty] | 135.6597 | 167.5947 | 229.7339 | 245.1993 | 76.7962 | 99.1098 | 99.2955 | 108.2152 | 106.4663 | 128.1803 | 66.3097 | 97.6386 | 105.3342 | 132.1666 | 174.7388 |  | 177.3479 | 256.5492 | 272.7983 | 91.1357 | 117.3591 | 165.1762 | 260.514 | 282.8251 | [7 empty] | 83.6517 | 132.0533 | 193.3259 | 272.2736 | 281.0027 | 144.5264 | 147.2452 | 249.8941 | 160.8695 | 254.5046 | 155.2303 | 48.3518 | 47.2903 | 161.02 | 153.7459 | 44.8259 | 44.0156 | 48.5572 | 50.3453 | 46.0969 | 47.2652 | 152.0686 | 179.2557 |  |  | 134.1526 | 200.0663 | 265.6472 | 261.3901 | 142.2536 | 75.3273 | [7 empty] | 98.4796 | 96.4487 | 127.6594 | 185.9523 | 270.5794 | 277.158 | 134.9925 | 121.5139 | 170.3647 | 216.6078 | [5 empty] | 118.3099 | 126.8706 | 260.1649 | 289.9024 |  |  | 99.7148 | 119.4387 | 175.0673 | 272.0689 | 167.3614 | 75.6125 | 97.6219 | 125.9157 | 177.7147 |  |  |  | 293.5878 | 114.4816 | 173.4625 | [5 empty] | 125.2161 | 177.7345 | 255.7339 | 271.2901 | 58.7121 | 77.1679 | 99.2318 | 117.0338 | 120.8599 | 141.5833 | 69.1112 | 85.6384 | 99.1551 | 114.5384 | 173.2531 |  | 183.6849 | 261.7044 | 277.5112 | 109.9001 | 137.2519 | 191.4788 | 277.006 | 283.5862 | [7 empty] | 109.6923 | 142.1168 | 197.1817 | 273.4882 |  | 148.1385 | 150.1761 | 149.5357 | 265.1936 | 165.0673 | 153.9333 |  | 23.2828 | 24.4158 | 18.9461 | 19.8907 | 36.5106 | 114.0517 | 99.226 | 150.3069 | 147.0684 | 149.4324 | 82.466 | 96.6133 | 185.3951 | 252.4981 | 252.073 | 187.3952 | -0.0044 | -0.0656 | 0.0115 | 0.0614 | -0.011 | 0.0021 | -0.0461 | -0.1023 | -0.0582 | -288.1017 | -0.8731 | -319.8083 | 0.02 | -312.5001 | -0.0066 | -270.3284 | -0.0333 | -219.9474 | -0.869 | -249.1303 | -0.8731 | -0.20948 | 0.025913 | 148.3037 | 252.2856 | -24.2459
2017-12-19 13:38 | 6154.3692 |  |  | -6.6992 | -46.0513 | 14.5324 | 4.4763 | -9.0561 | -20.7842 | -41.3386 | -8.264 |  |  | -174.8665 | -47.4329 | 8.5312 | 10.8483 | 19.5135 | 1.9725 | 12.1337 | 14.258 | 6.4189 |  | 235.0911 | 110.3379 | 158.5253 | 242.0544 | 271.7141 | 180.3715 | 72.5973 |  |  | 177.3933 | 141.6341 | 172.5766 | 140.6561 | 122.9405 | 101.1739 | 96.5732 | 118.5823 | 168.2771 | 246.4905 | 264.515 | 156.0442 | 116.1827 | 173.0486 | 161.2716 | 127.94 |  |  |  |  | 136.0304 | 117.2803 | 257.0348 | 268.1831 |  |  | 130.6699 | 127.0858 | 190.6545 | 273.7921 | 99.3757 | 69.5511 | 92.3948 | 116.475 | 156.8073 |  |  |  | 290.5602 | 141.4192 | 171.8132 | [5 empty] | 135.6597 | 167.596 | 229.7147 | 245.161 | 76.8006 | 99.1165 | 99.2966 | 108.2242 | 106.4607 | 128.1878 | 66.3185 | 97.7576 | 105.3366 | 132.1665 | 174.7325 |  | 177.3408 | 256.5193 | 272.7486 | 91.1375 | 117.3565 | 165.1805 | 260.4793 | 282.7704 | [7 empty] | 83.6591 | 132.0655 | 193.3342 | 272.2351 | 280.9529 | 144.502 | 147.2151 | 249.8429 | 160.8361 | 254.47 | 155.2094 | 48.1339 | 47.6228 | 160.9887 | 153.7185 | 45.5889 | 43.7588 | 48.5354 | 50.5327 | 46.1098 | 47.3586 | 152.0464 | 179.2161 |  |  | 134.1622 | 200.0576 | 265.6063 | 261.3433 | 142.2685 | 75.3362 | [7 empty] | 98.4864 | 96.4507 | 127.6697 | 185.9449 | 270.5377 | 277.094 | 134.9871 | 121.5183 | 170.3681 | 216.5809 | [5 empty] | 118.3171 | 126.8742 | 260.143 | 289.8526 |  |  | 99.7195 | 119.4469 | 175.073 | 272.0424 | 167.3668 | 75.6211 | 97.6228 | 125.9276 | 177.7025 |  |  |  | 293.5375 | 114.4809 | 173.4632 | [5 empty] | 125.2187 | 177.7337 | 255.7015 | 271.2386 | 58.7267 | 77.1834 | 99.2274 | 117.0475 | 120.8648 | 141.596 | 69.1134 | 85.6364 | 99.1467 | 114.5443 | 173.2416 |  | 183.6951 | 261.6739 | 277.4676 | 109.9107 | 137.2529 | 191.4742 | 276.9594 | 283.5337 | [7 empty] | 109.6943 | 142.1164 | 197.169 | 273.4446 |  | 148.111 | 150.1373 | 149.5013 | 265.1622 | 165.0456 | 153.8789 |  | 23.2786 | 24.4104 | 18.9376 | 19.8796 | 36.5084 | 114.1135 | 99.2149 | 150.2584 | 147.0376 | 149.4047 | 82.4631 | 96.6056 | 185.4384 | 252.4609 | 252.1686 | 187.3813 | -0.0046 | -0.0658 | 0.0119 | 0.0617 | -0.0106 | 0.0021 | -0.052 | -0.1018 | -0.0622 | -288.1017 | -0.8854 | -319.8052 | 0.02 | -312.4939 | -0.0005 | -270.3376 | -0.0436 | -219.9074 | -0.8813 | -249.1211 | -0.869 | -0.16268 | 6.2375 | 148.2709 | 252.3148 | -24.1413
2017-12-19 13:38 | 6155.3693 |  |  | -6.6514 | -46.0063 | 14.5837 | 4.5898 | -9.0547 | -20.7391 | -41.2139 | -8.1946 |  |  | -174.9012 | -47.2502 | 8.5874 | 10.8695 | 19.5201 | 2.0689 | 12.1334 | 14.2555 | 3.7044 |  | 235.0574 | 110.3493 | 158.5247 | 242.0187 | 271.6652 | 180.3686 | 72.6109 |  |  | 177.3734 | 141.6263 | 172.5627 | 140.6413 | 122.9363 | 101.1599 | 96.5673 | 118.6005 | 168.2803 | 246.4628 | 264.4692 | 156.0429 | 116.1891 | 173.0493 | 161.2666 | 127.9385 |  |  |  |  | 136.0363 | 117.2881 | 257.0099 | 268.1402 |  |  | 130.6819 | 127.0888 | 190.6564 | 273.7629 | 99.3804 | 69.5629 | 92.4004 | 116.484 | 156.8097 |  |  |  | 290.5103 | 141.4233 | 171.8122 | [5 empty] | 135.664 | 167.6047 | 229.7015 | 245.1328 | 76.8091 | 99.1181 | 99.3021 | 108.2366 | 106.4605 | 128.2026 | 66.3349 | 98.0297 | 105.3405 | 132.1759 | 174.734 |  | 177.344 | 256.4968 | 272.6928 | 91.1538 | 117.367 | 165.1901 | 260.467 | 282.7256 | [7 empty] | 83.6621 | 132.0721 | 193.3356 | 272.2078 | 280.9057 | 144.4707 | 147.1928 | 249.7868 | 160.8065 | 254.4265 | 155.2033 | 47.9055 | 48.4712 | 160.9557 | 153.6904 | 45.0197 | 43.314 | 48.5614 | 50.2877 | 46.0635 | 47.4207 | 152.0216 | 179.1789 |  |  | 134.1647 | 200.0504 | 265.5591 | 261.2879 | 142.2761 | 75.3435 | [7 empty] | 98.4883 | 96.4643 | 127.6804 | 185.9488 | 270.5022 | 277.0438 | 134.9532 | 121.5287 | 170.3763 | 216.5673 | [5 empty] | 118.3281 | 126.889 | 260.1187 | 289.8031 |  |  | 99.7272 | 119.4517 | 175.0898 | 272.0139 | 167.3615 | 75.625 | 97.6291 | 125.9268 | 177.6946 |  |  |  | 293.4814 | 114.4771 | 173.456 | [5 empty] | 125.2209 | 177.7336 | 255.6688 | 271.1966 | 58.7243 | 77.1908 | 99.2167 | 117.0507 | 120.8813 | 141.6027 | 69.1213 | 85.6245 | 99.1473 | 114.5436 | 173.2283 |  | 183.7013 | 261.644 | 277.4292 | 109.9228 | 137.262 | 191.4748 | 276.9131 | 283.4803 | [7 empty] | 109.6997 | 142.1209 | 197.1662 | 273.4144 |  | 148.0779 | 150.1018 | 149.4697 | 265.1261 | 165.0245 | 153.8297 |  | 23.2774 | 24.4142 | 18.9337 | 19.8718 | 36.5071 | 114.1687 | 99.2105 | 150.2312 | 147.0042 | 149.375 | 82.4574 | 96.6081 | 185.4404 | 252.3927 | 252.0945 | 187.3373 | -0.0045 | -0.0656 | 0.0122 | 0.0617 | -0.0108 | 0.0022 | -0.0445 | -0.0985 | -0.0736 | -288.0863 | -0.8854 | -319.7806 | 0.0139 | -312.5062 | 0.0077 | -270.3345 | -0.0333 | -219.9135 | -0.8875 | -249.0934 | -0.869 | -0.029393 | 7.2334 | 148.2404 | 252.2436 | -23.9155
2017-12-19 13:38 | 6156.3694 |  |  | -6.6068 | -45.9795 | 14.5463 | 4.6189 | -9.1096 | -20.6918 | -41.1253 | -8.107 |  |  | -174.8698 | -47.3416 | 8.5544 | 10.8808 | 19.5709 | 2.002 | 12.1513 | 14.2635 | 6.7405 |  | 235.0303 | 110.3585 | 158.5305 | 241.9987 | 271.6194 | 180.3682 | 72.627 |  |  | 177.3707 | 141.6208 | 172.5601 | 140.6349 | 122.9356 | 101.1754 | 96.5689 | 118.6169 | 168.2879 | 246.4334 | 264.423 | 156.0306 | 116.212 | 173.0592 | 161.2718 | 127.9137 |  |  |  |  | 136.0413 | 117.2958 | 256.9883 | 268.1051 |  |  | 130.6955 | 127.098 | 190.6507 | 273.7295 | 99.3768 | 69.5692 | 92.4089 | 116.4965 | 156.8165 |  |  |  | 290.4589 | 141.4091 | 171.8251 | [5 empty] | 135.6667 | 167.6178 | 229.6905 | 245.1042 | 76.8115 | 99.1298 | 99.3125 | 108.2502 | 106.472 | 128.2184 | 66.3537 | 98.0185 | 105.3478 | 132.1875 | 174.7406 |  | 177.3571 | 256.4699 | 272.6568 | 91.1671 | 117.3829 | 165.2018 | 260.4614 | 282.6882 | [7 empty] | 83.6664 | 132.0732 | 193.328 | 272.174 | 280.8518 | 144.4415 | 147.1669 | 249.7305 | 160.7814 | 254.3845 | 155.1926 | 47.676 | 49.1112 | 160.9284 | 153.6615 | 44.1154 | 43.34 | 48.5674 | 50.0594 | 45.9039 | 47.55 | 151.9944 | 179.1475 |  |  | 134.1768 | 200.0522 | 265.5177 | 261.2465 | 142.2833 | 75.3533 | [7 empty] | 98.4855 | 96.469 | 127.6863 | 185.9532 | 270.4675 | 276.9946 | 134.9775 | 121.5391 | 170.3866 | 216.5467 | [5 empty] | 118.3298 | 126.8951 | 260.0893 | 289.7461 |  |  | 99.7253 | 119.4662 | 175.0988 | 271.9781 | 167.3493 | 75.6364 | 97.6291 | 125.917 | 177.6876 |  |  |  | 293.4271 | 114.4641 | 173.4548 | [5 empty] | 125.2234 | 177.734 | 255.6407 | 271.1493 | 58.7212 | 77.196 | 99.2187 | 117.057 | 120.8936 | 141.6142 | 69.1224 | 85.6422 | 99.1498 | 114.5561 | 173.2321 |  | 183.7063 | 261.6209 | 277.38 | 109.9239 | 137.2671 | 191.4728 | 276.881 | 283.4289 | [7 empty] | 109.6939 | 142.1229 | 197.161 | 273.3752 |  | 148.047 | 150.0647 | 149.4424 | 265.0983 | 165.0103 | 153.7793 |  | 23.2814 | 24.4138 | 18.9377 | 19.8794 | 36.5074 | 114.2309 | 99.2061 | 150.1998 | 146.9766 | 149.3503 | 82.4704 | 96.6361 | 185.3458 | 252.3453 | 252.076 | 187.3178 | -0.0043 | -0.0659 | 0.0121 | 0.0619 | -0.0106 | 0.0023 | -0.0446 | -0.102 | -0.0736 | -288.0832 | -0.8711 | -319.8206 | 0.0283 | -312.5062 | -0.0005 | -270.3407 | -0.019 | -219.9105 | -0.867 | -249.1026 | -0.8772 | 0.0066425 | -6.6083 | 148.2111 | 252.2106 | -23.8922
2017-12-19 13:38 | 6157.3694 |  |  | -6.4276 | -45.9865 | 14.5017 | 4.6013 | -9.1909 | -20.7892 | -41.0986 | -8.0265 |  |  | -174.7013 | -47.2682 | 8.6007 | 11.0131 | 19.6017 | 1.9611 | 12.1178 | 14.2331 | 4.6959 |  | 235.0011 | 110.3648 | 158.5336 | 241.9763 | 271.569 | 180.3571 | 72.6286 |  |  | 177.3576 | 141.6146 | 172.5533 | 140.62 | 122.928 | 101.1821 | 96.5825 | 118.6119 | 168.2845 | 246.396 | 264.3781 | 156.0262 | 116.2179 | 173.0618 | 161.2575 | 127.8387 |  |  |  |  | 136.0433 | 117.2993 | 256.9587 | 268.0639 |  |  | 130.7062 | 127.1036 | 190.6507 | 273.6928 | 99.3748 | 69.5768 | 92.4204 | 116.5099 | 156.8161 |  |  |  | 290.3982 | 141.3962 | 171.8248 | [5 empty] | 135.6728 | 167.6239 | 229.6693 | 245.0606 | 76.8063 | 99.1319 | 99.3148 | 108.2606 | 106.4937 | 128.2281 | 66.3718 | 97.8117 | 105.3656 | 132.1987 | 174.7503 |  | 177.3701 | 256.439 | 272.6269 | 91.1746 | 117.3921 | 165.2148 | 260.4432 | 282.6429 | [7 empty] | 83.6775 | 132.0829 | 193.3321 | 272.1423 | 280.8066 | 144.4139 | 147.1417 | 249.6774 | 160.7602 | 254.3352 | 155.1746 | 47.4238 | 49.6927 | 160.9023 | 153.6326 | 44.5133 | 42.9028 | 48.5168 | 49.9253 | 45.7074 | 47.973 | 151.9624 | 179.1122 |  |  | 134.1931 | 200.0493 | 265.4885 | 261.2014 | 142.2786 | 75.371 | [7 empty] | 98.4817 | 96.472 | 127.6952 | 185.9496 | 270.4264 | 276.9421 | 135.008 | 121.5415 | 170.3896 | 216.5293 | [5 empty] | 118.3306 | 126.8896 | 260.0647 | 289.6897 |  |  | 99.7248 | 119.4787 | 175.0963 | 271.9419 | 167.3445 | 75.6465 | 97.6367 | 125.9198 | 177.6856 |  |  |  | 293.3772 | 114.4576 | 173.4546 | [5 empty] | 125.2332 | 177.738 | 255.6113 | 271.098 | 58.7359 | 77.206 | 99.2206 | 117.066 | 120.889 | 141.6178 | 69.1168 | 85.6484 | 99.1505 | 114.5734 | 173.2404 |  | 183.7123 | 261.6034 | 277.3227 | 109.9222 | 137.2692 | 191.4651 | 276.8372 | 283.3752 | [7 empty] | 109.6862 | 142.1298 | 197.1578 | 273.3367 |  | 148.0118 | 150.0322 | 149.4147 | 265.0693 | 164.9917 | 153.7265 |  | 23.2814 | 24.4011 | 18.9382 | 19.8819 | 36.5146 | 114.3251 | 99.1973 | 150.1606 | 146.9457 | 149.3061 | 82.4886 | 96.6208 | 185.3625 | 252.3543 | 251.9982 | 187.2075 | -0.0045 | -0.0658 | 0.0121 | 0.062 | -0.0108 | 0.0025 | -0.0376 | -0.0995 | -0.0532 | -288.0494 | -0.8628 | -319.8113 | 0.0242 | -312.5247 | 0.0016 | -270.3314 | -0.0313 | -219.9166 | -0.8711 | -249.1149 | -0.867 | 0.093113 | -14.7803 | 148.1783 | 252.1762 | -23.8818
2017-12-19 13:38 | 6158.3695 |  |  | -6.4359 | -45.9834 | 14.5625 | 4.5955 | -9.1546 | -20.7311 | -41.0829 | -8.034 |  |  | -174.6493 | -47.2598 | 8.6655 | 10.9545 | 19.5257 | 1.9868 | 12.2273 | 14.1902 | 5.4272 |  | 234.9716 | 110.3745 | 158.5403 | 241.9475 | 271.5179 | 180.3465 | 72.637 |  |  | 177.3418 | 141.6088 | 172.5433 | 140.6123 | 122.9213 | 101.1705 | 96.6039 | 118.6056 | 168.289 | 246.3738 | 264.3311 | 156.0398 | 116.2237 | 173.0748 | 161.2542 | 127.777 |  |  |  |  | 136.0511 | 117.3105 | 256.9272 | 268.0251 |  |  | 130.721 | 127.1056 | 190.6596 | 273.6654 | 99.3731 | 69.596 | 92.4305 | 116.5198 | 156.8119 |  |  |  | 290.3419 | 141.3793 | 171.8181 | [5 empty] | 135.6749 | 167.6323 | 229.647 | 245.0224 | 76.8016 | 99.1253 | 99.3132 | 108.2645 | 106.5074 | 128.2356 | 66.3787 | 97.6174 | 105.3719 | 132.2132 | 174.7562 |  | 177.3772 | 256.4099 | 272.5868 | 91.1729 | 117.3973 | 165.2237 | 260.4094 | 282.5976 | [7 empty] | 83.6864 | 132.096 | 193.3363 | 272.1124 | 280.7636 | 144.3868 | 147.1101 | 249.6251 | 160.7421 | 254.2851 | 155.1512 | 47.3017 | 50.3079 | 160.868 | 153.6042 | 44.7603 | 42.6104 | 48.4432 | 49.7035 | 45.6259 | 48.5098 | 151.9335 | 179.0771 |  |  | 134.1943 | 200.0312 | 265.4498 | 261.1435 | 142.2835 | 75.3847 | [7 empty] | 98.4897 | 96.4824 | 127.706 | 185.9457 | 270.3775 | 276.8849 | 134.9729 | 121.5502 | 170.3922 | 216.5118 | [5 empty] | 118.3511 | 126.8904 | 260.0401 | 289.6387 |  |  | 99.7299 | 119.4816 | 175.0994 | 271.9092 | 167.3447 | 75.6574 | 97.6472 | 125.9099 | 177.6994 |  |  |  | 293.3198 | 114.4528 | 173.4522 | [5 empty] | 125.2476 | 177.7365 | 255.5778 | 271.0519 | 58.7442 | 77.2128 | 99.2204 | 117.0735 | 120.8896 | 141.6244 | 69.1328 | 85.6362 | 99.1657 | 114.5816 | 173.2374 |  | 183.7169 | 261.5662 | 277.2861 | 109.9221 | 137.2766 | 191.458 | 276.7913 | 283.3226 | [7 empty] | 109.6771 | 142.136 | 197.1584 | 273.3092 |  | 147.9772 | 150.0089 | 149.3794 | 265.0421 | 164.9662 | 153.6773 |  | 23.2749 | 24.391 | 18.9349 | 19.8833 | 36.5222 | 114.3971 | 99.1913 | 150.1224 | 146.9248 | 149.2809 | 82.4948 | 96.6025 | 185.2682 | 252.3283 | 251.8855 | 187.1767 | -0.0047 | -0.0657 | 0.0116 | 0.0615 | -0.011 | 0.0022 | -0.046 | -0.0994 | -0.0645 | -288.0309 | -0.8875 | -319.8144 | 0.0242 | -312.4939 | -0.0066 | -270.3561 | -0.0313 | -219.8828 | -0.8752 | -249.1026 | -0.8649 | -0.079829 | -8.4355 | 148.1488 | 252.1069 | -23.8284
2017-12-19 13:38 | 6159.3695 |  |  | -6.4966 | -45.9933 | 14.4533 | 4.6025 | -9.1492 | -20.7068 | -41.1511 | -7.9681 |  |  | -174.648 | -47.1983 | 8.7265 | 11.0337 | 19.6385 | 1.9714 | 12.2176 | 14.2356 | 3.9356 |  | 234.9384 | 110.3833 | 158.5466 | 241.9143 | 271.4675 | 180.3399 | 72.6549 |  |  | 177.3285 | 141.5989 | 172.5293 | 140.6037 | 122.9178 | 101.1665 | 96.6119 | 118.6054 | 168.2954 | 246.3446 | 264.277 | 156.0393 | 116.2451 | 173.0908 | 161.2509 | 127.7433 |  |  |  |  | 136.05 | 117.3171 | 256.8942 | 267.9737 |  |  | 130.7299 | 127.1098 | 190.6568 | 273.6273 | 99.3671 | 69.5993 | 92.4293 | 116.5188 | 156.8058 |  |  |  | 290.2951 | 141.3741 | 171.8257 | [5 empty] | 135.6839 | 167.6475 | 229.6358 | 244.9966 | 76.8104 | 99.1334 | 99.3184 | 108.2816 | 106.5087 | 128.2425 | 66.3863 | 97.6359 | 105.3681 | 132.2138 | 174.7498 |  | 177.3725 | 256.3818 | 272.5328 | 91.1701 | 117.4016 | 165.2269 | 260.3767 | 282.5485 | [7 empty] | 83.6899 | 132.0981 | 193.3367 | 272.0842 | 280.7141 | 144.3657 | 147.0808 | 249.5773 | 160.7363 | 254.2506 | 155.1308 | 47.1575 | 50.3784 | 160.8323 | 153.5723 | 42.6019 | 43.6799 | 48.3507 | 49.5168 | 45.407 | 48.8476 | 151.8986 | 179.0416 |  |  | 134.2049 | 200.0193 | 265.4074 | 261.0917 | 142.307 | 75.3997 | [7 empty] | 98.5051 | 96.491 | 127.7084 | 185.9356 | 270.3289 | 276.823 | 134.9548 | 121.5526 | 170.3897 | 216.4821 | [5 empty] | 118.3573 | 126.8912 | 260.0063 | 289.5877 |  |  | 99.7224 | 119.4933 | 175.1188 | 271.8777 | 167.3369 | 75.6755 | 97.6483 | 125.9179 | 177.7107 |  |  |  | 293.2642 | 114.4348 | 173.4509 | [5 empty] | 125.2519 | 177.7391 | 255.5426 | 271.0071 | 58.7401 | 77.2181 | 99.221 | 117.0817 | 120.8912 | 141.6271 | 69.1438 | 85.6209 | 99.159 | 114.5787 | 173.2191 |  | 183.7197 | 261.5208 | 277.2412 | 109.9262 | 137.2828 | 191.4497 | 276.7433 | 283.261 | [7 empty] | 109.6727 | 142.1385 | 197.1597 | 273.2773 |  | 147.948 | 149.9739 | 149.3406 | 265.014 | 164.9454 | 153.6191 |  | 23.2671 | 24.3762 | 18.9329 | 19.8851 | 36.5149 | 114.4266 | 99.1788 | 150.0924 | 146.9004 | 149.2567 | 82.4818 | 96.6172 | 185.2505 | 252.2727 | 251.9283 | 187.1354 | -0.0047 | -0.0654 | 0.0109 | 0.0612 | -0.0112 | 0.0024 | -0.0464 | -0.0977 | -0.0642 | -288.0247 | -0.8834 | -319.7775 | 0.018 | -312.5093 | 0.0036 | -270.3407 | -0.0313 | -219.8704 | -0.8813 | -249.1026 | -0.8752 | -0.029378 | -9.9284 | 148.1198 | 252.1005 | -23.7587
2017-12-19 13:38 | 6160.3696 |  |  | -6.4728 | -45.9837 | 14.4951 | 4.5518 | -9.1516 | -20.774 | -41.141 | -7.8912 |  |  | -174.4702 | -47.1964 | 8.851 | 11.0371 | 19.6407 | 2.0123 | 12.2804 | 14.2962 | 7.6595 |  | 234.9047 | 110.388 | 158.5494 | 241.8853 | 271.413 | 180.3336 | 72.661 |  |  | 177.3096 | 141.5899 | 172.5157 | 140.5879 | 122.9087 | 101.1494 | 96.6133 | 118.6006 | 168.2971 | 246.3091 | 264.2247 | 156.0365 | 116.2599 | 173.0916 | 161.2425 | 127.7095 |  |  |  |  | 136.0471 | 117.3207 | 256.8612 | 267.9208 |  |  | 130.7351 | 127.1198 | 190.6539 | 273.5927 | 99.3686 | 69.5979 | 92.4313 | 116.5224 | 156.8071 |  |  |  | 290.2364 | 141.3512 | 171.8299 | [5 empty] | 135.6936 | 167.6483 | 229.6201 | 244.9629 | 76.8177 | 99.1334 | 99.3112 | 108.2928 | 106.5108 | 128.2548 | 66.3972 | 97.7388 | 105.3759 | 132.2166 | 174.747 |  | 177.3746 | 256.3581 | 272.4781 | 91.188 | 117.4145 | 165.2406 | 260.3624 | 282.5025 | [7 empty] | 83.6942 | 132.0973 | 193.3323 | 272.0509 | 280.6603 | 144.3328 | 147.0483 | 249.5313 | 160.7232 | 254.2049 | 155.1089 | 47.004 | 50.0644 | 160.7894 | 153.5373 | 39.1139 | 45.038 | 48.3045 | 49.494 | 45.1235 | 49.037 | 151.8594 | 178.9971 |  |  | 134.2276 | 200.021 | 265.3672 | 261.0485 | 142.3168 | 75.4201 | [7 empty] | 98.4995 | 96.497 | 127.7148 | 185.9402 | 270.2961 | 276.7739 | 134.9608 | 121.5532 | 170.3939 | 216.4657 | [5 empty] | 118.3618 | 126.9015 | 259.976 | 289.5344 |  |  | 99.715 | 119.5 | 175.1293 | 271.8452 | 167.3312 | 75.7009 | 97.6591 | 125.9473 | 177.7184 |  |  |  | 293.2104 | 114.4176 | 173.4522 | [5 empty] | 125.2483 | 177.7409 | 255.5031 | 270.9547 | 58.7418 | 77.2206 | 99.2213 | 117.0917 | 120.8922 | 141.6299 | 69.1348 | 85.6281 | 99.1394 | 114.5795 | 173.2221 |  | 183.7191 | 261.4976 | 277.1798 | 109.9275 | 137.2875 | 191.4521 | 276.7017 | 283.2014 | [7 empty] | 109.6854 | 142.1427 | 197.1502 | 273.2372 |  | 147.9161 | 149.939 | 149.3121 | 264.978 | 164.9276 | 153.562 |  | 23.2714 | 24.362 | 18.9365 | 19.8865 | 36.5079 | 114.49 | 99.1691 | 150.0601 | 146.8599 | 149.2177 | 82.4844 | 96.6219 | 185.2111 | 252.2037 | 251.836 | 187.1657 | -0.0046 | -0.0652 | 0.0116 | 0.0614 | -0.0111 | 0.0023 | -0.0375 | -0.0984 | -0.0549 | -288.0432 | -0.8752 | -319.8144 | 0.0159 | -312.4909 | 0.0036 | -270.3499 | -0.0231 | -219.8889 | -0.869 | -249.1026 | -0.8649 | 0.013851 | 2.8059 | 148.0857 | 252.0199 | -23.6711
2017-12-19 13:38 | 6161.3697 |  |  | -6.3248 | -45.9516 | 14.5909 | 4.6539 | -9.1432 | -20.6702 | -41.062 | -7.8975 |  |  | -174.5271 | -47.0595 | 8.9015 | 11.0752 | 19.665 | 2.0247 | 12.2594 | 14.3129 | 2.4946 |  | 234.8796 | 110.3958 | 158.5543 | 241.8634 | 271.3645 | 180.3375 | 72.6687 |  |  | 177.293 | 141.5882 | 172.5066 | 140.5775 | 122.9028 | 101.1492 | 96.6141 | 118.6125 | 168.3012 | 246.2819 | 264.184 | 156.0434 | 116.2672 | 173.0934 | 161.2396 | 127.635 |  |  |  |  | 136.0552 | 117.325 | 256.8252 | 267.8786 |  |  | 130.7443 | 127.1249 | 190.6532 | 273.561 | 99.3724 | 69.6059 | 92.442 | 116.5291 | 156.8082 |  |  |  | 290.173 | 141.3308 | 171.8227 | [5 empty] | 135.6929 | 167.6497 | 229.6048 | 244.9248 | 76.8149 | 99.1337 | 99.3086 | 108.2939 | 106.511 | 128.261 | 66.407 | 97.5328 | 105.3802 | 132.2193 | 174.7499 |  | 177.3839 | 256.3327 | 272.4358 | 91.1989 | 117.4307 | 165.2578 | 260.3475 | 282.4606 | [7 empty] | 83.7015 | 132.1001 | 193.3233 | 272.0074 | 280.6074 | 144.3001 | 147.01 | 249.477 | 160.7034 | 254.1591 | 155.1041 | 46.9899 | 50.1474 | 160.7599 | 153.5041 | 36.6353 | 45.9795 | 48.4483 | 49.6043 | 45.0231 | 49.1319 | 151.833 | 178.9568 |  |  | 134.2381 | 200.0144 | 265.3249 | 261.0005 | 142.3007 | 75.4329 | [7 empty] | 98.4938 | 96.5057 | 127.7293 | 185.947 | 270.2642 | 276.7279 | 134.9677 | 121.5635 | 170.405 | 216.4415 | [5 empty] | 118.3733 | 126.9133 | 259.9434 | 289.4766 |  |  | 99.7233 | 119.5022 | 175.1318 | 271.8135 | 167.3298 | 75.7169 | 97.6799 | 125.9752 | 177.723 |  |  |  | 293.1625 | 114.4194 | 173.4483 | [5 empty] | 125.2478 | 177.7397 | 255.4623 | 270.9041 | 58.7519 | 77.2299 | 99.2237 | 117.1054 | 120.8964 | 141.6317 | 69.1354 | 85.6473 | 99.1491 | 114.5918 | 173.2233 |  | 183.7287 | 261.482 | 277.1395 | 109.9356 | 137.2961 | 191.466 | 276.6788 | 283.16 | [7 empty] | 109.6816 | 142.1491 | 197.1494 | 273.2008 |  | 147.8894 | 149.913 | 149.2839 | 264.9461 | 164.9109 | 153.5178 |  | 23.2753 | 24.3515 | 18.9405 | 19.8977 | 36.5164 | 114.5855 | 99.1678 | 150.0243 | 146.8302 | 149.1843 | 82.4913 | 96.6163 | 185.2111 | 252.1228 | 251.8013 | 187.0964 | -0.0046 | -0.0653 | 0.0118 | 0.0615 | -0.0109 | 0.0022 | -0.0443 | -0.1014 | -0.0737 | -288.074 | -0.867 | -319.8175 | 0.0262 | -312.5124 | -0.0005 | -270.3591 | -0.0272 | -219.8735 | -0.8628 | -249.1088 | -0.8711 | -0.0077682 | 3.1184 | 148.0544 | 251.9621 | -23.4837
2017-12-19 13:38 | 6162.3697 |  |  | -6.3854 | -46.0021 | 14.4915 | 4.792 | -9.1893 | -20.7062 | -41.016 | -7.843 |  |  | -174.5452 | -47.054 | 8.9 | 11.2205 | 19.7072 | 2.002 | 12.3069 | 14.3094 | 4.7492 |  | 234.8475 | 110.4065 | 158.5526 | 241.8307 | 271.3179 | 180.3306 | 72.683 |  |  | 177.2768 | 141.5838 | 172.5022 | 140.5597 | 122.9015 | 101.158 | 96.6186 | 118.6305 | 168.3025 | 246.2466 | 264.1409 | 156.0399 | 116.2666 | 173.0893 | 161.2385 | 127.5656 |  |  |  |  | 136.0548 | 117.332 | 256.7914 | 267.8358 |  |  | 130.7557 | 127.1268 | 190.6481 | 273.516 | 99.3662 | 69.6153 | 92.4513 | 116.5347 | 156.807 |  |  |  | 290.1234 | 141.3256 | 171.8208 | [5 empty] | 135.7032 | 167.6646 | 229.5914 | 244.8921 | 76.8193 | 99.1336 | 99.3189 | 108.3048 | 106.5225 | 128.2642 | 66.4132 | 97.6197 | 105.3803 | 132.226 | 174.7519 |  | 177.3843 | 256.3058 | 272.3848 | 91.2042 | 117.4392 | 165.265 | 260.3176 | 282.4143 | [7 empty] | 83.6942 | 132.0984 | 193.3123 | 271.9624 | 280.5542 | 144.2712 | 146.9814 | 249.4173 | 160.693 | 254.1316 | 155.1055 | 47.1589 | 50.1106 | 160.7358 | 153.4751 | 34.5051 | 46.6103 | 48.5702 | 49.5993 | 44.948 | 49.2832 | 151.8141 | 178.9323 |  |  | 134.2411 | 199.9989 | 265.2862 | 260.9516 | 142.2851 | 75.4376 | [7 empty] | 98.4948 | 96.5136 | 127.7463 | 185.9478 | 270.2208 | 276.6809 | 134.9675 | 121.5782 | 170.4094 | 216.4177 | [5 empty] | 118.3825 | 126.9139 | 259.9151 | 289.4199 |  |  | 99.7291 | 119.5061 | 175.1395 | 271.7777 | 167.3257 | 75.7209 | 97.6932 | 126.0032 | 177.7165 |  |  |  | 293.1096 | 114.4115 | 173.4419 | [5 empty] | 125.2582 | 177.7386 | 255.4326 | 270.8642 | 58.7635 | 77.2387 | 99.2285 | 117.1152 | 120.8829 | 141.6219 | 69.1342 | 85.6355 | 99.1699 | 114.5992 | 173.215 |  | 183.7355 | 261.4599 | 277.0896 | 109.9523 | 137.2916 | 191.457 | 276.6323 | 283.0983 | [7 empty] | 109.681 | 142.1591 | 197.156 | 273.1706 |  | 147.8697 | 149.8833 | 149.2509 | 264.9239 | 164.8993 | 153.4711 |  | 23.272 | 24.3437 | 18.9356 | 19.9085 | 36.5243 | 114.6859 | 99.1659 | 149.9938 | 146.8066 | 149.1554 | 82.5167 | 96.6027 | 185.1563 | 252.148 | 251.8323 | 187.1398 | -0.0044 | -0.065 | 0.0121 | 0.0614 | -0.0108 | 0.0021 | -0.0697 | -0.0999 | -0.04 | -288.0186 | -0.8834 | -319.7867 | 0.0283 | -312.5032 | -0.0025 | -270.3561 | -0.0333 | -219.8643 | -0.8731 | -249.1057 | -0.8649 | -0.15189 | -0.52674 | 148.0265 | 251.9901 | -23.4226
2017-12-19 13:38 | 6163.3698 |  |  | -6.3718 | -45.9791 | 14.4891 | 4.6627 | -9.1667 | -20.6883 | -40.9335 | -7.8316 |  |  | -174.6024 | -46.8976 | 8.8196 | 11.2006 | 19.8015 | 2.0854 | 12.3142 | 14.4075 | 3.6569 |  | 234.8162 | 110.4195 | 158.5599 | 241.7994 | 271.2709 | 180.326 | 72.6998 |  |  | 177.2713 | 141.5792 | 172.4992 | 140.5458 | 122.8995 | 101.1622 | 96.6308 | 118.6348 | 168.3105 | 246.2175 | 264.084 | 156.0448 | 116.2794 | 173.0908 | 161.2391 | 127.5602 |  |  |  |  | 136.052 | 117.3426 | 256.7701 | 267.7979 |  |  | 130.7703 | 127.1417 | 190.6471 | 273.4767 | 99.3676 | 69.6347 | 92.4635 | 116.549 | 156.8172 |  |  |  | 290.0636 | 141.3166 | 171.8211 | [5 empty] | 135.7105 | 167.6758 | 229.567 | 244.856 | 76.8173 | 99.1274 | 99.3186 | 108.3099 | 106.5312 | 128.2726 | 66.422 | 97.7149 | 105.3784 | 132.2357 | 174.7512 |  | 177.3838 | 256.2834 | 272.3317 | 91.2183 | 117.4397 | 165.272 | 260.2842 | 282.3632 | [7 empty] | 83.6976 | 132.106 | 193.3119 | 271.9322 | 280.5045 | 144.238 | 146.9548 | 249.3645 | 160.6831 | 254.0859 | 155.0867 | 47.4402 | 49.5734 | 160.6938 | 153.4433 | 33.1188 | 46.9806 | 48.6801 | 49.3643 | 44.9326 | 49.3831 | 151.7795 | 178.8975 |  |  | 134.2501 | 199.9934 | 265.2415 | 260.9038 | 142.2958 | 75.437 | [7 empty] | 98.4981 | 96.512 | 127.7554 | 185.9404 | 270.179 | 276.6201 | 134.9654 | 121.5881 | 170.4198 | 216.3965 | [5 empty] | 118.3962 | 126.92 | 259.8905 | 289.3681 |  |  | 99.7208 | 119.5021 | 175.1388 | 271.7471 | 167.3149 | 75.7369 | 97.6958 | 126.0044 | 177.7143 |  |  |  | 293.0513 | 114.397 | 173.4484 | [5 empty] | 125.2687 | 177.741 | 255.4097 | 270.8198 | 58.7757 | 77.2461 | 99.2334 | 117.1284 | 120.8845 | 141.6214 | 69.1363 | 85.6407 | 99.1694 | 114.6036 | 173.2199 |  | 183.7407 | 261.4322 | 277.0329 | 109.9492 | 137.2903 | 191.444 | 276.5801 | 283.0352 | [7 empty] | 109.6819 | 142.1632 | 197.1573 | 273.1381 |  | 147.8419 | 149.841 | 149.2157 | 264.8917 | 164.8757 | 153.4118 |  | 23.2662 | 24.3335 | 18.932 | 19.9042 | 36.5196 | 114.755 | 99.1526 | 149.949 | 146.7652 | 149.1185 | 82.5124 | 96.6226 | 185.206 | 252.1478 | 251.7105 | 187.0339 | -0.0044 | -0.0653 | 0.0121 | 0.0616 | -0.0105 | 0.0022 | -0.0549 | -0.0982 | -0.0735 | -287.994 | -0.8936 | -319.7836 | 0.0159 | -312.4816 | 0.0036 | -270.353 | -0.0457 | -219.8366 | -0.8813 | -249.0749 | -0.8793 | -0.032988 | -3.8285 | 147.9905 | 251.9291 | -23.3209
2017-12-19 13:38 | 6164.3698 |  |  | -6.1265 | -45.9671 | 14.5273 | 4.6797 | -9.0657 | -20.6988 | -40.9953 | -7.8671 |  |  | -174.5165 | -46.8302 | 8.913 | 11.2541 | 19.8809 | 2.2039 | 12.3146 | 14.4693 | 4.2587 |  | 234.7936 | 110.4323 | 158.5689 | 241.7791 | 271.22 | 180.324 | 72.7135 |  |  | 177.2663 | 141.5715 | 172.4919 | 140.5401 | 122.8907 | 101.1706 | 96.6303 | 118.6384 | 168.3221 | 246.1937 | 264.0385 | 156.0587 | 116.302 | 173.1106 | 161.2343 | 127.5983 |  |  |  |  | 136.0661 | 117.35 | 256.761 | 267.7602 |  |  | 130.7901 | 127.1493 | 190.6495 | 273.4499 | 99.378 | 69.649 | 92.4764 | 116.5699 | 156.8324 |  |  |  | 290.0066 | 141.3104 | 171.8205 | [5 empty] | 135.7131 | 167.688 | 229.5458 | 244.8184 | 76.8161 | 99.1355 | 99.3219 | 108.3137 | 106.5347 | 128.2833 | 66.4397 | 97.7988 | 105.3773 | 132.2399 | 174.7527 |  | 177.3925 | 256.2585 | 272.2895 | 91.2268 | 117.4473 | 165.276 | 260.2533 | 282.3204 | [7 empty] | 83.7172 | 132.1159 | 193.3142 | 271.9115 | 280.4532 | 144.204 | 146.9276 | 249.3149 | 160.6663 | 254.0378 | 155.0767 | 47.6086 | 48.9402 | 160.6546 | 153.4032 | 33.0206 | 46.8219 | 48.7432 | 49.0755 | 45.1784 | 49.2161 | 151.7362 | 178.863 |  |  | 134.2632 | 199.9907 | 265.209 | 260.8583 | 142.3116 | 75.4463 | [7 empty] | 98.498 | 96.5053 | 127.7569 | 185.9331 | 270.1449 | 276.5559 | 134.9633 | 121.5929 | 170.4333 | 216.3748 | [5 empty] | 118.4044 | 126.926 | 259.8638 | 289.3183 |  |  | 99.7176 | 119.5011 | 175.1446 | 271.7189 | 167.3063 | 75.7563 | 97.6972 | 125.998 | 177.7251 |  |  |  | 292.9918 | 114.3875 | 173.4407 | [5 empty] | 125.2705 | 177.7447 | 255.3752 | 270.7702 | 58.7752 | 77.2543 | 99.2312 | 117.1298 | 120.9033 | 141.6361 | 69.1451 | 85.6654 | 99.1573 | 114.607 | 173.2276 |  | 183.7524 | 261.4081 | 276.9941 | 109.9533 | 137.3057 | 191.4365 | 276.5295 | 282.9904 | [7 empty] | 109.6741 | 142.1611 | 197.1525 | 273.0996 |  | 147.8077 | 149.8018 | 149.1841 | 264.8564 | 164.8632 | 153.3573 |  | 23.2627 | 24.3285 | 18.9415 | 19.9046 | 36.519 | 114.7372 | 99.1478 | 149.9253 | 146.7419 | 149.0977 | 82.4996 | 96.622 | 185.1362 | 252.1674 | 251.5856 | 186.9696 | -0.0044 | -0.0653 | 0.0123 | 0.0613 | -0.0106 | 0.0021 | -0.0433 | -0.0999 | -0.0814 | -288.0001 | -0.8936 | -319.7867 | 0.0159 | -312.4939 | -0.0046 | -270.353 | -0.0292 | -219.8304 | -0.8916 | -249.0872 | -0.8813 | -0.058206 | -3.4078 | 147.9613 | 251.8765 | -23.172
2017-12-19 13:38 | 6165.3699 |  |  | -6.2107 | -46.0023 | 14.4199 | 4.7746 | -9.1037 | -20.6759 | -41.0095 | -7.8818 |  |  | -174.5252 | -46.8583 | 8.9128 | 11.2242 | 19.8795 | 2.0599 | 12.3823 | 14.4283 | 2.9457 |  | 234.7614 | 110.44 | 158.5734 | 241.7529 | 271.1694 | 180.3172 | 72.7222 |  |  | 177.2524 | 141.5653 | 172.4792 | 140.5304 | 122.8777 | 101.1777 | 96.6316 | 118.6497 | 168.3275 | 246.1613 | 263.9954 | 156.0592 | 116.3072 | 173.1196 | 161.2264 | 127.631 |  |  |  |  | 136.0725 | 117.3563 | 256.7395 | 267.7122 |  |  | 130.8009 | 127.1557 | 190.6497 | 273.4127 | 99.3836 | 69.6583 | 92.4827 | 116.5747 | 156.8351 |  |  |  | 289.9569 | 141.3118 | 171.8257 | [5 empty] | 135.7206 | 167.6947 | 229.535 | 244.7832 | 76.8229 | 99.1426 | 99.3244 | 108.3129 | 106.5475 | 128.2974 | 66.4617 | 97.9339 | 105.3849 | 132.2461 | 174.768 |  | 177.3984 | 256.2282 | 272.2431 | 91.2371 | 117.4601 | 165.2846 | 260.2328 | 282.2842 | [7 empty] | 83.7195 | 132.1192 | 193.3074 | 271.8762 | 280.4034 | 144.1731 | 146.9019 | 249.2627 | 160.6467 | 254.0041 | 155.0685 | 47.7014 | 48.3734 | 160.6197 | 153.3678 | 33.6317 | 46.6543 | 48.5693 | 48.8932 | 45.7425 | 49.0277 | 151.7022 | 178.835 |  |  | 134.2756 | 199.9993 | 265.1762 | 260.8087 | 142.3132 | 75.4619 | [7 empty] | 98.4979 | 96.5177 | 127.7698 | 185.9354 | 270.111 | 276.5039 | 134.9573 | 121.6057 | 170.4458 | 216.3755 | [5 empty] | 118.4144 | 126.9336 | 259.8369 | 289.263 |  |  | 99.7231 | 119.5181 | 175.1553 | 271.6866 | 167.2993 | 75.779 | 97.7084 | 126.0068 | 177.7296 |  |  |  | 292.9387 | 114.3762 | 173.4344 | [5 empty] | 125.27 | 177.7427 | 255.3395 | 270.7211 | 58.7837 | 77.2633 | 99.2285 | 117.135 | 120.9052 | 141.648 | 69.1486 | 85.6711 | 99.1489 | 114.6155 | 173.2315 |  | 183.7607 | 261.3858 | 276.9486 | 109.9701 | 137.3237 | 191.4368 | 276.4783 | 282.9366 | [7 empty] | 109.666 | 142.1585 | 197.1491 | 273.0631 |  | 147.7811 | 149.7782 | 149.1542 | 264.8275 | 164.859 | 153.3154 |  | 23.2615 | 24.3358 | 18.941 | 19.909 | 36.523 | 114.6831 | 99.1446 | 149.891 | 146.7158 | 149.0592 | 82.5133 | 96.6371 | 185.0903 | 252.09 | 251.641 | 186.9415 | -0.0042 | -0.0652 | 0.0121 | 0.0614 | -0.0113 | 0.0023 | -0.0468 | -0.1014 | -0.0792 | -288.0186 | -0.869 | -319.8083 | 0.0159 | -312.4909 | 0.0057 | -270.3407 | -0.0272 | -219.8458 | -0.867 | -249.1057 | -0.8772 | -0.022184 | -1.189 | 147.9318 | 251.8655 | -23.2468
2017-12-19 13:38 | 6166.37 |  |  | -6.2034 | -45.9142 | 14.4368 | 4.7901 | -9.0935 | -20.7176 | -40.9889 | -7.8198 |  |  | -174.4884 | -46.8589 | 8.9234 | 11.3077 | 19.9211 | 2.0971 | 12.3938 | 14.4536 | 4.3634 |  | 234.7308 | 110.4484 | 158.5774 | 241.7276 | 271.127 | 180.3153 | 72.7346 |  |  | 177.2376 | 141.5601 | 172.464 | 140.5191 | 122.8776 | 101.1758 | 96.644 | 118.6465 | 168.3206 | 246.1229 | 263.9388 | 156.0507 | 116.3007 | 173.1151 | 161.2081 | 127.6187 |  |  |  |  | 136.0589 | 117.3574 | 256.6983 | 267.6577 |  |  | 130.8048 | 127.1596 | 190.6425 | 273.3704 | 99.3755 | 69.6658 | 92.4877 | 116.5689 | 156.8244 |  |  |  | 289.8953 | 141.307 | 171.826 | [5 empty] | 135.7225 | 167.6963 | 229.5231 | 244.7473 | 76.8166 | 99.1364 | 99.3145 | 108.31 | 106.5444 | 128.3007 | 66.466 | 97.7339 | 105.3892 | 132.2525 | 174.7713 |  | 177.4014 | 256.2006 | 272.1999 | 91.2453 | 117.4652 | 165.2906 | 260.207 | 282.2307 | [7 empty] | 83.7131 | 132.1251 | 193.3087 | 271.835 | 280.3534 | 144.1412 | 146.8739 | 249.2168 | 160.6346 | 253.9704 | 155.0558 | 47.6559 | 48.1953 | 160.5817 | 153.3261 | 34.1491 | 46.8506 | 48.5764 | 48.7794 | 46.1225 | 48.9735 | 151.6664 | 178.7998 |  |  | 134.2776 | 199.9918 | 265.1286 | 260.7561 | 142.3095 | 75.4724 | [7 empty] | 98.4953 | 96.5345 | 127.7836 | 185.9326 | 270.0618 | 276.4498 | 134.946 | 121.6111 | 170.4489 | 216.3593 | [5 empty] | 118.4187 | 126.9363 | 259.8122 | 289.213 |  |  | 99.7174 | 119.5354 | 175.1643 | 271.6679 | 167.3016 | 75.7967 | 97.7231 | 126.0304 | 177.7262 |  |  |  | 292.8936 | 114.3727 | 173.4403 | [5 empty] | 125.2745 | 177.7471 | 255.3141 | 270.6762 | 58.8007 | 77.277 | 99.2302 | 117.1488 | 120.8951 | 141.6502 | 69.1485 | 85.6741 | 99.1487 | 114.6262 | 173.2216 |  | 183.7639 | 261.3506 | 276.9046 | 109.971 | 137.3244 | 191.4444 | 276.446 | 282.8821 | [7 empty] | 109.6577 | 142.1717 | 197.1531 | 273.03 |  | 147.7576 | 149.7489 | 149.1262 | 264.8051 | 164.8516 | 153.2679 |  | 23.2643 | 24.3478 | 18.9387 | 19.9139 | 36.5322 | 114.6365 | 99.1388 | 149.8594 | 146.6753 | 149.0185 | 82.5276 | 96.6204 | 185.0641 | 252.0134 | 251.686 | 186.9611 | -0.0046 | -0.0655 | 0.0116 | 0.0614 | -0.0114 | 0.0022 | -0.0462 | -0.1007 | -0.06 | -287.9847 | -0.8752 | -319.839 | 0.0283 | -312.5062 | -0.0025 | -270.3253 | -0.0292 | -219.8212 | -0.8628 | -249.1149 | -0.8587 | -0.040188 | 3.1116 | 147.9001 | 251.8497 | -23.1407
2017-12-19 13:38 | 6167.37 |  |  | -6.1381 | -45.7737 | 14.5313 | 4.8597 | -9.071 | -20.6688 | -40.9791 | -7.7686 |  |  | -174.4175 | -46.9397 | 8.9476 | 11.2663 | 19.8193 | 2.0696 | 12.4039 | 14.4186 | 3.1135 |  | 234.698 | 110.452 | 158.5794 | 241.6972 | 271.074 | 180.3037 | 72.7429 |  |  | 177.2201 | 141.5455 | 172.4501 | 140.5068 | 122.8729 | 101.1629 | 96.6551 | 118.6442 | 168.3155 | 246.0934 | 263.8875 | 156.0488 | 116.3073 | 173.1149 | 161.1969 | 127.5878 |  |  |  |  | 136.0612 | 117.3644 | 256.6576 | 267.604 |  |  | 130.811 | 127.1597 | 190.6443 | 273.3365 | 99.366 | 69.6712 | 92.4937 | 116.5743 | 156.8227 |  |  |  | 289.8397 | 141.2923 | 171.8223 | [5 empty] | 135.7277 | 167.7033 | 229.5014 | 244.7117 | 76.8163 | 99.1283 | 99.3181 | 108.3118 | 106.5416 | 128.3017 | 66.4707 | 97.7956 | 105.3951 | 132.2553 | 174.7611 |  | 177.4079 | 256.1708 | 272.1559 | 91.2511 | 117.4713 | 165.3004 | 260.1841 | 282.1794 | [7 empty] | 83.705 | 132.1295 | 193.314 | 271.7914 | 280.2886 | 144.1074 | 146.8515 | 249.1715 | 160.6161 | 253.932 | 155.0398 | 47.499 | 48.1951 | 160.5348 | 153.2808 | 33.9392 | 47.3505 | 48.6431 | 48.744 | 46.1751 | 49.0986 | 151.6263 | 178.7573 |  |  | 134.2794 | 199.9787 | 265.0935 | 260.7126 | 142.3132 | 75.4847 | [7 empty] | 98.4872 | 96.5353 | 127.7852 | 185.935 | 270.0215 | 276.4033 | 134.9429 | 121.6177 | 170.4435 | 216.326 | [5 empty] | 118.4247 | 126.9406 | 259.7877 | 289.1613 |  |  | 99.7051 | 119.5431 | 175.1795 | 271.6356 | 167.3011 | 75.8088 | 97.726 | 126.0423 | 177.7318 |  |  |  | 292.8397 | 114.3698 | 173.4326 | [5 empty] | 125.2717 | 177.7529 | 255.2835 | 270.6349 | 58.8142 | 77.2809 | 99.2288 | 117.1565 | 120.8978 | 141.6574 | 69.159 | 85.6863 | 99.1521 | 114.6386 | 173.2158 |  | 183.7702 | 261.3194 | 276.8571 | 109.9758 | 137.3233 | 191.4482 | 276.4118 | 282.8349 | [7 empty] | 109.6564 | 142.1804 | 197.1498 | 272.9945 |  | 147.7296 | 149.7187 | 149.0965 | 264.7796 | 164.849 | 153.2159 |  | 23.2647 | 24.35 | 18.9444 | 19.9201 | 36.534 | 114.6097 | 99.1377 | 149.8251 | 146.6343 | 148.985 | 82.5106 | 96.6094 | 185.0444 | 251.9786 | 251.6336 | 186.9302 | -0.0043 | -0.0651 | 0.0116 | 0.0611 | -0.0106 | 0.0026 | -0.0451 | -0.0994 | -0.071 | -287.9632 | -0.8813 | -319.7929 | 0.0221 | -312.4816 | 0.0016 | -270.3099 | -0.0333 | -219.8151 | -0.8793 | -249.0903 | -0.869 | 0.046274 | -13.7254 | 147.8685 | 251.8061 | -23.0893
2017-12-19 13:38 | 6168.3701 |  |  | -6.0148 | -45.5864 | 14.5208 | 4.8306 | -9.1093 | -20.5633 | -40.8764 | -7.6969 |  |  | -174.4287 | -46.8639 | 9.0467 | 11.4587 | 19.8241 | 2.1125 | 12.4421 | 14.4664 | 5.1973 |  | 234.6646 | 110.457 | 158.5855 | 241.6694 | 271.0143 | 180.2905 | 72.7457 |  |  | 177.1997 | 141.5303 | 172.4354 | 140.4911 | 122.8626 | 101.1573 | 96.6577 | 118.6528 | 168.315 | 246.0658 | 263.8367 | 156.0475 | 116.32 | 173.1192 | 161.1906 | 127.5704 |  |  |  |  | 136.068 | 117.3694 | 256.6256 | 267.5525 |  |  | 130.8189 | 127.1629 | 190.6378 | 273.2973 | 99.3664 | 69.6788 | 92.4969 | 116.5808 | 156.8227 |  |  |  | 289.7914 | 141.2864 | 171.8209 | [5 empty] | 135.7451 | 167.7155 | 229.4889 | 244.6784 | 76.8287 | 99.1351 | 99.3276 | 108.3222 | 106.5542 | 128.3146 | 66.4848 | 97.9763 | 105.4013 | 132.2606 | 174.7629 |  | 177.4123 | 256.1423 | 272.1058 | 91.2544 | 117.475 | 165.3181 | 260.1646 | 282.1336 | [7 empty] | 83.7121 | 132.1407 | 193.3102 | 271.7533 | 280.2445 | 144.0772 | 146.8299 | 249.1222 | 160.5914 | 253.8839 | 155.0135 | 47.4267 | 47.987 | 160.4945 | 153.251 | 34.8152 | 47.5424 | 48.4619 | 48.8688 | 46.2577 | 49.3784 | 151.5991 | 178.7215 |  |  | 134.2904 | 199.9748 | 265.051 | 260.6635 | 142.307 | 75.4907 | [7 empty] | 98.4656 | 96.5357 | 127.7925 | 185.9422 | 269.9894 | 276.3589 | 134.9523 | 121.6367 | 170.4586 | 216.306 | [5 empty] | 118.4457 | 126.9513 | 259.7562 | 289.1071 |  |  | 99.7142 | 119.548 | 175.1874 | 271.5986 | 167.2923 | 75.8096 | 97.7198 | 126.0346 | 177.7336 |  |  |  | 292.7858 | 114.3538 | 173.4349 | [5 empty] | 125.2635 | 177.7485 | 255.2497 | 270.5836 | 58.8212 | 77.284 | 99.2252 | 117.1704 | 120.9078 | 141.6572 | 69.1604 | 85.6777 | 99.1544 | 114.646 | 173.2171 |  | 183.7721 | 261.2975 | 276.798 | 109.9812 | 137.3265 | 191.4318 | 276.3723 | 282.7752 | [7 empty] | 109.652 | 142.1696 | 197.1467 | 272.9536 |  | 147.6974 | 149.7101 | 149.0715 | 264.7475 | 164.8484 | 153.1644 |  | 23.2612 | 24.3583 | 18.9472 | 19.9185 | 36.5338 | 114.5982 | 99.1315 | 149.8003 | 146.6176 | 148.9699 | 82.5189 | 96.6246 | 184.9981 | 251.9786 | 251.57 | 186.9187 | -0.0044 | -0.0656 | 0.0118 | 0.0616 | -0.0106 | 0.0022 | -0.0425 | -0.101 | -0.0577 | -287.9663 | -0.8895 | -319.756 | 0.0159 | -312.5032 | 0.0057 | -270.3345 | -0.0313 | -219.7997 | -0.8854 | -249.0719 | -0.8752 | -0.13025 | -0.228 | 147.8467 | 251.7743 | -22.8413
2017-12-19 13:38 | 6169.3701 |  |  | -5.8444 | -45.583 | 14.4137 | 4.9312 | -9.1786 | -20.5075 | -40.8278 | -7.6424 |  |  | -174.3913 | -46.8759 | 9.1252 | 11.4362 | 19.8932 | 2.1275 | 12.4755 | 14.4658 | 4.0756 |  | 234.6368 | 110.4736 | 158.5967 | 241.6498 | 270.965 | 180.2917 | 72.7643 |  |  | 177.1921 | 141.5335 | 172.4286 | 140.4817 | 122.861 | 101.1612 | 96.655 | 118.6586 | 168.3212 | 246.0333 | 263.7823 | 156.0482 | 116.3247 | 173.1215 | 161.1908 | 127.5793 |  |  |  |  | 136.063 | 117.3737 | 256.5918 | 267.5047 |  |  | 130.8299 | 127.1633 | 190.6276 | 273.2579 | 99.3607 | 69.6791 | 92.5024 | 116.5897 | 156.8215 |  |  |  | 289.7341 | 141.2808 | 171.8149 | [5 empty] | 135.7456 | 167.7257 | 229.4757 | 244.6444 | 76.8281 | 99.138 | 99.3199 | 108.3241 | 106.5618 | 128.3217 | 66.492 | 97.9377 | 105.3993 | 132.2709 | 174.7651 |  | 177.4114 | 256.1144 | 272.0603 | 91.2604 | 117.4849 | 165.3271 | 260.1368 | 282.0878 | [7 empty] | 83.7236 | 132.1468 | 193.3024 | 271.7228 | 280.2084 | 144.0473 | 146.7985 | 249.0787 | 160.5704 | 253.8466 | 154.9925 | 47.5882 | 47.4065 | 160.4636 | 153.2202 | 36.4271 | 45.7513 | 48.2652 | 48.66 | 46.5293 | 49.6571 | 151.5689 | 178.6864 |  |  | 134.3008 | 199.9692 | 264.9999 | 260.6115 | 142.3027 | 75.4956 | [7 empty] | 98.4441 | 96.5403 | 127.8048 | 185.9389 | 269.951 | 276.302 | 134.9552 | 121.6471 | 170.4755 | 216.2865 | [5 empty] | 118.4549 | 126.9552 | 259.7227 | 289.0638 |  |  | 99.7203 | 119.554 | 175.1906 | 271.5648 | 167.2903 | 75.8106 | 97.7217 | 126.0429 | 177.727 |  |  |  | 292.7286 | 114.3399 | 173.4391 | [5 empty] | 125.2662 | 177.7423 | 255.2122 | 270.527 | 58.8175 | 77.2924 | 99.2242 | 117.1762 | 120.9098 | 141.6544 | 69.1572 | 85.6734 | 99.1544 | 114.6494 | 173.2112 |  | 183.7744 | 261.2864 | 276.7485 | 109.9796 | 137.3327 | 191.4243 | 276.3316 | 282.7239 | [7 empty] | 109.6426 | 142.1736 | 197.1538 | 272.9179 |  | 147.6648 | 149.6851 | 149.042 | 264.7132 | 164.837 | 153.1067 |  | 23.2546 | 24.3732 | 18.9483 | 19.9227 | 36.5356 | 114.5505 | 99.1207 | 149.7628 | 146.5938 | 148.9341 | 82.5238 | 96.6436 | 185.0169 | 251.8745 | 251.4544 | 186.8212 | -0.0045 | -0.0652 | 0.0121 | 0.0613 | -0.0112 | 0.0019 | -0.0453 | -0.0995 | -0.0735 | -287.9632 | -0.8793 | -319.8052 | 0.0139 | -312.4878 | 0.0057 | -270.3561 | -0.0231 | -219.7904 | -0.8731 | -249.0749 | -0.8772 | 0.13632 | -0.82717 | 147.8161 | 251.6644 | -22.7724
2017-12-19 13:38 | 6170.3702 |  |  | -5.8823 | -45.6082 | 14.4126 | 4.9086 | -9.1817 | -20.4198 | -40.8585 | -7.7431 |  |  | -174.3355 | -46.9442 | 9.0734 | 11.4952 | 19.91 | 2.1797 | 12.6059 | 14.5764 | 2.358 |  | 234.611 | 110.4901 | 158.6085 | 241.6209 | 270.9194 | 180.3028 | 72.7856 |  |  | 177.1851 | 141.5391 | 172.4246 | 140.4721 | 122.8582 | 101.1656 | 96.6529 | 118.665 | 168.3259 | 246.0024 | 263.7293 | 156.0461 | 116.3255 | 173.1188 | 161.184 | 127.5597 |  |  |  |  | 136.059 | 117.3779 | 256.556 | 267.4635 |  |  | 130.8446 | 127.174 | 190.6291 | 273.2278 | 99.3586 | 69.6839 | 92.5173 | 116.5927 | 156.8273 |  |  |  | 289.6753 | 141.2689 | 171.8167 | [5 empty] | 135.744 | 167.7287 | 229.454 | 244.6114 | 76.8273 | 99.136 | 99.3171 | 108.3222 | 106.5678 | 128.3271 | 66.5024 | 97.8157 | 105.4013 | 132.277 | 174.7597 |  | 177.4106 | 256.0804 | 272.0248 | 91.2621 | 117.4978 | 165.3288 | 260.1079 | 282.0419 | [7 empty] | 83.723 | 132.1442 | 193.3038 | 271.6869 | 280.1554 | 144.016 | 146.768 | 249.0324 | 160.5406 | 253.8122 | 154.9765 | 48.102 | 46.7207 | 160.4383 | 153.1902 | 36.7914 | 44.8251 | 48.0397 | 48.5502 | 46.8203 | 49.9344 | 151.5444 | 178.6563 |  |  | 134.3118 | 199.9688 | 264.9577 | 260.5624 | 142.3208 | 75.5042 | [7 empty] | 98.4551 | 96.5442 | 127.8101 | 185.9349 | 269.9059 | 276.2352 | 134.9392 | 121.6506 | 170.4714 | 216.2608 | [5 empty] | 118.4418 | 126.9574 | 259.7003 | 289.0128 |  |  | 99.7164 | 119.5606 | 175.2016 | 271.5282 | 167.2854 | 75.8213 | 97.7286 | 126.0606 | 177.7212 |  |  |  | 292.6734 | 114.353 | 173.44 | [5 empty] | 125.2773 | 177.7495 | 255.1798 | 270.4876 | 58.8234 | 77.3095 | 99.2264 | 117.182 | 120.9073 | 141.659 | 69.1726 | 85.6782 | 99.158 | 114.6582 | 173.2173 |  | 183.7826 | 261.2547 | 276.7074 | 109.9795 | 137.3479 | 191.4277 | 276.2744 | 282.6729 | [7 empty] | 109.6338 | 142.1828 | 197.1534 | 272.8884 |  | 147.6315 | 149.6444 | 149.0073 | 264.6776 | 164.821 | 153.0526 |  | 23.2443 | 24.3825 | 18.9489 | 19.9323 | 36.5326 | 114.4854 | 99.1068 | 149.7356 | 146.5555 | 148.891 | 82.5227 | 96.618 | 184.9893 | 251.798 | 251.5108 | 186.8574 | -0.0047 | -0.0656 | 0.0116 | 0.061 | -0.011 | 0.002 | -0.0465 | -0.1019 | -0.0704 | -287.9601 | -0.8649 | -319.8267 | 0.0344 | -312.5278 | 0.0016 | -270.3407 | -0.0251 | -219.8028 | -0.8567 | -249.1088 | -0.8731 | -0.03659 | -1.1711 | 147.7812 | 251.6544 | -22.7297
2017-12-19 13:38 | 6171.3703 |  |  | -5.9048 | -45.6161 | 14.4681 | 4.798 | -9.1355 | -20.4759 | -40.8104 | -7.7335 |  |  | -174.3241 | -46.9614 | 9.1409 | 11.3823 | 19.8603 | 2.204 | 12.5161 | 14.4911 | 3.2513 |  | 234.5807 | 110.4971 | 158.605 | 241.5899 | 270.8635 | 180.2987 | 72.7899 |  |  | 177.1657 | 141.5238 | 172.414 | 140.4575 | 122.8514 | 101.1685 | 96.6605 | 118.6539 | 168.3172 | 245.965 | 263.6807 | 156.0346 | 116.322 | 173.1161 | 161.1639 | 127.5301 |  |  |  |  | 136.0489 | 117.3693 | 256.5276 | 267.4153 |  |  | 130.8577 | 127.189 | 190.6291 | 273.1964 | 99.3659 | 69.6963 | 92.5319 | 116.5982 | 156.8295 |  |  |  | 289.6246 | 141.2599 | 171.8297 | [5 empty] | 135.7571 | 167.7316 | 229.435 | 244.5743 | 76.8338 | 99.1427 | 99.3237 | 108.3315 | 106.5706 | 128.3378 | 66.51 | 97.7849 | 105.4071 | 132.2815 | 174.7582 |  | 177.4168 | 256.0539 | 271.9817 | 91.2694 | 117.5044 | 165.3342 | 260.0756 | 281.9967 | [7 empty] | 83.7305 | 132.1465 | 193.3022 | 271.6587 | 280.1088 | 143.9862 | 146.7423 | 248.9807 | 160.5041 | 253.766 | 154.9569 | 48.5961 | 46.0926 | 160.4044 | 153.1552 | 35.7919 | 45.8119 | 47.7898 | 48.7691 | 47.0576 | 50.2396 | 151.5235 | 178.6236 |  |  | 134.3208 | 199.9654 | 264.916 | 260.5068 | 142.3212 | 75.5153 | [7 empty] | 98.447 | 96.5505 | 127.8155 | 185.9355 | 269.8673 | 276.176 | 134.9336 | 121.6584 | 170.4714 | 216.2399 | [5 empty] | 118.4467 | 126.9617 | 259.6733 | 288.9519 |  |  | 99.7178 | 119.5693 | 175.2052 | 271.5027 | 167.2765 | 75.8239 | 97.7266 | 126.0574 | 177.7098 |  |  |  | 292.6241 | 114.351 | 173.442 | [5 empty] | 125.2804 | 177.7595 | 255.1524 | 270.4447 | 58.8306 | 77.3191 | 99.2247 | 117.1916 | 120.9137 | 141.6832 | 69.186 | 85.6808 | 99.1529 | 114.6592 | 173.2134 |  | 183.7881 | 261.2108 | 276.6693 | 109.9789 | 137.3546 | 191.4303 | 276.235 | 282.6141 | [7 empty] | 109.6335 | 142.1847 | 197.1492 | 272.8489 |  | 147.5936 | 149.6065 | 148.9681 | 264.6446 | 164.8003 | 153.0008 |  | 23.2363 | 24.3854 | 18.9422 | 19.9291 | 36.5278 | 114.4264 | 99.0976 | 149.6975 | 146.5286 | 148.8653 | 82.5245 | 96.6349 | 184.9406 | 251.7695 | 251.4477 | 186.7395 | -0.0048 | -0.0653 | 0.0117 | 0.0613 | -0.0105 | 0.0023 | -0.0406 | -0.1008 | -0.0672 | -287.9047 | -0.8772 | -319.8113 | 0.0344 | -312.5124 | 0.0036 | -270.3622 | -0.0333 | -219.7935 | -0.8772 | -249.1057 | -0.8628 | -0.00056343 | -3.3949 | 147.7485 | 251.6086 | -22.8072
2017-12-19 13:38 | 6172.3703 |  |  | -5.8741 | -45.5336 | 14.5184 | 4.8596 | -9.0257 | -20.5203 | -40.8578 | -7.764 |  |  | -174.3213 | -46.9064 | 9.13 | 11.5439 | 19.9137 | 2.1564 | 12.4855 | 14.5539 | 4.778 |  | 234.5428 | 110.4963 | 158.5987 | 241.5614 | 270.8148 | 180.2837 | 72.7937 |  |  | 177.1464 | 141.5103 | 172.3987 | 140.4419 | 122.8429 | 101.1746 | 96.6677 | 118.6442 | 168.3169 | 245.9314 | 263.6373 | 156.0369 | 116.3361 | 173.1182 | 161.1553 | 127.5108 |  |  |  |  | 136.0564 | 117.3771 | 256.4961 | 267.3658 |  |  | 130.8732 | 127.2047 | 190.6359 | 273.1633 | 99.3617 | 69.7099 | 92.5399 | 116.6139 | 156.8302 |  |  |  | 289.5702 | 141.2542 | 171.8302 | [5 empty] | 135.7696 | 167.7365 | 229.4133 | 244.5359 | 76.8254 | 99.1389 | 99.3203 | 108.3344 | 106.5735 | 128.3469 | 66.5215 | 97.8198 | 105.4071 | 132.2846 | 174.7578 |  | 177.4165 | 256.0251 | 271.931 | 91.2758 | 117.5147 | 165.3505 | 260.0488 | 281.9553 | [7 empty] | 83.7406 | 132.15 | 193.3029 | 271.6272 | 280.0539 | 143.9551 | 146.708 | 248.9247 | 160.4744 | 253.7209 | 154.9286 | 48.6654 | 45.9369 | 160.3584 | 153.1169 | 35.9573 | 46.2936 | 47.6035 | 48.7495 | 47.1325 | 50.4028 | 151.4873 | 178.595 |  |  | 134.3259 | 199.9616 | 264.8761 | 260.4532 | 142.3124 | 75.5126 | [7 empty] | 98.4188 | 96.5575 | 127.8266 | 185.9359 | 269.8339 | 276.1257 | 134.9447 | 121.6721 | 170.4846 | 216.2087 | [5 empty] | 118.4666 | 126.9711 | 259.6374 | 288.8912 |  |  | 99.7156 | 119.5782 | 175.1981 | 271.4724 | 167.2711 | 75.8266 | 97.7236 | 126.0538 | 177.7023 |  |  |  | 292.5649 | 114.3295 | 173.4316 | [5 empty] | 125.2749 | 177.7574 | 255.1198 | 270.3947 | 58.8277 | 77.3207 | 99.2242 | 117.2021 | 120.9207 | 141.694 | 69.1869 | 85.7096 | 99.144 | 114.6645 | 173.198 |  | 183.7978 | 261.1844 | 276.6299 | 109.9843 | 137.3641 | 191.4418 | 276.203 | 282.5668 | [7 empty] | 109.6283 | 142.1852 | 197.1379 | 272.8001 |  | 147.5578 | 149.5705 | 148.9351 | 264.6134 | 164.7929 | 152.9427 |  | 23.2265 | 24.3821 | 18.9344 | 19.9282 | 36.5305 | 114.3967 | 99.0886 | 149.6688 | 146.4984 | 148.8307 | 82.5113 | 96.6465 | 184.8624 | 251.7443 | 251.4167 | 186.7538 | -0.0043 | -0.0652 | 0.0114 | 0.0609 | -0.0108 | 0.0024 | -0.0425 | -0.1024 | -0.0709 | -287.917 | -0.8977 | -319.799 | 0.0139 | -312.5001 | 0.0077 | -270.3314 | -0.0374 | -219.7689 | -0.8834 | -249.0626 | -0.8854 | 0.0066427 | 2.8234 | 147.7156 | 251.5805 | -22.6886
2017-12-19 13:38 | 6173.3704 |  |  | -5.8003 | -45.5165 | 14.5345 | 4.9521 | -9.0449 | -20.4774 | -40.7389 | -7.6916 |  |  | -174.3799 | -46.9339 | 9.1286 | 11.5678 | 19.9354 | 2.1626 | 12.5088 | 14.6454 | 5.6606 |  | 234.5099 | 110.5067 | 158.6047 | 241.5308 | 270.773 | 180.2665 | 72.8044 |  |  | 177.1325 | 141.5037 | 172.3858 | 140.4272 | 122.8338 | 101.1739 | 96.6653 | 118.6631 | 168.3207 | 245.8945 | 263.5877 | 156.0458 | 116.3533 | 173.1247 | 161.1569 | 127.4736 |  |  |  |  | 136.0646 | 117.385 | 256.4735 | 267.3338 |  |  | 130.8903 | 127.2126 | 190.6438 | 273.1348 | 99.3614 | 69.724 | 92.5468 | 116.6263 | 156.8273 |  |  |  | 289.5123 | 141.2369 | 171.8244 | [5 empty] | 135.7758 | 167.7401 | 229.3936 | 244.5034 | 76.821 | 99.1329 | 99.3162 | 108.3312 | 106.5893 | 128.3578 | 66.5391 | 97.827 | 105.4136 | 132.2893 | 174.7556 |  | 177.4196 | 255.9986 | 271.8902 | 91.2779 | 117.5268 | 165.361 | 260.0363 | 281.9133 | [7 empty] | 83.7473 | 132.1607 | 193.3119 | 271.5919 | 279.9988 | 143.9306 | 146.6809 | 248.8872 | 160.4566 | 253.6808 | 154.8976 | 48.5752 | 46.3362 | 160.3233 | 153.0862 | 37.5417 | 46.5972 | 47.5236 | 48.5256 | 47.0131 | 50.4495 | 151.4575 | 178.5738 |  |  | 134.3288 | 199.957 | 264.8396 | 260.3973 | 142.32 | 75.5052 | [7 empty] | 98.4062 | 96.5621 | 127.828 | 185.931 | 269.7922 | 276.0698 | 134.9443 | 121.6805 | 170.4914 | 216.1725 | [5 empty] | 118.4756 | 126.9713 | 259.6182 | 288.8504 |  |  | 99.7251 | 119.594 | 175.2106 | 271.4397 | 167.2754 | 75.8423 | 97.7309 | 126.0588 | 177.7101 |  |  |  | 292.5099 | 114.3352 | 173.4202 | [5 empty] | 125.2753 | 177.7498 | 255.0829 | 270.3445 | 58.8325 | 77.3293 | 99.2315 | 117.2131 | 120.9144 | 141.6903 | 69.1817 | 85.7274 | 99.1411 | 114.6752 | 173.194 |  | 183.7997 | 261.1606 | 276.5785 | 109.971 | 137.3694 | 191.44 | 276.1409 | 282.5085 | [7 empty] | 109.6393 | 142.1886 | 197.1201 | 272.7603 |  | 147.5238 | 149.5442 | 148.9083 | 264.5766 | 164.7891 | 152.885 |  | 23.2088 | 24.3795 | 18.9321 | 19.9309 | 36.5325 | 114.3821 | 99.0799 | 149.6357 | 146.4772 | 148.7973 | 82.5158 | 96.6294 | 184.8375 | 251.7929 | 251.3842 | 186.735 | -0.0045 | -0.0656 | 0.0115 | 0.0614 | -0.0111 | 0.0022 | -0.0352 | -0.1008 | -0.0592 | -287.9417 | -0.8813 | -319.8021 | 0.02 | -312.4847 | -0.0005 | -270.3684 | -0.0231 | -219.7628 | -0.869 | -249.0719 | -0.8752 | 0.082293 | -3.4397 | 147.6873 | 251.5885 | -22.5554
2017-12-19 13:38 | 6174.3704 |  |  | -5.87 | -45.5543 | 14.577 | 5.1072 | -8.9723 | -20.5173 | -40.7303 | -7.6335 |  |  | -174.3574 | -46.8494 | 9.1656 | 11.6266 | 19.9161 | 2.1835 | 12.4456 | 14.6517 | 2.7126 |  | 234.4799 | 110.5196 | 158.6133 | 241.5015 | 270.7185 | 180.2621 | 72.8135 |  |  | 177.1233 | 141.4967 | 172.3728 | 140.41 | 122.8272 | 101.16 | 96.6716 | 118.673 | 168.321 | 245.8611 | 263.5379 | 156.0438 | 116.3655 | 173.1393 | 161.1602 | 127.4314 |  |  |  |  | 136.0556 | 117.3878 | 256.4513 | 267.3009 |  |  | 130.8938 | 127.2149 | 190.6364 | 273.0923 | 99.3593 | 69.7247 | 92.5509 | 116.6269 | 156.8198 |  |  |  | 289.4613 | 141.2296 | 171.8352 | [5 empty] | 135.7726 | 167.744 | 229.3812 | 244.472 | 76.8309 | 99.1401 | 99.3183 | 108.3428 | 106.5789 | 128.3625 | 66.5539 | 97.9617 | 105.4146 | 132.2921 | 174.748 |  | 177.4197 | 255.9752 | 271.8432 | 91.2836 | 117.5336 | 165.3602 | 260.0183 | 281.8634 | [7 empty] | 83.7446 | 132.1665 | 193.3059 | 271.5616 | 279.9553 | 143.9005 | 146.653 | 248.847 | 160.4369 | 253.6389 | 154.8723 | 48.4726 | 47.22 | 160.2979 | 153.0526 | 38.658 | 46.7864 | 47.4495 | 48.5055 | 46.9185 | 50.5024 | 151.4362 | 178.5455 |  |  | 134.3293 | 199.9454 | 264.7984 | 260.342 | 142.3266 | 75.5298 | [7 empty] | 98.4167 | 96.5799 | 127.8415 | 185.9325 | 269.7596 | 276.0218 | 134.954 | 121.6933 | 170.497 | 216.1711 | [5 empty] | 118.4843 | 126.9802 | 259.5928 | 288.8015 |  |  | 99.7344 | 119.6137 | 175.2318 | 271.418 | 167.2722 | 75.8575 | 97.7445 | 126.069 | 177.7083 |  |  |  | 292.4579 | 114.3395 | 173.4231 | [5 empty] | 125.2813 | 177.7532 | 255.0475 | 270.2946 | 58.8471 | 77.3343 | 99.2332 | 117.2186 | 120.9105 | 141.691 | 69.1812 | 85.7333 | 99.13 | 114.68 | 173.1906 |  | 183.7994 | 261.1379 | 276.5184 | 109.9632 | 137.3682 | 191.4311 | 276.0892 | 282.4457 | [7 empty] | 109.6547 | 142.1889 | 197.1174 | 272.7248 |  | 147.4954 | 149.5262 | 148.8812 | 264.5518 | 164.7852 | 152.8353 |  | 23.208 | 24.3883 | 18.937 | 19.932 | 36.5335 | 114.3479 | 99.076 | 149.6109 | 146.441 | 148.7669 | 82.531 | 96.6241 | 184.8827 | 251.8209 | 251.3832 | 186.7399 | -0.0045 | -0.0654 | 0.0116 | 0.0613 | -0.0112 | 0.0019 | -0.0423 | -0.1003 | -0.0857 | -287.9078 | -0.869 | -319.7867 | 0.0221 | -312.5155 | -0.0005 | -270.3314 | -0.0292 | -219.7628 | -0.8608 | -249.0842 | -0.869 | -0.11945 | -3.5908 | 147.6594 | 251.602 | -22.4483
2017-12-19 13:38 | 6175.3705 |  |  | -5.7792 | -45.5022 | 14.5943 | 5.1383 | -8.8923 | -20.4889 | -40.687 | -7.6277 |  |  | -174.1924 | -46.9875 | 9.2198 | 11.5535 | 19.9873 | 2.2062 | 12.499 | 14.7314 | 6.075 |  | 234.4564 | 110.5267 | 158.6193 | 241.4803 | 270.6705 | 180.2666 | 72.8259 |  |  | 177.1205 | 141.4954 | 172.3679 | 140.3978 | 122.8199 | 101.1644 | 96.6727 | 118.6665 | 168.3171 | 245.827 | 263.484 | 156.0368 | 116.3673 | 173.1389 | 161.1475 | 127.3753 |  |  |  |  | 136.0503 | 117.3953 | 256.4159 | 267.2509 |  |  | 130.8994 | 127.2184 | 190.6315 | 273.0502 | 99.3524 | 69.7293 | 92.5581 | 116.6313 | 156.8258 |  |  |  | 289.4049 | 141.2235 | 171.8288 | [5 empty] | 135.7693 | 167.7503 | 229.3657 | 244.434 | 76.832 | 99.1386 | 99.3157 | 108.3551 | 106.5671 | 128.362 | 66.5588 | 98.232 | 105.4135 | 132.2881 | 174.7385 |  | 177.417 | 255.9391 | 271.7905 | 91.2834 | 117.5365 | 165.3579 | 259.9833 | 281.8096 | [7 empty] | 83.7497 | 132.1737 | 193.2966 | 271.5296 | 279.908 | 143.8643 | 146.6252 | 248.7871 | 160.4112 | 253.6049 | 154.8544 | 48.3072 | 47.974 | 160.2649 | 153.0201 | 39.5255 | 46.9518 | 47.3987 | 48.8021 | 46.8553 | 50.3688 | 151.4079 | 178.521 |  |  | 134.3349 | 199.94 | 264.7589 | 260.2913 | 142.3271 | 75.5511 | [7 empty] | 98.4203 | 96.593 | 127.8636 | 185.9386 | 269.7259 | 275.9788 | 134.9557 | 121.7058 | 170.5057 | 216.172 | [5 empty] | 118.5041 | 126.9938 | 259.5612 | 288.7443 |  |  | 99.7338 | 119.6184 | 175.2406 | 271.391 | 167.2596 | 75.8694 | 97.7511 | 126.0858 | 177.7013 |  |  |  | 292.4161 | 114.3356 | 173.428 | [5 empty] | 125.287 | 177.7615 | 255.0136 | 270.2506 | 58.858 | 77.3372 | 99.2236 | 117.2258 | 120.9122 | 141.6848 | 69.1776 | 85.7333 | 99.1316 | 114.6872 | 173.1882 |  | 183.7994 | 261.1071 | 276.4703 | 109.9772 | 137.3673 | 191.4229 | 276.0568 | 282.3926 | [7 empty] | 109.6385 | 142.1946 | 197.1214 | 272.6925 |  | 147.474 | 149.5028 | 148.855 | 264.5368 | 164.7863 | 152.7911 |  | 23.2105 | 24.3985 | 18.9433 | 19.9335 | 36.5435 | 114.3506 | 99.0716 | 149.57 | 146.4136 | 148.7295 | 82.5204 | 96.6284 | 184.8151 | 251.7145 | 251.3057 | 186.6432 | -0.0046 | -0.0658 | 0.0117 | 0.0615 | -0.0108 | 0.0026 | -0.0459 | -0.0991 | -0.0546 | -287.8678 | -0.8854 | -319.7836 | 0.0221 | -312.497 | -0.0025 | -270.3068 | -0.0354 | -219.7197 | -0.8772 | -249.0657 | -0.8628 | -0.040193 | -8.1292 | 147.6293 | 251.5101 | -22.357
2017-12-19 13:38 | 6176.3706 |  |  | -5.7641 | -45.5158 | 14.5144 | 5.127 | -8.8318 | -20.4867 | -40.7561 | -7.7576 |  |  | -174.242 | -46.8476 | 9.2245 | 11.5895 | 19.9549 | 2.174 | 12.4885 | 14.7528 | 2.557 |  | 234.419 | 110.5356 | 158.6166 | 241.4518 | 270.6214 | 180.2586 | 72.8329 |  |  | 177.1062 | 141.4869 | 172.3551 | 140.3852 | 122.8121 | 101.1667 | 96.6821 | 118.6708 | 168.3223 | 245.7969 | 263.435 | 156.0426 | 116.3814 | 173.1467 | 161.1372 | 127.3559 |  |  |  |  | 136.0636 | 117.4041 | 256.3876 | 267.1932 |  |  | 130.9091 | 127.2195 | 190.6335 | 273.0163 | 99.3565 | 69.7391 | 92.57 | 116.6417 | 156.8346 |  |  |  | 289.3477 | 141.2105 | 171.8221 | [5 empty] | 135.7777 | 167.761 | 229.3484 | 244.3984 | 76.8306 | 99.1346 | 99.3181 | 108.3661 | 106.5957 | 128.3767 | 66.5709 | 98.3597 | 105.4286 | 132.2978 | 174.7443 |  | 177.4312 | 255.915 | 271.7493 | 91.3003 | 117.548 | 165.3738 | 259.9602 | 281.7658 | [7 empty] | 83.7583 | 132.1774 | 193.2894 | 271.4942 | 279.8603 | 143.8347 | 146.6074 | 248.7368 | 160.3836 | 253.5631 | 154.8414 | 48.3739 | 47.8408 | 160.2333 | 152.9909 | 39.8723 | 46.8257 | 47.5069 | 49.1589 | 46.8996 | 50.1319 | 151.376 | 178.4914 |  |  | 134.3534 | 199.9364 | 264.7211 | 260.2385 | 142.3381 | 75.554 | [7 empty] | 98.4404 | 96.585 | 127.8615 | 185.933 | 269.6823 | 275.9217 | 134.9369 | 121.7039 | 170.5021 | 216.1435 | [5 empty] | 118.5095 | 126.9922 | 259.5356 | 288.6925 |  |  | 99.7313 | 119.6131 | 175.2363 | 271.3536 | 167.2539 | 75.8737 | 97.7587 | 126.0877 | 177.689 |  |  |  | 292.3725 | 114.3482 | 173.4272 | [5 empty] | 125.2923 | 177.7614 | 254.9854 | 270.2071 | 58.8678 | 77.356 | 99.2202 | 117.2293 | 120.9172 | 141.6937 | 69.1906 | 85.728 | 99.1414 | 114.7029 | 173.1866 |  | 183.806 | 261.0674 | 276.4394 | 109.9965 | 137.3723 | 191.4169 | 276.0264 | 282.344 | [7 empty] | 109.6282 | 142.1926 | 197.1201 | 272.6516 |  | 147.446 | 149.4695 | 148.8201 | 264.5113 | 164.7668 | 152.7473 |  | 23.2026 | 24.4008 | 18.9462 | 19.9376 | 36.5518 | 114.3634 | 99.0667 | 149.5465 | 146.3871 | 148.704 | 82.5569 | 96.6271 | 184.8392 | 251.6454 | 251.329 | 186.6907 | -0.0044 | -0.0653 | 0.0117 | 0.0609 | -0.0106 | 0.0021 | -0.0427 | -0.0965 | -0.0695 | -287.8524 | -0.8752 | -319.799 | 0.018 | -312.5124 | 0.0118 | -270.3345 | -0.0333 | -219.6981 | -0.8731 | -249.0626 | -0.8649 | -0.051004 | -19.9281 | 147.6019 | 251.4872 | -22.3888
2017-12-19 13:38 | 6177.3706 |  |  | -5.7973 | -45.4478 | 14.594 | 5.1129 | -8.8062 | -20.4472 | -40.6749 | -7.7779 |  |  | -174.1817 | -46.8091 | 9.1804 | 11.7042 | 19.9642 | 2.195 | 12.5029 | 14.8568 | 1.7061 |  | 234.3843 | 110.5438 | 158.6225 | 241.4201 | 270.5679 | 180.2518 | 72.837 |  |  | 177.0885 | 141.4768 | 172.3399 | 140.3723 | 122.8126 | 101.1723 | 96.7026 | 118.6752 | 168.3277 | 245.7699 | 263.3913 | 156.0443 | 116.3965 | 173.1507 | 161.133 | 127.3576 |  |  |  |  | 136.0715 | 117.4074 | 256.3563 | 267.1472 |  |  | 130.9129 | 127.2265 | 190.6291 | 272.9841 | 99.3568 | 69.7444 | 92.5725 | 116.6464 | 156.8265 |  |  |  | 289.2879 | 141.2037 | 171.8237 | [5 empty] | 135.7796 | 167.7658 | 229.3281 | 244.3622 | 76.8318 | 99.1349 | 99.3194 | 108.3752 | 106.6102 | 128.3848 | 66.58 | 98.1771 | 105.4256 | 132.3108 | 174.743 |  | 177.4335 | 255.8965 | 271.7034 | 91.3159 | 117.5597 | 165.3971 | 259.9406 | 281.7191 | [7 empty] | 83.7587 | 132.1792 | 193.2899 | 271.4652 | 279.8119 | 143.804 | 146.5781 | 248.6872 | 160.3594 | 253.5056 | 154.8112 | 48.3805 | 47.3418 | 160.2042 | 152.9564 | 40.399 | 45.645 | 47.6636 | 49.6671 | 46.9974 | 49.9008 | 151.3411 | 178.4584 |  |  | 134.365 | 199.9268 | 264.6706 | 260.1874 | 142.3534 | 75.5691 | [7 empty] | 98.4638 | 96.5907 | 127.8699 | 185.9271 | 269.6395 | 275.8651 | 134.9362 | 121.7036 | 170.5012 | 216.1203 | [5 empty] | 118.5052 | 126.9948 | 259.5055 | 288.6319 |  |  | 99.7319 | 119.617 | 175.241 | 271.3197 | 167.2564 | 75.875 | 97.7665 | 126.093 | 177.6834 |  |  |  | 292.3133 | 114.3322 | 173.4243 | [5 empty] | 125.2945 | 177.7619 | 254.954 | 270.1625 | 58.8746 | 77.3692 | 99.2233 | 117.2378 | 120.9301 | 141.7165 | 69.2025 | 85.7266 | 99.138 | 114.7114 | 173.1873 |  | 183.8153 | 261.0328 | 276.3944 | 110.0015 | 137.3764 | 191.4158 | 275.9882 | 282.2921 | [7 empty] | 109.629 | 142.1833 | 197.1098 | 272.6025 |  | 147.4103 | 149.4289 | 148.7922 | 264.4761 | 164.7312 | 152.6936 |  | 23.203 | 24.3934 | 18.9496 | 19.9424 | 36.5529 | 114.3279 | 99.0575 | 149.5174 | 146.359 | 148.6696 | 82.5647 | 96.6331 | 184.8433 | 251.5559 | 251.2742 | 186.6715 | -0.0044 | -0.0653 | 0.0117 | 0.061 | -0.0107 | 0.0024 | -0.0672 | -0.1015 | -0.0775 | -287.8801 | -0.8793 | -319.8113 | 0.0242 | -312.5032 | 0.0036 | -270.3622 | -0.0169 | -219.6981 | -0.8752 | -249.0811 | -0.8711 | -0.19871 | -0.67113 | 147.5699 | 251.4151 | -22.2447
2017-12-19 13:38 | 6178.3707 |  |  | -5.6375 | -45.3074 | 14.623 | 5.0582 | -8.7714 | -20.3531 | -40.6383 | -7.6603 |  |  | -174.0985 | -46.7104 | 9.2811 | 11.7563 | 20.0834 | 2.1461 | 12.6884 | 14.8771 | 4.3977 |  | 234.3626 | 110.5512 | 158.6331 | 241.3935 | 270.5192 | 180.2411 | 72.8478 |  |  | 177.0806 | 141.4733 | 172.3335 | 140.3654 | 122.8129 | 101.1893 | 96.7055 | 118.6799 | 168.3211 | 245.737 | 263.3371 | 156.0386 | 116.4017 | 173.1481 | 161.1281 | 127.3248 |  |  |  |  | 136.0652 | 117.4076 | 256.3212 | 267.1021 |  |  | 130.9187 | 127.2371 | 190.6283 | 272.9502 | 99.3536 | 69.7521 | 92.5723 | 116.6427 | 156.8202 |  |  |  | 289.2304 | 141.1785 | 171.8177 | [5 empty] | 135.7783 | 167.7698 | 229.3039 | 244.3213 | 76.8274 | 99.1345 | 99.3148 | 108.378 | 106.6114 | 128.3926 | 66.5887 | 98.0014 | 105.4241 | 132.3168 | 174.7391 |  | 177.4352 | 255.8756 | 271.6545 | 91.3185 | 117.5684 | 165.4068 | 259.9092 | 281.6772 | [7 empty] | 83.7654 | 132.1869 | 193.2988 | 271.4311 | 279.7651 | 143.7723 | 146.5434 | 248.6422 | 160.3365 | 253.4527 | 154.7796 | 47.9855 | 46.7127 | 160.1625 | 152.918 | 41.0007 | 43.0177 | 47.6913 | 50.3043 | 47.0903 | 49.7123 | 151.3027 | 178.4234 |  |  | 134.3666 | 199.9218 | 264.6113 | 260.1365 | 142.3533 | 75.5911 | [7 empty] | 98.4433 | 96.6147 | 127.8903 | 185.9268 | 269.6044 | 275.8144 | 134.9451 | 121.7131 | 170.5059 | 216.1121 | [5 empty] | 118.5134 | 127.0056 | 259.474 | 288.5807 |  |  | 99.7391 | 119.6329 | 175.2536 | 271.2935 | 167.2595 | 75.887 | 97.7798 | 126.1085 | 177.6834 |  |  |  | 292.2567 | 114.3049 | 173.4132 | [5 empty] | 125.2912 | 177.757 | 254.918 | 270.1069 | 58.8682 | 77.3656 | 99.2221 | 117.2461 | 120.9311 | 141.7265 | 69.195 | 85.717 | 99.1384 | 114.7056 | 173.1773 |  | 183.8155 | 261.0017 | 276.3419 | 109.9998 | 137.3784 | 191.4259 | 275.9449 | 282.2398 | [7 empty] | 109.6175 | 142.1939 | 197.1083 | 272.5732 |  | 147.3799 | 149.4017 | 148.7646 | 264.4441 | 164.7041 | 152.6385 |  | 23.2148 | 24.3943 | 18.9464 | 19.952 | 36.5488 | 114.2512 | 99.056 | 149.4815 | 146.3268 | 148.6384 | 82.5477 | 96.6457 | 184.7339 | 251.5204 | 251.152 | 186.6021 | -0.005 | -0.0656 | 0.0113 | 0.0605 | -0.0109 | 0.0022 | -0.0294 | -0.0987 | -0.0515 | -287.8217 | -0.8813 | -319.7806 | 0.0139 | -312.5032 | -0.0046 | -270.3222 | -0.0313 | -219.7197 | -0.8731 | -249.0411 | -0.8731 | -0.0077676 | -14.9578 | 147.5386 | 251.3362 | -21.9869
2017-12-19 13:38 | 6179.3707 |  |  | -5.7041 | -45.3729 | 14.689 | 5.0498 | -8.7746 | -20.389 | -40.5994 | -7.6658 |  |  | -174.0191 | -46.7197 | 9.2757 | 11.7738 | 20.1033 | 2.2479 | 12.7273 | 14.8808 | 3.3883 |  | 234.3343 | 110.5599 | 158.6318 | 241.3654 | 270.4711 | 180.2369 | 72.8639 |  |  | 177.0667 | 141.469 | 172.3272 | 140.3574 | 122.807 | 101.1836 | 96.7036 | 118.6928 | 168.3258 | 245.7056 | 263.2827 | 156.04 | 116.4093 | 173.1492 | 161.1248 | 127.2833 |  |  |  |  | 136.0642 | 117.4203 | 256.2946 | 267.0578 |  |  | 130.9343 | 127.2417 | 190.6269 | 272.9124 | 99.3583 | 69.7675 | 92.5791 | 116.6512 | 156.8276 |  |  |  | 289.1746 | 141.1542 | 171.82 | [5 empty] | 135.7855 | 167.7739 | 229.29 | 244.2901 | 76.8245 | 99.14 | 99.3175 | 108.3882 | 106.622 | 128.4082 | 66.6018 | 98.0592 | 105.4354 | 132.3308 | 174.7443 |  | 177.4469 | 255.8453 | 271.6189 | 91.3224 | 117.5738 | 165.4113 | 259.8793 | 281.6354 | [7 empty] | 83.7664 | 132.1907 | 193.2978 | 271.3897 | 279.7126 | 143.7473 | 146.5141 | 248.5957 | 160.3176 | 253.4099 | 154.7622 | 46.7056 | 45.9999 | 160.1211 | 152.8786 | 41.1614 | 41.2964 | 47.5588 | 50.7388 | 46.9358 | 49.6816 | 151.2676 | 178.3844 |  |  | 134.3761 | 199.9111 | 264.5739 | 260.0864 | 142.346 | 75.5971 | [7 empty] | 98.4404 | 96.6147 | 127.8941 | 185.9248 | 269.5693 | 275.7669 | 134.9454 | 121.7213 | 170.5048 | 216.0949 | [5 empty] | 118.5277 | 127.0084 | 259.4418 | 288.532 |  |  | 99.7409 | 119.6369 | 175.2626 | 271.269 | 167.2543 | 75.8979 | 97.7863 | 126.1102 | 177.6738 |  |  |  | 292.198 | 114.3029 | 173.4075 | [5 empty] | 125.2905 | 177.7508 | 254.8868 | 270.0548 | 58.8672 | 77.3747 | 99.2173 | 117.2492 | 120.9281 | 141.7275 | 69.1969 | 85.7223 | 99.1491 | 114.7143 | 173.1664 |  | 183.8201 | 260.9739 | 276.2979 | 110.0028 | 137.3863 | 191.4285 | 275.9112 | 282.1869 | [7 empty] | 109.6088 | 142.2036 | 197.1147 | 272.5445 |  | 147.3504 | 149.3786 | 148.7334 | 264.4182 | 164.6908 | 152.5947 |  | 23.2276 | 24.4062 | 18.9438 | 19.9541 | 36.5526 | 114.1717 | 99.0506 | 149.4556 | 146.3007 | 148.6075 | 82.5453 | 96.6526 | 184.6559 | 251.5737 | 251.1243 | 186.6402 | -0.0046 | -0.0651 | 0.0121 | 0.0615 | -0.011 | 0.002 | -0.0576 | -0.0994 | -0.0665 | -287.8863 | -0.8854 | -319.799 | 0.0242 | -312.5032 | -0.0128 | -270.3099 | -0.0333 | -219.692 | -0.8772 | -249.0565 | -0.8649 | -0.079824 | 0.35391 | 147.511 | 251.349 | -21.9441
2017-12-19 13:38 | 6180.3708 |  |  | -5.6563 | -45.2987 | 14.6713 | 5.1558 | -8.7223 | -20.4603 | -40.5572 | -7.676 |  |  | -173.9681 | -46.7875 | 9.332 | 11.9404 | 20.0902 | 2.189 | 12.8168 | 14.9339 | 3.283 |  | 234.2968 | 110.5717 | 158.6339 | 241.3389 | 270.4191 | 180.2361 | 72.8793 |  |  | 177.0494 | 141.4618 | 172.3181 | 140.345 | 122.8009 | 101.174 | 96.708 | 118.6997 | 168.3321 | 245.6691 | 263.2306 | 156.0464 | 116.4149 | 173.1496 | 161.119 | 127.2721 |  |  |  |  | 136.0691 | 117.4276 | 256.2695 | 267.0197 |  |  | 130.9484 | 127.2475 | 190.6265 | 272.8817 | 99.364 | 69.7853 | 92.5883 | 116.6683 | 156.8337 |  |  |  | 289.1197 | 141.1562 | 171.8215 | [5 empty] | 135.7891 | 167.7801 | 229.2769 | 244.2607 | 76.8258 | 99.1385 | 99.326 | 108.3677 | 106.628 | 128.4219 | 66.6084 | 98.2005 | 105.4336 | 132.3378 | 174.7464 |  | 177.4527 | 255.8063 | 271.5792 | 91.3253 | 117.5803 | 165.418 | 259.8577 | 281.5864 | [7 empty] | 83.7675 | 132.1945 | 193.2959 | 271.3548 | 279.6642 | 143.7267 | 146.4887 | 248.5469 | 160.2979 | 253.372 | 154.7482 | 44.2666 | 45.7425 | 160.086 | 152.8398 | 41.6857 | 40.7889 | 47.2548 | 50.7444 | 46.642 | 49.5128 | 151.2383 | 178.3559 |  |  | 134.3774 | 199.9054 | 264.5304 | 260.0381 | 142.3493 | 75.6024 | [7 empty] | 98.4481 | 96.6114 | 127.9019 | 185.9242 | 269.5321 | 275.7131 | 134.9388 | 121.7251 | 170.5147 | 216.0714 | [5 empty] | 118.5395 | 127.0004 | 259.4158 | 288.4728 |  |  | 99.7383 | 119.6344 | 175.2643 | 271.2365 | 167.2456 | 75.895 | 97.7809 | 126.0969 | 177.6651 |  |  |  | 292.1436 | 114.306 | 173.4087 | [5 empty] | 125.2952 | 177.7578 | 254.8551 | 270.0104 | 58.8862 | 77.3818 | 99.2183 | 117.2617 | 120.9304 | 141.7299 | 69.2072 | 85.7353 | 99.1417 | 114.7302 | 173.1528 |  | 183.8274 | 260.954 | 276.2435 | 110.0011 | 137.387 | 191.4172 | 275.87 | 282.125 | [7 empty] | 109.6208 | 142.2053 | 197.1173 | 272.508 |  | 147.3178 | 149.3409 | 148.6984 | 264.3812 | 164.6655 | 152.543 |  | 23.2323 | 24.4039 | 18.9467 | 19.9385 | 36.5532 | 114.1075 | 99.0365 | 149.4311 | 146.273 | 148.5785 | 82.5532 | 96.6642 | 184.6559 | 251.5102 | 251.1243 | 186.5709 | -0.0044 | -0.0653 | 0.0123 | 0.0613 | -0.011 | 0.0024 | -0.0613 | -0.1014 | -0.0537 | -287.8555 | -0.8731 | -319.8021 | 0.0283 | -312.5309 | 0.0098 | -270.353 | -0.0333 | -219.652 | -0.869 | -249.0657 | -0.869 | -0.022181 | 9.3499 | 147.4819 | 251.3173 | -21.8324
2017-12-19 13:38 | 6181.3709 |  |  | -5.6547 | -45.3192 | 14.6842 | 5.1629 | -8.7015 | -20.3609 | -40.4919 | -7.7635 |  |  | -173.9987 | -46.7338 | 9.2753 | 11.9264 | 20.1376 | 2.1839 | 12.8136 | 14.9244 | 2.1794 |  | 234.2645 | 110.5803 | 158.6373 | 241.3076 | 270.3694 | 180.2274 | 72.8878 |  |  | 177.0376 | 141.4497 | 172.3079 | 140.3341 | 122.7969 | 101.1736 | 96.7198 | 118.7041 | 168.339 | 245.6468 | 263.1864 | 156.0458 | 116.4304 | 173.1637 | 161.1193 | 127.2897 |  |  |  |  | 136.0817 | 117.4352 | 256.2354 | 266.9695 |  |  | 130.9405 | 127.2413 | 190.6207 | 272.8365 | 99.3667 | 69.7828 | 92.5924 | 116.6683 | 156.8279 |  |  |  | 289.0656 | 141.1584 | 171.8168 | [5 empty] | 135.7898 | 167.7938 | 229.2625 | 244.2195 | 76.831 | 99.1365 | 99.3358 | 108.2759 | 106.6162 | 128.4326 | 66.62 | 98.11 | 105.4365 | 132.3374 | 174.7439 |  | 177.4566 | 255.7841 | 271.5306 | 91.3317 | 117.5938 | 165.4291 | 259.8341 | 281.539 | [7 empty] | 83.7669 | 132.1966 | 193.2941 | 271.3173 | 279.616 | 143.697 | 146.4666 | 248.5028 | 160.2762 | 253.3294 | 154.7257 | 41.6541 | 46.6931 | 160.0569 | 152.8152 | 42.5362 | 40.4739 | 46.906 | 50.4885 | 46.7183 | 49.1512 | 151.2112 | 178.3313 |  |  | 134.372 | 199.9006 | 264.4818 | 259.9845 | 142.352 | 75.6116 | [7 empty] | 98.4379 | 96.6157 | 127.9122 | 185.9216 | 269.4862 | 275.6504 | 134.9309 | 121.7271 | 170.5167 | 216.0488 | [5 empty] | 118.5443 | 127.0052 | 259.3982 | 288.4179 |  |  | 99.7336 | 119.6401 | 175.263 | 271.2012 | 167.2411 | 75.902 | 97.788 | 126.0929 | 177.6611 |  |  |  | 292.0936 | 114.3027 | 173.4048 | [5 empty] | 125.2977 | 177.7598 | 254.8202 | 269.9657 | 58.8913 | 77.3836 | 99.224 | 117.2787 | 120.9279 | 141.7289 | 69.2076 | 85.7504 | 99.1274 | 114.7479 | 173.1507 |  | 183.8409 | 260.9347 | 276.1892 | 110.007 | 137.3922 | 191.4164 | 275.8306 | 282.0711 | [7 empty] | 109.6231 | 142.1977 | 197.1131 | 272.4673 |  | 147.2865 | 149.3101 | 148.6641 | 264.3484 | 164.6413 | 152.4854 |  | 23.2392 | 24.4079 | 18.9481 | 19.941 | 36.5545 | 114.0602 | 99.0326 | 149.3941 | 146.2399 | 148.5414 | 82.567 | 96.6364 | 184.6582 | 251.4114 | 251.1006 | 186.5271 | -0.0043 | -0.0648 | 0.0118 | 0.0609 | -0.011 | 0.0021 | -0.0481 | -0.1004 | -0.0705 | -287.8524 | -0.8772 | -319.799 | 0.0262 | -312.5124 | 0.0098 | -270.3499 | -0.019 | -219.6735 | -0.8752 | -249.0411 | -0.867 | -0.12306 | 4.6272 | 147.45 | 251.256 | -21.8017
2017-12-19 13:38 | 6182.3709 |  |  | -5.6032 | -45.27 | 14.7203 | 5.1967 | -8.5609 | -20.2888 | -40.4387 | -7.5655 |  |  | -173.8784 | -46.7219 | 9.3663 | 11.9078 | 20.1361 | 2.1737 | 12.8601 | 14.9457 | 2.8352 |  | 234.2408 | 110.587 | 158.6416 | 241.2801 | 270.3215 | 180.2239 | 72.897 |  |  | 177.0283 | 141.4432 | 172.2983 | 140.3235 | 122.7972 | 101.1799 | 96.7269 | 118.7106 | 168.3458 | 245.6183 | 263.14 | 156.0394 | 116.4342 | 173.1714 | 161.1165 | 127.3039 |  |  |  |  | 136.0802 | 117.4486 | 256.1977 | 266.9189 |  |  | 130.9396 | 127.2464 | 190.6237 | 272.8019 | 99.3723 | 69.7904 | 92.5996 | 116.6756 | 156.8304 |  |  |  | 289.0076 | 141.1479 | 171.8123 | [5 empty] | 135.797 | 167.8016 | 229.2445 | 244.1883 | 76.8377 | 99.1421 | 99.3131 | 108.1768 | 106.6152 | 128.4326 | 66.6343 | 98.0605 | 105.4363 | 132.3362 | 174.7344 |  | 177.4578 | 255.7599 | 271.4806 | 91.3383 | 117.5962 | 165.4334 | 259.7989 | 281.49 | [7 empty] | 83.7644 | 132.2016 | 193.2901 | 271.2794 | 279.5589 | 143.6628 | 146.4382 | 248.4524 | 160.2562 | 253.2921 | 154.7134 | 39.6836 | 47.706 | 160.0238 | 152.7876 | 42.127 | 40.9674 | 46.6085 | 50.0873 | 46.7898 | 48.8766 | 151.1819 | 178.2955 |  |  | 134.3791 | 199.8909 | 264.4527 | 259.9313 | 142.3466 | 75.6182 | [7 empty] | 98.4398 | 96.6238 | 127.9213 | 185.9142 | 269.441 | 275.5928 | 134.9243 | 121.7319 | 170.5145 | 216.0314 | [5 empty] | 118.5525 | 127.0143 | 259.3756 | 288.3713 |  |  | 99.7294 | 119.6454 | 175.2701 | 271.1667 | 167.2351 | 75.9049 | 97.7864 | 126.0913 | 177.6623 |  |  |  | 292.0394 | 114.296 | 173.4016 | [5 empty] | 125.2941 | 177.7574 | 254.7803 | 269.9203 | 58.8886 | 77.3915 | 99.2242 | 117.2856 | 120.9317 | 141.728 | 69.2053 | 85.7586 | 99.1296 | 114.757 | 173.1622 |  | 183.8418 | 260.9064 | 276.136 | 110.0095 | 137.3966 | 191.4045 | 275.7868 | 282.0199 | [7 empty] | 109.6157 | 142.1964 | 197.1046 | 272.4254 |  | 147.2557 | 149.2834 | 148.6383 | 264.3178 | 164.6241 | 152.4339 |  | 23.2495 | 24.4115 | 18.9425 | 19.945 | 36.5582 | 114.0123 | 99.0252 | 149.3629 | 146.2123 | 148.5136 | 82.5518 | 96.6552 | 184.6712 | 251.3877 | 251.048 | 186.4705 | -0.0041 | -0.065 | 0.0114 | 0.0607 | -0.0111 | 0.0024 | -0.0478 | -0.1015 | -0.07 | -287.8032 | -0.869 | -319.8021 | 0.0139 | -312.497 | -0.0046 | -270.3253 | -0.0272 | -219.652 | -0.8628 | -249.0503 | -0.8772 | -0.029383 | -4.072 | 147.4209 | 251.2178 | -21.6002
2017-12-19 13:38 | 6183.371 |  |  | -5.5025 | -45.2717 | 14.7577 | 5.2878 | -8.5369 | -20.3266 | -40.5374 | -7.6072 |  |  | -173.9104 | -46.6931 | 9.3345 | 11.8425 | 20.1248 | 2.1376 | 12.8308 | 14.9395 | 3.1873 |  | 234.2095 | 110.5952 | 158.6501 | 241.256 | 270.2718 | 180.2142 | 72.9069 |  |  | 177.0158 | 141.4378 | 172.2844 | 140.3072 | 122.7903 | 101.1848 | 96.7269 | 118.7158 | 168.3394 | 245.5759 | 263.0865 | 156.041 | 116.4379 | 173.1691 | 161.1048 | 127.2903 |  |  |  |  | 136.0693 | 117.4479 | 256.1796 | 266.8833 |  |  | 130.9525 | 127.2623 | 190.6281 | 272.7698 | 99.379 | 69.7984 | 92.6091 | 116.6895 | 156.8299 |  |  |  | 288.9548 | 141.1441 | 171.8134 | [5 empty] | 135.8075 | 167.8024 | 229.2264 | 244.1614 | 76.8347 | 99.1347 | 99.2583 | 108.1185 | 106.6255 | 128.4348 | 66.6465 | 98.3798 | 105.4378 | 132.3402 | 174.7321 |  | 177.4609 | 255.7217 | 271.4408 | 91.3554 | 117.596 | 165.4435 | 259.777 | 281.4422 | [7 empty] | 83.7669 | 132.2111 | 193.2934 | 271.2402 | 279.5032 | 143.6269 | 146.4025 | 248.3976 | 160.2366 | 253.254 | 154.7036 | 39.732 | 47.945 | 159.9871 | 152.7485 | 40.1609 | 40.7092 | 46.2955 | 49.7189 | 46.5545 | 48.6966 | 151.1516 | 178.2475 |  |  | 134.3833 | 199.8958 | 264.4194 | 259.8727 | 142.3426 | 75.6273 | [7 empty] | 98.442 | 96.6417 | 127.9424 | 185.9205 | 269.4099 | 275.5422 | 134.9333 | 121.744 | 170.5272 | 216.0077 | [5 empty] | 118.5654 | 127.0205 | 259.3333 | 288.3091 |  |  | 99.7321 | 119.656 | 175.2823 | 271.1376 | 167.2241 | 75.8941 | 97.782 | 126.0777 | 177.6605 |  |  |  | 291.9804 | 114.2826 | 173.3999 | [5 empty] | 125.2866 | 177.7528 | 254.7416 | 269.8638 | 58.8928 | 77.3913 | 99.221 | 117.2884 | 120.9357 | 141.727 | 69.2042 | 85.7647 | 99.1345 | 114.7641 | 173.1701 |  | 183.8404 | 260.882 | 276.0817 | 110.0185 | 137.4043 | 191.4019 | 275.7374 | 281.9648 | [7 empty] | 109.6216 | 142.2009 | 197.1005 | 272.3858 |  | 147.2193 | 149.249 | 148.6083 | 264.28 | 164.6008 | 152.3744 |  | 23.251 | 24.406 | 18.9356 | 19.9341 | 36.55 | 113.9503 | 99.01 | 149.3337 | 146.1783 | 148.4774 | 82.561 | 96.6736 | 184.6208 | 251.3962 | 250.9812 | 186.4955 | -0.0045 | -0.0651 | 0.0116 | 0.0611 | -0.011 | 0.0025 | -0.0363 | -0.1017 | -0.0569 | -287.8063 | -0.8752 | -319.7898 | 0.018 | -312.5062 | -0.0066 | -270.3068 | -0.0374 | -219.6674 | -0.8895 | -249.0319 | -0.8628 | 0.04267 | -3.1001 | 147.3869 | 251.1887 | -21.6499
2017-12-19 13:38 | 6184.371 |  |  | -5.5831 | -45.3282 | 14.7182 | 5.198 | -8.6358 | -20.4089 | -40.5694 | -7.6193 |  |  | -174.0409 | -46.7556 | 9.3893 | 11.7777 | 20.0405 | 2.225 | 12.8826 | 15.0676 | 4.4797 |  | 234.1769 | 110.6084 | 158.6548 | 241.2309 | 270.2274 | 180.2105 | 72.9238 |  |  | 177.0071 | 141.4331 | 172.2772 | 140.3043 | 122.787 | 101.1786 | 96.7399 | 118.7223 | 168.3437 | 245.5506 | 263.0442 | 156.0604 | 116.4568 | 173.1759 | 161.095 | 127.2805 |  |  |  |  | 136.078 | 117.4558 | 256.1691 | 266.84 |  |  | 130.9579 | 127.2662 | 190.623 | 272.7314 | 99.3718 | 69.8027 | 92.6183 | 116.6907 | 156.8236 |  |  |  | 288.8985 | 141.1311 | 171.8116 | [5 empty] | 135.8148 | 167.8143 | 229.2094 | 244.1269 | 76.8333 | 99.1052 | 99.2223 | 108.0686 | 106.6294 | 128.4424 | 66.6496 | 98.4978 | 105.4398 | 132.3456 | 174.7337 |  | 177.4682 | 255.6829 | 271.3969 | 91.3599 | 117.6036 | 165.4521 | 259.7582 | 281.3944 | [7 empty] | 83.7709 | 132.2146 | 193.3003 | 271.2093 | 279.4501 | 143.6 | 146.3698 | 248.3435 | 160.2126 | 253.2227 | 154.6777 | 41.451 | 48.3483 | 159.9481 | 152.7185 | 38.0068 | 40.2558 | 46.2237 | 49.5299 | 46.3238 | 48.475 | 151.1183 | 178.2081 |  |  | 134.3896 | 199.8888 | 264.3785 | 259.818 | 142.341 | 75.6349 | [7 empty] | 98.429 | 96.6551 | 127.958 | 185.9292 | 269.3705 | 275.4911 | 134.9466 | 121.7577 | 170.5401 | 215.9848 | [5 empty] | 118.5794 | 127.0262 | 259.3031 | 288.2497 |  |  | 99.7345 | 119.6666 | 175.2886 | 271.1138 | 167.2166 | 75.9065 | 97.781 | 126.0732 | 177.6529 |  |  |  | 291.931 | 114.2662 | 173.3978 | [5 empty] | 125.2882 | 177.7468 | 254.7063 | 269.8118 | 58.8989 | 77.3958 | 99.2187 | 117.2964 | 120.9257 | 141.7318 | 69.2046 | 85.7742 | 99.1344 | 114.7739 | 173.1738 |  | 183.8532 | 260.8595 | 276.0396 | 110.0285 | 137.4182 | 191.407 | 275.7048 | 281.914 | [7 empty] | 109.6194 | 142.2063 | 197.0965 | 272.3493 |  | 147.1912 | 149.2208 | 148.5868 | 264.2544 | 164.5889 | 152.3239 |  | 23.2586 | 24.413 | 18.9426 | 19.9349 | 36.5546 | 113.911 | 99.0094 | 149.288 | 146.1364 | 148.4425 | 82.5649 | 96.6549 | 184.5776 | 251.3405 | 250.9312 | 186.4581 | -0.0043 | -0.065 | 0.0114 | 0.0606 | -0.0109 | 0.0018 | -0.034 | -0.0993 | -0.0704 | -287.8155 | -0.867 | -319.8021 | 0.0262 | -312.5032 | 0.0077 | -270.353 | -0.0313 | -219.6366 | -0.8711 | -249.0534 | -0.867 | -0.029386 | -4.4793 | 147.3544 | 251.1359 | -21.7337
2017-12-19 13:38 | 6185.3711 |  |  | -5.5727 | -45.2175 | 14.7778 | 5.2332 | -8.5971 | -20.3934 | -40.4343 | -7.6134 |  |  | -174.0619 | -46.7334 | 9.4086 | 11.8289 | 20.0174 | 2.2611 | 12.9209 | 15.018 | 2.8758 |  | 234.1506 | 110.6191 | 158.6577 | 241.2055 | 270.1838 | 180.215 | 72.9438 |  |  | 176.9948 | 141.432 | 172.272 | 140.2989 | 122.7889 | 101.1707 | 96.7555 | 118.727 | 168.3548 | 245.5232 | 263.008 | 156.0675 | 116.4693 | 173.1839 | 161.0941 | 127.278 |  |  |  |  | 136.0801 | 117.4713 | 256.1332 | 266.7897 |  |  | 130.9603 | 127.2725 | 190.6219 | 272.6993 | 99.3583 | 69.8154 | 92.6304 | 116.6932 | 156.8295 |  |  |  | 288.8458 | 141.1038 | 171.8101 | [5 empty] | 135.8144 | 167.8306 | 229.1952 | 244.0942 | 76.8415 | 99.0557 | 99.222 | 108.0404 | 106.6259 | 128.444 | 66.6538 | 98.4171 | 105.439 | 132.3481 | 174.7287 |  | 177.4648 | 255.6484 | 271.341 | 91.3471 | 117.6141 | 165.4516 | 259.7263 | 281.3471 | [7 empty] | 83.7698 | 132.216 | 193.2957 | 271.1796 | 279.3985 | 143.5696 | 146.3405 | 248.2944 | 160.1832 | 253.1856 | 154.652 | 43.1375 | 48.6894 | 159.9122 | 152.6834 | 36.483 | 40.6395 | 46.2188 | 49.4183 | 46.1098 | 48.128 | 151.089 | 178.1742 |  |  | 134.404 | 199.8772 | 264.3381 | 259.7787 | 142.3423 | 75.6471 | [7 empty] | 98.4432 | 96.6574 | 127.9579 | 185.9247 | 269.328 | 275.4359 | 134.936 | 121.7599 | 170.5418 | 215.9708 | [5 empty] | 118.584 | 127.0265 | 259.2807 | 288.2026 |  |  | 99.7313 | 119.6692 | 175.2938 | 271.0783 | 167.2188 | 75.9272 | 97.7817 | 126.088 | 177.6472 |  |  |  | 291.886 | 114.2756 | 173.3999 | [5 empty] | 125.3046 | 177.7556 | 254.6766 | 269.7743 | 58.9127 | 77.4138 | 99.221 | 117.3023 | 120.9138 | 141.7275 | 69.2009 | 85.7577 | 99.1355 | 114.7719 | 173.1641 |  | 183.8495 | 260.8202 | 275.9942 | 110.0206 | 137.407 | 191.3929 | 275.6543 | 281.8585 | [7 empty] | 109.6165 | 142.213 | 197.0953 | 272.3166 |  | 147.1616 | 149.1951 | 148.5549 | 264.2297 | 164.5773 | 152.2845 |  | 23.2623 | 24.4033 | 18.941 | 19.9325 | 36.5538 | 113.9185 | 99.0055 | 149.2695 | 146.1214 | 148.4234 | 82.5747 | 96.6572 | 184.5538 | 251.3437 | 250.9576 | 186.4171 | -0.0043 | -0.0653 | 0.0118 | 0.0611 | -0.0113 | 0.0018 | -0.0345 | -0.0981 | -0.0865 | -287.7786 | -0.8854 | -319.7929 | 0.0283 | -312.5062 | 0.0057 | -270.3407 | -0.0231 | -219.6735 | -0.869 | -249.0503 | -0.8731 | 0.0066418 | -18.2282 | 147.3295 | 251.1507 | -21.5957
2017-12-19 13:38 | 6186.3712 |  |  | -5.5324 | -45.1934 | 14.7677 | 5.2971 | -8.6055 | -20.3639 | -40.4269 | -7.4718 |  |  | -173.9329 | -46.6452 | 9.3737 | 11.8763 | 20.0845 | 2.2445 | 12.9398 | 15.0012 | 2.5185 |  | 234.1157 | 110.6309 | 158.6631 | 241.1746 | 270.1327 | 180.2039 | 72.9475 |  |  | 176.9803 | 141.4264 | 172.2611 | 140.29 | 122.7856 | 101.176 | 96.7514 | 118.7337 | 168.3529 | 245.4874 | 262.9585 | 156.057 | 116.4755 | 173.1796 | 161.0882 | 127.2773 |  |  |  |  | 136.0719 | 117.473 | 256.0816 | 266.7443 |  |  | 130.9577 | 127.2765 | 190.6166 | 272.6601 | 99.3671 | 69.8259 | 92.6304 | 116.7007 | 156.825 |  |  |  | 288.7928 | 141.0916 | 171.8087 | [5 empty] | 135.8153 | 167.8373 | 229.1751 | 244.0562 | 76.8434 | 99.0136 | 99.2324 | 108.0478 | 106.6218 | 128.4526 | 66.6692 | 98.5515 | 105.443 | 132.3528 | 174.7281 |  | 177.4634 | 255.6254 | 271.2967 | 91.356 | 117.6295 | 165.4639 | 259.6969 | 281.3055 | [7 empty] | 83.7667 | 132.2242 | 193.2945 | 271.1457 | 279.347 | 143.5314 | 146.3083 | 248.2465 | 160.1665 | 253.1332 | 154.6243 | 44.6168 | 48.8237 | 159.8779 | 152.6346 | 35.627 | 41.3309 | 46.2292 | 49.1469 | 45.9215 | 48.0362 | 151.0519 | 178.1331 |  |  | 134.4154 | 199.8788 | 264.2899 | 259.7335 | 142.3462 | 75.658 | [7 empty] | 98.4652 | 96.6596 | 127.9622 | 185.9182 | 269.2879 | 275.3808 | 134.9173 | 121.759 | 170.5383 | 215.9477 | [5 empty] | 118.5863 | 127.0362 | 259.2435 | 288.1487 |  |  | 99.7272 | 119.6756 | 175.2978 | 271.0389 | 167.2163 | 75.9292 | 97.7908 | 126.0976 | 177.6465 |  |  |  | 291.8313 | 114.2558 | 173.3957 | [5 empty] | 125.3131 | 177.7608 | 254.6452 | 269.7296 | 58.9221 | 77.4218 | 99.2143 | 117.3076 | 120.9305 | 141.7313 | 69.1913 | 85.7492 | 99.1354 | 114.7802 | 173.1588 |  | 183.8448 | 260.7823 | 275.9491 | 110.0174 | 137.3992 | 191.3836 | 275.6021 | 281.8028 | [7 empty] | 109.6055 | 142.2044 | 197.0941 | 272.2832 |  | 147.1247 | 149.1629 | 148.5202 | 264.2093 | 164.5657 | 152.2275 |  | 23.2631 | 24.3906 | 18.9341 | 19.9326 | 36.5549 | 113.9178 | 98.9952 | 149.2342 | 146.098 | 148.3909 | 82.5916 | 96.6633 | 184.4726 | 251.314 | 250.9335 | 186.4001 | -0.0044 | -0.0651 | 0.012 | 0.0611 | -0.0104 | 0.0024 | -0.0531 | -0.0987 | -0.0617 | -287.7632 | -0.8731 | -319.796 | 0.0036 | -312.4786 | -0.0066 | -270.3253 | -0.0333 | -219.6243 | -0.8711 | -249.0442 | -0.8793 | -0.087043 | 0.9723 | 147.2963 | 251.1238 | -21.484
2017-12-19 13:38 | 6187.3712 |  |  | -5.469 | -45.1925 | 14.8479 | 5.3769 | -8.52 | -20.4006 | -40.4107 | -7.551 |  |  | -173.9599 | -46.6846 | 9.3138 | 11.9204 | 20.028 | 2.2992 | 13.1003 | 15.0867 | 4.4462 |  | 234.087 | 110.6448 | 158.6727 | 241.1451 | 270.0838 | 180.1975 | 72.9546 |  |  | 176.976 | 141.4224 | 172.2425 | 140.2902 | 122.7876 | 101.1836 | 96.7449 | 118.7324 | 168.3535 | 245.4512 | 262.9052 | 156.0594 | 116.484 | 173.181 | 161.0828 | 127.2919 |  |  |  |  | 136.0715 | 117.4785 | 256.0503 | 266.7008 |  |  | 130.9605 | 127.283 | 190.6142 | 272.6243 | 99.373 | 69.835 | 92.6396 | 116.7088 | 156.8235 |  |  |  | 288.7368 | 141.0848 | 171.8096 | [5 empty] | 135.8283 | 167.8451 | 229.1532 | 244.0212 | 76.8348 | 98.9912 | 99.2359 | 108.067 | 106.6373 | 128.4705 | 66.6815 | 98.465 | 105.4442 | 132.3617 | 174.7292 |  | 177.4702 | 255.612 | 271.2569 | 91.3663 | 117.6415 | 165.4826 | 259.6763 | 281.267 | [7 empty] | 83.7535 | 132.2277 | 193.2891 | 271.1061 | 279.2879 | 143.5081 | 146.2828 | 248.2078 | 160.15 | 253.0903 | 154.6122 | 45.6967 | 48.9175 | 159.8388 | 152.5901 | 34.7361 | 42.1247 | 46.5053 | 48.6538 | 45.867 | 48.3066 | 151.0077 | 178.0907 |  |  | 134.4206 | 199.8718 | 264.2352 | 259.6825 | 142.3612 | 75.6716 | [7 empty] | 98.4653 | 96.6691 | 127.9755 | 185.9158 | 269.2487 | 275.3227 | 134.9117 | 121.7607 | 170.5308 | 215.9236 | [5 empty] | 118.5936 | 127.0403 | 259.2095 | 288.096 |  |  | 99.7338 | 119.6813 | 175.2985 | 271.0104 | 167.2107 | 75.9269 | 97.799 | 126.0965 | 177.6402 |  |  |  | 291.7759 | 114.223 | 173.3815 | [5 empty] | 125.3114 | 177.7534 | 254.61 | 269.6785 | 58.9205 | 77.4232 | 99.2053 | 117.3131 | 120.9509 | 141.7604 | 69.1959 | 85.7537 | 99.14 | 114.7896 | 173.1635 |  | 183.8468 | 260.7455 | 275.9117 | 110.0283 | 137.4118 | 191.3827 | 275.5684 | 281.7501 | [7 empty] | 109.5853 | 142.2025 | 197.0916 | 272.2503 |  | 147.099 | 149.1314 | 148.4919 | 264.1844 | 164.567 | 152.1685 |  | 23.2674 | 24.3893 | 18.937 | 19.9429 | 36.5599 | 113.8517 | 98.9891 | 149.1927 | 146.0594 | 148.3591 | 82.5857 | 96.6597 | 184.5655 | 251.2719 | 250.9782 | 186.4004 | -0.0044 | -0.0656 | 0.012 | 0.0618 | -0.0108 | 0.0019 | -0.0593 | -0.1013 | -0.0708 | -287.7786 | -0.869 | -319.8052 | 0.0221 | -312.5216 | -0.0046 | -270.3376 | -0.0292 | -219.6397 | -0.867 | -249.0472 | -0.8649 | -0.23474 | -4.8966 | 147.2655 | 251.125 | -21.3904
2017-12-19 13:38 | 6188.3713 |  |  | -5.3842 | -45.2464 | 14.8854 | 5.3313 | -8.5418 | -20.4221 | -40.4895 | -7.5793 |  |  | -173.9905 | -46.601 | 9.4265 | 11.9531 | 20.0466 | 2.2344 | 13.0111 | 15.1751 | 4.4061 |  | 234.0652 | 110.6534 | 158.6808 | 241.1224 | 270.0366 | 180.2003 | 72.9679 |  |  | 176.9659 | 141.4172 | 172.2329 | 140.2815 | 122.7893 | 101.1897 | 96.7513 | 118.7299 | 168.3543 | 245.4233 | 262.857 | 156.0567 | 116.4964 | 173.1901 | 161.0765 | 127.2787 |  |  |  |  | 136.07 | 117.4785 | 256.0311 | 266.6637 |  |  | 130.9577 | 127.2938 | 190.6133 | 272.5891 | 99.3636 | 69.8413 | 92.6519 | 116.7148 | 156.8332 |  |  |  | 288.6805 | 141.0905 | 171.8162 | [5 empty] | 135.8443 | 167.8535 | 229.1482 | 243.9874 | 76.8336 | 98.9833 | 99.2483 | 108.109 | 106.6535 | 128.4771 | 66.7013 | 98.0778 | 105.4546 | 132.3659 | 174.7289 |  | 177.478 | 255.5893 | 271.2094 | 91.3755 | 117.6454 | 165.4853 | 259.6579 | 281.2248 | [7 empty] | 83.7537 | 132.2355 | 193.2824 | 271.064 | 279.233 | 143.4893 | 146.2597 | 248.1687 | 160.1255 | 253.0578 | 154.6041 | 46.2758 | 48.821 | 159.8123 | 152.5588 | 33.7607 | 42.8073 | 46.8594 | 48.1923 | 45.8114 | 48.6143 | 150.9726 | 178.051 |  |  | 134.4228 | 199.8664 | 264.1972 | 259.6242 | 142.3696 | 75.677 | [7 empty] | 98.4614 | 96.6674 | 127.9761 | 185.9143 | 269.2074 | 275.2641 | 134.898 | 121.7614 | 170.5264 | 215.9008 | [5 empty] | 118.5964 | 127.0409 | 259.1833 | 288.0432 |  |  | 99.7384 | 119.6819 | 175.3031 | 270.9836 | 167.2034 | 75.9358 | 97.7934 | 126.0932 | 177.6272 |  |  |  | 291.7212 | 114.2329 | 173.3775 | [5 empty] | 125.3163 | 177.7536 | 254.5764 | 269.628 | 58.9188 | 77.4368 | 99.2122 | 117.3232 | 120.9432 | 141.7721 | 69.208 | 85.7586 | 99.1391 | 114.7872 | 173.1586 |  | 183.8472 | 260.7163 | 275.8657 | 110.0338 | 137.4199 | 191.3809 | 275.5222 | 281.6896 | [7 empty] | 109.5795 | 142.2081 | 197.0879 | 272.2127 |  | 147.0747 | 149.1043 | 148.4641 | 264.1493 | 164.5619 | 152.1149 |  | 23.2703 | 24.3805 | 18.9347 | 19.937 | 36.5558 | 113.8324 | 98.9811 | 149.1676 | 146.0308 | 148.3326 | 82.5822 | 96.672 | 184.4527 | 251.1608 | 250.7571 | 186.2815 | -0.0048 | -0.0652 | 0.0119 | 0.0617 | -0.0107 | 0.0026 | -0.0385 | -0.0989 | -0.0671 | -287.7478 | -0.869 | -319.8267 | 0.0242 | -312.5216 | 0.0077 | -270.3376 | -0.0231 | -219.6427 | -0.8772 | -249.0349 | -0.867 | -0.040199 | 2.1659 | 147.2404 | 250.959 | -21.3989
2017-12-19 13:38 | 6189.3713 |  |  | -5.3626 | -45.1534 | 14.8087 | 5.3838 | -8.5436 | -20.4584 | -40.4256 | -7.631 |  |  | -173.8449 | -46.6475 | 9.4651 | 11.868 | 20.0058 | 2.2407 | 12.9513 | 15.1818 | 3.2887 |  | 234.0276 | 110.6581 | 158.681 | 241.0976 | 269.9798 | 180.1971 | 72.9733 |  |  | 176.9466 | 141.4089 | 172.2272 | 140.2614 | 122.7896 | 101.1909 | 96.7649 | 118.7432 | 168.3584 | 245.395 | 262.8101 | 156.061 | 116.5129 | 173.1958 | 161.0691 | 127.246 |  |  |  |  | 136.0705 | 117.481 | 256.0051 | 266.626 |  |  | 130.9538 | 127.3005 | 190.6093 | 272.5523 | 99.3632 | 69.8494 | 92.6509 | 116.7167 | 156.8319 |  |  |  | 288.6252 | 141.0864 | 171.8194 | [5 empty] | 135.8557 | 167.8562 | 229.1325 | 243.954 | 76.8417 | 98.9966 | 99.2571 | 108.1719 | 106.6578 | 128.4828 | 66.7152 | 98.028 | 105.4611 | 132.3718 | 174.7292 |  | 177.4862 | 255.5541 | 271.1717 | 91.38 | 117.6508 | 165.4906 | 259.6293 | 281.1767 | [7 empty] | 83.7613 | 132.2405 | 193.2836 | 271.029 | 279.1911 | 143.4587 | 146.2262 | 248.1234 | 160.1044 | 253.0207 | 154.5881 | 46.4857 | 48.3631 | 159.7834 | 152.5244 | 34.2653 | 43.2288 | 47.0268 | 47.8533 | 45.3452 | 48.8015 | 150.9404 | 178.0177 |  |  | 134.4256 | 199.8654 | 264.162 | 259.5685 | 142.365 | 75.6788 | [7 empty] | 98.4469 | 96.6766 | 127.9839 | 185.9187 | 269.1761 | 275.2126 | 134.8916 | 121.7738 | 170.536 | 215.8846 | [5 empty] | 118.608 | 127.0507 | 259.1594 | 287.9874 |  |  | 99.7273 | 119.6844 | 175.3088 | 270.9465 | 167.2006 | 75.9453 | 97.7884 | 126.0819 | 177.6278 |  |  |  | 291.6632 | 114.2375 | 173.3867 | [5 empty] | 125.3248 | 177.7624 | 254.5422 | 269.5801 | 58.9306 | 77.4461 | 99.2236 | 117.3364 | 120.9361 | 141.7646 | 69.2163 | 85.7726 | 99.1329 | 114.7966 | 173.1546 |  | 183.8635 | 260.7052 | 275.8082 | 110.0371 | 137.4256 | 191.3801 | 275.4726 | 281.6391 | [7 empty] | 109.5785 | 142.2043 | 197.0775 | 272.1705 |  | 147.0451 | 149.0627 | 148.4365 | 264.1182 | 164.5497 | 152.0652 |  | 23.2805 | 24.3731 | 18.9292 | 19.9189 | 36.5631 | 113.8359 | 98.974 | 149.1319 | 145.9913 | 148.3013 | 82.5809 | 96.665 | 184.5033 | 251.1961 | 250.8098 | 186.2919 | -0.0043 | -0.0653 | 0.0115 | 0.0612 | -0.0109 | 0.0024 | -0.0363 | -0.0985 | -0.0618 | -287.7293 | -0.8936 | -319.7929 | 0.0221 | -312.4724 | -0.0066 | -270.3284 | -0.0395 | -219.5935 | -0.8752 | -249.0165 | -0.8752 | -0.011371 | -10.9131 | 147.2067 | 251.0029 | -21.4373
2017-12-19 13:38 | 6190.3714 |  |  | -5.3795 | -45.1503 | 14.8262 | 5.3428 | -8.5448 | -20.4361 | -40.3747 | -7.5508 |  |  | -173.8016 | -46.5176 | 9.5267 | 12.0001 | 20.0917 | 2.2298 | 13.0347 | 15.048 | 2.3455 |  | 233.9961 | 110.6644 | 158.6884 | 241.0688 | 269.9314 | 180.1901 | 72.9874 |  |  | 176.9363 | 141.4039 | 172.2185 | 140.2463 | 122.7883 | 101.1963 | 96.7706 | 118.7509 | 168.3689 | 245.3651 | 262.7612 | 156.0639 | 116.5226 | 173.1948 | 161.0757 | 127.2119 |  |  |  |  | 136.071 | 117.493 | 255.98 | 266.5777 |  |  | 130.9561 | 127.3073 | 190.6068 | 272.5204 | 99.3592 | 69.8621 | 92.6565 | 116.7244 | 156.8338 |  |  |  | 288.5773 | 141.075 | 171.8266 | [5 empty] | 135.8573 | 167.8652 | 229.1112 | 243.9298 | 76.8478 | 99.0211 | 99.2607 | 108.242 | 106.6555 | 128.4908 | 66.7121 | 98.0286 | 105.459 | 132.3799 | 174.7244 |  | 177.486 | 255.5223 | 271.1303 | 91.3796 | 117.6534 | 165.5035 | 259.5959 | 281.1233 | [7 empty] | 83.7715 | 132.2482 | 193.2867 | 270.9992 | 279.1543 | 143.4302 | 146.1926 | 248.0716 | 160.0865 | 252.9609 | 154.5569 | 46.7351 | 48.5096 | 159.7455 | 152.4864 | 35.4277 | 43.4273 | 46.8638 | 47.5829 | 45.0275 | 47.8418 | 150.9106 | 177.9821 |  |  | 134.4294 | 199.865 | 264.1214 | 259.5191 | 142.3581 | 75.6928 | [7 empty] | 98.4335 | 96.6818 | 127.9988 | 185.9213 | 269.1475 | 275.1633 | 134.9019 | 121.7853 | 170.5523 | 215.8725 | [5 empty] | 118.6272 | 127.0574 | 259.1352 | 287.9397 |  |  | 99.7273 | 119.6896 | 175.317 | 270.9201 | 167.2079 | 75.9652 | 97.8027 | 126.0845 | 177.643 |  |  |  | 291.6046 | 114.2136 | 173.384 | [5 empty] | 125.3251 | 177.7676 | 254.5103 | 269.5344 | 58.9546 | 77.4483 | 99.226 | 117.3454 | 120.9508 | 141.76 | 69.2134 | 85.7869 | 99.1244 | 114.8172 | 173.1572 |  | 183.874 | 260.6854 | 275.7621 | 110.041 | 137.4299 | 191.3702 | 275.424 | 281.5933 | [7 empty] | 109.5861 | 142.2045 | 197.0726 | 272.1347 |  | 147.0164 | 149.034 | 148.4051 | 264.0907 | 164.5421 | 152.0175 |  | 23.2844 | 24.3717 | 18.9256 | 19.9159 | 36.563 | 113.8177 | 98.971 | 149.1031 | 145.9729 | 148.2797 | 82.593 | 96.6893 | 184.4375 | 251.1859 | 250.7245 | 186.2775 | -0.0043 | -0.065 | 0.0108 | 0.0606 | -0.0108 | 0.0026 | -0.0673 | -0.0968 | -0.0785 | -287.7417 | -0.8813 | -319.796 | 0.0118 | -312.497 | 0.0016 | -270.3468 | -0.0272 | -219.5904 | -0.8731 | -249.0411 | -0.8813 | -0.13747 | 4.6097 | 147.1792 | 250.9552 | -21.3036
2017-12-19 13:38 | 6191.3715 |  |  | -5.3258 | -45.092 | 14.7863 | 5.4166 | -8.5261 | -20.3713 | -40.3347 | -7.5366 |  |  | -173.6987 | -46.3877 | 9.6182 | 11.9966 | 20.1353 | 2.2699 | 13.032 | 15.1504 | 3.4284 |  | 233.9738 | 110.678 | 158.6996 | 241.0409 | 269.8885 | 180.1864 | 73.0033 |  |  | 176.9332 | 141.3983 | 172.2164 | 140.2457 | 122.7858 | 101.2058 | 96.7736 | 118.7499 | 168.3679 | 245.3345 | 262.7081 | 156.0638 | 116.5275 | 173.1932 | 161.068 | 127.1891 |  |  |  |  | 136.068 | 117.501 | 255.9542 | 266.5339 |  |  | 130.9641 | 127.3152 | 190.607 | 272.4851 | 99.357 | 69.8766 | 92.6711 | 116.7343 | 156.835 |  |  |  | 288.5212 | 141.0778 | 171.8321 | [5 empty] | 135.8632 | 167.8739 | 229.0972 | 243.8956 | 76.8561 | 99.0396 | 99.2716 | 108.2984 | 106.6542 | 128.4987 | 66.7178 | 98.1407 | 105.4662 | 132.3842 | 174.7211 |  | 177.4836 | 255.4909 | 271.085 | 91.3919 | 117.6552 | 165.5124 | 259.5719 | 281.0751 | [7 empty] | 83.7836 | 132.2534 | 193.2857 | 270.9669 | 279.1087 | 143.4062 | 146.162 | 248.0232 | 160.0663 | 252.9184 | 154.5327 | 46.9822 | 49.3759 | 159.7055 | 152.4474 | 36.9477 | 43.6487 | 46.4815 | 47.3914 | 45.0809 | 46.0417 | 150.8623 | 177.94 |  |  | 134.4398 | 199.8596 | 264.0901 | 259.4658 | 142.3492 | 75.7063 | [7 empty] | 98.4435 | 96.6831 | 128.0082 | 185.9146 | 269.1037 | 275.1149 | 134.9033 | 121.7948 | 170.565 | 215.853 | [5 empty] | 118.6382 | 127.059 | 259.112 | 287.8944 |  |  | 99.7368 | 119.7021 | 175.3236 | 270.899 | 167.1966 | 75.979 | 97.809 | 126.097 | 177.6413 |  |  |  | 291.5555 | 114.2009 | 173.3805 | [5 empty] | 125.3264 | 177.7652 | 254.4756 | 269.4903 | 58.9705 | 77.4561 | 99.2252 | 117.3557 | 120.9602 | 141.7551 | 69.2182 | 85.7927 | 99.1267 | 114.8196 | 173.1564 |  | 183.8842 | 260.6718 | 275.712 | 110.0374 | 137.4366 | 191.3692 | 275.3864 | 281.5412 | [7 empty] | 109.5841 | 142.212 | 197.0723 | 272.105 |  | 146.9872 | 149.0114 | 148.3764 | 264.0643 | 164.5348 | 151.9664 |  | 23.2831 | 24.3664 | 18.9291 | 19.9214 | 36.5593 | 113.8497 | 98.9673 | 149.0744 | 145.9415 | 148.2518 | 82.611 | 96.6778 | 184.3983 | 251.0862 | 250.7461 | 186.2387 | -0.0044 | -0.0652 | 0.0117 | 0.0611 | -0.0109 | 0.0022 | -0.0475 | -0.1009 | -0.0623 | -287.7632 | -0.8772 | -319.799 | 0.0242 | -312.5186 | 0.0118 | -270.353 | -0.021 | -219.6027 | -0.869 | -249.0442 | -0.8608 | -0.13387 | 1.9724 | 147.1514 | 250.9162 | -21.1277
2017-12-19 13:38 | 6192.3715 |  |  | -5.2375 | -44.9713 | 14.8786 | 5.3535 | -8.4536 | -20.3619 | -40.2405 | -7.4536 |  |  | -173.7047 | -46.3984 | 9.5148 | 11.9576 | 20.1077 | 2.2839 | 13.1698 | 15.2662 | 4.9031 |  | 233.9441 | 110.6819 | 158.6981 | 241.01 | 269.8391 | 180.1792 | 73.0154 |  |  | 176.9196 | 141.3929 | 172.2036 | 140.2373 | 122.7839 | 101.2003 | 96.7845 | 118.7503 | 168.3623 | 245.3015 | 262.6579 | 156.0697 | 116.5347 | 173.2002 | 161.0548 | 127.1441 |  |  |  |  | 136.0644 | 117.5076 | 255.9181 | 266.4903 |  |  | 130.962 | 127.3124 | 190.6002 | 272.4479 | 99.3531 | 69.878 | 92.6781 | 116.7435 | 156.8273 |  |  |  | 288.4619 | 141.0775 | 171.8267 | [5 empty] | 135.8697 | 167.8817 | 229.0808 | 243.8541 | 76.8572 | 99.0539 | 99.28 | 108.3434 | 106.6575 | 128.5117 | 66.7348 | 98.4147 | 105.4738 | 132.3952 | 174.7313 |  | 177.4918 | 255.4625 | 271.043 | 91.4099 | 117.6776 | 165.5268 | 259.5582 | 281.0363 | [7 empty] | 83.7829 | 132.2548 | 193.2822 | 270.9243 | 279.0563 | 143.3789 | 146.1359 | 247.9859 | 160.0457 | 252.8916 | 154.5364 | 46.619 | 49.7574 | 159.6726 | 152.4157 | 38.8556 | 43.7757 | 46.0698 | 47.3203 | 44.9259 | 44.7874 | 150.8227 | 177.9021 |  |  | 134.4518 | 199.8578 | 264.055 | 259.416 | 142.3663 | 75.7154 | [7 empty] | 98.4579 | 96.6935 | 128.0186 | 185.9115 | 269.0585 | 275.0634 | 134.9025 | 121.8032 | 170.5632 | 215.8236 | [5 empty] | 118.6367 | 127.0585 | 259.0816 | 287.8358 |  |  | 99.7245 | 119.7091 | 175.3311 | 270.8592 | 167.1839 | 75.9906 | 97.8043 | 126.092 | 177.639 |  |  |  | 291.5084 | 114.1942 | 173.3757 | [5 empty] | 125.3307 | 177.7614 | 254.4385 | 269.4446 | 58.9664 | 77.4629 | 99.2142 | 117.3608 | 120.9521 | 141.7603 | 69.2201 | 85.791 | 99.1384 | 114.8315 | 173.1515 |  | 183.8933 | 260.6444 | 275.6638 | 110.0446 | 137.4404 | 191.3642 | 275.3546 | 281.4844 | [7 empty] | 109.5714 | 142.2152 | 197.0642 | 272.0619 |  | 146.9539 | 148.967 | 148.3519 | 264.0343 | 164.5243 | 151.913 |  | 23.28 | 24.3529 | 18.9293 | 19.9176 | 36.5611 | 113.8764 | 98.9561 | 149.0469 | 145.9119 | 148.2218 | 82.6177 | 96.6808 | 184.3602 | 251.0163 | 250.6819 | 186.218 | -0.0045 | -0.0656 | 0.0121 | 0.0611 | -0.0107 | 0.0023 | -0.0389 | -0.1011 | -0.0637 | -287.7201 | -0.8772 | -319.8175 | 0.018 | -312.5124 | 0.0057 | -270.3407 | -0.0313 | -219.5781 | -0.8752 | -249.0319 | -0.867 | 0.12554 | -12.0224 | 147.121 | 250.8491 | -20.9896
2017-12-19 13:38 | 6193.3716 |  |  | -5.3183 | -44.9564 | 14.9155 | 5.4061 | -8.4615 | -20.2295 | -40.2649 | -7.405 |  |  | -173.7143 | -46.3753 | 9.5809 | 12.0536 | 20.2269 | 2.3315 | 13.2062 | 15.351 | 4.677 |  | 233.9079 | 110.6851 | 158.6962 | 240.9806 | 269.7878 | 180.1676 | 73.0215 |  |  | 176.8973 | 141.3847 | 172.1886 | 140.2201 | 122.7767 | 101.1909 | 96.7872 | 118.7582 | 168.3694 | 245.2793 | 262.6126 | 156.0601 | 116.5424 | 173.2047 | 161.0523 | 127.0741 |  |  |  |  | 136.0647 | 117.5127 | 255.8776 | 266.4446 |  |  | 130.941 | 127.3153 | 190.5993 | 272.4167 | 99.3523 | 69.8846 | 92.6824 | 116.752 | 156.8269 |  |  |  | 288.4066 | 141.0593 | 171.8234 | [5 empty] | 135.8646 | 167.8911 | 229.067 | 243.8232 | 76.8526 | 99.0676 | 99.2845 | 108.3901 | 106.6599 | 128.5222 | 66.7537 | 98.3275 | 105.4727 | 132.3971 | 174.7386 |  | 177.4992 | 255.4411 | 270.9981 | 91.4254 | 117.6913 | 165.5337 | 259.5442 | 280.9903 | [7 empty] | 83.7867 | 132.2611 | 193.2839 | 270.8952 | 279.0062 | 143.343 | 146.1064 | 247.9372 | 160.029 | 252.8471 | 154.5313 | 46.2586 | 49.8376 | 159.6382 | 152.3787 | 39.5224 | 42.8795 | 45.7263 | 47.3702 | 44.6872 | 43.6787 | 150.7959 | 177.8608 |  |  | 134.4601 | 199.8489 | 264.0101 | 259.3705 | 142.3787 | 75.7253 | [7 empty] | 98.4557 | 96.6928 | 128.0225 | 185.9072 | 269.0123 | 275.0084 | 134.9009 | 121.8081 | 170.5596 | 215.7915 | [5 empty] | 118.6451 | 127.0632 | 259.0543 | 287.7809 |  |  | 99.7146 | 119.7178 | 175.3297 | 270.826 | 167.181 | 76.009 | 97.8128 | 126.0881 | 177.6443 |  |  |  | 291.4484 | 114.187 | 173.3767 | [5 empty] | 125.3311 | 177.7602 | 254.4077 | 269.3923 | 58.9573 | 77.4691 | 99.2108 | 117.3681 | 120.9592 | 141.7702 | 69.2132 | 85.8007 | 99.135 | 114.8486 | 173.1504 |  | 183.8964 | 260.6114 | 275.6293 | 110.0527 | 137.4489 | 191.3526 | 275.3124 | 281.4322 | [7 empty] | 109.5635 | 142.2195 | 197.0539 | 272.0144 |  | 146.9285 | 148.9285 | 148.3254 | 264.0058 | 164.5269 | 151.8649 |  | 23.2825 | 24.355 | 18.9283 | 19.9167 | 36.5614 | 113.9433 | 98.953 | 149.0221 | 145.8794 | 148.1902 | 82.6316 | 96.6839 | 184.3275 | 251.0348 | 250.6714 | 186.1912 | -0.0044 | -0.0653 | 0.0121 | 0.0611 | -0.0108 | 0.0021 | -0.0284 | -0.099 | -0.0825 | -287.674 | -0.8895 | -319.7744 | 0.0221 | -312.5247 | -0.0066 | -270.3376 | -0.0415 | -219.5474 | -0.8854 | -249.0165 | -0.8711 | -0.02218 | -8.1053 | 147.0904 | 250.8531 | -20.7873
2017-12-19 13:38 | 6194.3716 |  |  | -5.3071 | -44.8808 | 14.8618 | 5.3787 | -8.4657 | -20.2364 | -40.3156 | -7.4499 |  |  | -173.6308 | -46.2976 | 9.6151 | 12.1529 | 20.2031 | 2.3381 | 13.1686 | 15.3373 | 3.5181 |  | 233.8756 | 110.696 | 158.6974 | 240.9535 | 269.7364 | 180.1628 | 73.0238 |  |  | 176.8815 | 141.3696 | 172.1805 | 140.2042 | 122.7702 | 101.1783 | 96.7822 | 118.7658 | 168.3701 | 245.2465 | 262.5645 | 156.0548 | 116.5472 | 173.2075 | 161.0481 | 126.9828 |  |  |  |  | 136.0714 | 117.51 | 255.8451 | 266.4007 |  |  | 130.9358 | 127.3234 | 190.6016 | 272.3765 | 99.3639 | 69.8899 | 92.685 | 116.7578 | 156.8296 |  |  |  | 288.3496 | 141.0446 | 171.8268 | [5 empty] | 135.8755 | 167.8952 | 229.0522 | 243.7895 | 76.8504 | 99.0758 | 99.2866 | 108.4302 | 106.6676 | 128.5201 | 66.766 | 98.0484 | 105.4699 | 132.3964 | 174.7298 |  | 177.4954 | 255.4156 | 270.9466 | 91.4303 | 117.6867 | 165.5298 | 259.518 | 280.937 | [7 empty] | 83.7836 | 132.2631 | 193.2767 | 270.8673 | 278.9497 | 143.3058 | 146.0671 | 247.8833 | 160.0016 | 252.7996 | 154.492 | 46.0714 | 49.8286 | 159.5949 | 152.3243 | 39.4248 | 41.5025 | 45.5171 | 47.2804 | 44.5392 | 42.9611 | 150.7557 | 177.8137 |  |  | 134.4656 | 199.8303 | 263.9671 | 259.3173 | 142.3656 | 75.7324 | [7 empty] | 98.4405 | 96.6978 | 128.0279 | 185.9002 | 268.9749 | 274.9523 | 134.8895 | 121.8167 | 170.5636 | 215.7719 | [5 empty] | 118.6599 | 127.0713 | 259.0355 | 287.7274 |  |  | 99.7265 | 119.7229 | 175.3318 | 270.7997 | 167.1758 | 76.017 | 97.8212 | 126.0956 | 177.6476 |  |  |  | 291.3902 | 114.1858 | 173.3791 | [5 empty] | 125.3335 | 177.7624 | 254.3707 | 269.3461 | 58.9647 | 77.4788 | 99.2141 | 117.3817 | 120.9613 | 141.7706 | 69.2188 | 85.8034 | 99.1313 | 114.8429 | 173.1439 |  | 183.8987 | 260.5933 | 275.5771 | 110.0516 | 137.4563 | 191.3542 | 275.2623 | 281.3757 | [7 empty] | 109.5563 | 142.2271 | 197.0493 | 271.9796 |  | 146.9043 | 148.9042 | 148.2927 | 263.9725 | 164.5267 | 151.8186 |  | 23.2855 | 24.363 | 18.9265 | 19.9114 | 36.5664 | 114.0166 | 98.9486 | 148.9892 | 145.8447 | 148.1581 | 82.6153 | 96.6804 | 184.2727 | 250.9559 | 250.5173 | 186.1712 | -0.0041 | -0.0649 | 0.0122 | 0.0612 | -0.0107 | 0.0019 | -0.0474 | -0.0985 | -0.0589 | -287.674 | -0.8916 | -319.7806 | 0.0036 | -312.4693 | 0.0036 | -270.3345 | -0.0395 | -219.5474 | -0.8854 | -249.0011 | -0.8793 | -0.022182 | -10.7439 | 147.0583 | 250.7366 | -20.7788
2017-12-19 13:38 | 6195.3717 |  |  | -5.2779 | -44.888 | 14.8275 | 5.2783 | -8.4898 | -20.2906 | -40.2485 | -7.3843 |  |  | -173.5716 | -46.2833 | 9.6615 | 12.0624 | 20.2302 | 2.3439 | 13.1095 | 15.2811 | 4.1683 |  | 233.8417 | 110.7033 | 158.6994 | 240.9248 | 269.6868 | 180.1554 | 73.0351 |  |  | 176.8686 | 141.3622 | 172.1689 | 140.1927 | 122.765 | 101.1772 | 96.782 | 118.7606 | 168.3668 | 245.2119 | 262.5114 | 156.059 | 116.5522 | 173.2158 | 161.0382 | 126.843 |  |  |  |  | 136.0707 | 117.5124 | 255.8204 | 266.3534 |  |  | 130.9496 | 127.331 | 190.5991 | 272.3395 | 99.374 | 69.8959 | 92.6918 | 116.7674 | 156.8313 |  |  |  | 288.2965 | 141.0471 | 171.8366 | [5 empty] | 135.8824 | 167.9092 | 229.0366 | 243.7515 | 76.8553 | 99.087 | 99.294 | 108.4732 | 106.684 | 128.5212 | 66.7804 | 98.2024 | 105.4727 | 132.4052 | 174.728 |  | 177.4968 | 255.3818 | 270.8937 | 91.4352 | 117.6927 | 165.5383 | 259.4818 | 280.8932 | [7 empty] | 83.7815 | 132.2751 | 193.2821 | 270.8223 | 278.8976 | 143.2868 | 146.0391 | 247.8374 | 159.9804 | 252.7563 | 154.4653 | 45.1441 | 49.6775 | 159.5579 | 152.2853 | 39.4056 | 39.8141 | 45.418 | 47.26 | 44.5273 | 42.3019 | 150.7232 | 177.7667 |  |  | 134.4671 | 199.8249 | 263.9191 | 259.2585 | 142.3569 | 75.7357 | [7 empty] | 98.4312 | 96.7195 | 128.0448 | 185.908 | 268.9468 | 274.9034 | 134.8873 | 121.8273 | 170.5769 | 215.7637 | [5 empty] | 118.6734 | 127.084 | 259.0019 | 287.6699 |  |  | 99.723 | 119.7226 | 175.3388 | 270.7689 | 167.1666 | 76.0286 | 97.8213 | 126.1075 | 177.6457 |  |  |  | 291.34 | 114.1913 | 173.3733 | [5 empty] | 125.3346 | 177.7653 | 254.3333 | 269.2994 | 58.9748 | 77.4933 | 99.2153 | 117.3901 | 120.9544 | 141.7685 | 69.2311 | 85.8033 | 99.1372 | 114.8416 | 173.1277 |  | 183.8945 | 260.5603 | 275.5216 | 110.0567 | 137.4506 | 191.3482 | 275.2206 | 281.3164 | [7 empty] | 109.5531 | 142.2248 | 197.0562 | 271.9471 |  | 146.8767 | 148.8806 | 148.2692 | 263.9478 | 164.5138 | 151.7704 |  | 23.2803 | 24.3609 | 18.924 | 19.8899 | 36.5699 | 114.026 | 98.941 | 148.9536 | 145.8179 | 148.135 | 82.621 | 96.6975 | 184.2637 | 250.9448 | 250.5525 | 186.0578 | -0.0048 | -0.0654 | 0.0115 | 0.0608 | -0.0109 | 0.0023 | -0.0484 | -0.0996 | -0.0422 | -287.7078 | -0.8649 | -319.8267 | 0.0242 | -312.5032 | -0.0046 | -270.3345 | -0.0313 | -219.5751 | -0.8772 | -249.0288 | -0.867 | -0.097844 | 2.7011 | 147.0324 | 250.7486 | -20.8344
2017-12-19 13:38 | 6196.3718 |  |  | -5.2405 | -44.8346 | 14.8495 | 5.373 | -8.4846 | -20.2723 | -40.1804 | -7.3576 |  |  | -173.4611 | -46.3486 | 9.7308 | 12.1599 | 20.2626 | 2.3603 | 13.2364 | 15.3805 | 5.6855 |  | 233.813 | 110.7116 | 158.7011 | 240.8956 | 269.635 | 180.1468 | 73.0507 |  |  | 176.8521 | 141.3571 | 172.1522 | 140.1863 | 122.7557 | 101.1782 | 96.7857 | 118.7552 | 168.373 | 245.1796 | 262.4624 | 156.0643 | 116.563 | 173.2203 | 161.0258 | 126.7431 |  |  |  |  | 136.0648 | 117.522 | 255.7912 | 266.3024 |  |  | 130.9527 | 127.3407 | 190.6039 | 272.309 | 99.3701 | 69.9074 | 92.7025 | 116.7744 | 156.8294 |  |  |  | 288.2416 | 141.0398 | 171.8394 | [5 empty] | 135.8836 | 167.9182 | 229.0151 | 243.7193 | 76.854 | 99.1008 | 99.3039 | 108.5127 | 106.6876 | 128.5386 | 66.8014 | 98.5865 | 105.4795 | 132.4084 | 174.7294 |  | 177.5073 | 255.3522 | 270.8542 | 91.4414 | 117.7075 | 165.5535 | 259.4519 | 280.8512 | [7 empty] | 83.7878 | 132.2811 | 193.2812 | 270.7839 | 278.8512 | 143.2582 | 146.015 | 247.7916 | 159.9633 | 252.7177 | 154.454 | 44.1412 | 49.4341 | 159.518 | 152.2522 | 39.671 | 37.7467 | 45.4652 | 47.4571 | 44.5966 | 41.7952 | 150.6918 | 177.7258 |  |  | 134.4761 | 199.8227 | 263.8776 | 259.2076 | 142.3541 | 75.7447 | [7 empty] | 98.433 | 96.7294 | 128.0552 | 185.9117 | 268.909 | 274.853 | 134.8914 | 121.8342 | 170.5851 | 215.7421 | [5 empty] | 118.6862 | 127.0915 | 258.969 | 287.6291 |  |  | 99.7194 | 119.7297 | 175.3482 | 270.7383 | 167.17 | 76.0451 | 97.8319 | 126.1123 | 177.6406 |  |  |  | 291.2915 | 114.1923 | 173.3724 | [5 empty] | 125.3331 | 177.7637 | 254.3079 | 269.2506 | 58.9856 | 77.5015 | 99.2161 | 117.3947 | 120.9539 | 141.7679 | 69.2336 | 85.8103 | 99.1394 | 114.844 | 173.1241 |  | 183.8997 | 260.527 | 275.4736 | 110.0623 | 137.455 | 191.3504 | 275.1836 | 281.2663 | [7 empty] | 109.553 | 142.2284 | 197.0598 | 271.9178 |  | 146.8482 | 148.8495 | 148.2428 | 263.9213 | 164.5031 | 151.7186 |  | 23.2693 | 24.3591 | 18.9252 | 19.858 | 36.5675 | 114.0637 | 98.935 | 148.9291 | 145.7751 | 148.1052 | 82.6319 | 96.6934 | 184.2449 | 250.8876 | 250.4489 | 185.9931 | -0.0043 | -0.065 | 0.012 | 0.0609 | -0.0107 | 0.0027 | -0.0411 | -0.0999 | -0.0581 | -287.6893 | -0.869 | -319.8483 | 0.0324 | -312.5093 | 0.0057 | -270.3376 | -0.0313 | -219.5504 | -0.8711 | -249.038 | -0.8587 | 0.028261 | 1.9662 | 147.0029 | 250.6683 | -20.6491
2017-12-19 13:38 | 6197.3718 |  |  | -5.0674 | -44.7728 | 14.8618 | 5.3593 | -8.4061 | -20.2845 | -40.1896 | -7.3356 |  |  | -173.541 | -46.3429 | 9.6704 | 12.0501 | 20.2544 | 2.3648 | 13.1466 | 15.344 | 3.6978 |  | 233.7883 | 110.7211 | 158.7074 | 240.8694 | 269.5873 | 180.1453 | 73.0539 |  |  | 176.8378 | 141.3462 | 172.1313 | 140.1713 | 122.7516 | 101.1638 | 96.7896 | 118.7628 | 168.3823 | 245.1487 | 262.4164 | 156.061 | 116.577 | 173.2263 | 161.0193 | 126.7101 |  |  |  |  | 136.0668 | 117.53 | 255.757 | 266.2502 |  |  | 130.9429 | 127.3455 | 190.597 | 272.2693 | 99.3547 | 69.9123 | 92.7016 | 116.7726 | 156.8274 |  |  |  | 288.1792 | 141.0239 | 171.836 | [5 empty] | 135.8896 | 167.9186 | 228.9955 | 243.6842 | 76.8505 | 99.1105 | 99.3106 | 108.5424 | 106.6916 | 128.5523 | 66.8089 | 98.6379 | 105.485 | 132.4148 | 174.7307 |  | 177.5121 | 255.3325 | 270.8086 | 91.4454 | 117.7236 | 165.5681 | 259.4284 | 280.8057 | [7 empty] | 83.7915 | 132.2841 | 193.2718 | 270.7578 | 278.8018 | 143.2225 | 145.981 | 247.7401 | 159.9323 | 252.6823 | 154.4202 | 43.8763 | 49.1085 | 159.4837 | 152.2158 | 40.2571 | 37.5312 | 45.3327 | 47.6198 | 44.6178 | 42.0498 | 150.6545 | 177.6908 |  |  | 134.4875 | 199.8086 | 263.8388 | 259.1517 | 142.3617 | 75.7494 | [7 empty] | 98.4452 | 96.7258 | 128.0593 | 185.9085 | 268.8669 | 274.7971 | 134.8922 | 121.8374 | 170.5856 | 215.7098 | [5 empty] | 118.692 | 127.1037 | 258.9413 | 287.576 |  |  | 99.7238 | 119.7322 | 175.357 | 270.7064 | 167.1644 | 76.0474 | 97.8404 | 126.1082 | 177.6298 |  |  |  | 291.2397 | 114.193 | 173.3684 | [5 empty] | 125.3372 | 177.7661 | 254.281 | 269.2115 | 58.9956 | 77.5063 | 99.2135 | 117.4028 | 120.9519 | 141.7776 | 69.2373 | 85.8161 | 99.1303 | 114.8567 | 173.1215 |  | 183.9116 | 260.4979 | 275.4357 | 110.0584 | 137.4714 | 191.3601 | 275.1478 | 281.2194 | [7 empty] | 109.549 | 142.2317 | 197.0502 | 271.8815 |  | 146.82 | 148.8281 | 148.2151 | 263.8858 | 164.4907 | 151.6702 |  | 23.2701 | 24.3544 | 18.9245 | 19.8266 | 36.5751 | 114.0727 | 98.9297 | 148.8968 | 145.7486 | 148.0728 | 82.6325 | 96.6882 | 184.2414 | 250.8466 | 250.5294 | 185.9782 | -0.0046 | -0.0653 | 0.0116 | 0.0608 | -0.0108 | 0.0023 | -0.0393 | -0.0991 | -0.0704 | -287.6493 | -0.8711 | -319.8083 | 0.0242 | -312.5309 | 0.0159 | -270.3222 | -0.0292 | -219.5443 | -0.8834 | -249.0349 | -0.8649 | -0.094235 | -5.9501 | 146.9731 | 250.688 | -20.6923
2017-12-19 13:38 | 6198.3719 |  |  | -5.1535 | -44.7486 | 14.8917 | 5.4069 | -8.4068 | -20.3445 | -40.1338 | -7.2758 |  |  | -173.5382 | -46.3687 | 9.6879 | 12.1198 | 20.2517 | 2.3057 | 13.2624 | 15.3438 | 2.5364 |  | 233.7562 | 110.7273 | 158.7085 | 240.8389 | 269.5362 | 180.1416 | 73.0627 |  |  | 176.8149 | 141.3353 | 172.1194 | 140.1506 | 122.7426 | 101.167 | 96.7926 | 118.7736 | 168.3772 | 245.1198 | 262.3632 | 156.0583 | 116.589 | 173.2336 | 161.019 | 126.707 |  |  |  |  | 136.0724 | 117.5353 | 255.7267 | 266.2009 |  |  | 130.9351 | 127.3487 | 190.5889 | 272.2342 | 99.3475 | 69.9195 | 92.7068 | 116.7725 | 156.8334 |  |  |  | 288.1239 | 141.0098 | 171.8381 | [5 empty] | 135.8828 | 167.9196 | 228.9784 | 243.646 | 76.8542 | 99.1123 | 99.3076 | 108.5584 | 106.7033 | 128.5608 | 66.8057 | 98.5434 | 105.4886 | 132.4277 | 174.7324 |  | 177.5129 | 255.309 | 270.7591 | 91.4438 | 117.7344 | 165.5791 | 259.4066 | 280.7571 | [7 empty] | 83.7952 | 132.2906 | 193.2663 | 270.7271 | 278.7558 | 143.1947 | 145.9425 | 247.6857 | 159.9011 | 252.6343 | 154.3783 | 44.2368 | 48.6009 | 159.4495 | 152.1838 | 41.1015 | 39.1818 | 44.6831 | 47.7418 | 44.5727 | 42.8209 | 150.6168 | 177.6506 |  |  | 134.4961 | 199.7936 | 263.7885 | 259.0966 | 142.373 | 75.7538 | [7 empty] | 98.4498 | 96.7218 | 128.0643 | 185.911 | 268.8271 | 274.7446 | 134.8982 | 121.8383 | 170.5855 | 215.689 | [5 empty] | 118.6973 | 127.1046 | 258.9072 | 287.5134 |  |  | 99.7196 | 119.7374 | 175.3561 | 270.6732 | 167.1503 | 76.0388 | 97.8334 | 126.1 | 177.6207 |  |  |  | 291.1846 | 114.1728 | 173.3637 | [5 empty] | 125.3461 | 177.7665 | 254.2451 | 269.1626 | 58.999 | 77.509 | 99.2149 | 117.4166 | 120.9581 | 141.7877 | 69.2357 | 85.8204 | 99.1345 | 114.872 | 173.1123 |  | 183.9215 | 260.4681 | 275.3934 | 110.0497 | 137.4698 | 191.3468 | 275.1027 | 281.1611 | [7 empty] | 109.5429 | 142.2289 | 197.05 | 271.8376 |  | 146.7918 | 148.7996 | 148.1831 | 263.848 | 164.4741 | 151.6257 |  | 23.2693 | 24.3434 | 18.9182 | 19.794 | 36.5786 | 114.0058 | 98.9268 | 148.858 | 145.71 | 148.037 | 82.6391 | 96.6881 | 184.2078 | 250.8245 | 250.4668 | 186.0888 | -0.0044 | -0.0651 | 0.0118 | 0.0609 | -0.0111 | 0.0022 | -0.0504 | -0.101 | -0.0602 | -287.6586 | -0.8998 | -319.7806 | 0.0221 | -312.4816 | 0.0036 | -270.3622 | -0.0272 | -219.532 | -0.8834 | -249.0134 | -0.869 | 0.021053 | -14.2053 | 146.9396 | 250.6456 | -20.6166
2017-12-19 13:38 | 6199.3719 |  |  | -4.9785 | -44.686 | 14.9411 | 5.5942 | -8.2978 | -20.3282 | -40.2109 | -7.3655 |  |  | -173.5192 | -46.4832 | 9.7697 | 12.1189 | 20.2411 | 2.3736 | 13.319 | 15.3923 | 5.2981 |  | 233.7228 | 110.7319 | 158.709 | 240.8068 | 269.4863 | 180.133 | 73.0825 |  |  | 176.7967 | 141.3243 | 172.1131 | 140.1383 | 122.7321 | 101.1785 | 96.7872 | 118.7644 | 168.3649 | 245.0833 | 262.3107 | 156.053 | 116.583 | 173.2305 | 161.0055 | 126.6978 |  |  |  |  | 136.0731 | 117.5339 | 255.6978 | 266.1555 |  |  | 130.9306 | 127.3646 | 190.5984 | 272.2089 | 99.3428 | 69.9305 | 92.7179 | 116.7853 | 156.8459 |  |  |  | 288.0735 | 141.0053 | 171.8367 | [5 empty] | 135.8806 | 167.9173 | 228.959 | 243.6136 | 76.8556 | 99.1139 | 99.3215 | 108.4783 | 106.7068 | 128.5669 | 66.8059 | 98.3457 | 105.4873 | 132.4318 | 174.7251 |  | 177.5131 | 255.2775 | 270.7185 | 91.4337 | 117.7304 | 165.5814 | 259.3874 | 280.7127 | [7 empty] | 83.7917 | 132.2867 | 193.2591 | 270.6906 | 278.7165 | 143.1644 | 145.9085 | 247.6343 | 159.8743 | 252.5811 | 154.3419 | 44.9808 | 48.2116 | 159.4035 | 152.1431 | 41.6294 | 41.0307 | 44.0123 | 47.8065 | 44.5867 | 43.9486 | 150.5753 | 177.6088 |  |  | 134.5009 | 199.7867 | 263.7408 | 259.0486 | 142.3679 | 75.764 | [7 empty] | 98.4452 | 96.7363 | 128.0769 | 185.9081 | 268.789 | 274.693 | 134.8994 | 121.8497 | 170.5826 | 215.6731 | [5 empty] | 118.7063 | 127.0965 | 258.8848 | 287.4652 |  |  | 99.7185 | 119.7536 | 175.3651 | 270.6491 | 167.1509 | 76.0525 | 97.8357 | 126.0994 | 177.6395 |  |  |  | 291.1294 | 114.1493 | 173.3655 | [5 empty] | 125.3474 | 177.7591 | 254.2054 | 269.108 | 59.0053 | 77.5144 | 99.2116 | 117.426 | 120.9625 | 141.7932 | 69.2341 | 85.8141 | 99.1399 | 114.8754 | 173.1062 |  | 183.9286 | 260.4514 | 275.3323 | 110.0508 | 137.4687 | 191.3281 | 275.0543 | 281.0976 | [7 empty] | 109.542 | 142.2408 | 197.0552 | 271.8035 |  | 146.7603 | 148.7687 | 148.1532 | 263.8174 | 164.4767 | 151.5766 |  | 23.2595 | 24.3303 | 18.917 | 19.7654 | 36.5783 | 113.9235 | 98.921 | 148.8231 | 145.6948 | 148.0111 | 82.6232 | 96.7111 | 184.1509 | 250.8361 | 250.3973 | 186.0438 | -0.0045 | -0.065 | 0.0116 | 0.061 | -0.011 | 0.0022 | -0.0464 | -0.0989 | -0.0565 | -287.6709 | -0.8628 | -319.8144 | -0.0005 | -312.4939 | -0.0066 | -270.3037 | -0.021 | -219.5289 | -0.8752 | -249.0134 | -0.8752 | -0.043794 | -7.7716 | 146.9105 | 250.6167 | -20.5089
2017-12-19 13:38 | 6200.372 |  |  | -4.9865 | -44.7537 | 14.9121 | 5.5737 | -8.3886 | -20.2732 | -40.2106 | -7.3567 |  |  | -173.6098 | -46.381 | 9.8296 | 12.2629 | 20.2536 | 2.4299 | 13.3707 | 15.3608 | 5.8136 |  | 233.6998 | 110.7454 | 158.7188 | 240.7834 | 269.4449 | 180.14 | 73.0964 |  |  | 176.7952 | 141.3235 | 172.1082 | 140.1338 | 122.7329 | 101.1886 | 96.7912 | 118.7628 | 168.366 | 245.0488 | 262.2651 | 156.0428 | 116.5817 | 173.2265 | 160.994 | 126.6628 |  |  |  |  | 136.0704 | 117.536 | 255.669 | 266.1099 |  |  | 130.934 | 127.3757 | 190.603 | 272.1734 | 99.3379 | 69.9426 | 92.7286 | 116.8003 | 156.8501 |  |  |  | 288.0178 | 140.9925 | 171.8297 | [5 empty] | 135.8899 | 167.9243 | 228.9457 | 243.5852 | 76.8555 | 99.1223 | 99.2513 | 108.3138 | 106.7045 | 128.5725 | 66.8072 | 98.2921 | 105.4878 | 132.4383 | 174.7256 |  | 177.517 | 255.2463 | 270.6726 | 91.4383 | 117.7338 | 165.5918 | 259.3613 | 280.6691 | [7 empty] | 83.7896 | 132.29 | 193.26 | 270.6578 | 278.6654 | 143.1273 | 145.881 | 247.5901 | 159.8378 | 252.5408 | 154.3032 | 44.8475 | 48.3533 | 159.3748 | 152.1059 | 40.937 | 41.9745 | 43.3429 | 47.6767 | 44.7081 | 44.8933 | 150.5481 | 177.5702 |  |  | 134.5058 | 199.7764 | 263.6968 | 259.0026 | 142.3615 | 75.7725 | [7 empty] | 98.4478 | 96.7453 | 128.0841 | 185.9018 | 268.7493 | 274.6357 | 134.8868 | 121.863 | 170.5816 | 215.648 | [5 empty] | 118.714 | 127.1007 | 258.8618 | 287.4125 |  |  | 99.7178 | 119.7634 | 175.378 | 270.6221 | 167.1516 | 76.0783 | 97.8495 | 126.099 | 177.643 |  |  |  | 291.0823 | 114.1668 | 173.367 | [5 empty] | 125.3478 | 177.7601 | 254.1778 | 269.0622 | 59.012 | 77.525 | 99.2127 | 117.4323 | 120.9607 | 141.7913 | 69.2419 | 85.8045 | 99.1377 | 114.8733 | 173.1001 |  | 183.9309 | 260.4294 | 275.2835 | 110.0623 | 137.4822 | 191.3293 | 275.0196 | 281.0499 | [7 empty] | 109.5383 | 142.2433 | 197.0553 | 271.7746 |  | 146.7334 | 148.7418 | 148.127 | 263.7945 | 164.4841 | 151.522 |  | 23.2568 | 24.3205 | 18.9166 | 19.7429 | 36.5796 | 113.7849 | 98.9118 | 148.8077 | 145.6678 | 147.9976 | 82.6393 | 96.7113 | 184.0752 | 250.794 | 250.3668 | 185.991 | -0.0044 | -0.0649 | 0.0122 | 0.0612 | -0.0111 | 0.0017 | -0.0417 | -0.0999 | -0.061 | -287.6432 | -0.8711 | -319.8298 | 0.0447 | -312.5155 | -0.0005 | -270.3314 | -0.0333 | -219.495 | -0.8628 | -249.0319 | -0.8505 | -0.094227 | -6.5739 | 146.8855 | 250.5804 | -20.4389
2017-12-19 13:38 | 6201.3721 |  |  | -4.941 | -44.7552 | 14.8655 | 5.5611 | -8.3012 | -20.3853 | -40.2018 | -7.3768 |  |  | -173.543 | -46.4336 | 9.8592 | 12.2812 | 20.2602 | 2.3934 | 13.3831 | 15.4221 | 5.191 |  | 233.6702 | 110.7577 | 158.7211 | 240.7573 | 269.399 | 180.1438 | 73.1055 |  |  | 176.7831 | 141.3229 | 172.0938 | 140.1222 | 122.7312 | 101.187 | 96.8011 | 118.7742 | 168.3728 | 245.0266 | 262.2151 | 156.0568 | 116.6013 | 173.2316 | 160.9979 | 126.6043 |  |  |  |  | 136.0738 | 117.5466 | 255.63 | 266.0633 |  |  | 130.9351 | 127.3822 | 190.5976 | 272.1338 | 99.3297 | 69.9508 | 92.7331 | 116.8036 | 156.8383 |  |  |  | 287.9674 | 140.9794 | 171.8257 | [5 empty] | 135.8965 | 167.9393 | 228.9342 | 243.5555 | 76.8548 | 99.1142 | 99.1264 | 108.1915 | 106.707 | 128.5781 | 66.8309 | 98.5888 | 105.492 | 132.4483 | 174.7335 |  | 177.5245 | 255.2177 | 270.6259 | 91.4528 | 117.7504 | 165.6031 | 259.3347 | 280.6188 | [7 empty] | 83.796 | 132.3004 | 193.2641 | 270.6297 | 278.6058 | 143.085 | 145.8472 | 247.5405 | 159.7935 | 252.4941 | 154.2519 | 43.977 | 48.3139 | 159.3406 | 152.0643 | 39.5736 | 41.7177 | 42.9193 | 47.3006 | 44.7948 | 45.7867 | 150.5153 | 177.5268 |  |  | 134.5131 | 199.7683 | 263.6509 | 258.9595 | 142.3638 | 75.7851 | [7 empty] | 98.4492 | 96.7425 | 128.0874 | 185.9005 | 268.7077 | 274.5842 | 134.8725 | 121.8637 | 170.5832 | 215.6307 | [5 empty] | 118.7239 | 127.1107 | 258.8331 | 287.3628 |  |  | 99.7157 | 119.7703 | 175.3874 | 270.5898 | 167.1467 | 76.0955 | 97.8549 | 126.102 | 177.6441 |  |  |  | 291.0285 | 114.1565 | 173.3588 | [5 empty] | 125.3496 | 177.7603 | 254.1493 | 269.0143 | 59.0177 | 77.5317 | 99.2102 | 117.4338 | 120.9596 | 141.7967 | 69.2482 | 85.8063 | 99.1457 | 114.884 | 173.1055 |  | 183.9389 | 260.4081 | 275.2424 | 110.0625 | 137.4881 | 191.3342 | 274.9829 | 281.0043 | [7 empty] | 109.5374 | 142.2372 | 197.0523 | 271.7395 |  | 146.7054 | 148.7124 | 148.0943 | 263.7647 | 164.488 | 151.4703 |  | 23.2518 | 24.3175 | 18.9152 | 19.7279 | 36.5811 | 113.6296 | 98.9022 | 148.7729 | 145.6376 | 147.9612 | 82.6508 | 96.7065 | 184.0953 | 250.7142 | 250.3158 | 185.9596 | -0.0045 | -0.0648 | 0.0114 | 0.0604 | -0.0104 | 0.0026 | -0.0703 | -0.1 | -0.0643 | -287.6247 | -0.8834 | -319.8113 | 0.0303 | -312.5309 | 0.0262 | -270.3437 | -0.0354 | -219.5166 | -0.8731 | -249.0319 | -0.8628 | -0.14106 | -7.1698 | 146.852 | 250.515 | -20.455
2017-12-19 13:39 | 6202.3721 |  |  | -5.0122 | -44.7069 | 14.9065 | 5.4958 | -8.3455 | -20.411 | -40.1051 | -7.3109 |  |  | -173.4696 | -46.536 | 9.9442 | 12.3299 | 20.2679 | 2.3453 | 13.3466 | 15.4148 | 10.3735 |  | 233.6315 | 110.7622 | 158.7232 | 240.7337 | 269.3532 | 180.1389 | 73.1112 |  |  | 176.7652 | 141.3105 | 172.0789 | 140.1105 | 122.7248 | 101.1847 | 96.8009 | 118.7821 | 168.3776 | 244.9931 | 262.1651 | 156.0653 | 116.6172 | 173.2464 | 160.9929 | 126.5285 |  |  |  |  | 136.0677 | 117.5525 | 255.601 | 266.0255 |  |  | 130.9301 | 127.3946 | 190.6016 | 272.1054 | 99.3274 | 69.9589 | 92.7406 | 116.8077 | 156.8385 |  |  |  | 287.9186 | 140.9776 | 171.823 | [5 empty] | 135.8975 | 167.9442 | 228.9146 | 243.522 | 76.8583 | 99.0649 | 99.0908 | 108.137 | 106.7138 | 128.5809 | 66.8413 | 98.7091 | 105.493 | 132.4481 | 174.7346 |  | 177.5227 | 255.1904 | 270.5817 | 91.4504 | 117.756 | 165.6106 | 259.3089 | 280.5696 | [7 empty] | 83.7927 | 132.3036 | 193.2589 | 270.5924 | 278.5533 | 143.053 | 145.819 | 247.498 | 159.7595 | 252.4586 | 154.2176 | 43.9238 | 47.828 | 159.3053 | 152.0211 | 39.5484 | 41.6899 | 43.0067 | 46.8332 | 44.7654 | 46.5129 | 150.4754 | 177.4841 |  |  | 134.5191 | 199.765 | 263.6118 | 258.9108 | 142.3694 | 75.7907 | [7 empty] | 98.4479 | 96.7611 | 128.1111 | 185.9033 | 268.6781 | 274.5388 | 134.8818 | 121.8716 | 170.5885 | 215.6165 | [5 empty] | 118.741 | 127.1197 | 258.803 | 287.316 |  |  | 99.7247 | 119.7789 | 175.3986 | 270.5614 | 167.142 | 76.1139 | 97.86 | 126.1237 | 177.6529 |  |  |  | 290.9724 | 114.1413 | 173.3596 | [5 empty] | 125.3568 | 177.762 | 254.1193 | 268.9726 | 59.0247 | 77.5446 | 99.21 | 117.4398 | 120.9684 | 141.8036 | 69.2528 | 85.8268 | 99.1385 | 114.9013 | 173.1113 |  | 183.9445 | 260.3791 | 275.2006 | 110.0635 | 137.4931 | 191.3245 | 274.9328 | 280.9506 | [7 empty] | 109.5349 | 142.2379 | 197.0442 | 271.6985 |  | 146.6769 | 148.6833 | 148.0693 | 263.738 | 164.4851 | 151.4262 |  | 23.2539 | 24.3221 | 18.9213 | 19.7231 | 36.589 | 113.4819 | 98.8984 | 148.7376 | 145.6095 | 147.9448 | 82.6466 | 96.7202 | 184.147 | 250.7101 | 250.4504 | 185.9709 | -0.0043 | -0.065 | 0.0116 | 0.0607 | -0.0109 | 0.0018 | -0.0414 | -0.0981 | -0.0791 | -287.5909 | -0.8957 | -319.7775 | 0.0098 | -312.5093 | 0.0098 | -270.3591 | -0.0149 | -219.4889 | -0.8936 | -248.9826 | -0.8834 | -0.040189 | 4.9078 | 146.8242 | 250.5803 | -20.4372
2017-12-19 13:39 | 6203.3722 |  |  | -4.9978 | -44.7847 | 14.9791 | 5.6101 | -8.3684 | -20.2788 | -40.0731 | -7.1566 |  |  | -173.5428 | -46.4621 | 9.9368 | 12.3634 | 20.3178 | 2.3409 | 13.2859 | 15.4189 | 11.3585 |  | 233.5993 | 110.7686 | 158.7267 | 240.7015 | 269.2997 | 180.1393 | 73.1169 |  |  | 176.7522 | 141.2991 | 172.0695 | 140.0969 | 122.7142 | 101.1806 | 96.8031 | 118.7726 | 168.3718 | 244.9503 | 262.1154 | 156.0552 | 116.6151 | 173.2504 | 160.9788 | 126.4593 |  |  |  |  | 136.0564 | 117.5538 | 255.5745 | 265.9724 |  |  | 130.9215 | 127.3956 | 190.6068 | 272.069 | 99.3225 | 69.9578 | 92.7443 | 116.8107 | 156.8427 |  |  |  | 287.8569 | 140.9658 | 171.8255 | [5 empty] | 135.9079 | 167.9434 | 228.8929 | 243.4882 | 76.862 | 98.9793 | 99.0926 | 108.1268 | 106.7237 | 128.588 | 66.8359 | 98.7383 | 105.4967 | 132.4536 | 174.7331 |  | 177.5241 | 255.1686 | 270.53 | 91.4522 | 117.7588 | 165.6182 | 259.2857 | 280.5267 | [7 empty] | 83.7944 | 132.3064 | 193.2463 | 270.5474 | 278.5108 | 143.0287 | 145.7916 | 247.4637 | 159.7273 | 252.4358 | 154.1889 | 44.4993 | 47.3239 | 159.2682 | 151.991 | 39.9101 | 42.5435 | 43.1739 | 46.388 | 44.7911 | 46.7565 | 150.4403 | 177.45 |  |  | 134.531 | 199.7653 | 263.5764 | 258.8521 | 142.3754 | 75.8019 | [7 empty] | 98.463 | 96.752 | 128.119 | 185.8965 | 268.636 | 274.4753 | 134.8924 | 121.8819 | 170.5886 | 215.5865 | [5 empty] | 118.7362 | 127.1094 | 258.7732 | 287.258 |  |  | 99.7225 | 119.7837 | 175.4019 | 270.529 | 167.1422 | 76.1187 | 97.8657 | 126.1322 | 177.6393 |  |  |  | 290.9306 | 114.1384 | 173.364 | [5 empty] | 125.3674 | 177.7683 | 254.0888 | 268.929 | 59.0336 | 77.5524 | 99.2121 | 117.4532 | 120.978 | 141.8066 | 69.2488 | 85.8448 | 99.1342 | 114.9167 | 173.1032 |  | 183.944 | 260.344 | 275.1599 | 110.0712 | 137.4918 | 191.3094 | 274.8901 | 280.8961 | [7 empty] | 109.5319 | 142.2392 | 197.0402 | 271.6627 |  | 146.6479 | 148.6529 | 148.0388 | 263.7029 | 164.476 | 151.3724 |  | 23.2584 | 24.3228 | 18.9239 | 19.7097 | 36.5927 | 113.3562 | 98.8932 | 148.7112 | 145.5843 | 147.915 | 82.641 | 96.7172 | 184.0235 | 250.6133 | 250.2669 | 185.8527 | -0.0043 | -0.0648 | 0.011 | 0.0603 | -0.0109 | 0.0022 | -0.0318 | -0.1017 | -0.0681 | -287.6186 | -0.869 | -319.7806 | -0.0046 | -312.4662 | -0.0107 | -270.3314 | -0.0251 | -219.4858 | -0.8731 | -248.9857 | -0.8936 | -0.15186 | -7.2094 | 146.7963 | 250.4401 | -20.2997
2017-12-19 13:39 | 6204.3722 |  |  | -4.9986 | -44.8058 | 14.9116 | 5.52 | -8.4031 | -20.2023 | -40.0534 | -7.1936 |  |  | -173.5804 | -46.5656 | 9.898 | 12.3757 | 20.3221 | 2.3102 | 13.2667 | 15.4384 | 10.6498 |  | 233.5678 | 110.7711 | 158.724 | 240.6644 | 269.2463 | 180.1292 | 73.1283 |  |  | 176.7374 | 141.2864 | 172.0552 | 140.0837 | 122.703 | 101.1658 | 96.8099 | 118.7615 | 168.3746 | 244.9229 | 262.0633 | 156.055 | 116.6214 | 173.2533 | 160.9667 | 126.4283 |  |  |  |  | 136.0532 | 117.5611 | 255.5368 | 265.917 |  |  | 130.916 | 127.403 | 190.6068 | 272.0313 | 99.3193 | 69.9593 | 92.75 | 116.8139 | 156.8375 |  |  |  | 287.7953 | 140.9609 | 171.8263 | [5 empty] | 135.9085 | 167.947 | 228.8689 | 243.4455 | 76.8603 | 98.8949 | 99.1031 | 108.1382 | 106.7231 | 128.5999 | 66.8478 | 98.9441 | 105.4962 | 132.4594 | 174.7343 |  | 177.5243 | 255.1383 | 270.4846 | 91.4569 | 117.7675 | 165.6208 | 259.2587 | 280.4796 | [7 empty] | 83.8057 | 132.3093 | 193.2462 | 270.5175 | 278.4619 | 142.998 | 145.7579 | 247.4223 | 159.6932 | 252.3949 | 154.1529 | 45.1305 | 47.3167 | 159.2277 | 151.9574 | 39.6778 | 43.5279 | 43.5037 | 46.1638 | 44.955 | 46.7623 | 150.4024 | 177.409 |  |  | 134.5448 | 199.7674 | 263.5417 | 258.7999 | 142.3851 | 75.8279 | [7 empty] | 98.478 | 96.7488 | 128.1224 | 185.8907 | 268.5905 | 274.4218 | 134.8908 | 121.8852 | 170.5919 | 215.5704 | [5 empty] | 118.7356 | 127.1116 | 258.7494 | 287.1969 |  |  | 99.7156 | 119.7891 | 175.4045 | 270.5011 | 167.1306 | 76.1174 | 97.8716 | 126.129 | 177.6248 |  |  |  | 290.8817 | 114.1178 | 173.3575 | [5 empty] | 125.3712 | 177.7654 | 254.0542 | 268.8778 | 59.0377 | 77.5558 | 99.2085 | 117.4621 | 120.9801 | 141.8223 | 69.2423 | 85.8454 | 99.1394 | 114.9269 | 173.1053 |  | 183.946 | 260.3107 | 275.1168 | 110.0628 | 137.4951 | 191.3112 | 274.8594 | 280.8445 | [7 empty] | 109.5224 | 142.2431 | 197.0279 | 271.6249 |  | 146.623 | 148.6195 | 148.0051 | 263.6718 | 164.4796 | 151.3202 |  | 23.2596 | 24.326 | 18.927 | 19.6987 | 36.5954 | 113.3132 | 98.8868 | 148.6874 | 145.5546 | 147.8824 | 82.6494 | 96.7175 | 184.0733 | 250.6343 | 250.2474 | 185.8681 | -0.0043 | -0.0652 | 0.0116 | 0.0609 | -0.0107 | 0.0023 | -0.0309 | -0.1004 | -0.0627 | -287.6093 | -0.867 | -319.8267 | 0.0303 | -312.5124 | -0.0169 | -270.2853 | -0.0436 | -219.4489 | -0.8731 | -249.0472 | -0.8649 | 0.010245 | -7.9101 | 146.766 | 250.4409 | -20.3862
2017-12-19 13:39 | 6205.3723 |  |  | -4.9308 | -44.7461 | 14.8836 | 5.512 | -8.3757 | -20.1657 | -40.0791 | -7.2347 |  |  | -173.5706 | -46.5332 | 9.9525 | 12.4709 | 20.3386 | 2.3965 | 13.3591 | 15.4697 | 9.0425 |  | 233.541 | 110.7818 | 158.7284 | 240.639 | 269.2028 | 180.1304 | 73.144 |  |  | 176.7233 | 141.2752 | 172.0458 | 140.0742 | 122.7011 | 101.1675 | 96.8165 | 118.7722 | 168.3791 | 244.8952 | 262.0126 | 156.0564 | 116.6369 | 173.265 | 160.9613 | 126.4301 |  |  |  |  | 136.0553 | 117.5672 | 255.5078 | 265.8659 |  |  | 130.9083 | 127.4133 | 190.6038 | 271.9995 | 99.3217 | 69.9693 | 92.7608 | 116.8214 | 156.8411 |  |  |  | 287.7404 | 140.9585 | 171.8247 | [5 empty] | 135.9025 | 167.9584 | 228.8475 | 243.406 | 76.8556 | 98.8376 | 99.1249 | 108.1789 | 106.7235 | 128.6135 | 66.8634 | 98.8224 | 105.5005 | 132.4655 | 174.7373 |  | 177.5286 | 255.1029 | 270.4495 | 91.4505 | 117.7779 | 165.6317 | 259.2309 | 280.4369 | [7 empty] | 83.8065 | 132.3113 | 193.2474 | 270.4864 | 278.407 | 142.9716 | 145.7286 | 247.3709 | 159.6624 | 252.3592 | 154.1249 | 45.8277 | 47.123 | 159.1943 | 151.9208 | 39.6958 | 44.2114 | 43.1488 | 46.3085 | 45.1915 | 46.698 | 150.3729 | 177.3684 |  |  | 134.5481 | 199.7538 | 263.4911 | 258.7491 | 142.3861 | 75.8259 | [7 empty] | 98.4708 | 96.7647 | 128.1276 | 185.8908 | 268.5518 | 274.375 | 134.8891 | 121.8891 | 170.5989 | 215.5554 | [5 empty] | 118.7438 | 127.1216 | 258.7252 | 287.1526 |  |  | 99.7232 | 119.797 | 175.4136 | 270.4735 | 167.1275 | 76.1303 | 97.8779 | 126.1327 | 177.6242 |  |  |  | 290.8246 | 114.1087 | 173.3504 | [5 empty] | 125.3761 | 177.7639 | 254.0176 | 268.8287 | 59.039 | 77.5618 | 99.21 | 117.4683 | 120.9859 | 141.8343 | 69.2487 | 85.8302 | 99.1509 | 114.9315 | 173.1144 |  | 183.9517 | 260.2781 | 275.0751 | 110.0593 | 137.5002 | 191.3159 | 274.8171 | 280.7892 | [7 empty] | 109.4961 | 142.2458 | 197.0148 | 271.5841 |  | 146.5937 | 148.5812 | 147.9714 | 263.6436 | 164.4681 | 151.2723 |  | 23.2598 | 24.3299 | 18.9265 | 19.7017 | 36.5948 | 113.3064 | 98.8789 | 148.6343 | 145.512 | 147.8523 | 82.6555 | 96.7039 | 184.0355 | 250.6117 | 250.1612 | 185.853 | -0.0043 | -0.0647 | 0.0112 | 0.0611 | -0.0115 | 0.0018 | -0.0507 | -0.0998 | -0.0508 | -287.6001 | -0.8936 | -319.7775 | 0.0426 | -312.5216 | 0.0242 | -270.3468 | -0.0374 | -219.455 | -0.8752 | -248.9888 | -0.8567 | -0.011372 | -10.455 | 146.7306 | 250.3865 | -20.2665
2017-12-19 13:39 | 6206.3724 |  |  | -4.8766 | -44.6851 | 14.9653 | 5.6659 | -8.3722 | -20.1329 | -39.9411 | -7.1652 |  |  | -173.6024 | -46.6169 | 10.0198 | 12.5083 | 20.3453 | 2.3177 | 13.3749 | 15.3224 | 10.6244 |  | 233.5103 | 110.7937 | 158.7334 | 240.6162 | 269.1586 | 180.1253 | 73.16 |  |  | 176.709 | 141.2693 | 172.0387 | 140.0666 | 122.6971 | 101.1719 | 96.812 | 118.7699 | 168.3753 | 244.8595 | 261.9581 | 156.0552 | 116.6331 | 173.2616 | 160.9522 | 126.4166 |  |  |  |  | 136.0497 | 117.5653 | 255.4735 | 265.8174 |  |  | 130.9038 | 127.4249 | 190.6017 | 271.9697 | 99.3202 | 69.9761 | 92.7752 | 116.8284 | 156.8474 |  |  |  | 287.6891 | 140.9266 | 171.8362 | [5 empty] | 135.9139 | 167.9665 | 228.836 | 243.3705 | 76.859 | 98.8126 | 99.1474 | 108.2362 | 106.7316 | 128.62 | 66.8732 | 98.6426 | 105.5084 | 132.4756 | 174.7387 |  | 177.5387 | 255.0735 | 270.4091 | 91.4543 | 117.7884 | 165.6455 | 259.2064 | 280.3969 | [7 empty] | 83.7927 | 132.3128 | 193.2453 | 270.4504 | 278.3565 | 142.9402 | 145.6976 | 247.3184 | 159.6265 | 252.3282 | 154.1062 | 46.4524 | 46.8954 | 159.1634 | 151.8957 | 39.1527 | 44.6818 | 42.1759 | 46.6132 | 45.3135 | 46.8023 | 150.3537 | 177.3421 |  |  | 134.5467 | 199.7368 | 263.4423 | 258.702 | 142.3716 | 75.8236 | [7 empty] | 98.4731 | 96.7698 | 128.1342 | 185.8927 | 268.5124 | 274.3214 | 134.8928 | 121.9023 | 170.6053 | 215.5275 | [5 empty] | 118.7518 | 127.1277 | 258.6905 | 287.1073 |  |  | 99.7234 | 119.7991 | 175.4189 | 270.4389 | 167.1329 | 76.1354 | 97.8812 | 126.1426 | 177.6206 |  |  |  | 290.7719 | 114.1285 | 173.3533 | [5 empty] | 125.3839 | 177.7684 | 253.9836 | 268.7867 | 59.0501 | 77.5707 | 99.21 | 117.4795 | 120.9938 | 141.8324 | 69.263 | 85.8294 | 99.153 | 114.9297 | 173.1035 |  | 183.9599 | 260.2611 | 275.0208 | 110.0827 | 137.5061 | 191.3076 | 274.7673 | 280.7367 | [7 empty] | 109.4814 | 142.2448 | 197.0146 | 271.5469 |  | 146.5589 | 148.5468 | 147.9341 | 263.6105 | 164.4501 | 151.2152 |  | 23.2596 | 24.3343 | 18.9278 | 19.7045 | 36.5923 | 113.2925 | 98.8716 | 148.6069 | 145.4857 | 147.8244 | 82.6387 | 96.7066 | 183.9738 | 250.5896 | 250.1101 | 185.8089 | -0.0045 | -0.0654 | 0.0119 | 0.0608 | -0.0111 | 0.0024 | -0.041 | -0.1005 | -0.0682 | -287.5909 | -0.8813 | -319.759 | 0.018 | -312.4878 | 0.0016 | -270.3653 | -0.0005 | -219.4766 | -0.8793 | -249.0011 | -0.8834 | -0.090644 | -8.0241 | 146.6993 | 250.3499 | -20.1668
2017-12-19 13:39 | 6207.3724 |  |  | -4.8239 | -44.6868 | 15.0373 | 5.551 | -8.2893 | -20.198 | -40.0419 | -7.139 |  |  | -173.6241 | -46.5707 | 10.0714 | 12.4694 | 20.3826 | 2.3915 | 13.3609 | 15.3721 | 9.7411 |  | 233.4715 | 110.7945 | 158.7313 | 240.5924 | 269.1082 | 180.111 | 73.1724 |  |  | 176.6884 | 141.2596 | 172.0204 | 140.0465 | 122.6811 | 101.177 | 96.8084 | 118.7709 | 168.3763 | 244.8274 | 261.9139 | 156.0604 | 116.6508 | 173.2687 | 160.9453 | 126.3867 |  |  |  |  | 136.0422 | 117.5717 | 255.443 | 265.7799 |  |  | 130.9124 | 127.44 | 190.6061 | 271.9436 | 99.3248 | 69.9932 | 92.7955 | 116.8379 | 156.8537 |  |  |  | 287.6325 | 140.9044 | 171.8364 | [5 empty] | 135.9193 | 167.9654 | 228.8181 | 243.3318 | 76.8677 | 98.8102 | 99.1548 | 108.2806 | 106.7369 | 128.6263 | 66.8841 | 98.6134 | 105.5105 | 132.4774 | 174.7337 |  | 177.5375 | 255.0491 | 270.3484 | 91.4656 | 117.7935 | 165.6509 | 259.1727 | 280.3449 | [7 empty] | 83.7893 | 132.3152 | 193.2454 | 270.4154 | 278.2966 | 142.9082 | 145.6656 | 247.2815 | 159.5999 | 252.2904 | 154.0766 | 47.0286 | 47.7887 | 159.1351 | 151.8772 | 37.9069 | 44.5884 | 41.8918 | 47.0659 | 45.287 | 47.0883 | 150.3272 | 177.3225 |  |  | 134.563 | 199.7335 | 263.4128 | 258.6584 | 142.3702 | 75.8438 | [7 empty] | 98.4679 | 96.7751 | 128.1487 | 185.8992 | 268.4777 | 274.2756 | 134.899 | 121.9137 | 170.6175 | 215.5116 | [5 empty] | 118.769 | 127.1398 | 258.6534 | 287.0476 |  |  | 99.7234 | 119.7938 | 175.4105 | 270.4031 | 167.1308 | 76.1399 | 97.8815 | 126.1482 | 177.6202 |  |  |  | 290.7165 | 114.1183 | 173.3573 | [5 empty] | 125.3939 | 177.7718 | 253.9561 | 268.747 | 59.0617 | 77.5828 | 99.2082 | 117.4889 | 120.9844 | 141.8334 | 69.2713 | 85.8676 | 99.1393 | 114.9413 | 173.1036 |  | 183.9577 | 260.2325 | 274.9733 | 110.0972 | 137.5162 | 191.3029 | 274.7221 | 280.6853 | [7 empty] | 109.4903 | 142.2495 | 197.0217 | 271.5164 |  | 146.527 | 148.5092 | 147.898 | 263.5872 | 164.4384 | 151.1647 |  | 23.2571 | 24.3447 | 18.9237 | 19.7005 | 36.5918 | 113.2822 | 98.8611 | 148.5764 | 145.4626 | 147.7859 | 82.646 | 96.7122 | 183.9113 | 250.4346 | 250.0707 | 185.8272 | -0.0043 | -0.065 | 0.0117 | 0.0607 | -0.0108 | 0.0021 | -0.043 | -0.0985 | -0.0698 | -287.6124 | -0.867 | -319.8021 | 0.0077 | -312.4386 | -0.0251 | -270.3437 | -0.0231 | -219.4489 | -0.8526 | -248.9949 | -0.8936 | -0.1519 | -20.1243 | 146.6666 | 250.2526 | -20.1378
2017-12-19 13:39 | 6208.3725 |  |  | -4.8246 | -44.6458 | 15.048 | 5.6971 | -8.2532 | -20.198 | -39.9565 | -7.1437 |  |  | -173.456 | -46.584 | 9.9516 | 12.4222 | 20.4047 | 2.3617 | 13.3707 | 15.3602 | 10.7006 |  | 233.4396 | 110.8078 | 158.7397 | 240.5664 | 269.0602 | 180.1109 | 73.1798 |  |  | 176.6757 | 141.2542 | 172.0027 | 140.0255 | 122.6733 | 101.173 | 96.8148 | 118.7757 | 168.3766 | 244.7941 | 261.8674 | 156.0666 | 116.6662 | 173.2836 | 160.9381 | 126.3741 |  |  |  |  | 136.0429 | 117.5787 | 255.4169 | 265.7406 |  |  | 130.912 | 127.4442 | 190.6111 | 271.9057 | 99.3295 | 70.0103 | 92.8058 | 116.8459 | 156.8479 |  |  |  | 287.5672 | 140.9029 | 171.8304 | [5 empty] | 135.9179 | 167.966 | 228.7922 | 243.2936 | 76.8611 | 98.8163 | 99.1647 | 108.3256 | 106.742 | 128.6319 | 66.8902 | 98.4873 | 105.5116 | 132.4855 | 174.7313 |  | 177.5386 | 255.0251 | 270.2919 | 91.4693 | 117.7976 | 165.659 | 259.1511 | 280.3003 | [7 empty] | 83.7917 | 132.3234 | 193.2446 | 270.3771 | 278.2404 | 142.8829 | 145.6409 | 247.2422 | 159.5751 | 252.2516 | 154.0392 | 47.5118 | 48.4196 | 159.102 | 151.844 | 36.5106 | 44.2293 | 41.9239 | 47.5059 | 45.262 | 47.1574 | 150.2945 | 177.2985 |  |  | 134.5659 | 199.7306 | 263.3709 | 258.5995 | 142.3752 | 75.8527 | [7 empty] | 98.4558 | 96.7755 | 128.1568 | 185.8955 | 268.4381 | 274.2203 | 134.8959 | 121.9134 | 170.6212 | 215.4912 | [5 empty] | 118.7784 | 127.1413 | 258.6299 | 286.9903 |  |  | 99.7213 | 119.7945 | 175.4118 | 270.3738 | 167.1188 | 76.1468 | 97.8872 | 126.1555 | 177.6175 |  |  |  | 290.6645 | 114.097 | 173.3563 | [5 empty] | 125.3988 | 177.7696 | 253.9223 | 268.7021 | 59.0716 | 77.593 | 99.2074 | 117.4962 | 120.9806 | 141.8462 | 69.2774 | 85.8768 | 99.1333 | 114.9615 | 173.1097 |  | 183.9459 | 260.1955 | 274.9328 | 110.0869 | 137.5161 | 191.3012 | 274.6798 | 280.6345 | [7 empty] | 109.4986 | 142.2558 | 197.0226 | 271.4829 |  | 146.5023 | 148.481 | 147.863 | 263.5665 | 164.4375 | 151.1241 |  | 23.2641 | 24.3525 | 18.9242 | 19.7032 | 36.5955 | 113.2634 | 98.858 | 148.5466 | 145.4294 | 147.7603 | 82.6648 | 96.7108 | 183.9114 | 250.4205 | 250.1722 | 185.7988 | -0.0044 | -0.0651 | 0.0118 | 0.0608 | -0.0109 | 0.002 | -0.0529 | -0.0979 | -0.0674 | -287.594 | -0.8628 | -319.8544 | 0.0426 | -312.5186 | -0.0251 | -270.2791 | -0.0498 | -219.452 | -0.8587 | -249.038 | -0.8526 | -0.0041668 | -8.3837 | 146.6383 | 250.2964 | -20.1031
2017-12-19 13:39 | 6209.3725 |  |  | -4.8329 | -44.6485 | 15.0915 | 5.6614 | -8.2214 | -20.1172 | -39.9315 | -7.1564 |  |  | -173.5034 | -46.4558 | 10.0112 | 12.6278 | 20.4453 | 2.4004 | 13.3599 | 15.4208 | 10.4085 |  | 233.4127 | 110.8149 | 158.7441 | 240.5376 | 269.0099 | 180.0993 | 73.1853 |  |  | 176.6631 | 141.2491 | 171.9921 | 140.0178 | 122.6763 | 101.1709 | 96.8196 | 118.7763 | 168.3799 | 244.7587 | 261.8134 | 156.0654 | 116.6681 | 173.2933 | 160.9303 | 126.3546 |  |  |  |  | 136.0431 | 117.5809 | 255.3819 | 265.6963 |  |  | 130.9017 | 127.4513 | 190.6105 | 271.8671 | 99.3241 | 70.0176 | 92.814 | 116.8548 | 156.8407 |  |  |  | 287.5151 | 140.9032 | 171.8332 | [5 empty] | 135.9197 | 167.9724 | 228.7737 | 243.2578 | 76.8526 | 98.8393 | 99.183 | 108.3817 | 106.74 | 128.6374 | 66.9004 | 98.4648 | 105.5133 | 132.4954 | 174.7302 |  | 177.5535 | 254.9965 | 270.2566 | 91.4763 | 117.8087 | 165.6722 | 259.1359 | 280.2594 | [7 empty] | 83.7924 | 132.3278 | 193.2371 | 270.3345 | 278.1974 | 142.8532 | 145.6066 | 247.1867 | 159.535 | 252.2095 | 153.9999 | 47.6312 | 48.3366 | 159.0654 | 151.8086 | 35.0609 | 44.4424 | 42.0313 | 47.6929 | 45.2717 | 47.2611 | 150.2688 | 177.2711 |  |  | 134.5557 | 199.7259 | 263.3128 | 258.5431 | 142.3821 | 75.8545 | [7 empty] | 98.4561 | 96.7737 | 128.1629 | 185.8856 | 268.3926 | 274.1616 | 134.8977 | 121.9187 | 170.6212 | 215.4667 | [5 empty] | 118.7836 | 127.1434 | 258.6088 | 286.9384 |  |  | 99.7203 | 119.8103 | 175.4274 | 270.3494 | 167.1081 | 76.1484 | 97.8947 | 126.1607 | 177.6114 |  |  |  | 290.6175 | 114.1131 | 173.3479 | [5 empty] | 125.3928 | 177.7642 | 253.8861 | 268.651 | 59.0751 | 77.5961 | 99.2042 | 117.5027 | 120.9793 | 141.8504 | 69.2816 | 85.8701 | 99.1356 | 114.9704 | 173.1009 |  | 183.9583 | 260.1687 | 274.8885 | 110.093 | 137.519 | 191.2975 | 274.6419 | 280.5822 | [7 empty] | 109.4943 | 142.2593 | 197.0136 | 271.4446 |  | 146.473 | 148.4518 | 147.8305 | 263.5314 | 164.4334 | 151.0701 |  | 23.2694 | 24.3529 | 18.9278 | 19.7054 | 36.6004 | 113.2203 | 98.8572 | 148.5157 | 145.3955 | 147.7183 | 82.6711 | 96.6955 | 183.8389 | 250.4126 | 249.9964 | 185.7149 | -0.0044 | -0.0654 | 0.0119 | 0.0603 | -0.0106 | 0.0024 | -0.0527 | -0.1011 | -0.0872 | -287.5047 | -0.8772 | -319.8329 | 0.0508 | -312.5555 | 0.0098 | -270.3099 | -0.0518 | -219.3966 | -0.8834 | -249.0257 | -0.8505 | -0.11226 | -3.304 | 146.6056 | 250.2045 | -19.9213
2017-12-19 13:39 | 6210.3726 |  |  | -4.7374 | -44.6224 | 15.0968 | 5.7406 | -8.1159 | -20.1691 | -39.95 | -7.1512 |  |  | -173.4872 | -46.3367 | 9.9897 | 12.5128 | 20.3782 | 2.3826 | 13.3503 | 15.4826 | 9.7907 |  | 233.3795 | 110.8122 | 158.7429 | 240.5074 | 268.9572 | 180.086 | 73.1919 |  |  | 176.6431 | 141.238 | 171.9818 | 140.0042 | 122.6667 | 101.1737 | 96.8205 | 118.784 | 168.3844 | 244.7283 | 261.7682 | 156.0546 | 116.6778 | 173.295 | 160.9286 | 126.3332 |  |  |  |  | 136.049 | 117.5874 | 255.3445 | 265.6437 |  |  | 130.9008 | 127.4586 | 190.6056 | 271.8383 | 99.3104 | 70.0227 | 92.8205 | 116.865 | 156.8421 |  |  |  | 287.4621 | 140.8884 | 171.8367 | [5 empty] | 135.9228 | 167.9819 | 228.7623 | 243.2205 | 76.8568 | 98.8722 | 99.1977 | 108.4286 | 106.7529 | 128.6518 | 66.9151 | 98.5859 | 105.5252 | 132.4995 | 174.7305 |  | 177.5613 | 254.9744 | 270.2209 | 91.487 | 117.8203 | 165.6859 | 259.1186 | 280.2156 | [7 empty] | 83.7969 | 132.3274 | 193.2296 | 270.2919 | 278.1471 | 142.8181 | 145.5734 | 247.1293 | 159.4926 | 252.1738 | 153.9683 | 47.4002 | 48.0855 | 159.0315 | 151.7799 | 34.2177 | 44.6058 | 42.2038 | 47.8552 | 45.3615 | 47.6411 | 150.247 | 177.2382 |  |  | 134.5632 | 199.7114 | 263.2679 | 258.4936 | 142.3824 | 75.8615 | [7 empty] | 98.4598 | 96.7797 | 128.1682 | 185.8889 | 268.3565 | 274.1097 | 134.9091 | 121.9305 | 170.6301 | 215.4523 | [5 empty] | 118.7973 | 127.1532 | 258.5794 | 286.8857 |  |  | 99.7247 | 119.8239 | 175.4348 | 270.3171 | 167.1063 | 76.1573 | 97.8929 | 126.1614 | 177.6115 |  |  |  | 290.5605 | 114.1106 | 173.3428 | [5 empty] | 125.3934 | 177.7644 | 253.8527 | 268.6009 | 59.0722 | 77.5959 | 99.2031 | 117.5103 | 120.9685 | 141.8513 | 69.2786 | 85.8823 | 99.1311 | 114.9797 | 173.094 |  | 183.9777 | 260.1425 | 274.8397 | 110.0946 | 137.5243 | 191.2955 | 274.6074 | 280.5317 | [7 empty] | 109.4936 | 142.2594 | 197.0111 | 271.4017 |  | 146.4353 | 148.42 | 147.7983 | 263.4968 | 164.4336 | 151.016 |  | 23.2685 | 24.3572 | 18.9284 | 19.6952 | 36.6035 | 113.3039 | 98.8464 | 148.5004 | 145.3829 | 147.7036 | 82.6803 | 96.7288 | 183.7949 | 250.3684 | 249.9871 | 185.6879 | -0.0046 | -0.0652 | 0.0117 | 0.0606 | -0.0108 | 0.0023 | -0.034 | -0.0994 | -0.0618 | -287.5324 | -0.906 | -319.756 | 0.0262 | -312.5309 | 0.0118 | -270.3591 | -0.0272 | -219.4089 | -0.8957 | -248.9457 | -0.8772 | -0.072626 | -7.8367 | 146.579 | 250.1778 | -19.8933
2017-12-19 13:39 | 6211.3727 |  |  | -4.7904 | -44.6077 | 15.1674 | 5.6958 | -8.0946 | -20.0988 | -39.8744 | -7.0988 |  |  | -173.4264 | -46.2279 | 10.0017 | 12.7662 | 20.4195 | 2.4162 | 13.4091 | 15.4106 | 8.9528 |  | 233.3499 | 110.8243 | 158.747 | 240.479 | 268.9087 | 180.0865 | 73.2129 |  |  | 176.6344 | 141.2305 | 171.9732 | 139.9924 | 122.6606 | 101.1725 | 96.8201 | 118.7877 | 168.3781 | 244.6961 | 261.7198 | 156.0547 | 116.6894 | 173.294 | 160.9257 | 126.3264 |  |  |  |  | 136.0541 | 117.5902 | 255.3126 | 265.5975 |  |  | 130.9032 | 127.4619 | 190.6004 | 271.804 | 99.3043 | 70.0245 | 92.826 | 116.8704 | 156.8433 |  |  |  | 287.406 | 140.8755 | 171.8423 | [5 empty] | 135.9323 | 167.9888 | 228.7425 | 243.1844 | 76.861 | 98.9053 | 99.2137 | 108.4654 | 106.7613 | 128.6593 | 66.916 | 98.559 | 105.5192 | 132.5024 | 174.7276 |  | 177.5501 | 254.9491 | 270.1675 | 91.4973 | 117.8276 | 165.6828 | 259.0913 | 280.1709 | [7 empty] | 83.788 | 132.3295 | 193.2326 | 270.2568 | 278.0846 | 142.7864 | 145.5458 | 247.0818 | 159.4574 | 252.1252 | 153.9396 | 47.1861 | 47.8079 | 158.994 | 151.7394 | 34.7071 | 44.5256 | 42.7649 | 48.0786 | 45.3832 | 47.9106 | 150.2152 | 177.1974 |  |  | 134.5752 | 199.6989 | 263.2299 | 258.4501 | 142.384 | 75.8716 | [7 empty] | 98.4639 | 96.7886 | 128.1824 | 185.8919 | 268.3253 | 274.0568 | 134.9171 | 121.9361 | 170.6367 | 215.4349 | [5 empty] | 118.8153 | 127.1593 | 258.5518 | 286.8376 |  |  | 99.7282 | 119.8281 | 175.4479 | 270.2848 | 167.1019 | 76.1706 | 97.8996 | 126.1705 | 177.6064 |  |  |  | 290.504 | 114.0938 | 173.3439 | [5 empty] | 125.4 | 177.7654 | 253.8166 | 268.5524 | 59.0775 | 77.6012 | 99.1947 | 117.5175 | 120.9682 | 141.8543 | 69.2727 | 85.8885 | 99.1212 | 114.9831 | 173.0829 |  | 183.9704 | 260.1149 | 274.785 | 110.0972 | 137.5315 | 191.2865 | 274.5586 | 280.4795 | [7 empty] | 109.4728 | 142.2524 | 197.0017 | 271.3543 |  | 146.4104 | 148.3926 | 147.7696 | 263.477 | 164.4403 | 150.9708 |  | 23.2771 | 24.3672 | 18.9355 | 19.6884 | 36.6051 | 113.4629 | 98.8371 | 148.4638 | 145.3549 | 147.6793 | 82.6834 | 96.7336 | 183.8848 | 250.4116 | 249.9721 | 185.64 | -0.0041 | -0.065 | 0.0125 | 0.0612 | -0.0105 | 0.0024 | -0.0596 | -0.1027 | -0.0624 | -287.5416 | -0.8649 | -319.7775 | 0.0098 | -312.4878 | -0.0107 | -270.353 | -0.0272 | -219.412 | -0.869 | -248.9857 | -0.8916 | -0.090643 | -2.6705 | 146.5504 | 250.1918 | -19.6994
2017-12-19 13:39 | 6212.3727 |  |  | -4.7861 | -44.6704 | 15.0966 | 5.6907 | -8.0943 | -19.9686 | -39.8115 | -6.9581 |  |  | -173.4507 | -46.3141 | 10.109 | 12.6808 | 20.4508 | 2.3549 | 13.4723 | 15.5502 | 8.7374 |  | 233.3159 | 110.836 | 158.7528 | 240.4519 | 268.861 | 180.0872 | 73.2259 |  |  | 176.625 | 141.2187 | 171.9595 | 139.9836 | 122.6599 | 101.1754 | 96.8184 | 118.785 | 168.3748 | 244.663 | 261.6683 | 156.0549 | 116.6989 | 173.3 | 160.9183 | 126.3088 |  |  |  |  | 136.0492 | 117.5955 | 255.2849 | 265.554 |  |  | 130.8996 | 127.4662 | 190.6016 | 271.7648 | 99.3038 | 70.0273 | 92.8369 | 116.8715 | 156.8459 |  |  |  | 287.3504 | 140.8814 | 171.8383 | [5 empty] | 135.94 | 167.9893 | 228.7169 | 243.1476 | 76.8581 | 98.933 | 99.2194 | 108.506 | 106.7557 | 128.6557 | 66.919 | 98.3371 | 105.5076 | 132.4987 | 174.7194 |  | 177.5432 | 254.9111 | 270.1157 | 91.5043 | 117.832 | 165.6777 | 259.0521 | 280.1144 | [7 empty] | 83.7879 | 132.3388 | 193.2359 | 270.2199 | 278.0326 | 142.7572 | 145.518 | 247.0425 | 159.4338 | 252.08 | 153.919 | 47.1915 | 47.7105 | 158.953 | 151.6962 | 35.0048 | 44.7808 | 43.7607 | 48.3583 | 45.1685 | 48.1428 | 150.1729 | 177.1597 |  |  | 134.5919 | 199.7023 | 263.1917 | 258.4084 | 142.3869 | 75.8815 | [7 empty] | 98.4735 | 96.7931 | 128.1977 | 185.8923 | 268.288 | 274.0067 | 134.9051 | 121.9446 | 170.6365 | 215.4144 | [5 empty] | 118.8286 | 127.168 | 258.5293 | 286.7972 |  |  | 99.7283 | 119.8322 | 175.4554 | 270.2604 | 167.1021 | 76.1788 | 97.906 | 126.1765 | 177.6147 |  |  |  | 290.4404 | 114.0888 | 173.342 | [5 empty] | 125.4032 | 177.7631 | 253.7801 | 268.5035 | 59.0812 | 77.6095 | 99.1931 | 117.521 | 120.9787 | 141.8578 | 69.2836 | 85.8792 | 99.1317 | 114.9886 | 173.0867 |  | 183.9739 | 260.0905 | 274.7428 | 110.1104 | 137.5442 | 191.2859 | 274.5145 | 280.429 | [7 empty] | 109.4587 | 142.2529 | 196.9929 | 271.3186 |  | 146.3793 | 148.3582 | 147.7387 | 263.4438 | 164.4302 | 150.922 |  | 23.2756 | 24.3765 | 18.9268 | 19.6848 | 36.6018 | 113.5878 | 98.8269 | 148.432 | 145.3164 | 147.635 | 82.6675 | 96.7291 | 183.8573 | 250.318 | 249.9598 | 185.6114 | -0.0046 | -0.0651 | 0.0119 | 0.0608 | -0.0109 | 0.0024 | -0.0318 | -0.1 | -0.0506 | -287.5509 | -0.8505 | -319.8483 | 0.0508 | -312.5278 | -0.0107 | -270.313 | -0.0436 | -219.4212 | -0.8608 | -249.0165 | -0.8444 | -0.025785 | -9.9848 | 146.5169 | 250.1389 | -19.6147
2017-12-19 13:39 | 6213.3728 |  |  | -4.7892 | -44.6935 | 15.0811 | 5.701 | -8.0802 | -20.0309 | -39.7722 | -6.9726 |  |  | -173.5006 | -46.3131 | 10.1419 | 12.7108 | 20.4936 | 2.352 | 13.4984 | 15.4585 | 8.8149 |  | 233.279 | 110.8369 | 158.7552 | 240.4207 | 268.806 | 180.073 | 73.2267 |  |  | 176.6033 | 141.2055 | 171.9427 | 139.9712 | 122.647 | 101.1657 | 96.8222 | 118.7815 | 168.3777 | 244.6304 | 261.6189 | 156.0605 | 116.7061 | 173.3043 | 160.9069 | 126.2824 |  |  |  |  | 136.0445 | 117.6036 | 255.2624 | 265.5103 |  |  | 130.8989 | 127.4745 | 190.6025 | 271.7357 | 99.3047 | 70.0438 | 92.8526 | 116.8777 | 156.8474 |  |  |  | 287.2955 | 140.8786 | 171.8358 | [5 empty] | 135.9439 | 167.9942 | 228.7003 | 243.1118 | 76.8542 | 98.9622 | 99.2304 | 108.5441 | 106.7575 | 128.6626 | 66.9486 | 98.2767 | 105.5151 | 132.5036 | 174.7199 |  | 177.5462 | 254.8785 | 270.0786 | 91.5193 | 117.8371 | 165.6924 | 259.0253 | 280.0627 | [7 empty] | 83.786 | 132.343 | 193.2337 | 270.1799 | 277.9867 | 142.7306 | 145.4879 | 246.9953 | 159.4166 | 252.0427 | 153.8976 | 47.176 | 47.3983 | 158.926 | 151.6643 | 34.7839 | 44.6186 | 44.6843 | 48.829 | 44.9967 | 48.5468 | 150.1475 | 177.1254 |  |  | 134.5953 | 199.6921 | 263.1522 | 258.3556 | 142.39 | 75.8902 | [7 empty] | 98.4779 | 96.8022 | 128.204 | 185.8938 | 268.256 | 273.9595 | 134.9006 | 121.9544 | 170.6338 | 215.3935 | [5 empty] | 118.8422 | 127.1716 | 258.4927 | 286.7378 |  |  | 99.7232 | 119.8347 | 175.4565 | 270.2335 | 167.0926 | 76.1896 | 97.9058 | 126.1783 | 177.6095 |  |  |  | 290.386 | 114.0806 | 173.3382 | [5 empty] | 125.4151 | 177.7608 | 253.7477 | 268.4583 | 59.088 | 77.6203 | 99.2055 | 117.5291 | 120.9959 | 141.8658 | 69.2937 | 85.8757 | 99.145 | 115.0017 | 173.0988 |  | 183.9879 | 260.0735 | 274.6972 | 110.1132 | 137.5524 | 191.2869 | 274.4708 | 280.3823 | [7 empty] | 109.4645 | 142.2622 | 196.9942 | 271.2838 |  | 146.3499 | 148.339 | 147.7064 | 263.4114 | 164.4264 | 150.8716 |  | 23.287 | 24.3937 | 18.9206 | 19.6791 | 36.6075 | 113.66 | 98.8252 | 148.4043 | 145.2919 | 147.6139 | 82.6809 | 96.7278 | 183.8072 | 250.2844 | 250.0013 | 185.6597 | -0.0046 | -0.0652 | 0.0114 | 0.0606 | -0.0113 | 0.0024 | -0.0399 | -0.0988 | -0.0632 | -287.4986 | -0.8793 | -319.8452 | 0.0529 | -312.5586 | 0.0139 | -270.3345 | -0.0457 | -219.3658 | -0.8752 | -249.0042 | -0.8423 | -0.025786 | -4.7394 | 146.4905 | 250.1429 | -19.6184
2017-12-19 13:39 | 6214.3728 |  |  | -4.8437 | -44.6238 | 15.0773 | 5.742 | -8.0088 | -19.9943 | -39.8153 | -6.9716 |  |  | -173.4291 | -46.1742 | 10.0561 | 12.6741 | 20.4697 | 2.357 | 13.468 | 15.6224 | 10.146 |  | 233.2468 | 110.8382 | 158.7563 | 240.3858 | 268.7462 | 180.0609 | 73.2281 |  |  | 176.5812 | 141.1965 | 171.9243 | 139.9557 | 122.6359 | 101.1549 | 96.825 | 118.7804 | 168.3765 | 244.5944 | 261.5681 | 156.0666 | 116.7195 | 173.3085 | 160.8947 | 126.2533 |  |  |  |  | 136.0406 | 117.6035 | 255.237 | 265.471 |  |  | 130.9032 | 127.489 | 190.6059 | 271.7074 | 99.3062 | 70.0546 | 92.8681 | 116.886 | 156.851 |  |  |  | 287.2435 | 140.8627 | 171.8408 | [5 empty] | 135.9455 | 168.006 | 228.6842 | 243.0826 | 76.8584 | 98.992 | 99.2466 | 108.5794 | 106.7662 | 128.6769 | 66.9648 | 98.4859 | 105.5245 | 132.5152 | 174.7262 |  | 177.5506 | 254.8546 | 270.0373 | 91.5276 | 117.842 | 165.7076 | 259.0056 | 280.0193 | [7 empty] | 83.7832 | 132.3479 | 193.2349 | 270.1417 | 277.9408 | 142.7062 | 145.4558 | 246.94 | 159.3971 | 251.9952 | 153.8701 | 47.2231 | 46.7661 | 158.8878 | 151.6313 | 34.2519 | 44.4284 | 45.3093 | 49.5516 | 45.1142 | 48.8005 | 150.1222 | 177.0843 |  |  | 134.596 | 199.6735 | 263.1084 | 258.2989 | 142.3872 | 75.8977 | [7 empty] | 98.4638 | 96.8066 | 128.2065 | 185.89 | 268.2174 | 273.9091 | 134.9102 | 121.9583 | 170.6332 | 215.3686 | [5 empty] | 118.8496 | 127.1694 | 258.4491 | 286.6703 |  |  | 99.7175 | 119.8411 | 175.4606 | 270.1998 | 167.0806 | 76.1958 | 97.9013 | 126.1784 | 177.6008 |  |  |  | 290.3423 | 114.0839 | 173.3341 | [5 empty] | 125.4187 | 177.762 | 253.7125 | 268.4153 | 59.0953 | 77.629 | 99.2116 | 117.544 | 120.9909 | 141.8672 | 69.2849 | 85.8929 | 99.1301 | 115.0142 | 173.0848 |  | 183.9821 | 260.0456 | 274.6418 | 110.0991 | 137.5459 | 191.2788 | 274.4345 | 280.3204 | [7 empty] | 109.4602 | 142.2602 | 196.9816 | 271.2405 |  | 146.3256 | 148.3191 | 147.673 | 263.3865 | 164.4189 | 150.8232 |  | 23.3033 | 24.4031 | 18.9217 | 19.668 | 36.6112 | 113.659 | 98.8239 | 148.3716 | 145.249 | 147.5828 | 82.6915 | 96.7347 | 183.7274 | 250.2045 | 249.8404 | 185.6549 | -0.0045 | -0.065 | 0.0116 | 0.0607 | -0.0109 | 0.0022 | -0.0549 | -0.0993 | -0.0582 | -287.4462 | -0.906 | -319.7713 | 0.0242 | -312.5124 | 0.0283 | -270.3868 | -0.0272 | -219.3443 | -0.9121 | -248.9395 | -0.8772 | -0.13746 | -15.3645 | 146.4604 | 250.0224 | -19.5338
2017-12-19 13:39 | 6215.3729 |  |  | -4.9098 | -44.5274 | 15.0854 | 5.8603 | -8.0142 | -20.0164 | -39.7333 | -6.8941 |  |  | -173.3303 | -46.2454 | 10.0785 | 12.7634 | 20.4717 | 2.3648 | 13.3432 | 15.6226 | 9.05 |  | 233.2155 | 110.8519 | 158.7602 | 240.363 | 268.7011 | 180.0581 | 73.2429 |  |  | 176.57 | 141.1894 | 171.9114 | 139.9418 | 122.6359 | 101.1624 | 96.8243 | 118.7821 | 168.371 | 244.5586 | 261.5114 | 156.0542 | 116.7239 | 173.3091 | 160.8792 | 126.2408 |  |  |  |  | 136.0372 | 117.6001 | 255.201 | 265.4243 |  |  | 130.9049 | 127.4927 | 190.6056 | 271.6708 | 99.3027 | 70.0575 | 92.8728 | 116.8876 | 156.8468 |  |  |  | 287.1857 | 140.8542 | 171.8401 | [5 empty] | 135.9448 | 168.0128 | 228.6645 | 243.0488 | 76.8639 | 99.0112 | 99.2554 | 108.6177 | 106.7758 | 128.6856 | 66.9569 | 98.5532 | 105.5328 | 132.5285 | 174.7255 |  | 177.5583 | 254.8249 | 269.9977 | 91.523 | 117.8473 | 165.7187 | 258.9783 | 279.9687 | [7 empty] | 83.7905 | 132.357 | 193.2351 | 270.1103 | 277.8899 | 142.6794 | 145.4383 | 246.8947 | 159.382 | 251.9598 | 153.8538 | 47.2085 | 46.0683 | 158.8503 | 151.5974 | 33.966 | 44.7496 | 45.4582 | 49.7972 | 45.4007 | 49.0362 | 150.0933 | 177.0479 |  |  | 134.5984 | 199.6714 | 263.0617 | 258.2514 | 142.3799 | 75.9094 | [7 empty] | 98.467 | 96.8098 | 128.2076 | 185.884 | 268.1779 | 273.849 | 134.9111 | 121.9615 | 170.6308 | 215.3424 | [5 empty] | 118.8566 | 127.1738 | 258.4275 | 286.6183 |  |  | 99.7189 | 119.8546 | 175.4667 | 270.1675 | 167.0849 | 76.2003 | 97.9093 | 126.1906 | 177.6068 |  |  |  | 290.2906 | 114.0872 | 173.3379 | [5 empty] | 125.4163 | 177.7653 | 253.6825 | 268.3693 | 59.0981 | 77.6383 | 99.2148 | 117.5538 | 120.9871 | 141.8699 | 69.2838 | 85.881 | 99.1317 | 115.0263 | 173.075 |  | 183.9813 | 260.0142 | 274.5924 | 110.094 | 137.545 | 191.275 | 274.392 | 280.2602 | [7 empty] | 109.4546 | 142.26 | 196.9729 | 271.2049 |  | 146.2901 | 148.2839 | 147.6423 | 263.3463 | 164.403 | 150.7681 |  | 23.2995 | 24.3904 | 18.9142 | 19.6474 | 36.6055 | 113.6775 | 98.817 | 148.3525 | 145.2267 | 147.5549 | 82.7014 | 96.7382 | 183.712 | 250.1851 | 249.8211 | 185.6161 | -0.0044 | -0.0649 | 0.0116 | 0.0604 | -0.0107 | 0.0023 | -0.0428 | -0.1001 | -0.0607 | -287.517 | -0.9019 | -319.7652 | 0.0016 | -312.4509 | 0.0139 | -270.3899 | -0.0025 | -219.4058 | -0.8834 | -248.958 | -0.8895 | -0.014978 | -16.0364 | 146.4335 | 250.0031 | -19.4557
2017-12-19 13:39 | 6216.373 |  |  | -4.7546 | -44.477 | 15.0903 | 5.8924 | -7.9554 | -19.9646 | -39.6989 | -6.9257 |  |  | -173.2624 | -46.1798 | 10.1007 | 12.7463 | 20.534 | 2.4031 | 13.3718 | 15.6142 | 11.6574 |  | 233.1851 | 110.8643 | 158.7589 | 240.3359 | 268.6574 | 180.0504 | 73.2621 |  |  | 176.5549 | 141.1816 | 171.9029 | 139.9235 | 122.6298 | 101.1594 | 96.8281 | 118.8003 | 168.3726 | 244.5254 | 261.4625 | 156.0516 | 116.7234 | 173.3166 | 160.873 | 126.1698 |  |  |  |  | 136.0415 | 117.6017 | 255.1687 | 265.3744 |  |  | 130.9041 | 127.494 | 190.5976 | 271.6327 | 99.2938 | 70.0642 | 92.8742 | 116.89 | 156.8512 |  |  |  | 287.1339 | 140.8463 | 171.8397 | [5 empty] | 135.9487 | 168.0148 | 228.653 | 243.0129 | 76.8653 | 99.0279 | 99.2606 | 108.6537 | 106.782 | 128.6905 | 66.9621 | 98.3385 | 105.5297 | 132.5321 | 174.7151 |  | 177.5658 | 254.7955 | 269.9499 | 91.5321 | 117.8615 | 165.7279 | 258.949 | 279.9206 | [7 empty] | 83.7829 | 132.3582 | 193.2314 | 270.0781 | 277.8288 | 142.6543 | 145.4109 | 246.8567 | 159.376 | 251.9208 | 153.8335 | 46.9816 | 45.7324 | 158.822 | 151.5731 | 33.9123 | 45.1244 | 45.3718 | 49.5081 | 45.6407 | 49.3071 | 150.0743 | 177.0156 |  |  | 134.5959 | 199.6641 | 263.0211 | 258.1989 | 142.3919 | 75.9202 | [7 empty] | 98.483 | 96.8115 | 128.2201 | 185.8874 | 268.147 | 273.7933 | 134.9013 | 121.97 | 170.6396 | 215.3291 | [5 empty] | 118.8657 | 127.1845 | 258.409 | 286.5732 |  |  | 99.7245 | 119.8605 | 175.4779 | 270.135 | 167.0864 | 76.2128 | 97.9203 | 126.2098 | 177.6016 |  |  |  | 290.2383 | 114.0804 | 173.3305 | [5 empty] | 125.4205 | 177.7618 | 253.656 | 268.3178 | 59.1009 | 77.6464 | 99.2064 | 117.5587 | 120.996 | 141.8745 | 69.2914 | 85.8765 | 99.1457 | 115.0261 | 173.0747 |  | 183.9977 | 259.9924 | 274.5425 | 110.1122 | 137.5549 | 191.2804 | 274.3486 | 280.2138 | [7 empty] | 109.4362 | 142.2699 | 196.9783 | 271.172 |  | 146.2607 | 148.2656 | 147.6164 | 263.3194 | 164.3963 | 150.7162 |  | 23.2985 | 24.3879 | 18.9148 | 19.6329 | 36.6128 | 113.6976 | 98.8122 | 148.3158 | 145.1923 | 147.5159 | 82.6973 | 96.7411 | 183.7375 | 250.2429 | 249.7397 | 185.5502 | -0.0043 | -0.0646 | 0.0115 | 0.0612 | -0.0105 | 0.0025 | -0.0504 | -0.101 | -0.0659 | -287.4586 | -0.8464 | -319.8052 | 0.0118 | -312.4909 | -0.0046 | -270.3407 | -0.019 | -219.3966 | -0.8608 | -249.0042 | -0.8813 | 0.028254 | -4.366 | 146.404 | 249.9913 | -19.3464
2017-12-19 13:39 | 6217.373 |  |  | -4.766 | -44.4798 | 15.0911 | 5.8185 | -7.9805 | -19.9782 | -39.6747 | -6.8975 |  |  | -173.2891 | -46.2005 | 10.1451 | 12.7516 | 20.5571 | 2.3587 | 13.4486 | 15.5549 | 10.6546 |  | 233.1595 | 110.8709 | 158.7637 | 240.3081 | 268.6156 | 180.0511 | 73.2702 |  |  | 176.538 | 141.177 | 171.9011 | 139.918 | 122.6289 | 101.1598 | 96.8325 | 118.8027 | 168.3799 | 244.4914 | 261.4165 | 156.055 | 116.7283 | 173.3257 | 160.8689 | 126.0698 |  |  |  |  | 136.0494 | 117.6099 | 255.1286 | 265.3188 |  |  | 130.8906 | 127.4977 | 190.5957 | 271.5929 | 99.2872 | 70.0617 | 92.8727 | 116.8924 | 156.8525 |  |  |  | 287.0771 | 140.8286 | 171.8352 | [5 empty] | 135.9542 | 168.0159 | 228.6298 | 242.9725 | 76.8533 | 99.0385 | 99.2624 | 108.6783 | 106.7834 | 128.7024 | 66.978 | 98.4235 | 105.5295 | 132.5322 | 174.7124 |  | 177.5709 | 254.7619 | 269.9058 | 91.5387 | 117.8808 | 165.7419 | 258.9237 | 279.8781 | [7 empty] | 83.7856 | 132.3581 | 193.2279 | 270.0317 | 277.7697 | 142.6255 | 145.372 | 246.8112 | 159.3581 | 251.8773 | 153.8191 | 46.8085 | 45.7582 | 158.7833 | 151.5394 | 33.5652 | 45.585 | 45.0318 | 49.242 | 45.6647 | 49.5262 | 150.0459 | 176.9793 |  |  | 134.6001 | 199.6541 | 262.9828 | 258.143 | 142.3914 | 75.926 | [7 empty] | 98.4857 | 96.8141 | 128.2388 | 185.8933 | 268.1086 | 273.7453 | 134.8967 | 121.9834 | 170.6598 | 215.3204 | [5 empty] | 118.8706 | 127.1922 | 258.3791 | 286.5225 |  |  | 99.7223 | 119.8628 | 175.4826 | 270.1078 | 167.0851 | 76.2219 | 97.9206 | 126.2165 | 177.5963 |  |  |  | 290.1882 | 114.0792 | 173.3329 | [5 empty] | 125.4318 | 177.7707 | 253.631 | 268.2791 | 59.1148 | 77.659 | 99.2004 | 117.5693 | 121.0015 | 141.8768 | 69.2959 | 85.8902 | 99.1395 | 115.0249 | 173.0642 |  | 184.0044 | 259.9673 | 274.5012 | 110.1167 | 137.5569 | 191.2856 | 274.3248 | 280.1648 | [7 empty] | 109.4276 | 142.2743 | 196.9852 | 271.1492 |  | 146.2312 | 148.244 | 147.5853 | 263.3012 | 164.3941 | 150.6643 |  | 23.2899 | 24.3834 | 18.915 | 19.6208 | 36.6184 | 113.6976 | 98.8077 | 148.2852 | 145.1674 | 147.4787 | 82.7065 | 96.7365 | 183.6642 | 250.163 | 249.7233 | 185.5003 | -0.0043 | -0.065 | 0.0122 | 0.0608 | -0.011 | 0.0016 | -0.031 | -0.0867 | -0.0788 | -287.4309 | -0.8752 | -319.8236 | 0.0283 | -312.5186 | -0.0128 | -270.3253 | -0.0415 | -219.3381 | -0.8752 | -248.9919 | -0.8649 | -0.14466 | -13.1742 | 146.3737 | 249.9432 | -19.3567
2017-12-19 13:39 | 6218.3731 |  |  | -4.7137 | -44.4789 | 15.0576 | 5.8478 | -7.9612 | -19.929 | -39.7213 | -6.9187 |  |  | -173.271 | -46.2789 | 10.0257 | 12.5908 | 20.4025 | 2.4187 | 13.4145 | 15.6317 | 10.9748 |  | 233.1292 | 110.875 | 158.7669 | 240.2804 | 268.5649 | 180.0487 | 73.272 |  |  | 176.5261 | 141.1744 | 171.8951 | 139.9166 | 122.6269 | 101.1541 | 96.8329 | 118.7931 | 168.3784 | 244.4557 | 261.3642 | 156.0563 | 116.739 | 173.3281 | 160.8583 | 125.9989 |  |  |  |  | 136.0483 | 117.6168 | 255.0893 | 265.2676 |  |  | 130.8892 | 127.5069 | 190.5958 | 271.5596 | 99.2956 | 70.0671 | 92.8699 | 116.9044 | 156.8415 |  |  |  | 287.0177 | 140.8233 | 171.8376 | [5 empty] | 135.9636 | 168.0248 | 228.608 | 242.9365 | 76.8514 | 99.0462 | 99.2669 | 108.6938 | 106.784 | 128.7118 | 66.9952 | 98.4812 | 105.5344 | 132.5375 | 174.7205 |  | 177.5697 | 254.7345 | 269.8591 | 91.5406 | 117.8838 | 165.7533 | 258.8957 | 279.8406 | [7 empty] | 83.7986 | 132.3696 | 193.2346 | 269.9932 | 277.7301 | 142.5985 | 145.3406 | 246.762 | 159.338 | 251.8322 | 153.7997 | 46.6336 | 45.8048 | 158.7445 | 151.5037 | 33.4727 | 46.0705 | 44.8346 | 48.9566 | 45.4953 | 49.4794 | 150.017 | 176.9491 |  |  | 134.604 | 199.6523 | 262.939 | 258.0869 | 142.3952 | 75.9305 | [7 empty] | 98.4873 | 96.8249 | 128.25 | 185.8916 | 268.0669 | 273.6955 | 134.8983 | 121.9913 | 170.6697 | 215.2887 | [5 empty] | 118.8793 | 127.2014 | 258.3558 | 286.4675 |  |  | 99.7237 | 119.8766 | 175.4904 | 270.0878 | 167.0848 | 76.2321 | 97.9314 | 126.2235 | 177.5911 |  |  |  | 290.1366 | 114.076 | 173.334 | [5 empty] | 125.4325 | 177.7691 | 253.6027 | 268.2379 | 59.1191 | 77.6672 | 99.2068 | 117.5766 | 121.0101 | 141.8873 | 69.3018 | 85.8834 | 99.1456 | 115.0371 | 173.0593 |  | 184.0083 | 259.935 | 274.46 | 110.1193 | 137.5576 | 191.2769 | 274.2824 | 280.1105 | [7 empty] | 109.4105 | 142.2722 | 196.9847 | 271.1191 |  | 146.1923 | 148.2095 | 147.5529 | 263.2593 | 164.3774 | 150.6082 |  | 23.2769 | 24.3657 | 18.9007 | 19.5983 | 36.61 | 113.7086 | 98.7988 | 148.2585 | 145.1394 | 147.4529 | 82.6961 | 96.7357 | 183.6935 | 250.0805 | 249.7565 | 185.4486 | -0.0043 | -0.0648 | 0.0117 | 0.0607 | -0.0112 | 0.0016 | -0.0323 | -0.0989 | -0.0641 | -287.4709 | -0.8813 | -319.7836 | 0.0242 | -312.4909 | 0.0118 | -270.3468 | -0.0272 | -219.3473 | -0.8752 | -248.9703 | -0.8752 | -0.17708 | -7.3923 | 146.3431 | 249.9185 | -19.4718
2017-12-19 13:39 | 6219.3731 |  |  | -4.7199 | -44.531 | 15.1201 | 5.8425 | -8.0065 | -19.9409 | -39.6885 | -6.8699 |  |  | -173.2339 | -46.1511 | 10.1297 | 12.6719 | 20.4878 | 2.353 | 13.5061 | 15.5315 | 12.0216 |  | 233.0909 | 110.8812 | 158.7665 | 240.2524 | 268.5124 | 180.0371 | 73.2792 |  |  | 176.5113 | 141.1618 | 171.881 | 139.9028 | 122.6168 | 101.1514 | 96.84 | 118.798 | 168.3805 | 244.43 | 261.3156 | 156.0644 | 116.7531 | 173.3331 | 160.853 | 125.8677 |  |  |  |  | 136.0497 | 117.6225 | 255.0676 | 265.2287 |  |  | 130.8947 | 127.5224 | 190.5961 | 271.5318 | 99.2946 | 70.082 | 92.874 | 116.9129 | 156.8412 |  |  |  | 286.9736 | 140.8208 | 171.8434 | [5 empty] | 135.9707 | 168.0333 | 228.604 | 242.912 | 76.8688 | 99.07 | 99.2879 | 108.6535 | 106.7879 | 128.7192 | 67.0074 | 98.49 | 105.5379 | 132.5403 | 174.7225 |  | 177.5702 | 254.7182 | 269.8096 | 91.5397 | 117.8884 | 165.7582 | 258.8681 | 279.7991 | [7 empty] | 83.7969 | 132.3821 | 193.2372 | 269.9678 | 277.6916 | 142.5667 | 145.3114 | 246.7141 | 159.321 | 251.7851 | 153.7826 | 46.7742 | 46.1414 | 158.7091 | 151.4748 | 34.3214 | 46.5881 | 44.9883 | 48.7928 | 45.3079 | 49.1309 | 149.988 | 176.9174 |  |  | 134.6132 | 199.6467 | 262.8995 | 258.0335 | 142.4013 | 75.9363 | [7 empty] | 98.4876 | 96.8366 | 128.2592 | 185.8932 | 268.0329 | 273.6507 | 134.8989 | 122.0025 | 170.6776 | 215.2603 | [5 empty] | 118.9005 | 127.2067 | 258.3348 | 286.4195 |  |  | 99.7274 | 119.8898 | 175.5031 | 270.0617 | 167.0828 | 76.2421 | 97.9455 | 126.2404 | 177.5864 |  |  |  | 290.0793 | 114.0743 | 173.3266 | [5 empty] | 125.4307 | 177.7579 | 253.563 | 268.1865 | 59.1149 | 77.6679 | 99.204 | 117.5834 | 121.022 | 141.9005 | 69.3068 | 85.8961 | 99.1441 | 115.0533 | 173.062 |  | 184.0078 | 259.9074 | 274.4126 | 110.115 | 137.5669 | 191.2713 | 274.2315 | 280.0564 | [7 empty] | 109.4088 | 142.2648 | 196.9784 | 271.0748 |  | 146.1574 | 148.1717 | 147.5101 | 263.2202 | 164.358 | 150.5536 |  | 23.2672 | 24.36 | 18.8872 | 19.5734 | 36.6068 | 113.7447 | 98.7808 | 148.2206 | 145.1112 | 147.4274 | 82.7067 | 96.7563 | 183.6361 | 250.0269 | 249.645 | 185.4836 | -0.0043 | -0.0647 | 0.012 | 0.0609 | -0.0108 | 0.002 | -0.0485 | -0.0987 | -0.063 | -287.4432 | -0.8813 | -319.8021 | 0.0283 | -312.5124 | -0.0087 | -270.3345 | -0.021 | -219.3381 | -0.8649 | -248.998 | -0.8772 | 0.078709 | -1.2031 | 146.3096 | 249.836 | -19.3733
2017-12-19 13:39 | 6220.3732 |  |  | -4.7189 | -44.4409 | 15.1807 | 5.8605 | -7.8894 | -19.9086 | -39.6343 | -6.779 |  |  | -173.3785 | -46.1867 | 10.0289 | 12.6906 | 20.5056 | 2.3173 | 13.5632 | 15.574 | 6.9327 |  | 233.0572 | 110.8929 | 158.7736 | 240.2307 | 268.4624 | 180.0327 | 73.2961 |  |  | 176.4968 | 141.1471 | 171.8717 | 139.8817 | 122.6166 | 101.1632 | 96.8468 | 118.7968 | 168.3813 | 244.4015 | 261.2666 | 156.0642 | 116.7595 | 173.335 | 160.849 | 125.7201 |  |  |  |  | 136.0547 | 117.6286 | 255.0444 | 265.1902 |  |  | 130.8927 | 127.5301 | 190.5985 | 271.5028 | 99.2898 | 70.0871 | 92.8831 | 116.9154 | 156.8482 |  |  |  | 286.9203 | 140.8213 | 171.8373 | [5 empty] | 135.9763 | 168.0352 | 228.5874 | 242.8848 | 76.8712 | 99.0862 | 99.3095 | 108.5629 | 106.7951 | 128.723 | 67.0096 | 98.4885 | 105.5411 | 132.5497 | 174.7245 |  | 177.5738 | 254.6846 | 269.7799 | 91.5368 | 117.8965 | 165.765 | 258.8451 | 279.7455 | [7 empty] | 83.8015 | 132.3838 | 193.2284 | 269.9398 | 277.6458 | 142.5372 | 145.2848 | 246.675 | 159.3005 | 251.7612 | 153.7872 | 47.1739 | 46.5355 | 158.673 | 151.4375 | 34.9075 | 47.016 | 45.134 | 48.7392 | 44.5222 | 48.6527 | 149.9522 | 176.8865 |  |  | 134.6188 | 199.6321 | 262.8568 | 257.9853 | 142.3891 | 75.9431 | [7 empty] | 98.4836 | 96.8427 | 128.2641 | 185.8835 | 267.9935 | 273.5955 | 134.9043 | 122.0076 | 170.6801 | 215.2477 | [5 empty] | 118.9145 | 127.2032 | 258.2983 | 286.3685 |  |  | 99.7241 | 119.8981 | 175.5071 | 270.0256 | 167.0748 | 76.2434 | 97.9484 | 126.2401 | 177.5783 |  |  |  | 290.0355 | 114.0684 | 173.3281 | [5 empty] | 125.4398 | 177.7612 | 253.5243 | 268.1427 | 59.1253 | 77.6761 | 99.1978 | 117.5937 | 121.0175 | 141.9041 | 69.3104 | 85.9141 | 99.1427 | 115.0758 | 173.0719 |  | 184.003 | 259.8886 | 274.3665 | 110.1047 | 137.575 | 191.2742 | 274.193 | 280.0111 | [7 empty] | 109.4267 | 142.2655 | 196.9765 | 271.04 |  | 146.1289 | 148.1434 | 147.4734 | 263.2033 | 164.3586 | 150.5076 |  | 23.2685 | 24.3679 | 18.8909 | 19.5534 | 36.6179 | 113.8193 | 98.7745 | 148.192 | 145.0767 | 147.3903 | 82.7169 | 96.7375 | 183.6064 | 250.0674 | 249.6509 | 185.4305 | -0.0045 | -0.0648 | 0.0122 | 0.0607 | -0.0107 | 0.0025 | -0.0577 | -0.0994 | -0.0723 | -287.4401 | -0.8731 | -319.796 | 0.0139 | -312.4847 | -0.0066 | -270.3068 | -0.0477 | -219.3289 | -0.867 | -248.9549 | -0.8731 | 0.049876 | -5.8827 | 146.2783 | 249.8591 | -19.2543
2017-12-19 13:39 | 6221.3733 |  |  | -4.5247 | -44.4852 | 15.1774 | 5.8509 | -7.9279 | -19.8435 | -39.6564 | -6.7705 |  |  | -173.1311 | -46.1525 | 10.0523 | 12.7081 | 20.5396 | 2.3118 | 13.6011 | 15.6392 | 6.343 |  | 233.0297 | 110.9025 | 158.7772 | 240.203 | 268.4146 | 180.0344 | 73.3122 |  |  | 176.4879 | 141.1417 | 171.8658 | 139.8789 | 122.62 | 101.16 | 96.8436 | 118.793 | 168.3801 | 244.3619 | 261.215 | 156.0555 | 116.7597 | 173.3335 | 160.8326 | 125.6473 |  |  |  |  | 136.0552 | 117.6321 | 255.009 | 265.1409 |  |  | 130.9012 | 127.5335 | 190.5995 | 271.4699 | 99.2907 | 70.0986 | 92.8895 | 116.9221 | 156.8557 |  |  |  | 286.8528 | 140.8178 | 171.8343 | [5 empty] | 135.9797 | 168.0421 | 228.5619 | 242.8461 | 76.8613 | 99.0853 | 99.302 | 108.5051 | 106.8053 | 128.7242 | 67.0069 | 98.3512 | 105.5415 | 132.5628 | 174.7254 |  | 177.5735 | 254.6492 | 269.7365 | 91.5455 | 117.8963 | 165.7698 | 258.8215 | 279.6926 | [7 empty] | 83.8006 | 132.3723 | 193.2058 | 269.9018 | 277.5874 | 142.5074 | 145.2509 | 246.6349 | 159.272 | 251.7361 | 153.7694 | 47.2894 | 46.94 | 158.6404 | 151.4102 | 33.8786 | 47.2363 | 45.3069 | 48.7068 | 43.8432 | 48.1672 | 149.9249 | 176.8566 |  |  | 134.6185 | 199.6209 | 262.8122 | 257.9313 | 142.3805 | 75.944 | [7 empty] | 98.4748 | 96.8464 | 128.2771 | 185.8809 | 267.9551 | 273.5432 | 134.9084 | 122.0068 | 170.674 | 215.2266 | [5 empty] | 118.9171 | 127.2143 | 258.2653 | 286.3144 |  |  | 99.7245 | 119.8937 | 175.5139 | 269.9898 | 167.0659 | 76.2354 | 97.9445 | 126.2125 | 177.5726 |  |  |  | 289.99 | 114.0498 | 173.3192 | [5 empty] | 125.4451 | 177.7644 | 253.4955 | 268.0951 | 59.1444 | 77.6827 | 99.2042 | 117.601 | 121.0101 | 141.9017 | 69.3118 | 85.9189 | 99.1414 | 115.0859 | 173.0602 |  | 184.014 | 259.8637 | 274.3153 | 110.1116 | 137.5733 | 191.2737 | 274.1547 | 279.9601 | [7 empty] | 109.4181 | 142.2739 | 196.9766 | 271.0051 |  | 146.1052 | 148.1269 | 147.4508 | 263.1875 | 164.3533 | 150.4669 |  | 23.271 | 24.3759 | 18.8948 | 19.5305 | 36.6251 | 113.8694 | 98.7707 | 148.1625 | 145.0462 | 147.3707 | 82.7232 | 96.7375 | 183.6041 | 250.0737 | 249.6341 | 185.4685 | -0.0046 | -0.065 | 0.0109 | 0.0601 | -0.0109 | 0.0025 | -0.0313 | -0.0999 | -0.0803 | -287.4462 | -0.867 | -319.8113 | 0.0365 | -312.537 | -0.0025 | -270.3099 | -0.0292 | -219.3073 | -0.869 | -248.9857 | -0.8526 | 0.031857 | -4.5294 | 146.2526 | 249.8539 | -19.2091
2017-12-19 13:39 | 6222.3733 |  |  | -4.4962 | -44.4664 | 15.1331 | 5.9134 | -7.8847 | -19.8871 | -39.6375 | -6.7559 |  |  | -173.1844 | -46.1804 | 10.0377 | 12.8523 | 20.582 | 2.3421 | 13.6518 | 15.522 | 2.5605 |  | 233.0025 | 110.9071 | 158.7842 | 240.1783 | 268.3756 | 180.0321 | 73.3263 |  |  | 176.4768 | 141.137 | 171.85 | 139.8804 | 122.6184 | 101.1651 | 96.8395 | 118.7943 | 168.3872 | 244.3278 | 261.1646 | 156.045 | 116.7702 | 173.3371 | 160.8249 | 125.5867 |  |  |  |  | 136.0521 | 117.635 | 254.9676 | 265.0834 |  |  | 130.9029 | 127.5403 | 190.5978 | 271.4291 | 99.2796 | 70.1124 | 92.8953 | 116.9274 | 156.8588 |  |  |  | 286.8027 | 140.809 | 171.8433 | [5 empty] | 135.9828 | 168.0554 | 228.5458 | 242.8082 | 76.8667 | 99.0931 | 99.2956 | 108.4977 | 106.8028 | 128.7262 | 67.0115 | 98.4814 | 105.5439 | 132.5648 | 174.7124 |  | 177.5737 | 254.6193 | 269.6826 | 91.5523 | 117.8977 | 165.7727 | 258.7921 | 279.6433 | [7 empty] | 83.7879 | 132.362 | 193.1889 | 269.8591 | 277.5244 | 142.4791 | 145.2149 | 246.5904 | 159.238 | 251.6912 | 153.7282 | 47.4428 | 47.8922 | 158.6057 | 151.3788 | 33.4351 | 47.4536 | 45.3517 | 48.6991 | 43.9547 | 47.8037 | 149.8919 | 176.8257 |  |  | 134.6242 | 199.6216 | 262.7759 | 257.8839 | 142.3889 | 75.9555 | [7 empty] | 98.4644 | 96.8607 | 128.2981 | 185.8882 | 267.9224 | 273.4984 | 134.9109 | 122.0146 | 170.676 | 215.2074 | [5 empty] | 118.9283 | 127.223 | 258.2365 | 286.2623 |  |  | 99.7195 | 119.8937 | 175.5165 | 269.958 | 167.0601 | 76.2438 | 97.9505 | 126.2108 | 177.5761 |  |  |  | 289.9271 | 114.0442 | 173.3151 | [5 empty] | 125.4486 | 177.7668 | 253.4622 | 268.0456 | 59.165 | 77.6875 | 99.2091 | 117.6081 | 121.0056 | 141.9046 | 69.3172 | 85.9253 | 99.1398 | 115.0875 | 173.0566 |  | 184.0262 | 259.8328 | 274.2684 | 110.1304 | 137.5835 | 191.2651 | 274.1126 | 279.9014 | [7 empty] | 109.4054 | 142.2768 | 196.9701 | 270.9688 |  | 146.0843 | 148.0993 | 147.425 | 263.1559 | 164.3402 | 150.4181 |  | 23.2678 | 24.3815 | 18.8955 | 19.5057 | 36.6261 | 113.8289 | 98.7666 | 148.1325 | 145.0125 | 147.3416 | 82.7349 | 96.7361 | 183.5084 | 250.0369 | 249.5337 | 185.4424 | -0.0044 | -0.0645 | 0.0117 | 0.0604 | -0.0111 | 0.002 | -0.0442 | -0.0972 | -0.0748 | -287.3847 | -0.8752 | -319.8113 | 0.0365 | -312.5155 | 0.02 | -270.353 | -0.0333 | -219.2766 | -0.8793 | -248.9549 | -0.869 | 0.028258 | -2.8194 | 146.2236 | 249.7853 | -19.1595
2017-12-19 13:39 | 6223.3734 |  |  | -4.4713 | -44.3175 | 15.1645 | 6.0214 | -7.7838 | -19.8952 | -39.6123 | -6.7432 |  |  | -173.2374 | -46.1312 | 9.967 | 12.9159 | 20.5708 | 2.3183 | 13.6302 | 15.5316 | 3.6125 |  | 232.9653 | 110.9115 | 158.7892 | 240.1484 | 268.3218 | 180.0271 | 73.3374 |  |  | 176.4644 | 141.1281 | 171.8359 | 139.863 | 122.616 | 101.1552 | 96.8483 | 118.8012 | 168.3884 | 244.3031 | 261.1198 | 156.0409 | 116.7886 | 173.3437 | 160.8303 | 125.5122 |  |  |  |  | 136.0519 | 117.6394 | 254.9324 | 265.0373 |  |  | 130.9056 | 127.5479 | 190.5991 | 271.3938 | 99.2797 | 70.1131 | 92.9033 | 116.9364 | 156.8614 |  |  |  | 286.7502 | 140.7979 | 171.8412 | [5 empty] | 135.9866 | 168.0579 | 228.5307 | 242.7728 | 76.8665 | 99.0947 | 99.294 | 108.5023 | 106.803 | 128.733 | 67.0204 | 98.7237 | 105.5445 | 132.5626 | 174.7068 |  | 177.5796 | 254.5912 | 269.6359 | 91.5607 | 117.9014 | 165.7802 | 258.7649 | 279.5954 | [7 empty] | 83.7915 | 132.3755 | 193.1926 | 269.8267 | 277.4796 | 142.4514 | 145.1849 | 246.5533 | 159.2108 | 251.6471 | 153.7081 | 47.4325 | 48.8406 | 158.5635 | 151.3355 | 33.8302 | 47.7277 | 45.2789 | 48.7878 | 43.9966 | 47.2916 | 149.8605 | 176.7904 |  |  | 134.6319 | 199.6177 | 262.7394 | 257.8376 | 142.3967 | 75.9722 | [7 empty] | 98.4593 | 96.8555 | 128.3 | 185.8765 | 267.8751 | 273.4387 | 134.9021 | 122.0186 | 170.6789 | 215.1785 | [5 empty] | 118.9411 | 127.2225 | 258.2019 | 286.2108 |  |  | 99.7176 | 119.9116 | 175.5237 | 269.9349 | 167.0562 | 76.2661 | 97.9562 | 126.2247 | 177.5782 |  |  |  | 289.8686 | 114.0533 | 173.3137 | [5 empty] | 125.4481 | 177.7658 | 253.429 | 267.9992 | 59.17 | 77.6967 | 99.2055 | 117.6181 | 121.0055 | 141.9041 | 69.321 | 85.9228 | 99.1478 | 115.0888 | 173.0704 |  | 184.0314 | 259.8067 | 274.217 | 110.1474 | 137.5932 | 191.255 | 274.0611 | 279.8454 | [7 empty] | 109.3895 | 142.2767 | 196.9585 | 270.9273 |  | 146.0554 | 148.0745 | 147.3948 | 263.1188 | 164.3369 | 150.3633 |  | 23.2646 | 24.3979 | 18.9009 | 19.485 | 36.6266 | 113.7246 | 98.7651 | 148.1001 | 144.9816 | 147.3121 | 82.7244 | 96.7392 | 183.4965 | 249.9865 | 249.6104 | 185.4189 | -0.0046 | -0.0649 | 0.0115 | 0.0608 | -0.0109 | 0.0022 | -0.0398 | -0.0986 | -0.0686 | -287.4278 | -0.8895 | -319.759 | 0.0077 | -312.5062 | 0.0036 | -270.3561 | -0.0231 | -219.3166 | -0.8916 | -248.9211 | -0.8834 | 0.024651 | -1.7815 | 146.1944 | 249.7985 | -19.0441
2017-12-19 13:39 | 6224.3734 |  |  | -4.4195 | -44.2574 | 15.1399 | 5.954 | -7.9354 | -19.8432 | -39.5225 | -6.6077 |  |  | -173.1939 | -46.1654 | 10.0829 | 13.0973 | 20.5992 | 2.3433 | 13.7462 | 15.743 | 6.1907 |  | 232.9337 | 110.9179 | 158.7868 | 240.1123 | 268.2624 | 180.016 | 73.3499 |  |  | 176.4556 | 141.12 | 171.8334 | 139.8522 | 122.6186 | 101.135 | 96.8541 | 118.8112 | 168.385 | 244.2718 | 261.0686 | 156.0482 | 116.7934 | 173.3466 | 160.827 | 125.4799 |  |  |  |  | 136.0455 | 117.6426 | 254.9003 | 264.9882 |  |  | 130.9112 | 127.5521 | 190.5951 | 271.3599 | 99.2841 | 70.1152 | 92.9071 | 116.9466 | 156.8658 |  |  |  | 286.6875 | 140.7834 | 171.8335 | [5 empty] | 135.9845 | 168.0584 | 228.5101 | 242.7402 | 76.8671 | 99.0858 | 99.2968 | 108.4995 | 106.8087 | 128.7455 | 67.0286 | 98.7681 | 105.5464 | 132.5616 | 174.7065 |  | 177.5825 | 254.5665 | 269.5753 | 91.5657 | 117.9093 | 165.7831 | 258.7366 | 279.5498 | [7 empty] | 83.7974 | 132.385 | 193.1954 | 269.7977 | 277.4405 | 142.4184 | 145.1599 | 246.5121 | 159.1846 | 251.6048 | 153.6943 | 46.8999 | 49.3761 | 158.5319 | 151.3066 | 34.6891 | 47.9777 | 45.1048 | 49.019 | 44.1666 | 46.6728 | 149.8465 | 176.7624 |  |  | 134.6397 | 199.612 | 262.6959 | 257.7834 | 142.3928 | 75.9771 | [7 empty] | 98.4598 | 96.847 | 128.2999 | 185.8737 | 267.8341 | 273.3845 | 134.8968 | 122.0278 | 170.686 | 215.1529 | [5 empty] | 118.9476 | 127.2271 | 258.1791 | 286.163 |  |  | 99.7189 | 119.9155 | 175.5294 | 269.9042 | 167.0515 | 76.2803 | 97.9608 | 126.2245 | 177.5759 |  |  |  | 289.8211 | 114.0669 | 173.317 | [5 empty] | 125.4518 | 177.7706 | 253.4015 | 267.9583 | 59.1657 | 77.7024 | 99.2063 | 117.628 | 121.0166 | 141.9017 | 69.3234 | 85.9288 | 99.134 | 115.0968 | 173.0518 |  | 184.0357 | 259.7862 | 274.168 | 110.1473 | 137.5873 | 191.2534 | 274.0261 | 279.7934 | [7 empty] | 109.3918 | 142.2826 | 196.9697 | 270.8925 |  | 146.0266 | 148.0445 | 147.3636 | 263.0915 | 164.3309 | 150.312 |  | 23.2573 | 24.3932 | 18.9044 | 19.4627 | 36.6264 | 113.6768 | 98.7515 | 148.0696 | 144.9554 | 147.2826 | 82.7157 | 96.7421 | 183.542 | 249.9087 | 249.5962 | 185.4125 | -0.0043 | -0.065 | 0.012 | 0.0604 | -0.0112 | 0.0018 | -0.0452 | -0.0977 | -0.068 | -287.4309 | -0.8649 | -319.7898 | 0.0283 | -312.4786 | -0.0046 | -270.3376 | -0.0354 | -219.2766 | -0.867 | -248.9488 | -0.8793 | -0.14827 | 2.5869 | 146.1651 | 249.7525 | -18.8386
2017-12-19 13:39 | 6225.3735 |  |  | -4.3592 | -44.2259 | 15.2007 | 5.9847 | -7.9221 | -19.8091 | -39.5093 | -6.7225 |  |  | -173.0435 | -46.1439 | 10.1628 | 13.1061 | 20.6461 | 2.4004 | 13.792 | 15.7591 | 2.9857 |  | 232.9087 | 110.9265 | 158.7876 | 240.0786 | 268.2075 | 180.0023 | 73.3564 |  |  | 176.4397 | 141.1121 | 171.8248 | 139.8354 | 122.6118 | 101.1344 | 96.8473 | 118.8169 | 168.38 | 244.2318 | 261.0106 | 156.0529 | 116.7969 | 173.3456 | 160.8163 | 125.4727 |  |  |  |  | 136.0369 | 117.6454 | 254.8716 | 264.9433 |  |  | 130.9065 | 127.5476 | 190.5849 | 271.3197 | 99.285 | 70.1225 | 92.9081 | 116.9438 | 156.8644 |  |  |  | 286.63 | 140.7534 | 171.8323 | [5 empty] | 135.988 | 168.0661 | 228.493 | 242.7036 | 76.8647 | 99.0822 | 99.3044 | 108.4957 | 106.8127 | 128.7488 | 67.0342 | 98.5679 | 105.5482 | 132.5595 | 174.7012 |  | 177.5775 | 254.542 | 269.5171 | 91.5691 | 117.9137 | 165.7888 | 258.7058 | 279.5003 | [7 empty] | 83.8074 | 132.3873 | 193.1982 | 269.7722 | 277.399 | 142.396 | 145.1391 | 246.464 | 159.1624 | 251.5729 | 153.6739 | 46.0967 | 49.7446 | 158.5044 | 151.2826 | 36.1213 | 48.069 | 44.4929 | 48.9802 | 43.9027 | 46.1908 | 149.824 | 176.7351 |  |  | 134.6471 | 199.6018 | 262.6432 | 257.7336 | 142.38 | 75.9865 | [7 empty] | 98.4568 | 96.8592 | 128.3078 | 185.8759 | 267.7992 | 273.3379 | 134.8516 | 122.0426 | 170.6955 | 215.14 | [5 empty] | 118.9514 | 127.2248 | 258.1598 | 286.1103 |  |  | 99.7181 | 119.906 | 175.5267 | 269.8639 | 167.0433 | 76.2858 | 97.9672 | 126.2312 | 177.5782 |  |  |  | 289.7661 | 114.0629 | 173.3189 | [5 empty] | 125.4519 | 177.7731 | 253.3668 | 267.9148 | 59.1754 | 77.7085 | 99.2095 | 117.6339 | 121.0207 | 141.9094 | 69.3236 | 85.9402 | 99.124 | 115.1175 | 173.045 |  | 184.0402 | 259.7619 | 274.1184 | 110.1476 | 137.5916 | 191.2639 | 273.9945 | 279.7461 | [7 empty] | 109.3986 | 142.2934 | 196.9685 | 270.8577 |  | 145.9978 | 148.018 | 147.3345 | 263.0641 | 164.3175 | 150.2619 |  | 23.2512 | 24.3777 | 18.9071 | 19.4498 | 36.6297 | 113.7105 | 98.7444 | 148.0561 | 144.9403 | 147.2592 | 82.7223 | 96.7523 | 183.4837 | 249.8266 | 249.456 | 185.3202 | -0.0044 | -0.0644 | 0.0117 | 0.0609 | -0.0108 | 0.0018 | -0.0427 | -0.1013 | -0.0844 | -287.3909 | -0.867 | -319.8329 | 0.0344 | -312.5155 | 0.0036 | -270.3591 | -0.021 | -219.2766 | -0.8772 | -248.9826 | -0.8628 | -0.087034 | 2.2231 | 146.1426 | 249.6413 | -18.7425
2017-12-19 13:39 | 6226.3736 |  |  | -4.3016 | -44.2497 | 15.2178 | 6.024 | -7.8284 | -19.7115 | -39.4853 | -6.6787 |  |  | -172.9102 | -46.0815 | 10.1594 | 13.1366 | 20.7092 | 2.415 | 13.783 | 15.7615 | 6.2671 |  | 232.8827 | 110.9352 | 158.79 | 240.0492 | 268.1584 | 179.9924 | 73.3619 |  |  | 176.4219 | 141.1024 | 171.8112 | 139.8231 | 122.6052 | 101.1457 | 96.8572 | 118.8196 | 168.3879 | 244.2075 | 260.9753 | 156.0573 | 116.8121 | 173.3472 | 160.8085 | 125.4755 |  |  |  |  | 136.0427 | 117.6543 | 254.8467 | 264.9096 |  |  | 130.9093 | 127.5545 | 190.5854 | 271.2835 | 99.2854 | 70.1414 | 92.9143 | 116.9442 | 156.8641 |  |  |  | 286.5766 | 140.7439 | 171.8214 | [5 empty] | 135.9895 | 168.0628 | 228.4696 | 242.6598 | 76.8604 | 99.0833 | 99.303 | 108.4893 | 106.8162 | 128.7636 | 67.0513 | 98.4664 | 105.5504 | 132.5714 | 174.6994 |  | 177.5791 | 254.5192 | 269.4872 | 91.5818 | 117.9205 | 165.8059 | 258.6835 | 279.4567 | [7 empty] | 83.8177 | 132.3908 | 193.2027 | 269.7394 | 277.3471 | 142.3686 | 145.1115 | 246.4192 | 159.141 | 251.5371 | 153.6476 | 45.5545 | 49.8032 | 158.4677 | 151.2438 | 37.6866 | 47.9125 | 44.0895 | 48.5875 | 42.8986 | 45.8795 | 149.7918 | 176.6947 |  |  | 134.6464 | 199.5871 | 262.5873 | 257.6837 | 142.3716 | 75.9948 | [7 empty] | 98.46 | 96.867 | 128.3221 | 185.8786 | 267.7655 | 273.2908 | 134.8493 | 122.0514 | 170.7008 | 215.1195 | [5 empty] | 118.9664 | 127.2355 | 258.1306 | 286.0527 |  |  | 99.7195 | 119.9139 | 175.5364 | 269.8393 | 167.0344 | 76.2889 | 97.9672 | 126.2402 | 177.5734 |  |  |  | 289.7115 | 114.0392 | 173.3111 | [5 empty] | 125.4575 | 177.7686 | 253.3316 | 267.8615 | 59.1878 | 77.716 | 99.2055 | 117.6364 | 121.017 | 141.9112 | 69.3186 | 85.9373 | 99.1268 | 115.1218 | 173.0469 |  | 184.0427 | 259.7334 | 274.074 | 110.1551 | 137.6021 | 191.2713 | 273.9396 | 279.694 | [7 empty] | 109.3939 | 142.2942 | 196.9591 | 270.8182 |  | 145.9734 | 147.9891 | 147.303 | 263.0325 | 164.309 | 150.2109 |  | 23.2523 | 24.3762 | 18.9039 | 19.4544 | 36.6291 | 113.7632 | 98.7409 | 148.0057 | 144.8912 | 147.2158 | 82.7261 | 96.7358 | 183.4209 | 249.8031 | 249.4326 | 185.28 | -0.0044 | -0.065 | 0.0114 | 0.06 | -0.0107 | 0.002 | -0.0407 | -0.0999 | -0.0602 | -287.3355 | -0.8813 | -319.8052 | 0.018 | -312.4816 | -0.0046 | -270.3161 | -0.0415 | -219.2366 | -0.8772 | -248.9488 | -0.8793 | -0.11584 | 0.86431 | 146.1073 | 249.6179 | -18.6165
2017-12-19 13:39 | 6227.3736 |  |  | -4.3357 | -44.2451 | 15.2214 | 6.1307 | -7.8091 | -19.6567 | -39.4744 | -6.7039 |  |  | -172.8972 | -46.1585 | 10.152 | 13.0651 | 20.568 | 2.4016 | 13.8116 | 15.8541 | 3.0841 |  | 232.8517 | 110.9387 | 158.7927 | 240.0196 | 268.1086 | 179.9778 | 73.3659 |  |  | 176.4028 | 141.0853 | 171.7929 | 139.8138 | 122.598 | 101.1534 | 96.8712 | 118.8181 | 168.3984 | 244.1719 | 260.932 | 156.0586 | 116.8192 | 173.3569 | 160.7989 | 125.4324 |  |  |  |  | 136.0415 | 117.6654 | 254.8163 | 264.8661 |  |  | 130.9156 | 127.5668 | 190.5891 | 271.2506 | 99.2775 | 70.1543 | 92.9299 | 116.9604 | 156.8663 |  |  |  | 286.5328 | 140.7506 | 171.8292 | [5 empty] | 136.0005 | 168.0757 | 228.4582 | 242.6331 | 76.8757 | 99.0938 | 99.3026 | 108.5159 | 106.8162 | 128.7729 | 67.0584 | 98.5213 | 105.5477 | 132.5792 | 174.6969 |  | 177.5807 | 254.484 | 269.4487 | 91.5798 | 117.9381 | 165.8085 | 258.6621 | 279.4163 | [7 empty] | 83.8085 | 132.387 | 193.1978 | 269.6944 | 277.2889 | 142.3367 | 145.0769 | 246.3705 | 159.1205 | 251.4964 | 153.6336 | 45.5555 | 49.4486 | 158.4332 | 151.202 | 38.8973 | 47.8648 | 44.3646 | 48.2919 | 42.055 | 45.5334 | 149.7586 | 176.6528 |  |  | 134.6495 | 199.5799 | 262.5487 | 257.6318 | 142.3822 | 76.0036 | [7 empty] | 98.4561 | 96.8683 | 128.3302 | 185.8831 | 267.7296 | 273.2352 | 134.9011 | 122.0559 | 170.7088 | 215.1012 | [5 empty] | 118.9801 | 127.2471 | 258.1022 | 285.9994 |  |  | 99.7155 | 119.9343 | 175.5488 | 269.816 | 167.0261 | 76.2979 | 97.9758 | 126.2534 | 177.5714 |  |  |  | 289.6591 | 114.0172 | 173.3086 | [5 empty] | 125.4619 | 177.7659 | 253.2974 | 267.8142 | 59.185 | 77.7236 | 99.1966 | 117.642 | 121.0168 | 141.9164 | 69.323 | 85.9343 | 99.1372 | 115.1303 | 173.0387 |  | 184.0437 | 259.6977 | 274.0392 | 110.1674 | 137.6081 | 191.2761 | 273.9043 | 279.646 | [7 empty] | 109.3922 | 142.2948 | 196.9579 | 270.7856 |  | 145.9506 | 147.9653 | 147.2765 | 263.0066 | 164.3017 | 150.1688 |  | 23.2578 | 24.3782 | 18.9059 | 19.4613 | 36.6296 | 113.866 | 98.7373 | 147.9673 | 144.8614 | 147.1845 | 82.7131 | 96.7464 | 183.4294 | 249.8357 | 249.4305 | 185.225 | -0.0043 | -0.0648 | 0.012 | 0.0607 | -0.0113 | 0.0018 | -0.0473 | -0.1017 | -0.0713 | -287.3509 | -0.8895 | -319.7898 | 0.0324 | -312.5309 | 0.0057 | -270.3314 | -0.0415 | -219.2397 | -0.8916 | -248.9611 | -0.869 | -0.23828 | 0.31867 | 146.0774 | 249.6331 | -18.6206
2017-12-19 13:39 | 6228.3737 |  |  | -4.2726 | -44.2277 | 15.3202 | 6.0438 | -7.8562 | -19.7238 | -39.4069 | -6.6547 |  |  | -172.9505 | -46.0045 | 10.0873 | 13.1721 | 20.6016 | 2.3867 | 13.7461 | 15.9692 | 5.936 |  | 232.8142 | 110.9418 | 158.7935 | 239.9883 | 268.0575 | 179.9689 | 73.3664 |  |  | 176.383 | 141.0764 | 171.7786 | 139.7959 | 122.5908 | 101.1531 | 96.8722 | 118.8168 | 168.391 | 244.1373 | 260.8805 | 156.0671 | 116.8288 | 173.3661 | 160.7841 | 125.3171 |  |  |  |  | 136.0448 | 117.6732 | 254.7911 | 264.8224 |  |  | 130.918 | 127.5705 | 190.582 | 271.2144 | 99.2793 | 70.156 | 92.9422 | 116.961 | 156.8612 |  |  |  | 286.4821 | 140.7403 | 171.8432 | [5 empty] | 136.0093 | 168.0897 | 228.4525 | 242.6025 | 76.875 | 99.1035 | 99.3027 | 108.5513 | 106.8247 | 128.7777 | 67.0677 | 98.4822 | 105.5498 | 132.5839 | 174.6961 |  | 177.5863 | 254.4518 | 269.4056 | 91.5847 | 117.9453 | 165.8085 | 258.6305 | 279.3651 | [7 empty] | 83.8001 | 132.3892 | 193.1872 | 269.6563 | 277.2389 | 142.3102 | 145.0373 | 246.3168 | 159.1052 | 251.464 | 153.6254 | 45.628 | 49.0827 | 158.3996 | 151.1697 | 39.8296 | 47.5514 | 44.7057 | 48.1484 | 42.1003 | 45.2208 | 149.7279 | 176.6153 |  |  | 134.6578 | 199.5776 | 262.5123 | 257.5808 | 142.3846 | 76.0157 | [7 empty] | 98.4481 | 96.8744 | 128.3309 | 185.8795 | 267.6815 | 273.1757 | 134.9025 | 122.0644 | 170.7137 | 215.0859 | [5 empty] | 118.9852 | 127.2494 | 258.0764 | 285.9542 |  |  | 99.7152 | 119.9398 | 175.5527 | 269.7797 | 167.0293 | 76.3064 | 97.9878 | 126.2661 | 177.5723 |  |  |  | 289.6094 | 114.0052 | 173.3076 | [5 empty] | 125.4627 | 177.7671 | 253.2637 | 267.7709 | 59.1939 | 77.7314 | 99.1999 | 117.6575 | 121.025 | 141.9234 | 69.3383 | 85.9411 | 99.1426 | 115.1444 | 173.0319 |  | 184.045 | 259.6686 | 273.9992 | 110.1664 | 137.6199 | 191.2858 | 273.8733 | 279.5959 | [7 empty] | 109.3819 | 142.2992 | 196.9454 | 270.7468 |  | 145.923 | 147.9411 | 147.2468 | 262.979 | 164.2924 | 150.1237 |  | 23.2522 | 24.3754 | 18.9087 | 19.4534 | 36.6331 | 113.9696 | 98.7287 | 147.9456 | 144.8347 | 147.1569 | 82.7125 | 96.7453 | 183.3315 | 249.7127 | 249.3711 | 185.1791 | -0.0044 | -0.0648 | 0.0116 | 0.0608 | -0.0107 | 0.0024 | -0.0345 | -0.0993 | -0.0411 | -287.3416 | -0.8752 | -319.7898 | 0.0077 | -312.4755 | 0.0139 | -270.3745 | -0.0128 | -219.2612 | -0.8731 | -248.9549 | -0.8895 | -0.19148 | 1.4915 | 146.0495 | 249.5419 | -18.538
2017-12-19 13:39 | 6229.3737 |  |  | -4.1619 | -44.238 | 15.3607 | 6.1245 | -7.746 | -19.7436 | -39.4231 | -6.7569 |  |  | -172.887 | -45.9943 | 10.1868 | 13.1782 | 20.5596 | 2.347 | 13.7837 | 15.9866 | 3.2559 |  | 232.7854 | 110.9484 | 158.7958 | 239.9651 | 268.0104 | 179.9693 | 73.3809 |  |  | 176.3758 | 141.0779 | 171.7707 | 139.7885 | 122.5899 | 101.1497 | 96.8732 | 118.818 | 168.3852 | 244.1129 | 260.8363 | 156.0637 | 116.8375 | 173.371 | 160.7777 | 125.2447 |  |  |  |  | 136.0461 | 117.6734 | 254.7641 | 264.7821 |  |  | 130.9296 | 127.5729 | 190.5753 | 271.1758 | 99.2834 | 70.165 | 92.9419 | 116.9651 | 156.8514 |  |  |  | 286.4256 | 140.7207 | 171.8373 | [5 empty] | 136.0104 | 168.0885 | 228.4277 | 242.5631 | 76.8675 | 99.1045 | 99.3079 | 108.5487 | 106.8301 | 128.7886 | 67.0842 | 98.4581 | 105.5543 | 132.5905 | 174.6959 |  | 177.5945 | 254.422 | 269.3704 | 91.5986 | 117.9468 | 165.8229 | 258.6031 | 279.3123 | [7 empty] | 83.8062 | 132.3944 | 193.1876 | 269.6238 | 277.1907 | 142.2847 | 145.0081 | 246.2693 | 159.0902 | 251.434 | 153.6018 | 45.7117 | 48.8523 | 158.3603 | 151.1355 | 40.487 | 46.99 | 44.8786 | 48.0529 | 43.1185 | 45.1825 | 149.7004 | 176.5807 |  |  | 134.6641 | 199.5719 | 262.4659 | 257.5243 | 142.3762 | 76.0262 | [7 empty] | 98.4688 | 96.8874 | 128.3461 | 185.8797 | 267.6468 | 273.1258 | 134.9113 | 122.0714 | 170.7124 | 215.0709 | [5 empty] | 118.9942 | 127.2553 | 258.0502 | 285.9052 |  |  | 99.7158 | 119.9412 | 175.559 | 269.7458 | 167.0333 | 76.308 | 97.9938 | 126.261 | 177.5541 |  |  |  | 289.5597 | 113.997 | 173.3097 | [5 empty] | 125.4698 | 177.7662 | 253.2314 | 267.7201 | 59.2109 | 77.7379 | 99.203 | 117.6674 | 121.03 | 141.9293 | 69.3412 | 85.9528 | 99.1335 | 115.1371 | 173.0197 |  | 184.0409 | 259.6403 | 273.955 | 110.1674 | 137.6249 | 191.2753 | 273.8198 | 279.5377 | [7 empty] | 109.371 | 142.3007 | 196.9424 | 270.7039 |  | 145.893 | 147.9024 | 147.2127 | 262.95 | 164.2808 | 150.0686 |  | 23.2485 | 24.3681 | 18.9033 | 19.4381 | 36.6311 | 114.0601 | 98.7168 | 147.9173 | 144.8091 | 147.1341 | 82.7296 | 96.7598 | 183.3426 | 249.7258 | 249.3263 | 185.2308 | -0.0048 | -0.0651 | 0.0121 | 0.0606 | -0.0108 | 0.0024 | -0.0461 | -0.1015 | -0.0434 | -287.3786 | -0.8731 | -319.8113 | 0.0118 | -312.4939 | -0.021 | -270.3222 | -0.0374 | -219.2643 | -0.867 | -248.958 | -0.8772 | -0.05819 | -1.294 | 146.0202 | 249.526 | -18.4901
2017-12-19 13:39 | 6230.3738 |  |  | -3.9548 | -44.1902 | 15.3782 | 6.078 | -7.8049 | -19.7541 | -39.4242 | -6.6711 |  |  | -172.8565 | -46.09 | 10.2641 | 13.1614 | 20.5499 | 2.4491 | 13.8432 | 16.0071 | 5.0519 |  | 232.7561 | 110.9567 | 158.7983 | 239.9406 | 267.9628 | 179.9663 | 73.3966 |  |  | 176.3716 | 141.0772 | 171.7571 | 139.7783 | 122.5863 | 101.1445 | 96.8843 | 118.8294 | 168.3916 | 244.0922 | 260.7833 | 156.0614 | 116.847 | 173.3726 | 160.7804 | 125.268 |  |  |  |  | 136.0453 | 117.6798 | 254.7335 | 264.7383 |  |  | 130.9328 | 127.5711 | 190.5687 | 271.1398 | 99.2802 | 70.1754 | 92.9454 | 116.9727 | 156.846 |  |  |  | 286.3673 | 140.7098 | 171.828 | [5 empty] | 136.0098 | 168.0956 | 228.4066 | 242.5311 | 76.8662 | 99.1014 | 99.3161 | 108.5229 | 106.8356 | 128.7938 | 67.0884 | 98.4893 | 105.5565 | 132.5933 | 174.6955 |  | 177.5954 | 254.3939 | 269.3279 | 91.605 | 117.9483 | 165.8352 | 258.5825 | 279.2666 | [7 empty] | 83.8127 | 132.3971 | 193.1891 | 269.5815 | 277.1345 | 142.2498 | 144.9899 | 246.2191 | 159.0694 | 251.392 | 153.5645 | 45.8407 | 48.5798 | 158.3247 | 151.0989 | 40.9706 | 46.721 | 45.2541 | 47.9766 | 43.355 | 45.4781 | 149.6715 | 176.5431 |  |  | 134.6705 | 199.5645 | 262.4278 | 257.4691 | 142.385 | 76.0361 | [7 empty] | 98.4781 | 96.8963 | 128.3567 | 185.8827 | 267.6134 | 273.0779 | 134.9217 | 122.0736 | 170.7176 | 215.0491 | [5 empty] | 119.0081 | 127.259 | 258.0222 | 285.8544 |  |  | 99.7119 | 119.9479 | 175.5705 | 269.7239 | 167.0313 | 76.3135 | 97.9943 | 126.2542 | 177.5503 |  |  |  | 289.5064 | 113.9908 | 173.3081 | [5 empty] | 125.4695 | 177.7654 | 253.1992 | 267.6751 | 59.218 | 77.7452 | 99.2065 | 117.675 | 121.0323 | 141.9406 | 69.3356 | 85.9411 | 99.1364 | 115.1434 | 173.025 |  | 184.0434 | 259.6069 | 273.9041 | 110.1731 | 137.6215 | 191.2543 | 273.7588 | 279.4772 | [7 empty] | 109.3822 | 142.2993 | 196.9427 | 270.6706 |  | 145.8612 | 147.8758 | 147.1861 | 262.9198 | 164.2724 | 150.0147 |  | 23.2559 | 24.3622 | 18.9029 | 19.4315 | 36.6319 | 114.1326 | 98.711 | 147.895 | 144.787 | 147.1035 | 82.729 | 96.7645 | 183.3125 | 249.7016 | 249.331 | 185.2356 | -0.0043 | -0.065 | 0.012 | 0.0612 | -0.0111 | 0.0021 | -0.0587 | -0.1008 | -0.0684 | -287.3232 | -0.8813 | -319.8144 | 0.0447 | -312.5278 | 0.0077 | -270.3345 | -0.0477 | -219.1935 | -0.8731 | -248.9611 | -0.8628 | -0.083419 | 2.1439 | 145.9935 | 249.5163 | -18.4424
2017-12-19 13:39 | 6231.3739 |  |  | -4.0273 | -44.2287 | 15.3945 | 6.1467 | -7.7552 | -19.7139 | -39.381 | -6.7164 |  |  | -172.7861 | -46.1816 | 10.2127 | 13.1771 | 20.5419 | 2.3605 | 13.8941 | 15.9879 | 8.0055 |  | 232.7249 | 110.9664 | 158.8059 | 239.9131 | 267.9144 | 179.9577 | 73.4085 |  |  | 176.3571 | 141.0666 | 171.7471 | 139.7688 | 122.586 | 101.141 | 96.8884 | 118.8408 | 168.3999 | 244.0687 | 260.742 | 156.0712 | 116.8619 | 173.3753 | 160.7816 | 125.3133 |  |  |  |  | 136.0547 | 117.6955 | 254.6997 | 264.6848 |  |  | 130.9309 | 127.5744 | 190.5702 | 271.1017 | 99.2769 | 70.1794 | 92.9547 | 116.9679 | 156.8486 |  |  |  | 286.3175 | 140.7002 | 171.8267 | [5 empty] | 136.0123 | 168.1048 | 228.3959 | 242.4981 | 76.8625 | 99.109 | 99.3175 | 108.4993 | 106.849 | 128.8 | 67.0952 | 98.3607 | 105.5602 | 132.5933 | 174.6968 |  | 177.5997 | 254.3696 | 269.2767 | 91.6108 | 117.9495 | 165.8429 | 258.5635 | 279.2231 | [7 empty] | 83.8194 | 132.4085 | 193.1842 | 269.5466 | 277.0912 | 142.218 | 144.9643 | 246.1728 | 159.053 | 251.3509 | 153.5423 | 45.9795 | 48.2177 | 158.2873 | 151.0593 | 41.4498 | 46.9891 | 45.6971 | 47.8406 | 43.0617 | 46.0204 | 149.6388 | 176.506 |  |  | 134.6724 | 199.5575 | 262.3919 | 257.4222 | 142.3968 | 76.0384 | [7 empty] | 98.467 | 96.9005 | 128.3661 | 185.8798 | 267.5705 | 273.0281 | 134.9298 | 122.084 | 170.7281 | 215.0271 | [5 empty] | 119.0255 | 127.2631 | 257.9946 | 285.804 |  |  | 99.7154 | 119.9585 | 175.5791 | 269.6951 | 167.0321 | 76.3314 | 97.9999 | 126.2685 | 177.5577 |  |  |  | 289.4571 | 113.9882 | 173.3071 | [5 empty] | 125.4761 | 177.7742 | 253.1744 | 267.6339 | 59.226 | 77.7547 | 99.216 | 117.689 | 121.0215 | 141.9393 | 69.3326 | 85.9571 | 99.1259 | 115.168 | 173.0351 |  | 184.0522 | 259.581 | 273.858 | 110.1544 | 137.6239 | 191.2461 | 273.7115 | 279.4219 | [7 empty] | 109.3823 | 142.2986 | 196.9432 | 270.6461 |  | 145.8344 | 147.8485 | 147.1597 | 262.8883 | 164.2606 | 149.9665 |  | 23.2597 | 24.3419 | 18.9068 | 19.4336 | 36.6424 | 114.2017 | 98.7052 | 147.8669 | 144.7608 | 147.0773 | 82.7374 | 96.764 | 183.3234 | 249.6439 | 249.2907 | 185.171 | -0.0047 | -0.0652 | 0.0114 | 0.0603 | -0.0109 | 0.0025 | -0.0627 | -0.1 | -0.0777 | -287.3078 | -0.8875 | -319.7713 | 0.02 | -312.5278 | 0.0242 | -270.3868 | -0.0087 | -219.2212 | -0.8895 | -248.8995 | -0.8752 | -0.097811 | -6.7419 | 145.9662 | 249.4673 | -18.4585
2017-12-19 13:39 | 6232.3739 |  |  | -4.0462 | -44.1529 | 15.417 | 6.3014 | -7.7417 | -19.6904 | -39.387 | -6.7372 |  |  | -172.6326 | -46.1741 | 10.1789 | 13.1628 | 20.5023 | 2.4249 | 13.9365 | 16.0701 | 2.0362 |  | 232.7002 | 110.9772 | 158.8153 | 239.887 | 267.867 | 179.9528 | 73.4166 |  |  | 176.3417 | 141.0557 | 171.7415 | 139.7601 | 122.5809 | 101.154 | 96.8914 | 118.8395 | 168.4101 | 244.0371 | 260.7021 | 156.071 | 116.8735 | 173.3863 | 160.7788 | 125.2931 |  |  |  |  | 136.0573 | 117.7037 | 254.6672 | 264.6378 |  |  | 130.9351 | 127.5874 | 190.5733 | 271.0653 | 99.2761 | 70.1866 | 92.9641 | 116.9781 | 156.8521 |  |  |  | 286.2635 | 140.6713 | 171.8242 | [5 empty] | 136.025 | 168.1115 | 228.3757 | 242.4581 | 76.8579 | 99.1157 | 99.3181 | 108.4843 | 106.8611 | 128.8041 | 67.1016 | 98.3941 | 105.554 | 132.5888 | 174.6895 |  | 177.6026 | 254.3362 | 269.2222 | 91.616 | 117.957 | 165.8392 | 258.5403 | 279.1762 | [7 empty] | 83.8213 | 132.4177 | 193.183 | 269.5179 | 277.0423 | 142.1979 | 144.9365 | 246.1332 | 159.0361 | 251.317 | 153.5356 | 45.8025 | 47.7819 | 158.2482 | 151.0178 | 41.8623 | 47.5189 | 45.9607 | 47.622 | 43.4516 | 46.6255 | 149.6058 | 176.4681 |  |  | 134.6808 | 199.5476 | 262.3512 | 257.3758 | 142.3969 | 76.0515 | [7 empty] | 98.4717 | 96.9079 | 128.3771 | 185.8764 | 267.538 | 272.9779 | 134.9389 | 122.1001 | 170.7344 | 215.0137 | [5 empty] | 119.0387 | 127.2671 | 257.9654 | 285.7448 |  |  | 99.7139 | 119.9659 | 175.58 | 269.6603 | 167.0198 | 76.3418 | 98.0068 | 126.2862 | 177.5545 |  |  |  | 289.3972 | 113.9744 | 173.2984 | [5 empty] | 125.4788 | 177.773 | 253.1427 | 267.5883 | 59.2223 | 77.7606 | 99.2138 | 117.6916 | 121.0199 | 141.9358 | 69.3309 | 85.9778 | 99.1212 | 115.1839 | 173.0295 |  | 184.0576 | 259.5613 | 273.8188 | 110.1555 | 137.6297 | 191.2464 | 273.6798 | 279.3772 | [7 empty] | 109.3618 | 142.301 | 196.9456 | 270.6083 |  | 145.8037 | 147.8209 | 147.1272 | 262.8575 | 164.2425 | 149.9229 |  | 23.2505 | 24.3125 | 18.904 | 19.4366 | 36.6435 | 114.3381 | 98.695 | 147.8355 | 144.7273 | 147.0462 | 82.7442 | 96.7764 | 183.3044 | 249.6155 | 249.1869 | 185.1177 | -0.0043 | -0.0647 | 0.0115 | 0.0608 | -0.011 | 0.0022 | -0.041 | -0.1009 | -0.0752 | -287.317 | -0.867 | -319.799 | 0.0016 | -312.4693 | -0.0005 | -270.3437 | -0.0107 | -219.2304 | -0.8628 | -248.9395 | -0.8895 | -0.16267 | -10.1386 | 145.9369 | 249.4012 | -18.3549
2017-12-19 13:39 | 6233.374 |  |  | -4.0054 | -44.1833 | 15.4246 | 6.229 | -7.8407 | -19.6369 | -39.3215 | -6.6055 |  |  | -172.6766 | -46.1365 | 10.1697 | 13.1695 | 20.4608 | 2.4024 | 13.995 | 16.0863 | 2.5181 |  | 232.6682 | 110.9826 | 158.82 | 239.8547 | 267.8183 | 179.9419 | 73.4223 |  |  | 176.324 | 141.0491 | 171.7235 | 139.74 | 122.573 | 101.1527 | 96.8946 | 118.8426 | 168.4126 | 244.003 | 260.6514 | 156.0613 | 116.8777 | 173.3872 | 160.7613 | 125.1846 |  |  |  |  | 136.0543 | 117.7096 | 254.6372 | 264.6064 |  |  | 130.9371 | 127.5979 | 190.5714 | 271.0366 | 99.2833 | 70.1998 | 92.9833 | 116.9952 | 156.8605 |  |  |  | 286.1955 | 140.6625 | 171.8168 | [5 empty] | 136.0309 | 168.1169 | 228.3449 | 242.4234 | 76.8571 | 99.1095 | 99.3175 | 108.4516 | 106.8637 | 128.8039 | 67.1027 | 98.4953 | 105.5542 | 132.5915 | 174.6803 |  | 177.5975 | 254.305 | 269.1764 | 91.618 | 117.9637 | 165.8326 | 258.5023 | 279.1302 | [7 empty] | 83.8123 | 132.4181 | 193.1787 | 269.4812 | 276.9836 | 142.1609 | 144.9021 | 246.0811 | 158.9976 | 251.2704 | 153.5086 | 45.2524 | 47.4803 | 158.2196 | 150.9839 | 42.1534 | 48.1138 | 46.1073 | 47.4214 | 43.932 | 47.0788 | 149.5802 | 176.4395 |  |  | 134.6914 | 199.5372 | 262.3135 | 257.3327 | 142.4005 | 76.0702 | [7 empty] | 98.4782 | 96.925 | 128.3936 | 185.8871 | 267.5126 | 272.9284 | 134.9334 | 122.1087 | 170.7414 | 214.9954 | [5 empty] | 119.0473 | 127.2825 | 257.9329 | 285.6921 |  |  | 99.7103 | 119.9711 | 175.5788 | 269.6231 | 166.9992 | 76.3375 | 98.0094 | 126.2979 | 177.5392 |  |  |  | 289.3465 | 113.9599 | 173.3008 | [5 empty] | 125.4842 | 177.7705 | 253.1104 | 267.5498 | 59.2261 | 77.7727 | 99.2116 | 117.6995 | 121.0381 | 141.9513 | 69.3341 | 85.9651 | 99.1341 | 115.1927 | 173.0305 |  | 184.0598 | 259.5355 | 273.7791 | 110.1652 | 137.6349 | 191.2473 | 273.6503 | 279.3312 | [7 empty] | 109.3424 | 142.302 | 196.9373 | 270.5678 |  | 145.7752 | 147.792 | 147.1006 | 262.8318 | 164.2413 | 149.875 |  | 23.2479 | 24.3025 | 18.9007 | 19.4406 | 36.6434 | 114.4536 | 98.6868 | 147.813 | 144.7071 | 147.0177 | 82.7728 | 96.7719 | 183.2439 | 249.658 | 249.2064 | 185.0803 | -0.0044 | -0.0647 | 0.0115 | 0.0609 | -0.0108 | 0.0019 | -0.0441 | -0.0974 | -0.0631 | -287.3355 | -0.8423 | -319.8575 | 0.0426 | -312.5462 | -0.0374 | -270.2607 | -0.0436 | -219.2058 | -0.8444 | -248.9826 | -0.8567 | -0.2059 | -9.9916 | 145.9086 | 249.4322 | -18.3264
2017-12-19 13:39 | 6234.374 |  |  | -3.8843 | -44.1512 | 15.3499 | 6.189 | -7.8504 | -19.5976 | -39.3674 | -6.5895 |  |  | -172.8167 | -46.1887 | 10.2276 | 13.267 | 20.5215 | 2.4034 | 14.006 | 16.0155 | 4.3716 |  | 232.6407 | 110.9829 | 158.8176 | 239.8225 | 267.7672 | 179.9272 | 73.4358 |  |  | 176.3099 | 141.0414 | 171.7102 | 139.7252 | 122.5691 | 101.1354 | 96.8995 | 118.8454 | 168.4037 | 243.9609 | 260.5992 | 156.0611 | 116.8827 | 173.3841 | 160.747 | 125.1375 |  |  |  |  | 136.0548 | 117.7158 | 254.6117 | 264.5666 |  |  | 130.9318 | 127.5934 | 190.5668 | 270.9927 | 99.2805 | 70.2135 | 92.9858 | 117.0005 | 156.8599 |  |  |  | 286.1427 | 140.6656 | 171.8181 | [5 empty] | 136.0386 | 168.1292 | 228.33 | 242.4014 | 76.8676 | 99.1178 | 99.3298 | 108.425 | 106.856 | 128.8073 | 67.1094 | 98.6323 | 105.5591 | 132.6027 | 174.6766 |  | 177.5969 | 254.2692 | 269.1339 | 91.6179 | 117.9696 | 165.8397 | 258.4717 | 279.0845 | [7 empty] | 83.8023 | 132.4102 | 193.1696 | 269.4393 | 276.9249 | 142.1242 | 144.8688 | 246.0256 | 158.9681 | 251.2315 | 153.4862 | 45.1373 | 47.1815 | 158.1966 | 150.9492 | 42.3648 | 48.7857 | 46.029 | 47.3351 | 44.3792 | 47.3692 | 149.5573 | 176.414 |  |  | 134.697 | 199.5287 | 262.2754 | 257.2916 | 142.4113 | 76.0879 | [7 empty] | 98.4853 | 96.9249 | 128.4049 | 185.8841 | 267.4729 | 272.8781 | 134.9138 | 122.1076 | 170.7414 | 214.9751 | [5 empty] | 119.0516 | 127.29 | 257.9001 | 285.6443 |  |  | 99.7139 | 119.9794 | 175.5908 | 269.5889 | 167.0021 | 76.3444 | 98.022 | 126.3013 | 177.5325 |  |  |  | 289.3077 | 113.9562 | 173.3128 | [5 empty] | 125.4959 | 177.7826 | 253.0848 | 267.5114 | 59.2435 | 77.7896 | 99.2158 | 117.7139 | 121.0379 | 141.9677 | 69.3407 | 85.9686 | 99.1324 | 115.2013 | 173.0256 |  | 184.0742 | 259.5095 | 273.7332 | 110.1873 | 137.6476 | 191.2417 | 273.613 | 279.2877 | [7 empty] | 109.3269 | 142.3123 | 196.9329 | 270.5381 |  | 145.7481 | 147.7586 | 147.0735 | 262.792 | 164.2336 | 149.8176 |  | 23.247 | 24.3047 | 18.8997 | 19.4387 | 36.6434 | 114.4528 | 98.6825 | 147.7803 | 144.6762 | 146.9954 | 82.7599 | 96.7623 | 183.2262 | 249.4862 | 249.1674 | 185.0337 | -0.0043 | -0.0645 | 0.0121 | 0.0607 | -0.0108 | 0.0021 | -0.0466 | -0.0982 | -0.0621 | -287.237 | -0.8587 | -319.879 | 0.0632 | -312.577 | -0.0005 | -270.3222 | -0.0539 | -219.212 | -0.8587 | -248.9919 | -0.8362 | -0.15187 | 0.4294 | 145.8781 | 249.3268 | -18.3202
2017-12-19 13:39 | 6235.3741 |  |  | -3.9626 | -44.1901 | 15.3535 | 6.2068 | -7.7399 | -19.6279 | -39.3911 | -6.5863 |  |  | -172.7665 | -46.1474 | 10.1236 | 13.2233 | 20.5401 | 2.4394 | 14.0763 | 16.0871 | 4.8703 |  | 232.6196 | 110.9923 | 158.8234 | 239.7986 | 267.7208 | 179.926 | 73.4496 |  |  | 176.306 | 141.0406 | 171.7089 | 139.719 | 122.5671 | 101.1433 | 96.9083 | 118.8459 | 168.4015 | 243.9259 | 260.5446 | 156.0606 | 116.8926 | 173.3871 | 160.7403 | 125.1466 |  |  |  |  | 136.0419 | 117.7138 | 254.589 | 264.5252 |  |  | 130.9356 | 127.5979 | 190.5652 | 270.9516 | 99.2763 | 70.2161 | 92.9815 | 117.0034 | 156.8465 |  |  |  | 286.0952 | 140.6634 | 171.8179 | [5 empty] | 136.0368 | 168.1359 | 228.3172 | 242.3687 | 76.8666 | 99.1249 | 99.3461 | 108.4024 | 106.8575 | 128.8196 | 67.1302 | 98.781 | 105.5625 | 132.6044 | 174.681 |  | 177.6009 | 254.2475 | 269.0887 | 91.6216 | 117.9816 | 165.8458 | 258.4534 | 279.0425 | [7 empty] | 83.8059 | 132.4119 | 193.1701 | 269.4024 | 276.8772 | 142.1039 | 144.8467 | 245.982 | 158.9572 | 251.1973 | 153.4777 | 45.2408 | 46.8581 | 158.1609 | 150.9095 | 42.1106 | 49.0657 | 45.7813 | 47.3459 | 44.8443 | 47.1929 | 149.5236 | 176.3748 |  |  | 134.702 | 199.5178 | 262.23 | 257.2429 | 142.4176 | 76.1027 | [7 empty] | 98.4933 | 96.9227 | 128.401 | 185.8721 | 267.4283 | 272.8211 | 134.9004 | 122.1096 | 170.7413 | 214.9547 | [5 empty] | 119.0567 | 127.2865 | 257.8644 | 285.585 |  |  | 99.7154 | 119.9796 | 175.5995 | 269.5546 | 167.0059 | 76.3576 | 98.0201 | 126.2952 | 177.5393 |  |  |  | 289.2477 | 113.9478 | 173.2993 | [5 empty] | 125.4953 | 177.7754 | 253.0499 | 267.4579 | 59.25 | 77.788 | 99.2107 | 117.7142 | 121.027 | 141.9642 | 69.3586 | 85.9605 | 99.1339 | 115.2056 | 173.0101 |  | 184.0903 | 259.4865 | 273.6884 | 110.2011 | 137.6547 | 191.2301 | 273.5681 | 279.2361 | [7 empty] | 109.3295 | 142.3228 | 196.9427 | 270.5085 |  | 145.7267 | 147.7317 | 147.0418 | 262.7539 | 164.2226 | 149.7598 |  | 23.2479 | 24.3091 | 18.9004 | 19.4414 | 36.6489 | 114.3821 | 98.6749 | 147.7435 | 144.6517 | 146.964 | 82.7631 | 96.7814 | 183.1652 | 249.4783 | 249.1942 | 185.0018 | -0.0041 | -0.0648 | 0.0114 | 0.0602 | -0.0113 | 0.0019 | -0.0486 | -0.0985 | -0.0629 | -287.2647 | -0.8936 | -319.7775 | 0.0385 | -312.537 | 0.0242 | -270.353 | -0.0415 | -219.175 | -0.8895 | -248.9088 | -0.8711 | -0.06181 | -13.5401 | 145.8512 | 249.3363 | -18.2834
2017-12-19 13:39 | 6236.3742 |  |  | -3.9797 | -44.1434 | 15.3639 | 6.1486 | -7.7409 | -19.6117 | -39.4011 | -6.5307 |  |  | -172.7575 | -46.0254 | 10.2382 | 13.1781 | 20.5408 | 2.4439 | 14.1087 | 16.169 | 3.6391 |  | 232.5948 | 111.0073 | 158.8327 | 239.7719 | 267.6745 | 179.9263 | 73.4629 |  |  | 176.2955 | 141.0359 | 171.7045 | 139.7111 | 122.5628 | 101.15 | 96.9101 | 118.8527 | 168.4093 | 243.9015 | 260.4944 | 156.0605 | 116.9089 | 173.3952 | 160.7362 | 125.1322 |  |  |  |  | 136.0425 | 117.7202 | 254.5627 | 264.4859 |  |  | 130.947 | 127.6122 | 190.5726 | 270.9273 | 99.285 | 70.214 | 92.9934 | 117.0062 | 156.8409 |  |  |  | 286.0386 | 140.6611 | 171.8127 | [5 empty] | 136.0337 | 168.1329 | 228.2962 | 242.3303 | 76.8605 | 99.1202 | 99.3417 | 108.3683 | 106.8726 | 128.8289 | 67.1503 | 98.951 | 105.5727 | 132.6101 | 174.6821 |  | 177.61 | 254.227 | 269.055 | 91.6311 | 117.9944 | 165.8589 | 258.4313 | 278.9983 | [7 empty] | 83.8108 | 132.4236 | 193.1709 | 269.3682 | 276.8363 | 142.0769 | 144.8176 | 245.9362 | 158.9335 | 251.1497 | 153.4567 | 45.0469 | 46.7822 | 158.1176 | 150.8714 | 41.8164 | 48.4412 | 45.4483 | 47.4767 | 45.2482 | 46.5556 | 149.4829 | 176.3351 |  |  | 134.7063 | 199.5138 | 262.1813 | 257.1869 | 142.4202 | 76.1081 | [7 empty] | 98.5018 | 96.9365 | 128.411 | 185.883 | 267.3976 | 272.778 | 134.9031 | 122.1236 | 170.7553 | 214.9322 | [5 empty] | 119.0746 | 127.2976 | 257.8458 | 285.5346 |  |  | 99.7217 | 119.9846 | 175.6022 | 269.5211 | 167.0042 | 76.365 | 98.0233 | 126.2905 | 177.5447 |  |  |  | 289.1883 | 113.9309 | 173.2902 | [5 empty] | 125.5027 | 177.7711 | 253.0169 | 267.4068 | 59.2575 | 77.7927 | 99.2045 | 117.7169 | 121.0378 | 141.9668 | 69.3727 | 85.9443 | 99.148 | 115.2085 | 173.0179 |  | 184.0863 | 259.4599 | 273.6482 | 110.1835 | 137.6522 | 191.2227 | 273.5277 | 279.1729 | [7 empty] | 109.3334 | 142.3227 | 196.9431 | 270.4733 |  | 145.6988 | 147.7001 | 147.0063 | 262.7313 | 164.2152 | 149.709 |  | 23.2514 | 24.3154 | 18.8986 | 19.4511 | 36.6513 | 114.3495 | 98.668 | 147.7175 | 144.6185 | 146.9338 | 82.7714 | 96.7658 | 183.1344 | 249.4831 | 249.118 | 185.046 | -0.0043 | -0.0647 | 0.0117 | 0.061 | -0.0113 | 0.002 | -0.0409 | -0.0989 | -0.0575 | -287.2739 | -0.8875 | -319.7929 | 0.018 | -312.4693 | -0.0107 | -270.3591 | -0.0169 | -219.1781 | -0.8772 | -248.9088 | -0.8834 | -0.14104 | -7.6027 | 145.8212 | 249.3005 | -18.1801
2017-12-19 13:39 | 6237.3742 |  |  | -3.9767 | -44.1576 | 15.2373 | 6.111 | -7.7842 | -19.6335 | -39.3589 | -6.4329 |  |  | -172.5904 | -45.9771 | 10.3096 | 13.1965 | 20.5747 | 2.449 | 14.1193 | 16.1739 | 0.6343 |  | 232.5636 | 111.0127 | 158.8294 | 239.7401 | 267.6282 | 179.9177 | 73.4707 |  |  | 176.2733 | 141.0243 | 171.6922 | 139.6992 | 122.5522 | 101.1485 | 96.9155 | 118.8607 | 168.4145 | 243.8788 | 260.4585 | 156.0678 | 116.922 | 173.4143 | 160.739 | 125.1458 |  |  |  |  | 136.0502 | 117.7324 | 254.5335 | 264.4463 |  |  | 130.9583 | 127.6239 | 190.5743 | 270.898 | 99.2877 | 70.2209 | 93.0026 | 117.0124 | 156.8443 |  |  |  | 285.9785 | 140.6447 | 171.8105 | [5 empty] | 136.0294 | 168.1387 | 228.2856 | 242.2933 | 76.8647 | 99.1123 | 99.3315 | 108.3648 | 106.8829 | 128.8326 | 67.1569 | 99.0357 | 105.5775 | 132.6215 | 174.6786 |  | 177.6127 | 254.1929 | 269.0087 | 91.6399 | 118.008 | 165.876 | 258.4052 | 278.9537 | [7 empty] | 83.8195 | 132.4372 | 193.1697 | 269.3356 | 276.7876 | 142.0444 | 144.7878 | 245.8868 | 158.8949 | 251.1012 | 153.4258 | 44.709 | 46.9786 | 158.0816 | 150.8403 | 41.5772 | 46.8744 | 45.1266 | 47.5771 | 45.4433 | 46.2598 | 149.4582 | 176.3012 |  |  | 134.7063 | 199.5058 | 262.139 | 257.1262 | 142.4164 | 76.1095 | [7 empty] | 98.4868 | 96.9414 | 128.4278 | 185.891 | 267.361 | 272.7338 | 134.9106 | 122.1385 | 170.7716 | 214.9181 | [5 empty] | 119.0949 | 127.3047 | 257.83 | 285.4933 |  |  | 99.7165 | 119.9948 | 175.6138 | 269.5051 | 167.0088 | 76.3816 | 98.0347 | 126.2901 | 177.5491 |  |  |  | 289.1379 | 113.9351 | 173.2966 | [5 empty] | 125.5119 | 177.7812 | 252.9874 | 267.3636 | 59.2679 | 77.805 | 99.2082 | 117.7289 | 121.0581 | 141.987 | 69.371 | 85.9567 | 99.1435 | 115.2281 | 173.0226 |  | 184.087 | 259.4367 | 273.5992 | 110.1791 | 137.6567 | 191.23 | 273.4881 | 279.1159 | [7 empty] | 109.338 | 142.3265 | 196.935 | 270.4331 |  | 145.6644 | 147.6715 | 146.9726 | 262.7092 | 164.2078 | 149.6645 |  | 23.2498 | 24.3208 | 18.89 | 19.457 | 36.6494 | 114.4051 | 98.6641 | 147.6817 | 144.5838 | 146.9054 | 82.7695 | 96.7666 | 183.1179 | 249.4395 | 248.9992 | 184.9831 | -0.0044 | -0.0643 | 0.0115 | 0.0603 | -0.0109 | 0.0022 | -0.0515 | -0.0988 | -0.075 | -287.2893 | -0.8485 | -319.8452 | 0.0385 | -312.5524 | -0.0005 | -270.3314 | -0.0313 | -219.1966 | -0.8567 | -248.9642 | -0.8587 | -0.022179 | -2.8342 | 145.7889 | 249.2194 | -18.1553
2017-12-19 13:39 | 6238.3743 |  |  | -3.9443 | -44.163 | 15.2305 | 6.1141 | -7.8639 | -19.6554 | -39.3579 | -6.463 |  |  | -172.6112 | -45.9187 | 10.3227 | 13.1925 | 20.5621 | 2.5063 | 14.1624 | 16.1283 | 3.2232 |  | 232.5298 | 111.0191 | 158.8333 | 239.7114 | 267.5748 | 179.9108 | 73.4775 |  |  | 176.257 | 141.0099 | 171.673 | 139.6835 | 122.5419 | 101.1441 | 96.9234 | 118.8666 | 168.4154 | 243.8493 | 260.4176 | 156.0697 | 116.926 | 173.4235 | 160.737 | 125.1816 |  |  |  |  | 136.0475 | 117.7356 | 254.5032 | 264.4002 |  |  | 130.9658 | 127.6279 | 190.5714 | 270.8622 | 99.2884 | 70.2334 | 93.0066 | 117.0172 | 156.8482 |  |  |  | 285.9311 | 140.6451 | 171.8124 | [5 empty] | 136.034 | 168.1525 | 228.2747 | 242.2613 | 76.8687 | 99.1087 | 99.3263 | 108.3811 | 106.8865 | 128.8418 | 67.1644 | 98.9041 | 105.5785 | 132.6227 | 174.6807 |  | 177.6123 | 254.1695 | 268.954 | 91.6451 | 118.0209 | 165.8783 | 258.3785 | 278.9114 | [7 empty] | 83.8274 | 132.4462 | 193.1617 | 269.2989 | 276.7375 | 142.022 | 144.7627 | 245.8494 | 158.8663 | 251.074 | 153.4074 | 44.5616 | 47.465 | 158.0482 | 150.8089 | 40.3308 | 45.7515 | 44.8788 | 47.6187 | 45.6347 | 46.2574 | 149.4295 | 176.2695 |  |  | 134.7134 | 199.4944 | 262.0978 | 257.0744 | 142.4047 | 76.1158 | [7 empty] | 98.4604 | 96.942 | 128.4345 | 185.8817 | 267.3132 | 272.6703 | 134.9166 | 122.1406 | 170.7696 | 214.9079 | [5 empty] | 119.0984 | 127.3059 | 257.7942 | 285.4422 |  |  | 99.713 | 120.0049 | 175.6293 | 269.4875 | 167.0008 | 76.3966 | 98.0391 | 126.2944 | 177.5496 |  |  |  | 289.0855 | 113.9342 | 173.2945 | [5 empty] | 125.5059 | 177.7763 | 252.9564 | 267.3136 | 59.2665 | 77.8078 | 99.212 | 117.7397 | 121.0568 | 141.9924 | 69.3689 | 85.9731 | 99.1401 | 115.2513 | 173.0238 |  | 184.0925 | 259.4083 | 273.549 | 110.1803 | 137.6673 | 191.2348 | 273.4499 | 279.07 | [7 empty] | 109.3392 | 142.3233 | 196.9303 | 270.3857 |  | 145.6414 | 147.649 | 146.9499 | 262.6873 | 164.2139 | 149.615 |  | 23.2506 | 24.3301 | 18.8882 | 19.466 | 36.6574 | 114.5361 | 98.6608 | 147.6556 | 144.5567 | 146.8779 | 82.7654 | 96.7832 | 183.1176 | 249.4265 | 248.9922 | 185.0228 | -0.0045 | -0.0647 | 0.0116 | 0.0602 | -0.0114 | 0.0019 | -0.0395 | -0.1009 | -0.0483 | -287.2093 | -0.8936 | -319.8083 | 0.0591 | -312.5586 | 0.0118 | -270.3622 | -0.0395 | -219.1135 | -0.8854 | -248.9457 | -0.8505 | -0.094242 | 4.4989 | 145.7644 | 249.2094 | -18.1637
2017-12-19 13:39 | 6239.3743 |  |  | -3.8617 | -44.1729 | 15.2428 | 6.1346 | -7.8362 | -19.6142 | -39.3963 | -6.4479 |  |  | -172.715 | -45.799 | 10.3499 | 13.3204 | 20.633 | 2.5095 | 14.1886 | 16.1942 | -0.1349 |  | 232.5009 | 111.0311 | 158.8442 | 239.6832 | 267.525 | 179.906 | 73.4873 |  |  | 176.2495 | 141.0063 | 171.6659 | 139.6723 | 122.5436 | 101.1416 | 96.9267 | 118.8663 | 168.414 | 243.8171 | 260.3658 | 156.0758 | 116.9355 | 173.4218 | 160.7302 | 125.2231 |  |  |  |  | 136.049 | 117.7406 | 254.4823 | 264.3585 |  |  | 130.967 | 127.629 | 190.5692 | 270.8259 | 99.2852 | 70.2514 | 93.019 | 117.0253 | 156.8545 |  |  |  | 285.8835 | 140.6378 | 171.8103 | [5 empty] | 136.0492 | 168.155 | 228.2534 | 242.2277 | 76.8664 | 99.1008 | 99.3245 | 108.4049 | 106.8917 | 128.8529 | 67.1737 | 98.8543 | 105.5801 | 132.627 | 174.6775 |  | 177.6144 | 254.1354 | 268.9106 | 91.6485 | 118.0127 | 165.8792 | 258.3497 | 278.8629 | [7 empty] | 83.8241 | 132.4412 | 193.1577 | 269.2653 | 276.6932 | 141.9959 | 144.7355 | 245.8145 | 158.845 | 251.0479 | 153.4 | 44.4938 | 48.232 | 158.0091 | 150.7638 | 38.1964 | 45.5261 | 44.6898 | 47.6838 | 45.7561 | 46.1247 | 149.39 | 176.2403 |  |  | 134.731 | 199.4905 | 262.0641 | 257.0367 | 142.4104 | 76.1274 | [7 empty] | 98.4719 | 96.9495 | 128.4404 | 185.8731 | 267.2749 | 272.6179 | 134.9125 | 122.1405 | 170.7631 | 214.8789 | [5 empty] | 119.1021 | 127.3082 | 257.7559 | 285.3836 |  |  | 99.7199 | 120.0042 | 175.629 | 269.4447 | 166.9843 | 76.3978 | 98.0398 | 126.2933 | 177.5405 |  |  |  | 289.0272 | 113.9319 | 173.2867 | [5 empty] | 125.5081 | 177.7719 | 252.9231 | 267.2679 | 59.2612 | 77.8094 | 99.2053 | 117.7446 | 121.0407 | 141.9816 | 69.3695 | 85.9748 | 99.1298 | 115.248 | 173.0049 |  | 184.0917 | 259.3769 | 273.4984 | 110.1845 | 137.6695 | 191.2218 | 273.4045 | 279.02 | [7 empty] | 109.336 | 142.3159 | 196.9333 | 270.3525 |  | 145.6154 | 147.613 | 146.916 | 262.6585 | 164.2185 | 149.5626 |  | 23.2486 | 24.341 | 18.8875 | 19.4745 | 36.6575 | 114.7045 | 98.651 | 147.6297 | 144.5408 | 146.8568 | 82.7747 | 96.7774 | 183.1182 | 249.4352 | 249.0005 | 184.9954 | -0.0041 | -0.0644 | 0.0117 | 0.0606 | -0.0111 | 0.0021 | -0.0551 | -0.0998 | -0.0918 | -287.2185 | -0.9162 | -319.7313 | 0.0036 | -312.5062 | 0.0324 | -270.3745 | -0.0272 | -219.1258 | -0.9183 | -248.8688 | -0.8854 | -0.090612 | -5.6605 | 145.7379 | 249.2178 | -18.0218
2017-12-19 13:39 | 6240.3744 |  |  | -3.9399 | -44.1274 | 15.3566 | 6.1116 | -7.7491 | -19.7159 | -39.3485 | -6.5019 |  |  | -172.6328 | -46.0434 | 10.3711 | 13.2932 | 20.6171 | 2.5161 | 14.2707 | 16.2346 | 4.4225 |  | 232.4713 | 111.0425 | 158.8497 | 239.6615 | 267.4852 | 179.9038 | 73.5032 |  |  | 176.2439 | 141.0086 | 171.6663 | 139.6679 | 122.5524 | 101.1468 | 96.9278 | 118.8694 | 168.4154 | 243.7912 | 260.321 | 156.0805 | 116.9462 | 173.4225 | 160.7247 | 125.2629 |  |  |  |  | 136.0525 | 117.747 | 254.4536 | 264.3105 |  |  | 130.9717 | 127.634 | 190.5584 | 270.7826 | 99.2769 | 70.2562 | 93.0311 | 117.0338 | 156.8533 |  |  |  | 285.8239 | 140.6065 | 171.8055 | [5 empty] | 136.0506 | 168.1489 | 228.2273 | 242.1847 | 76.8536 | 99.0891 | 99.3214 | 108.4378 | 106.9006 | 128.8649 | 67.1784 | 98.7228 | 105.579 | 132.6345 | 174.6782 |  | 177.6179 | 254.1022 | 268.8694 | 91.6657 | 118.016 | 165.8875 | 258.3264 | 278.8191 | [7 empty] | 83.8121 | 132.4437 | 193.15 | 269.2373 | 276.6445 | 141.961 | 144.7057 | 245.7705 | 158.8215 | 251.0087 | 153.3862 | 43.5306 | 49.0916 | 157.9775 | 150.7326 | 37.4427 | 45.3933 | 44.5183 | 47.7826 | 45.6764 | 45.9001 | 149.3572 | 176.2128 |  |  | 134.738 | 199.478 | 262.028 | 256.9935 | 142.4109 | 76.1294 | [7 empty] | 98.4866 | 96.954 | 128.4517 | 185.8733 | 267.2425 | 272.5701 | 134.919 | 122.1473 | 170.7662 | 214.8461 | [5 empty] | 119.1182 | 127.3066 | 257.7312 | 285.3376 |  |  | 99.723 | 120.0149 | 175.632 | 269.4098 | 166.9787 | 76.4026 | 98.0391 | 126.2948 | 177.5291 |  |  |  | 288.9742 | 113.9411 | 173.2925 | [5 empty] | 125.5204 | 177.7758 | 252.889 | 267.2272 | 59.274 | 77.8163 | 99.2107 | 117.7551 | 121.0371 | 141.9793 | 69.3747 | 85.9786 | 99.1198 | 115.2609 | 172.9876 |  | 184.1061 | 259.3557 | 273.4462 | 110.1958 | 137.6709 | 191.2181 | 273.3609 | 278.967 | [7 empty] | 109.3351 | 142.323 | 196.9399 | 270.3335 |  | 145.5859 | 147.5863 | 146.8834 | 262.6225 | 164.2105 | 149.5099 |  | 23.2387 | 24.3387 | 18.8889 | 19.4849 | 36.6577 | 114.8974 | 98.6388 | 147.6037 | 144.5127 | 146.8283 | 82.803 | 96.7814 | 182.9888 | 249.2767 | 248.9578 | 184.9638 | -0.0047 | -0.0647 | 0.0112 | 0.0598 | -0.0106 | 0.0022 | -0.0526 | -0.0988 | -0.0588 | -287.2432 | -0.8711 | -319.7929 | 0.0016 | -312.4632 | 0.0036 | -270.3837 | 0.0057 | -219.1596 | -0.869 | -248.9057 | -0.8936 | -0.054603 | 9.7235 | 145.7084 | 249.1173 | -18.0278
2017-12-19 13:39 | 6241.3745 |  |  | -3.9446 | -44.0646 | 15.3963 | 6.3149 | -7.7461 | -19.664 | -39.2338 | -6.3909 |  |  | -172.6998 | -46.0789 | 10.5078 | 13.1688 | 20.5651 | 2.5502 | 14.3188 | 16.2811 | 4.305 |  | 232.4357 | 111.0493 | 158.8477 | 239.6339 | 267.4367 | 179.8929 | 73.5129 |  |  | 176.2315 | 141.0069 | 171.6584 | 139.657 | 122.5502 | 101.1524 | 96.9362 | 118.8816 | 168.4219 | 243.7606 | 260.2752 | 156.0843 | 116.9556 | 173.4309 | 160.7212 | 125.3185 |  |  |  |  | 136.0572 | 117.756 | 254.4166 | 264.2589 |  |  | 130.975 | 127.6397 | 190.5534 | 270.7427 | 99.2759 | 70.2618 | 93.0371 | 117.0366 | 156.8499 |  |  |  | 285.7692 | 140.5824 | 171.806 | [5 empty] | 136.0585 | 168.1566 | 228.2094 | 242.1519 | 76.8585 | 99.0916 | 99.3181 | 108.4625 | 106.9018 | 128.8755 | 67.1901 | 98.5801 | 105.5787 | 132.6333 | 174.6775 |  | 177.6263 | 254.0802 | 268.8262 | 91.67 | 118.0345 | 165.896 | 258.3021 | 278.7767 | [7 empty] | 83.7984 | 132.4492 | 193.1403 | 269.2023 | 276.5865 | 141.9371 | 144.681 | 245.7341 | 158.8017 | 250.9834 | 153.3807 | 41.844 | 49.7796 | 157.9479 | 150.7073 | 38.1713 | 45.22 | 44.58 | 47.96 | 45.5302 | 45.2368 | 149.3263 | 176.1844 |  |  | 134.7481 | 199.4671 | 261.9834 | 256.9379 | 142.4144 | 76.1337 | [7 empty] | 98.4722 | 96.9491 | 128.4652 | 185.8761 | 267.1997 | 272.5157 | 134.923 | 122.1579 | 170.7716 | 214.8226 | [5 empty] | 119.1338 | 127.3179 | 257.7113 | 285.2918 |  |  | 99.7209 | 120.0248 | 175.6411 | 269.3838 | 166.9816 | 76.4146 | 98.0393 | 126.2937 | 177.5234 |  |  |  | 288.9346 | 113.9378 | 173.2932 | [5 empty] | 125.5229 | 177.7777 | 252.859 | 267.1823 | 59.2867 | 77.8302 | 99.2225 | 117.7719 | 121.0362 | 141.9771 | 69.3784 | 85.9697 | 99.1308 | 115.2805 | 172.9973 |  | 184.1164 | 259.3383 | 273.3978 | 110.2008 | 137.6762 | 191.2187 | 273.33 | 278.9217 | [7 empty] | 109.3248 | 142.3324 | 196.9372 | 270.2954 |  | 145.5549 | 147.5639 | 146.8546 | 262.5788 | 164.194 | 149.4577 |  | 23.2237 | 24.3344 | 18.8937 | 19.4915 | 36.6556 | 115.0677 | 98.6323 | 147.5755 | 144.4868 | 146.8031 | 82.8017 | 96.7969 | 183.0222 | 249.2814 | 248.9045 | 184.9108 | -0.0048 | -0.0646 | 0.0116 | 0.0605 | -0.0106 | 0.0024 | -0.0357 | -0.1009 | -0.0751 | -287.2524 | -0.8526 | -319.8236 | 0.0283 | -312.5186 | -0.0025 | -270.2914 | -0.0272 | -219.1566 | -0.8505 | -248.9365 | -0.869 | -0.15907 | -6.8045 | 145.6821 | 249.093 | -17.8495
2017-12-19 13:39 | 6242.3745 |  |  | -3.7768 | -43.8091 | 15.4835 | 6.4189 | -7.7137 | -19.5678 | -39.1226 | -6.3385 |  |  | -172.4757 | -45.9128 | 10.6209 | 13.3647 | 20.7185 | 2.5768 | 14.3408 | 16.333 | 3.1567 |  | 232.4034 | 111.0555 | 158.8548 | 239.5985 | 267.3813 | 179.885 | 73.5197 |  |  | 176.2076 | 141.0031 | 171.6416 | 139.6416 | 122.5409 | 101.1518 | 96.9356 | 118.8768 | 168.4191 | 243.7179 | 260.222 | 156.0848 | 116.959 | 173.4305 | 160.7094 | 125.3424 |  |  |  |  | 136.0484 | 117.7635 | 254.3861 | 264.2222 |  |  | 130.9804 | 127.645 | 190.5537 | 270.7127 | 99.2746 | 70.2761 | 93.0455 | 117.048 | 156.8528 |  |  |  | 285.7154 | 140.5849 | 171.8044 | [5 empty] | 136.0689 | 168.1639 | 228.1969 | 242.1192 | 76.8712 | 99.0941 | 99.3109 | 108.4996 | 106.9095 | 128.8825 | 67.2036 | 98.7536 | 105.5819 | 132.6372 | 174.6687 |  | 177.621 | 254.0573 | 268.7775 | 91.6681 | 118.0509 | 165.9073 | 258.2745 | 278.7293 | [7 empty] | 83.8099 | 132.4527 | 193.1471 | 269.1728 | 276.542 | 141.9041 | 144.6512 | 245.6879 | 158.7716 | 250.9532 | 153.3619 | 41.6046 | 49.9063 | 157.9133 | 150.6678 | 38.7526 | 45.0843 | 44.987 | 48.1044 | 45.3794 | 43.7541 | 149.299 | 176.1494 |  |  | 134.7636 | 199.4688 | 261.9467 | 256.8919 | 142.4218 | 76.1549 | [7 empty] | 98.4659 | 96.9493 | 128.4698 | 185.8749 | 267.1646 | 272.4651 | 134.9145 | 122.1695 | 170.7826 | 214.8028 | [5 empty] | 119.1488 | 127.3277 | 257.689 | 285.236 |  |  | 99.7193 | 120.0374 | 175.6574 | 269.3573 | 166.9837 | 76.4324 | 98.0469 | 126.3035 | 177.5282 |  |  |  | 288.884 | 113.917 | 173.2885 | [5 empty] | 125.5178 | 177.779 | 252.8244 | 267.135 | 59.2927 | 77.8392 | 99.2231 | 117.7774 | 121.0375 | 141.978 | 69.377 | 85.9638 | 99.1341 | 115.2822 | 172.9912 |  | 184.1143 | 259.3191 | 273.3529 | 110.2062 | 137.677 | 191.2175 | 273.2961 | 278.8717 | [7 empty] | 109.3205 | 142.3265 | 196.9267 | 270.2515 |  | 145.5266 | 147.5319 | 146.8222 | 262.5568 | 164.1852 | 149.4114 |  | 23.2223 | 24.3428 | 18.8935 | 19.5 | 36.657 | 115.2251 | 98.631 | 147.5531 | 144.4597 | 146.7772 | 82.8112 | 96.7866 | 182.9221 | 249.2153 | 248.8672 | 184.8924 | -0.0041 | -0.0646 | 0.0118 | 0.0604 | -0.0109 | 0.0024 | -0.038 | -0.1004 | -0.0814 | -287.1785 | -0.8875 | -319.836 | 0.0385 | -312.5186 | -0.0025 | -270.3407 | -0.0477 | -219.0796 | -0.8731 | -248.9211 | -0.8608 | -0.10863 | -14.4491 | 145.6532 | 249.0412 | -17.4406
2017-12-19 13:39 | 6243.3746 |  |  | -3.7362 | -43.7672 | 15.5378 | 6.437 | -7.7314 | -19.5254 | -39.0725 | -6.3987 |  |  | -172.4347 | -45.9186 | 10.5329 | 13.4691 | 20.7357 | 2.6414 | 14.4037 | 16.4332 | 4.8659 |  | 232.3783 | 111.0704 | 158.8651 | 239.5746 | 267.3387 | 179.8894 | 73.5391 |  |  | 176.1977 | 140.9982 | 171.6376 | 139.633 | 122.5392 | 101.1549 | 96.9311 | 118.8786 | 168.4188 | 243.6812 | 260.1701 | 156.0861 | 116.9593 | 173.426 | 160.6976 | 125.3329 |  |  |  |  | 136.0442 | 117.7613 | 254.3548 | 264.171 |  |  | 130.9806 | 127.6451 | 190.5426 | 270.673 | 99.2696 | 70.2797 | 93.0507 | 117.0529 | 156.8463 |  |  |  | 285.6623 | 140.59 | 171.808 | [5 empty] | 136.0704 | 168.1723 | 228.1776 | 242.0829 | 76.8742 | 99.0953 | 99.3116 | 108.5601 | 106.9235 | 128.8875 | 67.213 | 98.9106 | 105.5878 | 132.6459 | 174.6648 |  | 177.6161 | 254.0269 | 268.7328 | 91.6781 | 118.071 | 165.9245 | 258.2528 | 278.6834 | [7 empty] | 83.8092 | 132.4528 | 193.1421 | 269.1323 | 276.4949 | 141.865 | 144.6177 | 245.6299 | 158.7378 | 250.9071 | 153.335 | 42.5961 | 49.3548 | 157.8799 | 150.638 | 38.7987 | 44.7757 | 45.1951 | 48.1364 | 45.3647 | 42.6879 | 149.2751 | 176.1153 |  |  | 134.7707 | 199.4616 | 261.9112 | 256.8407 | 142.4184 | 76.1675 | [7 empty] | 98.4879 | 96.9584 | 128.4778 | 185.8696 | 267.131 | 272.4137 | 134.9084 | 122.1785 | 170.7854 | 214.7862 | [5 empty] | 119.1529 | 127.3245 | 257.6673 | 285.1921 |  |  | 99.7204 | 120.0482 | 175.6749 | 269.3349 | 166.9756 | 76.4448 | 98.0588 | 126.3176 | 177.5291 |  |  |  | 288.8303 | 113.9049 | 173.2914 | [5 empty] | 125.5232 | 177.7839 | 252.7964 | 267.0912 | 59.3066 | 77.8486 | 99.2176 | 117.7825 | 121.0418 | 141.9885 | 69.3856 | 85.9756 | 99.1348 | 115.2855 | 172.9833 |  | 184.1205 | 259.2882 | 273.3181 | 110.2209 | 137.6866 | 191.2204 | 273.2554 | 278.8233 | [7 empty] | 109.3202 | 142.3286 | 196.9208 | 270.2153 |  | 145.5032 | 147.4973 | 146.7899 | 262.533 | 164.1752 | 149.3676 |  | 23.2206 | 24.3513 | 18.8916 | 19.5152 | 36.6627 | 115.2941 | 98.6252 | 147.5224 | 144.4411 | 146.7542 | 82.8132 | 96.7831 | 182.9146 | 249.2577 | 248.8461 | 184.8785 | -0.0041 | -0.0645 | 0.0112 | 0.0603 | -0.011 | 0.0018 | -0.0661 | -0.1003 | -0.0552 | -287.1909 | -0.8875 | -319.7683 | 0.0262 | -312.5216 | 0.0098 | -270.3499 | -0.0333 | -219.1135 | -0.8854 | -248.8842 | -0.8752 | -0.15185 | -10.1009 | 145.6239 | 249.0519 | -17.3335
2017-12-19 13:39 | 6244.3746 |  |  | -3.6473 | -43.7695 | 15.4788 | 6.4445 | -7.6599 | -19.4872 | -39.1043 | -6.3086 |  |  | -172.4579 | -45.798 | 10.5269 | 13.3663 | 20.643 | 2.5509 | 14.3874 | 16.4516 | 5.8578 |  | 232.3475 | 111.0782 | 158.8661 | 239.5509 | 267.2908 | 179.8841 | 73.5518 |  |  | 176.1886 | 140.9859 | 171.6281 | 139.6247 | 122.5395 | 101.1596 | 96.9368 | 118.8871 | 168.4198 | 243.6511 | 260.1238 | 156.0823 | 116.9679 | 173.4244 | 160.6935 | 125.3441 |  |  |  |  | 136.0453 | 117.7606 | 254.3199 | 264.125 |  |  | 130.9876 | 127.6457 | 190.5437 | 270.6367 | 99.2677 | 70.2779 | 93.0588 | 117.0515 | 156.8389 |  |  |  | 285.6099 | 140.5741 | 171.8058 | [5 empty] | 136.0684 | 168.1749 | 228.1559 | 242.0448 | 76.8656 | 99.0998 | 99.3148 | 108.6127 | 106.9278 | 128.896 | 67.2227 | 98.9267 | 105.5882 | 132.6484 | 174.6658 |  | 177.6227 | 253.9968 | 268.6883 | 91.6865 | 118.0748 | 165.9346 | 258.228 | 278.6421 | [7 empty] | 83.8053 | 132.458 | 193.1321 | 269.0915 | 276.4487 | 141.8397 | 144.6004 | 245.5872 | 158.7143 | 250.863 | 153.3272 | 43.2956 | 48.6191 | 157.8454 | 150.6154 | 38.9353 | 44.3624 | 45.1989 | 48.3494 | 45.4722 | 42.7864 | 149.244 | 176.0913 |  |  | 134.7751 | 199.4437 | 261.8664 | 256.7834 | 142.4339 | 76.1763 | [7 empty] | 98.502 | 96.9721 | 128.4848 | 185.866 | 267.0908 | 272.3603 | 134.9075 | 122.1805 | 170.7847 | 214.7692 | [5 empty] | 119.1521 | 127.3329 | 257.641 | 285.1494 |  |  | 99.7202 | 120.0484 | 175.6759 | 269.3008 | 166.9716 | 76.4562 | 98.0635 | 126.3183 | 177.52 |  |  |  | 288.7821 | 113.8872 | 173.2941 | [5 empty] | 125.5405 | 177.7908 | 252.7697 | 267.0482 | 59.3169 | 77.8618 | 99.2115 | 117.7916 | 121.0477 | 142.0074 | 69.3929 | 85.9882 | 99.1353 | 115.2903 | 172.9896 |  | 184.1215 | 259.2405 | 273.2876 | 110.2219 | 137.6918 | 191.2109 | 273.2049 | 278.7729 | [7 empty] | 109.3184 | 142.3412 | 196.9216 | 270.1794 |  | 145.4676 | 147.4562 | 146.7592 | 262.4975 | 164.1529 | 149.3171 |  | 23.2081 | 24.3502 | 18.8867 | 19.5257 | 36.6617 | 115.2469 | 98.615 | 147.4972 | 144.4066 | 146.7093 | 82.8106 | 96.8136 | 182.8425 | 249.1037 | 248.7441 | 184.7603 | -0.004 | -0.0641 | 0.0115 | 0.0604 | -0.0109 | 0.0024 | -0.04 | -0.098 | -0.0516 | -287.2093 | -0.8711 | -319.8267 | 0.0324 | -312.5062 | -0.0046 | -270.3622 | -0.0169 | -219.1104 | -0.867 | -248.9026 | -0.869 | -0.14466 | -0.37289 | 145.592 | 248.9239 | -17.3489
2017-12-19 13:39 | 6245.3747 |  |  | -3.5794 | -43.8258 | 15.55 | 6.4186 | -7.5921 | -19.4816 | -39.0925 | -6.1478 |  |  | -172.4756 | -45.7099 | 10.5466 | 13.3008 | 20.754 | 2.5847 | 14.4677 | 16.4759 | 2.1881 |  | 232.3177 | 111.0772 | 158.8667 | 239.5162 | 267.2343 | 179.8763 | 73.5607 |  |  | 176.1746 | 140.974 | 171.6023 | 139.6081 | 122.5388 | 101.1612 | 96.9359 | 118.8929 | 168.4148 | 243.6226 | 260.0781 | 156.0744 | 116.9832 | 173.4258 | 160.6921 | 125.3732 |  |  |  |  | 136.0476 | 117.7633 | 254.2884 | 264.0854 |  |  | 130.9961 | 127.6532 | 190.5476 | 270.6079 | 99.2677 | 70.2832 | 93.0654 | 117.0569 | 156.8484 |  |  |  | 285.5544 | 140.5597 | 171.8074 | [5 empty] | 136.0775 | 168.174 | 228.1386 | 242.0081 | 76.8546 | 99.1017 | 99.3124 | 108.6469 | 106.9167 | 128.8986 | 67.2234 | 98.8131 | 105.5862 | 132.6479 | 174.6614 |  | 177.6306 | 253.9658 | 268.6467 | 91.6946 | 118.0724 | 165.9324 | 258.1984 | 278.5969 | [7 empty] | 83.82 | 132.4633 | 193.1231 | 269.0618 | 276.4007 | 141.8141 | 144.5774 | 245.5457 | 158.6928 | 250.8266 | 153.3144 | 43.9572 | 48.0189 | 157.8094 | 150.5795 | 40.0364 | 44.0664 | 45.3882 | 49.0711 | 45.5567 | 43.3944 | 149.2094 | 176.0641 |  |  | 134.7876 | 199.4426 | 261.8326 | 256.7401 | 142.4413 | 76.1951 | [7 empty] | 98.5084 | 96.9855 | 128.4927 | 185.8675 | 267.051 | 272.3074 | 134.9058 | 122.1808 | 170.7889 | 214.7541 | [5 empty] | 119.1621 | 127.3338 | 257.6024 | 285.0937 |  |  | 99.7284 | 120.0658 | 175.6836 | 269.2763 | 166.98 | 76.467 | 98.0715 | 126.3286 | 177.5133 |  |  |  | 288.7328 | 113.8522 | 173.2894 | [5 empty] | 125.547 | 177.7905 | 252.7373 | 267.0027 | 59.3139 | 77.8681 | 99.2134 | 117.7957 | 121.0627 | 142.027 | 69.3942 | 85.9855 | 99.1331 | 115.2968 | 172.9853 |  | 184.1189 | 259.2078 | 273.2459 | 110.2216 | 137.6943 | 191.2043 | 273.1573 | 278.7176 | [7 empty] | 109.3092 | 142.3444 | 196.9187 | 270.1488 |  | 145.4378 | 147.4274 | 146.7295 | 262.4703 | 164.1438 | 149.2658 |  | 23.2083 | 24.3474 | 18.8852 | 19.5382 | 36.6645 | 115.1744 | 98.6064 | 147.4733 | 144.3797 | 146.6861 | 82.8134 | 96.804 | 182.9066 | 249.1138 | 248.7946 | 184.7953 | -0.0044 | -0.0646 | 0.0118 | 0.0607 | -0.0109 | 0.0021 | -0.0544 | -0.0981 | -0.0577 | -287.1878 | -0.8711 | -319.7898 | 0.0242 | -312.497 | -0.0046 | -270.3376 | -0.0313 | -219.0735 | -0.8752 | -248.9211 | -0.8731 | 0.0030392 | -14.0407 | 145.5657 | 248.9542 | -17.2022
2017-12-19 13:39 | 6246.3748 |  |  | -3.5688 | -43.8093 | 15.5611 | 6.4759 | -7.552 | -19.4701 | -39.0342 | -6.2038 |  |  | -172.431 | -45.7467 | 10.5406 | 13.607 | 20.7714 | 2.6733 | 14.471 | 16.518 | 5.146 |  | 232.2973 | 111.0871 | 158.8728 | 239.4879 | 267.1916 | 179.8673 | 73.5693 |  |  | 176.1635 | 140.9683 | 171.596 | 139.594 | 122.5376 | 101.1638 | 96.945 | 118.8988 | 168.4192 | 243.5998 | 260.0346 | 156.0735 | 116.9905 | 173.4388 | 160.6896 | 125.3918 |  |  |  |  | 136.0543 | 117.776 | 254.2667 | 264.0452 |  |  | 130.9994 | 127.6669 | 190.5441 | 270.5759 | 99.2709 | 70.2946 | 93.0724 | 117.0699 | 156.8562 |  |  |  | 285.5009 | 140.5501 | 171.8171 | [5 empty] | 136.0886 | 168.1854 | 228.1229 | 241.9791 | 76.8627 | 99.1128 | 99.3223 | 108.6837 | 106.9142 | 128.9074 | 67.2302 | 98.5465 | 105.59 | 132.655 | 174.6508 |  | 177.6355 | 253.9361 | 268.6084 | 91.7079 | 118.0752 | 165.9357 | 258.1727 | 278.544 | [7 empty] | 83.8335 | 132.4636 | 193.1246 | 269.0299 | 276.3494 | 141.7844 | 144.5504 | 245.5019 | 158.6674 | 250.7872 | 153.2832 | 44.6692 | 47.4081 | 157.7722 | 150.5374 | 40.8045 | 44.008 | 45.6226 | 49.7639 | 45.5003 | 44.0861 | 149.1829 | 176.0352 |  |  | 134.7912 | 199.442 | 261.8066 | 256.6849 | 142.4378 | 76.1991 | [7 empty] | 98.505 | 96.9893 | 128.5053 | 185.8703 | 267.0153 | 272.2583 | 134.8979 | 122.193 | 170.8 | 214.7305 | [5 empty] | 119.1806 | 127.3398 | 257.5702 | 285.0356 |  |  | 99.7212 | 120.0732 | 175.6901 | 269.2524 | 166.9747 | 76.4688 | 98.0775 | 126.3302 | 177.5118 |  |  |  | 288.6754 | 113.844 | 173.2838 | [5 empty] | 125.5485 | 177.7881 | 252.7052 | 266.9584 | 59.3143 | 77.8726 | 99.2112 | 117.7999 | 121.0686 | 142.0353 | 69.3997 | 85.9832 | 99.1386 | 115.3047 | 172.9817 |  | 184.1255 | 259.1981 | 273.2053 | 110.2354 | 137.7084 | 191.2031 | 273.1179 | 278.6649 | [7 empty] | 109.3022 | 142.3497 | 196.9177 | 270.1232 |  | 145.4172 | 147.4014 | 146.6999 | 262.4422 | 164.1345 | 149.2199 |  | 23.2162 | 24.3532 | 18.8852 | 19.5606 | 36.6683 | 115.1114 | 98.6002 | 147.4383 | 144.3487 | 146.6594 | 82.8131 | 96.8062 | 182.9113 | 249.0982 | 248.7443 | 184.7477 | -0.0044 | -0.0644 | 0.0109 | 0.0599 | -0.0112 | 0.0021 | -0.0435 | -0.1001 | -0.0777 | -287.1878 | -0.8875 | -319.7806 | 0.0303 | -312.4909 | -0.019 | -270.3284 | -0.0415 | -219.0796 | -0.8752 | -248.9118 | -0.8711 | -0.13024 | -14.3993 | 145.5375 | 248.9212 | -17.048
2017-12-19 13:39 | 6247.3748 |  |  | -3.4765 | -43.7709 | 15.6147 | 6.4882 | -7.5149 | -19.4261 | -39.0571 | -6.2319 |  |  | -172.3035 | -45.7108 | 10.5897 | 13.5002 | 20.8103 | 2.5397 | 14.3636 | 16.4709 | 3.531 |  | 232.2679 | 111.0952 | 158.8712 | 239.4663 | 267.1447 | 179.8585 | 73.5749 |  |  | 176.1471 | 140.9558 | 171.5898 | 139.5802 | 122.5311 | 101.1575 | 96.9558 | 118.9074 | 168.4273 | 243.5736 | 259.9918 | 156.0772 | 117.0016 | 173.4458 | 160.6882 | 125.3797 |  |  |  |  | 136.0642 | 117.7911 | 254.2334 | 263.9961 |  |  | 131.0088 | 127.6735 | 190.5395 | 270.5404 | 99.2693 | 70.3091 | 93.0821 | 117.079 | 156.8481 |  |  |  | 285.4474 | 140.5538 | 171.8155 | [5 empty] | 136.0819 | 168.1907 | 228.1097 | 241.9417 | 76.8687 | 99.1206 | 99.3263 | 108.7224 | 106.9353 | 128.9222 | 67.2451 | 98.4193 | 105.5953 | 132.6603 | 174.6522 |  | 177.6335 | 253.9086 | 268.5687 | 91.7213 | 118.0824 | 165.9451 | 258.1497 | 278.4937 | [7 empty] | 83.8292 | 132.4711 | 193.1245 | 268.9953 | 276.3036 | 141.7539 | 144.519 | 245.4556 | 158.6411 | 250.7319 | 153.2525 | 45.6036 | 47.0146 | 157.7403 | 150.4988 | 39.7727 | 44.0306 | 45.5771 | 50.1401 | 45.3758 | 44.7141 | 149.1526 | 176.0069 |  |  | 134.7908 | 199.4211 | 261.7603 | 256.6349 | 142.4314 | 76.2019 | [7 empty] | 98.4989 | 96.994 | 128.5151 | 185.8776 | 266.9805 | 272.223 | 134.9046 | 122.2104 | 170.8138 | 214.7085 | [5 empty] | 119.1976 | 127.3646 | 257.549 | 284.9843 |  |  | 99.7107 | 120.0819 | 175.6905 | 269.2256 | 166.9649 | 76.4793 | 98.0837 | 126.3201 | 177.5256 |  |  |  | 288.6214 | 113.8493 | 173.2791 | [5 empty] | 125.5482 | 177.7845 | 252.6679 | 266.9093 | 59.3265 | 77.8765 | 99.2107 | 117.8092 | 121.0663 | 142.033 | 69.4035 | 85.9941 | 99.1459 | 115.3202 | 172.9951 |  | 184.1354 | 259.1777 | 273.1522 | 110.2327 | 137.7096 | 191.2052 | 273.0798 | 278.6089 | [7 empty] | 109.3164 | 142.3497 | 196.9222 | 270.0877 |  | 145.3844 | 147.3745 | 146.672 | 262.4094 | 164.1148 | 149.1644 |  | 23.2138 | 24.3478 | 18.8835 | 19.5742 | 36.6649 | 115.1061 | 98.5928 | 147.3984 | 144.3129 | 146.6174 | 82.8101 | 96.7941 | 182.8252 | 249.0575 | 248.611 | 184.7256 | -0.0045 | -0.0645 | 0.0116 | 0.0603 | -0.0108 | 0.0024 | -0.0371 | -0.0981 | -0.0544 | -287.1662 | -0.8752 | -319.8206 | 0.0283 | -312.5186 | 0.0098 | -270.3376 | -0.0374 | -219.0704 | -0.8731 | -248.8903 | -0.869 | -0.022177 | -5.2487 | 145.5041 | 248.8342 | -17.086
2017-12-19 13:39 | 6248.3749 |  |  | -3.4311 | -43.747 | 15.5927 | 6.4437 | -7.5013 | -19.4557 | -39.0744 | -6.2588 |  |  | -172.4484 | -45.6137 | 10.6125 | 13.3996 | 20.885 | 2.6081 | 14.443 | 16.5534 | 2.8813 |  | 232.2341 | 111.1031 | 158.8702 | 239.44 | 267.0904 | 179.85 | 73.5875 |  |  | 176.1361 | 140.9445 | 171.5781 | 139.564 | 122.5214 | 101.1619 | 96.9478 | 118.9124 | 168.4269 | 243.5334 | 259.9362 | 156.0719 | 117.0078 | 173.4397 | 160.6784 | 125.3369 |  |  |  |  | 136.0666 | 117.7928 | 254.1969 | 263.9421 |  |  | 131.0153 | 127.6713 | 190.538 | 270.5021 | 99.2602 | 70.3194 | 93.0963 | 117.0808 | 156.8446 |  |  |  | 285.3902 | 140.5299 | 171.8048 | [5 empty] | 136.0792 | 168.1922 | 228.0924 | 241.9006 | 76.859 | 99.1139 | 99.318 | 108.7567 | 106.9421 | 128.9155 | 67.2524 | 98.6061 | 105.5966 | 132.6582 | 174.6538 |  | 177.6328 | 253.8701 | 268.5242 | 91.7146 | 118.0898 | 165.9488 | 258.1206 | 278.452 | [7 empty] | 83.8192 | 132.4781 | 193.1159 | 268.96 | 276.2572 | 141.7231 | 144.485 | 245.4043 | 158.6223 | 250.691 | 153.2403 | 46.4968 | 46.97 | 157.7123 | 150.468 | 38.3627 | 43.7976 | 45.1312 | 50.1938 | 45.3609 | 44.9624 | 149.1224 | 175.9905 |  |  | 134.8088 | 199.4099 | 261.7042 | 256.5986 | 142.4258 | 76.2071 | [7 empty] | 98.4966 | 97.0036 | 128.5184 | 185.8763 | 266.9334 | 272.1714 | 134.9102 | 122.2163 | 170.8142 | 214.686 | [5 empty] | 119.1986 | 127.3688 | 257.5226 | 284.9355 |  |  | 99.7258 | 120.1001 | 175.6992 | 269.2026 | 166.9657 | 76.493 | 98.0982 | 126.322 | 177.5428 |  |  |  | 288.5756 | 113.8545 | 173.2746 | [5 empty] | 125.5531 | 177.7822 | 252.6361 | 266.8693 | 59.3421 | 77.885 | 99.2199 | 117.8217 | 121.0572 | 142.0198 | 69.3925 | 85.9957 | 99.1391 | 115.342 | 172.9833 |  | 184.1343 | 259.1415 | 273.0873 | 110.2178 | 137.6994 | 191.1978 | 273.0366 | 278.545 | [7 empty] | 109.3183 | 142.3421 | 196.9154 | 270.0414 |  | 145.3511 | 147.3529 | 146.6441 | 262.3858 | 164.0927 | 149.1055 |  | 23.2121 | 24.3409 | 18.8848 | 19.5806 | 36.6639 | 115.1536 | 98.586 | 147.3862 | 144.295 | 146.6048 | 82.827 | 96.7944 | 182.7882 | 249.0696 | 248.5537 | 184.7521 | -0.0046 | -0.0649 | 0.0122 | 0.0604 | -0.011 | 0.0019 | -0.0453 | -0.0992 | -0.0601 | -287.1632 | -0.8936 | -319.7898 | 0.0283 | -312.5155 | 0.0139 | -270.3561 | -0.0251 | -219.092 | -0.8834 | -248.9118 | -0.867 | -0.0041656 | -6.2778 | 145.4803 | 248.8116 | -17.0243
2017-12-19 13:39 | 6249.3749 |  |  | -3.3839 | -43.6462 | 15.6344 | 6.5268 | -7.5195 | -19.4897 | -39.062 | -6.1675 |  |  | -172.3582 | -45.7578 | 10.6908 | 13.4276 | 20.8396 | 2.6716 | 14.5123 | 16.5739 | 4.3817 |  | 232.2049 | 111.1146 | 158.875 | 239.4176 | 267.0439 | 179.8478 | 73.5997 |  |  | 176.1243 | 140.9402 | 171.5686 | 139.5511 | 122.5184 | 101.1731 | 96.9506 | 118.9025 | 168.4297 | 243.4999 | 259.8802 | 156.0689 | 117.0081 | 173.4422 | 160.6658 | 125.324 |  |  |  |  | 136.0581 | 117.7935 | 254.1729 | 263.9038 |  |  | 131.0195 | 127.6754 | 190.5411 | 270.471 | 99.262 | 70.3297 | 93.1071 | 117.0871 | 156.8524 |  |  |  | 285.3344 | 140.5119 | 171.8016 | [5 empty] | 136.0907 | 168.2016 | 228.0739 | 241.8641 | 76.8541 | 99.1139 | 99.3191 | 108.7849 | 106.9364 | 128.9161 | 67.2615 | 98.7875 | 105.6 | 132.6675 | 174.6487 |  | 177.6331 | 253.845 | 268.4765 | 91.7065 | 118.0916 | 165.9554 | 258.094 | 278.4092 | [7 empty] | 83.8259 | 132.4782 | 193.1155 | 268.9204 | 276.2067 | 141.6958 | 144.459 | 245.3573 | 158.6057 | 250.6605 | 153.224 | 46.5743 | 46.9658 | 157.6745 | 150.4351 | 38.4579 | 43.487 | 44.6025 | 50.0814 | 45.6077 | 44.4652 | 149.0877 | 175.9652 |  |  | 134.8218 | 199.4068 | 261.6593 | 256.5508 | 142.4218 | 76.204 | [7 empty] | 98.4902 | 97.0079 | 128.524 | 185.8671 | 266.8927 | 272.1051 | 134.9076 | 122.2145 | 170.8114 | 214.6588 | [5 empty] | 119.2021 | 127.3654 | 257.4941 | 284.8789 |  |  | 99.737 | 120.1021 | 175.7071 | 269.1669 | 166.9666 | 76.5162 | 98.1059 | 126.3317 | 177.5493 |  |  |  | 288.5272 | 113.8657 | 173.2719 | [5 empty] | 125.5546 | 177.7795 | 252.6073 | 266.8254 | 59.3467 | 77.8934 | 99.2221 | 117.8283 | 121.0526 | 142.024 | 69.3799 | 85.9945 | 99.1359 | 115.3599 | 172.9738 |  | 184.139 | 259.1199 | 273.043 | 110.2271 | 137.7054 | 191.1926 | 272.9996 | 278.4886 | [7 empty] | 109.2971 | 142.3448 | 196.9047 | 270.0066 |  | 145.3252 | 147.3238 | 146.6208 | 262.3638 | 164.0736 | 149.055 |  | 23.2188 | 24.3454 | 18.8887 | 19.5975 | 36.6641 | 115.171 | 98.5846 | 147.3508 | 144.268 | 146.5731 | 82.8319 | 96.81 | 182.7372 | 249.0217 | 248.604 | 184.713 | -0.0046 | -0.0648 | 0.0115 | 0.0601 | -0.0107 | 0.0022 | -0.0311 | -0.099 | -0.077 | -287.1385 | -0.869 | -319.7929 | -0.0025 | -312.4478 | -0.0128 | -270.3376 | -0.0415 | -219.0796 | -0.869 | -248.8811 | -0.8895 | -0.032989 | -11.2725 | 145.4521 | 248.8129 | -16.9276
2017-12-19 13:39 | 6250.375 |  |  | -3.3728 | -43.6636 | 15.6521 | 6.6017 | -7.4637 | -19.5019 | -38.9784 | -6.1047 |  |  | -172.3202 | -45.7001 | 10.6874 | 13.3754 | 20.8856 | 2.767 | 14.5519 | 16.7923 | 3.9466 |  | 232.1695 | 111.1212 | 158.8764 | 239.3903 | 266.9992 | 179.846 | 73.6003 |  |  | 176.104 | 140.9347 | 171.5574 | 139.5416 | 122.5097 | 101.1663 | 96.9692 | 118.9022 | 168.4352 | 243.4803 | 259.8377 | 156.078 | 117.0184 | 173.4605 | 160.6627 | 125.3535 |  |  |  |  | 136.0629 | 117.8037 | 254.1421 | 263.8554 |  |  | 131.0242 | 127.6824 | 190.538 | 270.431 | 99.2662 | 70.3387 | 93.1152 | 117.0987 | 156.8518 |  |  |  | 285.2818 | 140.5261 | 171.8006 | [5 empty] | 136.0949 | 168.2075 | 228.0524 | 241.8283 | 76.8631 | 99.1151 | 99.3213 | 108.8038 | 106.9386 | 128.9322 | 67.2752 | 98.7389 | 105.6018 | 132.6769 | 174.6486 |  | 177.6384 | 253.8324 | 268.4278 | 91.708 | 118.0971 | 165.9635 | 258.0704 | 278.3613 | [7 empty] | 83.8232 | 132.4779 | 193.1052 | 268.8817 | 276.1427 | 141.6727 | 144.4324 | 245.3211 | 158.5858 | 250.616 | 153.2112 | 46.2938 | 46.6517 | 157.6351 | 150.3939 | 38.647 | 43.2975 | 44.5621 | 50.0373 | 45.8801 | 43.8619 | 149.0604 | 175.9306 |  |  | 134.8352 | 199.4002 | 261.6219 | 256.5027 | 142.4198 | 76.2123 | [7 empty] | 98.4826 | 97.0096 | 128.5395 | 185.8649 | 266.852 | 272.054 | 134.9031 | 122.2169 | 170.8125 | 214.6411 | [5 empty] | 119.2133 | 127.3672 | 257.4614 | 284.8253 |  |  | 99.7334 | 120.0936 | 175.7101 | 269.1297 | 166.9573 | 76.5302 | 98.1045 | 126.3422 | 177.5414 |  |  |  | 288.476 | 113.8664 | 173.2764 | [5 empty] | 125.5598 | 177.7863 | 252.572 | 266.7747 | 59.3532 | 77.9015 | 99.2232 | 117.8389 | 121.0481 | 142.0289 | 69.3812 | 86.0013 | 99.1348 | 115.3644 | 172.9806 |  | 184.1509 | 259.1068 | 272.9973 | 110.2349 | 137.7231 | 191.1972 | 272.9549 | 278.4417 | [7 empty] | 109.292 | 142.3559 | 196.8935 | 269.9702 |  | 145.2989 | 147.2936 | 146.5936 | 262.3244 | 164.0564 | 149.0069 |  | 23.2199 | 24.3404 | 18.8942 | 19.6021 | 36.6592 | 115.1561 | 98.5749 | 147.3145 | 144.2333 | 146.5406 | 82.8407 | 96.8014 | 182.7287 | 248.9024 | 248.5424 | 184.641 | -0.0044 | -0.0649 | 0.0121 | 0.0604 | -0.0106 | 0.002 | -0.0344 | -0.1004 | -0.0651 | -287.1324 | -0.8731 | -319.836 | 0.0488 | -312.537 | -0.0128 | -270.273 | -0.0436 | -219.055 | -0.8628 | -248.918 | -0.8485 | -0.12665 | -12.6618 | 145.4224 | 248.7224 | -16.7419
2017-12-19 13:39 | 6251.3751 |  |  | -3.3173 | -43.6797 | 15.6521 | 6.6068 | -7.5464 | -19.4683 | -39.0057 | -6.1882 |  |  | -172.2492 | -45.6982 | 10.6542 | 13.4354 | 20.842 | 2.6608 | 14.528 | 16.6301 | 5.4515 |  | 232.1381 | 111.1218 | 158.881 | 239.3592 | 266.95 | 179.8358 | 73.6059 |  |  | 176.0865 | 140.9262 | 171.5425 | 139.5273 | 122.5016 | 101.1583 | 96.9802 | 118.9069 | 168.4394 | 243.455 | 259.8017 | 156.0833 | 117.0314 | 173.466 | 160.6548 | 125.3604 |  |  |  |  | 136.0698 | 117.8079 | 254.1086 | 263.8093 |  |  | 131.0343 | 127.6838 | 190.5314 | 270.3867 | 99.2632 | 70.3402 | 93.1242 | 117.1056 | 156.8412 |  |  |  | 285.2283 | 140.5197 | 171.8004 | [5 empty] | 136.0906 | 168.2058 | 228.0332 | 241.7996 | 76.869 | 99.1172 | 99.3221 | 108.8324 | 106.9414 | 128.9443 | 67.29 | 98.8797 | 105.607 | 132.6806 | 174.6501 |  | 177.6467 | 253.8041 | 268.3911 | 91.7179 | 118.1054 | 165.9697 | 258.0467 | 278.3163 | [7 empty] | 83.8314 | 132.4893 | 193.1099 | 268.8449 | 276.0867 | 141.6453 | 144.4109 | 245.2876 | 158.5666 | 250.577 | 153.2008 | 46.1317 | 46.5506 | 157.6068 | 150.3539 | 38.5151 | 43.2813 | 44.7393 | 50.1819 | 45.9209 | 43.7838 | 149.0444 | 175.9046 |  |  | 134.8513 | 199.3966 | 261.5817 | 256.4556 | 142.43 | 76.2331 | [7 empty] | 98.4874 | 97.0143 | 128.543 | 185.8602 | 266.8112 | 272.0021 | 134.8933 | 122.2247 | 170.8128 | 214.6211 | [5 empty] | 119.225 | 127.3735 | 257.4316 | 284.7806 |  |  | 99.7249 | 120.0994 | 175.7148 | 269.095 | 166.9449 | 76.5308 | 98.1075 | 126.3472 | 177.5257 |  |  |  | 288.4259 | 113.8584 | 173.2779 | [5 empty] | 125.5685 | 177.794 | 252.5384 | 266.7297 | 59.359 | 77.9073 | 99.2258 | 117.8473 | 121.0495 | 142.0269 | 69.3858 | 86.0097 | 99.1261 | 115.3662 | 172.9696 |  | 184.1563 | 259.084 | 272.95 | 110.2353 | 137.7261 | 191.1954 | 272.9083 | 278.4006 | [7 empty] | 109.3037 | 142.3651 | 196.8978 | 269.9312 |  | 145.2665 | 147.2675 | 146.5679 | 262.2902 | 164.0334 | 148.9618 |  | 23.2279 | 24.3329 | 18.8962 | 19.5995 | 36.666 | 115.2159 | 98.5712 | 147.2866 | 144.2038 | 146.515 | 82.8377 | 96.7845 | 182.7519 | 248.8562 | 248.5193 | 184.6179 | -0.0042 | -0.0643 | 0.0114 | 0.06 | -0.0109 | 0.0021 | -0.0391 | -0.0984 | -0.0556 | -287.0678 | -0.8916 | -319.8144 | 0.055 | -312.5586 | 0.02 | -270.3437 | -0.058 | -219.0243 | -0.8813 | -248.9088 | -0.8444 | -0.14105 | -3.8226 | 145.3954 | 248.6877 | -16.875
2017-12-19 13:39 | 6252.3751 |  |  | -3.3991 | -43.6297 | 15.6479 | 6.6167 | -7.4824 | -19.4887 | -38.9858 | -6.1339 |  |  | -172.4243 | -45.7979 | 10.6374 | 13.5247 | 20.8263 | 2.6322 | 14.5811 | 16.6742 | 4.6113 |  | 232.111 | 111.1309 | 158.8846 | 239.3386 | 266.9008 | 179.8336 | 73.6144 |  |  | 176.0738 | 140.9185 | 171.5306 | 139.5161 | 122.5009 | 101.1598 | 96.9825 | 118.9142 | 168.4391 | 243.4201 | 259.7563 | 156.0784 | 117.0396 | 173.4707 | 160.6421 | 125.3396 |  |  |  |  | 136.0694 | 117.808 | 254.0773 | 263.7729 |  |  | 131.0437 | 127.6906 | 190.5307 | 270.3535 | 99.2594 | 70.3468 | 93.1306 | 117.1063 | 156.839 |  |  |  | 285.1812 | 140.5075 | 171.8137 | [5 empty] | 136.0982 | 168.2154 | 228.0238 | 241.7714 | 76.8708 | 99.1248 | 99.3279 | 108.8669 | 106.9449 | 128.9475 | 67.2955 | 98.9948 | 105.6127 | 132.6844 | 174.6498 |  | 177.6451 | 253.7685 | 268.3473 | 91.7215 | 118.1174 | 165.9756 | 258.0165 | 278.273 | [7 empty] | 83.8282 | 132.4961 | 193.113 | 268.8099 | 276.052 | 141.6158 | 144.3844 | 245.2485 | 158.5458 | 250.5399 | 153.1734 | 46.1676 | 47.5091 | 157.5762 | 150.3166 | 39.5414 | 43.3782 | 44.5289 | 50.5212 | 45.9953 | 44.1678 | 149.0148 | 175.8714 |  |  | 134.8651 | 199.3934 | 261.5456 | 256.4117 | 142.4379 | 76.2453 | [7 empty] | 98.5043 | 97.023 | 128.5499 | 185.8597 | 266.7777 | 271.9478 | 134.8921 | 122.2327 | 170.8175 | 214.6009 | [5 empty] | 119.2385 | 127.3797 | 257.4041 | 284.7267 |  |  | 99.7206 | 120.114 | 175.7124 | 269.0597 | 166.9384 | 76.5419 | 98.11 | 126.3464 | 177.5242 |  |  |  | 288.3733 | 113.8508 | 173.2738 | [5 empty] | 125.5726 | 177.7938 | 252.5131 | 266.6838 | 59.3571 | 77.9105 | 99.2231 | 117.8499 | 121.0556 | 142.0342 | 69.3947 | 86.0137 | 99.1223 | 115.3724 | 172.9623 |  | 184.1619 | 259.0568 | 272.9058 | 110.2318 | 137.7258 | 191.1853 | 272.8707 | 278.3483 | [7 empty] | 109.2982 | 142.3662 | 196.9039 | 269.9027 |  | 145.2392 | 147.2383 | 146.5441 | 262.2661 | 164.0136 | 148.9204 |  | 23.2383 | 24.3278 | 18.8969 | 19.6038 | 36.6786 | 115.334 | 98.5671 | 147.2602 | 144.1831 | 146.4971 | 82.8462 | 96.7962 | 182.7217 | 248.9244 | 248.5007 | 184.64 | -0.0045 | -0.065 | 0.0115 | 0.0601 | -0.011 | 0.0021 | -0.0325 | -0.0996 | -0.0741 | -287.0862 | -0.9162 | -319.7159 | 0.0036 | -312.5216 | 0.0283 | -270.3807 | -0.0169 | -219.0335 | -0.908 | -248.838 | -0.8793 | -0.18071 | 0.39623 | 145.3703 | 248.7125 | -16.8196
2017-12-19 13:39 | 6253.3752 |  |  | -3.3325 | -43.6621 | 15.683 | 6.6246 | -7.5142 | -19.4197 | -39.0039 | -6.1366 |  |  | -172.4097 | -45.7952 | 10.6184 | 13.6307 | 20.823 | 2.6168 | 14.5958 | 16.6137 | 3.0793 |  | 232.0811 | 111.1446 | 158.8879 | 239.3116 | 266.8481 | 179.8262 | 73.6261 |  |  | 176.0594 | 140.906 | 171.5268 | 139.5092 | 122.4936 | 101.1586 | 96.983 | 118.9177 | 168.4329 | 243.3898 | 259.6954 | 156.0746 | 117.0442 | 173.4659 | 160.6378 | 125.2846 |  |  |  |  | 136.0661 | 117.8135 | 254.0539 | 263.7328 |  |  | 131.0466 | 127.7017 | 190.5306 | 270.3219 | 99.2613 | 70.3558 | 93.1435 | 117.1061 | 156.849 |  |  |  | 285.1294 | 140.4942 | 171.8126 | [5 empty] | 136.111 | 168.2264 | 228.0075 | 241.7323 | 76.8716 | 99.1279 | 99.3288 | 108.8836 | 106.9569 | 128.9493 | 67.2998 | 98.9361 | 105.6099 | 132.6883 | 174.6477 |  | 177.644 | 253.7442 | 268.2918 | 91.7196 | 118.1238 | 165.9786 | 257.983 | 278.2257 | [7 empty] | 83.8221 | 132.4931 | 193.103 | 268.7742 | 276.0038 | 141.5848 | 144.3492 | 245.207 | 158.5186 | 250.4992 | 153.1442 | 46.2099 | 48.8685 | 157.54 | 150.2813 | 41.2882 | 42.5149 | 44.2926 | 50.7011 | 45.8158 | 44.7114 | 148.9768 | 175.8346 |  |  | 134.8727 | 199.3782 | 261.5055 | 256.3615 | 142.4369 | 76.2486 | [7 empty] | 98.5052 | 97.0229 | 128.556 | 185.8581 | 266.7424 | 271.8911 | 134.8935 | 122.2432 | 170.8229 | 214.5776 | [5 empty] | 119.2458 | 127.3768 | 257.3727 | 284.6692 |  |  | 99.7283 | 120.1229 | 175.7139 | 269.0269 | 166.9306 | 76.5552 | 98.1139 | 126.3507 | 177.5264 |  |  |  | 288.3176 | 113.8516 | 173.2745 | [5 empty] | 125.5886 | 177.7976 | 252.4848 | 266.6408 | 59.356 | 77.927 | 99.2246 | 117.8576 | 121.0541 | 142.0326 | 69.4036 | 86.003 | 99.1299 | 115.3814 | 172.9629 |  | 184.1638 | 259.0188 | 272.8637 | 110.2198 | 137.7287 | 191.1778 | 272.8298 | 278.2874 | [7 empty] | 109.2981 | 142.3624 | 196.8925 | 269.868 |  | 145.2105 | 147.204 | 146.5194 | 262.2367 | 163.9972 | 148.8697 |  | 23.2417 | 24.3243 | 18.8995 | 19.6019 | 36.6796 | 115.4967 | 98.5578 | 147.2281 | 144.1463 | 146.4566 | 82.8457 | 96.7957 | 182.6358 | 248.8519 | 248.4224 | 184.4963 | -0.0045 | -0.0646 | 0.0121 | 0.0607 | -0.0113 | 0.0022 | -0.0414 | -0.0991 | -0.0711 | -287.1139 | -0.8813 | -319.796 | 0.0077 | -312.4447 | 0.0057 | -270.3868 | -0.0066 | -219.0427 | -0.867 | -248.8718 | -0.8916 | -0.02578 | 5.714 | 145.3374 | 248.6372 | -16.805
2017-12-19 13:39 | 6254.3752 |  |  | -3.1855 | -43.5936 | 15.706 | 6.7209 | -7.4245 | -19.3261 | -38.9382 | -6.1084 |  |  | -172.2927 | -45.8221 | 10.5959 | 13.6735 | 20.9033 | 2.6573 | 14.6715 | 16.6431 | -0.2808 |  | 232.0531 | 111.152 | 158.8953 | 239.2819 | 266.8024 | 179.8195 | 73.6432 |  |  | 176.047 | 140.9023 | 171.5202 | 139.4983 | 122.4941 | 101.1556 | 96.9885 | 118.9218 | 168.4322 | 243.3536 | 259.6451 | 156.0739 | 117.0524 | 173.4569 | 160.6312 | 125.2027 |  |  |  |  | 136.0608 | 117.8195 | 254.0234 | 263.6862 |  |  | 131.0528 | 127.7104 | 190.5288 | 270.2876 | 99.2599 | 70.3662 | 93.1557 | 117.1188 | 156.8556 |  |  |  | 285.0686 | 140.4816 | 171.8039 | [5 empty] | 136.1089 | 168.2273 | 227.9826 | 241.697 | 76.8738 | 99.1271 | 99.3248 | 108.8984 | 106.9545 | 128.96 | 67.3086 | 98.8637 | 105.6112 | 132.6929 | 174.6446 |  | 177.646 | 253.7166 | 268.2479 | 91.7267 | 118.1285 | 165.9852 | 257.9635 | 278.1811 | [7 empty] | 83.83 | 132.4912 | 193.0987 | 268.7435 | 275.9473 | 141.5502 | 144.3243 | 245.1613 | 158.4951 | 250.4617 | 153.1252 | 45.836 | 49.967 | 157.4996 | 150.2524 | 42.5226 | 41.6959 | 44.2204 | 50.9692 | 45.5039 | 45.3581 | 148.9459 | 175.7984 |  |  | 134.8746 | 199.3612 | 261.4417 | 256.3013 | 142.4319 | 76.2537 | [7 empty] | 98.4999 | 97.0253 | 128.5652 | 185.8585 | 266.71 | 271.8442 | 134.8953 | 122.2523 | 170.8274 | 214.5541 | [5 empty] | 119.2597 | 127.3843 | 257.3497 | 284.6186 |  |  | 99.7352 | 120.1239 | 175.7231 | 268.9963 | 166.9257 | 76.5608 | 98.1241 | 126.37 | 177.5167 |  |  |  | 288.2658 | 113.851 | 173.2682 | [5 empty] | 125.5881 | 177.7952 | 252.4499 | 266.5951 | 59.357 | 77.9346 | 99.225 | 117.8657 | 121.0607 | 142.043 | 69.4 | 86.0025 | 99.1296 | 115.3969 | 172.962 |  | 184.1637 | 258.9828 | 272.8228 | 110.2247 | 137.7264 | 191.175 | 272.7834 | 278.2358 | [7 empty] | 109.298 | 142.362 | 196.8789 | 269.8292 |  | 145.1813 | 147.1772 | 146.492 | 262.2074 | 163.9816 | 148.8097 |  | 23.2388 | 24.3195 | 18.9034 | 19.5995 | 36.6806 | 115.6811 | 98.5495 | 147.1968 | 144.1238 | 146.4394 | 82.8426 | 96.799 | 182.6874 | 248.8535 | 248.5223 | 184.5883 | -0.0045 | -0.0645 | 0.0114 | 0.06 | -0.0108 | 0.0024 | -0.0366 | -0.0994 | -0.0525 | -287.0862 | -0.8567 | -319.8144 | 0.0426 | -312.5093 | -0.0087 | -270.3068 | -0.0354 | -219.0273 | -0.8649 | -248.9272 | -0.869 | -0.13742 | 4.9028 | 145.3106 | 248.6879 | -16.6144
2017-12-19 13:39 | 6255.3753 |  |  | -3.3171 | -43.5854 | 15.6838 | 6.661 | -7.4257 | -19.3648 | -38.9378 | -6.1676 |  |  | -172.268 | -45.7969 | 10.6666 | 13.6728 | 20.9228 | 2.6376 | 14.6737 | 16.6248 | 4.4004 |  | 232.0185 | 111.1608 | 158.9024 | 239.2622 | 266.7626 | 179.8204 | 73.6536 |  |  | 176.0339 | 140.8982 | 171.5107 | 139.4885 | 122.4943 | 101.1572 | 96.9951 | 118.9328 | 168.4462 | 243.3254 | 259.6056 | 156.0765 | 117.0673 | 173.4678 | 160.6299 | 125.1415 |  |  |  |  | 136.0678 | 117.8311 | 253.9911 | 263.635 |  |  | 131.061 | 127.7174 | 190.535 | 270.252 | 99.2591 | 70.3721 | 93.1608 | 117.1301 | 156.8473 |  |  |  | 285.0107 | 140.4713 | 171.7979 | [5 empty] | 136.1074 | 168.2288 | 227.9579 | 241.669 | 76.8718 | 99.1242 | 99.3252 | 108.9141 | 106.956 | 128.9755 | 67.315 | 98.6508 | 105.6141 | 132.6991 | 174.6416 |  | 177.6511 | 253.6844 | 268.2058 | 91.7296 | 118.1433 | 165.9987 | 257.9404 | 278.1346 | [7 empty] | 83.8231 | 132.4967 | 193.0975 | 268.7121 | 275.9017 | 141.5218 | 144.3009 | 245.1248 | 158.4814 | 250.4334 | 153.1102 | 45.5978 | 50.322 | 157.4634 | 150.2221 | 43.1072 | 42.0148 | 44.2676 | 51.3257 | 45.4571 | 46.1224 | 148.9209 | 175.765 |  |  | 134.8751 | 199.3586 | 261.3893 | 256.249 | 142.4324 | 76.2587 | [7 empty] | 98.4977 | 97.0297 | 128.5785 | 185.8587 | 266.674 | 271.7943 | 134.8998 | 122.2544 | 170.828 | 214.5337 | [5 empty] | 119.2664 | 127.3973 | 257.3185 | 284.5614 |  |  | 99.7294 | 120.1295 | 175.7271 | 268.9626 | 166.9194 | 76.5597 | 98.123 | 126.3784 | 177.5024 |  |  |  | 288.2107 | 113.8437 | 173.2597 | [5 empty] | 125.5821 | 177.7936 | 252.416 | 266.5459 | 59.3579 | 77.9375 | 99.2161 | 117.8709 | 121.0624 | 142.0551 | 69.3976 | 86.0088 | 99.1262 | 115.4136 | 172.9652 |  | 184.1719 | 258.9631 | 272.777 | 110.2357 | 137.7399 | 191.175 | 272.7418 | 278.1879 | [7 empty] | 109.2844 | 142.3624 | 196.8716 | 269.7924 |  | 145.1576 | 147.1621 | 146.4662 | 262.1828 | 163.9744 | 148.7636 |  | 23.232 | 24.3183 | 18.9084 | 19.6049 | 36.6846 | 115.7645 | 98.5435 | 147.1673 | 144.0969 | 146.4085 | 82.8622 | 96.8051 | 182.5592 | 248.7916 | 248.4142 | 184.5351 | -0.0045 | -0.0646 | 0.0115 | 0.0605 | -0.0108 | 0.0024 | -0.0522 | -0.1008 | -0.0646 | -287.0555 | -0.8895 | -319.8021 | 0.0508 | -312.5216 | 0.0118 | -270.3037 | -0.0518 | -218.9566 | -0.8813 | -248.8811 | -0.8649 | -0.036593 | -0.83703 | 145.2852 | 248.6029 | -16.6405
2017-12-19 13:39 | 6256.3754 |  |  | -3.2198 | -43.5325 | 15.7538 | 6.592 | -7.3935 | -19.3036 | -38.9236 | -6.0988 |  |  | -172.1937 | -45.6232 | 10.6799 | 13.7295 | 20.9422 | 2.6382 | 14.702 | 16.5451 | 5.6568 |  | 231.9904 | 111.1683 | 158.9017 | 239.2392 | 266.72 | 179.8159 | 73.6716 |  |  | 176.0196 | 140.8942 | 171.4997 | 139.4824 | 122.4979 | 101.1691 | 96.9961 | 118.9403 | 168.4501 | 243.2978 | 259.5575 | 156.0802 | 117.0757 | 173.4723 | 160.6281 | 125.1066 |  |  |  |  | 136.0724 | 117.8353 | 253.9654 | 263.5884 |  |  | 131.0645 | 127.7239 | 190.531 | 270.217 | 99.2678 | 70.3787 | 93.1669 | 117.1326 | 156.8429 |  |  |  | 284.9569 | 140.4723 | 171.7968 | [5 empty] | 136.1194 | 168.2411 | 227.9506 | 241.6409 | 76.871 | 99.1259 | 99.3245 | 108.9277 | 106.9674 | 128.9779 | 67.3271 | 98.6659 | 105.619 | 132.7031 | 174.6425 |  | 177.6573 | 253.6607 | 268.1652 | 91.7242 | 118.1569 | 166.0144 | 257.9158 | 278.0871 | [7 empty] | 83.8304 | 132.5077 | 193.1037 | 268.6783 | 275.8576 | 141.5024 | 144.2752 | 245.0868 | 158.4614 | 250.4 | 153.0915 | 45.801 | 50.0584 | 157.4275 | 150.1777 | 43.3556 | 42.53 | 44.4696 | 51.5332 | 45.4864 | 46.473 | 148.8901 | 175.7216 |  |  | 134.8838 | 199.355 | 261.3609 | 256.2045 | 142.4254 | 76.2691 | [7 empty] | 98.4986 | 97.0315 | 128.5876 | 185.8525 | 266.6345 | 271.7334 | 134.8936 | 122.2625 | 170.8315 | 214.5115 | [5 empty] | 119.2697 | 127.3986 | 257.2853 | 284.5082 |  |  | 99.7217 | 120.137 | 175.7393 | 268.9403 | 166.9213 | 76.5663 | 98.1202 | 126.3727 | 177.4912 |  |  |  | 288.151 | 113.8413 | 173.257 | [5 empty] | 125.5854 | 177.7958 | 252.3824 | 266.4975 | 59.3621 | 77.9441 | 99.2104 | 117.8738 | 121.065 | 142.0633 | 69.4065 | 86.0211 | 99.128 | 115.4199 | 172.9505 |  | 184.1783 | 258.947 | 272.7359 | 110.2472 | 137.7509 | 191.1823 | 272.7186 | 278.1397 | [7 empty] | 109.2772 | 142.3678 | 196.8724 | 269.7552 |  | 145.128 | 147.1346 | 146.4437 | 262.1505 | 163.9585 | 148.7168 |  | 23.223 | 24.3189 | 18.9083 | 19.6075 | 36.6915 | 115.7219 | 98.5409 | 147.1278 | 144.0661 | 146.3718 | 82.8533 | 96.8069 | 182.573 | 248.7506 | 248.4252 | 184.5663 | -0.0046 | -0.0645 | 0.0117 | 0.0602 | -0.0108 | 0.0019 | -0.0302 | -0.0986 | -0.0679 | -287.0893 | -0.8957 | -319.756 | 0.0262 | -312.5032 | 0.02 | -270.3807 | -0.0231 | -219.0058 | -0.8916 | -248.8534 | -0.8834 | -0.097834 | 11.0704 | 145.2562 | 248.5879 | -16.5172
2017-12-19 13:39 | 6257.3754 |  |  | -3.1531 | -43.6908 | 15.693 | 6.5965 | -7.4297 | -19.377 | -38.9602 | -6.1523 |  |  | -172.166 | -45.5084 | 10.6079 | 13.7205 | 20.8542 | 2.6215 | 14.6984 | 16.5323 | 11.8467 |  | 231.9709 | 111.1742 | 158.9042 | 239.2089 | 266.6696 | 179.8138 | 73.687 |  |  | 176.0099 | 140.8885 | 171.4919 | 139.4708 | 122.4975 | 101.1777 | 96.9991 | 118.9405 | 168.441 | 243.2629 | 259.5099 | 156.0789 | 117.0843 | 173.4781 | 160.619 | 125.1135 |  |  |  |  | 136.0784 | 117.839 | 253.932 | 263.5421 |  |  | 131.0708 | 127.7332 | 190.5294 | 270.1832 | 99.271 | 70.3946 | 93.1758 | 117.1448 | 156.845 |  |  |  | 284.9155 | 140.4617 | 171.811 | [5 empty] | 136.1257 | 168.2518 | 227.9418 | 241.6118 | 76.8797 | 99.1312 | 99.3265 | 108.9413 | 106.9752 | 128.9906 | 67.3486 | 98.6846 | 105.6296 | 132.71 | 174.6472 |  | 177.6622 | 253.64 | 268.1314 | 91.7322 | 118.1618 | 166.0191 | 257.904 | 278.0518 | [7 empty] | 83.8381 | 132.5148 | 193.1052 | 268.6471 | 275.8148 | 141.473 | 144.2435 | 245.0421 | 158.4308 | 250.3447 | 153.0611 | 45.7172 | 49.8626 | 157.398 | 150.1415 | 43.6266 | 43.0085 | 44.6207 | 51.6037 | 45.4758 | 46.385 | 148.8686 | 175.6845 |  |  | 134.9011 | 199.3541 | 261.3265 | 256.1571 | 142.4215 | 76.2809 | [7 empty] | 98.5008 | 97.0385 | 128.5949 | 185.8528 | 266.5949 | 271.6875 | 134.8832 | 122.2702 | 170.8405 | 214.4877 | [5 empty] | 119.2823 | 127.3976 | 257.261 | 284.4676 |  |  | 99.7261 | 120.1446 | 175.7471 | 268.9199 | 166.9293 | 76.5782 | 98.1268 | 126.378 | 177.4844 |  |  |  | 288.1059 | 113.8341 | 173.2564 | [5 empty] | 125.5969 | 177.799 | 252.3537 | 266.4582 | 59.3772 | 77.9567 | 99.2141 | 117.8896 | 121.0595 | 142.0649 | 69.41 | 86.0183 | 99.1399 | 115.4217 | 172.941 |  | 184.178 | 258.9226 | 272.6885 | 110.2517 | 137.7461 | 191.182 | 272.6783 | 278.0818 | [7 empty] | 109.2834 | 142.3773 | 196.8677 | 269.7184 |  | 145.0958 | 147.1021 | 146.4105 | 262.122 | 163.9447 | 148.6602 |  | 23.2141 | 24.3149 | 18.9076 | 19.6115 | 36.6934 | 115.5643 | 98.5331 | 147.1026 | 144.0326 | 146.3386 | 82.8392 | 96.7918 | 182.5468 | 248.7022 | 248.3305 | 184.517 | -0.0043 | -0.0647 | 0.0116 | 0.06 | -0.0108 | 0.0023 | -0.04 | -0.0994 | -0.0734 | -287.1139 | -0.8628 | -319.7898 | 0.0303 | -312.4601 | -0.0025 | -270.3899 | 0.0036 | -219.0612 | -0.8587 | -248.8842 | -0.8916 | 0.0030388 | 0.84162 | 145.2248 | 248.5163 | -16.6569
2017-12-19 13:39 | 6258.3755 |  |  | -3.1567 | -43.5399 | 15.7644 | 6.6699 | -7.4279 | -19.3437 | -38.9094 | -6.093 |  |  | -172.1386 | -45.5845 | 10.7457 | 13.7386 | 20.8946 | 2.5871 | 14.7119 | 16.5054 | 10.0785 |  | 231.9361 | 111.1793 | 158.9054 | 239.1733 | 266.6186 | 179.8068 | 73.6892 |  |  | 175.9968 | 140.87 | 171.4764 | 139.4518 | 122.4833 | 101.1695 | 97.0012 | 118.9348 | 168.4379 | 243.2357 | 259.4642 | 156.0709 | 117.0952 | 173.4792 | 160.6096 | 125.1409 |  |  |  |  | 136.0851 | 117.8448 | 253.8997 | 263.5031 |  |  | 131.0832 | 127.7407 | 190.5385 | 270.1553 | 99.2651 | 70.4042 | 93.1803 | 117.1527 | 156.8493 |  |  |  | 284.8631 | 140.4377 | 171.8122 | [5 empty] | 136.1197 | 168.2513 | 227.9186 | 241.5729 | 76.8754 | 99.1238 | 99.3272 | 108.9444 | 106.9882 | 129.0126 | 67.3642 | 98.6714 | 105.637 | 132.7192 | 174.646 |  | 177.6674 | 253.6159 | 268.0968 | 91.747 | 118.1666 | 166.025 | 257.8858 | 278.0095 | [7 empty] | 83.8329 | 132.517 | 193.103 | 268.609 | 275.7667 | 141.4438 | 144.2119 | 244.99 | 158.3984 | 250.3041 | 153.0246 | 45.3258 | 49.8499 | 157.3716 | 150.1074 | 43.8445 | 42.3637 | 44.8555 | 51.5804 | 45.3281 | 46.2079 | 148.8416 | 175.6563 |  |  | 134.9011 | 199.3458 | 261.2765 | 256.097 | 142.4228 | 76.2855 | [7 empty] | 98.494 | 97.0543 | 128.609 | 185.8579 | 266.56 | 271.6473 | 134.8868 | 122.288 | 170.8479 | 214.4751 | [5 empty] | 119.3007 | 127.4117 | 257.2347 | 284.4196 |  |  | 99.7306 | 120.1523 | 175.7417 | 268.8843 | 166.9193 | 76.5837 | 98.1316 | 126.3788 | 177.4843 |  |  |  | 288.0606 | 113.8301 | 173.2543 | [5 empty] | 125.6063 | 177.798 | 252.3205 | 266.4135 | 59.3848 | 77.9682 | 99.2088 | 117.9052 | 121.0522 | 142.0603 | 69.4079 | 86.0052 | 99.1377 | 115.4286 | 172.9507 |  | 184.1787 | 258.8829 | 272.641 | 110.2518 | 137.7489 | 191.1838 | 272.6232 | 278.0264 | [7 empty] | 109.2931 | 142.3755 | 196.8677 | 269.6805 |  | 145.0677 | 147.068 | 146.3796 | 262.0955 | 163.9355 | 148.6109 |  | 23.2129 | 24.321 | 18.911 | 19.6298 | 36.6903 | 115.3617 | 98.5249 | 147.0819 | 144.0183 | 146.3284 | 82.8527 | 96.7989 | 182.4982 | 248.7317 | 248.2385 | 184.5089 | -0.0047 | -0.0644 | 0.0115 | 0.0604 | -0.011 | 0.0017 | -0.0273 | -0.099 | -0.0553 | -287.0924 | -0.8464 | -319.8544 | 0.057 | -312.5032 | -0.019 | -270.2884 | -0.021 | -219.0119 | -0.8444 | -248.9303 | -0.867 | 0.024659 | 7.5429 | 145.2 | 248.4851 | -16.5139
2017-12-19 13:39 | 6259.3755 |  |  | -3.0371 | -43.4884 | 15.7601 | 6.6158 | -7.368 | -19.3072 | -38.8488 | -5.97 |  |  | -172.0447 | -45.5752 | 10.6611 | 13.8142 | 20.8505 | 2.5774 | 14.6676 | 16.6648 | 10.569 |  | 231.9057 | 111.1918 | 158.9109 | 239.1467 | 266.5792 | 179.794 | 73.6929 |  |  | 175.9815 | 140.8659 | 171.4629 | 139.4418 | 122.4776 | 101.1605 | 97.0101 | 118.9321 | 168.4412 | 243.2001 | 259.4154 | 156.076 | 117.1044 | 173.4814 | 160.5993 | 125.1545 |  |  |  |  | 136.0829 | 117.8479 | 253.8811 | 263.4722 |  |  | 131.0977 | 127.7475 | 190.5393 | 270.1253 | 99.2571 | 70.4101 | 93.1922 | 117.1585 | 156.855 |  |  |  | 284.8021 | 140.4164 | 171.8025 | [5 empty] | 136.1208 | 168.2581 | 227.8993 | 241.5322 | 76.8671 | 99.1161 | 99.3235 | 108.953 | 106.9747 | 129.0091 | 67.3638 | 98.787 | 105.6336 | 132.7208 | 174.6319 |  | 177.6617 | 253.5778 | 268.0501 | 91.7512 | 118.1661 | 166.0311 | 257.8491 | 277.9552 | [7 empty] | 83.8297 | 132.5156 | 193.0951 | 268.5708 | 275.713 | 141.4236 | 144.1907 | 244.9378 | 158.376 | 250.2787 | 153.0062 | 45.2683 | 50.1418 | 157.3358 | 150.0664 | 43.9793 | 42.0388 | 45.3954 | 51.4486 | 45.1744 | 46.077 | 148.816 | 175.6267 |  |  | 134.9073 | 199.3396 | 261.2342 | 256.0493 | 142.4318 | 76.2964 | [7 empty] | 98.4872 | 97.07 | 128.6221 | 185.8558 | 266.5239 | 271.5944 | 134.8937 | 122.2981 | 170.8502 | 214.4641 | [5 empty] | 119.3125 | 127.4168 | 257.2053 | 284.3596 |  |  | 99.732 | 120.157 | 175.7434 | 268.8444 | 166.9035 | 76.5959 | 98.1267 | 126.368 | 177.4925 |  |  |  | 288.0092 | 113.8383 | 173.248 | [5 empty] | 125.6045 | 177.7949 | 252.2812 | 266.3669 | 59.3907 | 77.9698 | 99.2155 | 117.9086 | 121.0587 | 142.0712 | 69.4114 | 86.0208 | 99.1168 | 115.4445 | 172.9353 |  | 184.1803 | 258.8519 | 272.5983 | 110.2625 | 137.7538 | 191.1758 | 272.5829 | 277.973 | [7 empty] | 109.2876 | 142.3687 | 196.8735 | 269.6534 |  | 145.0364 | 147.0294 | 146.3504 | 262.0586 | 163.9171 | 148.5627 |  | 23.2005 | 24.3109 | 18.9096 | 19.6391 | 36.6835 | 115.1853 | 98.5088 | 147.0464 | 143.9783 | 146.2901 | 82.8444 | 96.8344 | 182.517 | 248.6706 | 248.2525 | 184.4701 | -0.0044 | -0.0643 | 0.0118 | 0.0606 | -0.0106 | 0.0022 | -0.0385 | -0.1008 | -0.0688 | -286.9785 | -0.8711 | -319.8236 | 0.0714 | -312.5309 | -0.0107 | -270.3222 | -0.058 | -218.9504 | -0.867 | -248.9149 | -0.8567 | -0.18068 | -5.2962 | 145.1682 | 248.4615 | -16.4207
2017-12-19 13:39 | 6260.3756 |  |  | -3.0795 | -43.506 | 15.7102 | 6.6639 | -7.5334 | -19.3005 | -38.7939 | -5.9978 |  |  | -172.0371 | -45.579 | 10.6616 | 13.7767 | 20.7918 | 2.644 | 14.806 | 16.7274 | 10.8624 |  | 231.8856 | 111.2019 | 158.926 | 239.1274 | 266.5371 | 179.794 | 73.7097 |  |  | 175.9707 | 140.8598 | 171.4588 | 139.4349 | 122.4827 | 101.1674 | 97.0186 | 118.9373 | 168.4476 | 243.1709 | 259.3733 | 156.0892 | 117.1194 | 173.4942 | 160.6009 | 125.1646 |  |  |  |  | 136.0903 | 117.8576 | 253.858 | 263.4336 |  |  | 131.0967 | 127.7471 | 190.5311 | 270.084 | 99.255 | 70.4118 | 93.1975 | 117.1639 | 156.8441 |  |  |  | 284.7496 | 140.4061 | 171.8011 | [5 empty] | 136.1291 | 168.2674 | 227.8793 | 241.5012 | 76.8664 | 99.1205 | 99.3249 | 108.9664 | 106.9659 | 129.0071 | 67.3713 | 98.6246 | 105.6364 | 132.7265 | 174.6283 |  | 177.6657 | 253.5447 | 268.0038 | 91.7497 | 118.1661 | 166.0335 | 257.8221 | 277.9092 | [7 empty] | 83.8387 | 132.5207 | 193.0949 | 268.5383 | 275.6643 | 141.3916 | 144.1576 | 244.8922 | 158.3483 | 250.2414 | 152.9881 | 45.3916 | 50.2133 | 157.2998 | 150.0364 | 44.1257 | 43.3088 | 46.0393 | 51.3007 | 45.6713 | 46.1202 | 148.7933 | 175.5966 |  |  | 134.923 | 199.3373 | 261.1997 | 256.008 | 142.4352 | 76.3109 | [7 empty] | 98.4875 | 97.0721 | 128.6251 | 185.8474 | 266.4816 | 271.5358 | 134.881 | 122.292 | 170.8482 | 214.4362 | [5 empty] | 119.3166 | 127.41 | 257.179 | 284.3151 |  |  | 99.7373 | 120.1643 | 175.7567 | 268.81 | 166.8984 | 76.6104 | 98.126 | 126.3603 | 177.4987 |  |  |  | 287.9564 | 113.833 | 173.244 | [5 empty] | 125.6037 | 177.7958 | 252.2542 | 266.3238 | 59.4012 | 77.9764 | 99.2256 | 117.9097 | 121.0614 | 142.0669 | 69.4216 | 86.0247 | 99.1198 | 115.454 | 172.9253 |  | 184.1946 | 258.837 | 272.5417 | 110.273 | 137.754 | 191.1646 | 272.54 | 277.9216 | [7 empty] | 109.2894 | 142.3736 | 196.8721 | 269.6216 |  | 145.0096 | 147.0061 | 146.32 | 262.033 | 163.9167 | 148.5177 |  | 23.1988 | 24.3025 | 18.9113 | 19.6421 | 36.6844 | 115.0737 | 98.4992 | 147.0312 | 143.96 | 146.2687 | 82.862 | 96.824 | 182.4988 | 248.6448 | 248.2497 | 184.325 | -0.0044 | -0.0645 | 0.0119 | 0.0602 | -0.0111 | 0.0019 | -0.0418 | -0.1012 | -0.0603 | -286.9662 | -0.8957 | -319.7683 | 0.0673 | -312.5462 | 0.0221 | -270.3407 | -0.0436 | -218.9381 | -0.8936 | -248.8811 | -0.8567 | -0.065408 | -5.44 | 145.1431 | 248.4472 | -16.4159
2017-12-19 13:40 | 6261.3757 |  |  | -2.9857 | -43.5497 | 15.7253 | 6.7536 | -7.5065 | -19.2413 | -38.7032 | -5.8879 |  |  | -172.091 | -45.4973 | 10.7045 | 13.8464 | 20.953 | 2.6678 | 14.7907 | 16.7742 | 11.4165 |  | 231.851 | 111.2027 | 158.9246 | 239.1018 | 266.4827 | 179.7919 | 73.724 |  |  | 175.9535 | 140.848 | 171.4461 | 139.4268 | 122.4829 | 101.1858 | 97.0172 | 118.9491 | 168.452 | 243.1472 | 259.3331 | 156.0872 | 117.1266 | 173.4967 | 160.5961 | 125.1338 |  |  |  |  | 136.0936 | 117.8664 | 253.8196 | 263.3796 |  |  | 131.095 | 127.7479 | 190.5269 | 270.0431 | 99.2621 | 70.4257 | 93.1997 | 117.1643 | 156.8342 |  |  |  | 284.6937 | 140.4235 | 171.8017 | [5 empty] | 136.1385 | 168.2757 | 227.8648 | 241.4733 | 76.8704 | 99.1188 | 99.3227 | 108.9679 | 106.9842 | 129.0243 | 67.3944 | 98.4344 | 105.6441 | 132.7416 | 174.6374 |  | 177.679 | 253.5192 | 267.9716 | 91.7559 | 118.184 | 166.0479 | 257.8008 | 277.8718 | [7 empty] | 83.8421 | 132.5256 | 193.0975 | 268.5097 | 275.6177 | 141.3673 | 144.1348 | 244.8491 | 158.3252 | 250.2037 | 152.9679 | 45.5027 | 49.8638 | 157.2669 | 150.0077 | 43.6525 | 44.1139 | 46.7899 | 51.0406 | 46.2615 | 46.1817 | 148.7663 | 175.5583 |  |  | 134.9188 | 199.3179 | 261.1579 | 255.9525 | 142.4217 | 76.3135 | [7 empty] | 98.4893 | 97.0745 | 128.6295 | 185.8419 | 266.4418 | 271.4813 | 134.8616 | 122.2999 | 170.846 | 214.4151 | [5 empty] | 119.3188 | 127.4112 | 257.1566 | 284.2712 |  |  | 99.7287 | 120.1719 | 175.7702 | 268.7781 | 166.8933 | 76.6164 | 98.1362 | 126.352 | 177.5025 |  |  |  | 287.9089 | 113.8313 | 173.2467 | [5 empty] | 125.6114 | 177.7989 | 252.2265 | 266.2796 | 59.4047 | 77.9905 | 99.2232 | 117.9188 | 121.0655 | 142.06 | 69.4236 | 86.0193 | 99.1334 | 115.4607 | 172.9414 |  | 184.2044 | 258.817 | 272.4896 | 110.278 | 137.7602 | 191.1722 | 272.4985 | 277.8784 | [7 empty] | 109.287 | 142.3773 | 196.8612 | 269.575 |  | 144.9894 | 146.9778 | 146.2998 | 262.0136 | 163.914 | 148.4765 |  | 23.21 | 24.316 | 18.9168 | 19.6533 | 36.6914 | 115.0235 | 98.4991 | 146.997 | 143.9301 | 146.2434 | 82.851 | 96.8143 | 182.4178 | 248.5523 | 248.2266 | 184.3828 | -0.0042 | -0.0644 | 0.0116 | 0.0605 | -0.0112 | 0.0023 | -0.047 | -0.0969 | -0.0769 | -287.0647 | -0.8813 | -319.756 | 0.0488 | -312.4816 | 0.0098 | -270.3837 | -0.0087 | -218.9658 | -0.8649 | -248.8626 | -0.8916 | -0.0402 | -0.06615 | 145.1175 | 248.3895 | -16.2046
2017-12-19 13:40 | 6262.3757 |  |  | -2.9629 | -43.5265 | 15.7782 | 6.7286 | -7.5249 | -19.2354 | -38.6597 | -5.9331 |  |  | -172.1231 | -45.6188 | 10.6851 | 14.0264 | 20.9071 | 2.6013 | 14.7881 | 16.8049 | 11.0909 |  | 231.8133 | 111.2117 | 158.9257 | 239.0715 | 266.4338 | 179.7862 | 73.7309 |  |  | 175.9356 | 140.8432 | 171.4339 | 139.4161 | 122.4738 | 101.1809 | 97.0242 | 118.9542 | 168.4549 | 243.1121 | 259.2854 | 156.0788 | 117.1333 | 173.4976 | 160.5838 | 125.0565 |  |  |  |  | 136.0804 | 117.8725 | 253.7828 | 263.3309 |  |  | 131.1052 | 127.7568 | 190.524 | 270.0057 | 99.2683 | 70.4368 | 93.2081 | 117.1666 | 156.839 |  |  |  | 284.641 | 140.4323 | 171.8022 | [5 empty] | 136.1449 | 168.2827 | 227.8519 | 241.4389 | 76.8788 | 99.124 | 99.3229 | 108.9704 | 106.9947 | 129.0327 | 67.4051 | 98.4181 | 105.6426 | 132.7485 | 174.6415 |  | 177.6817 | 253.4948 | 267.9188 | 91.7666 | 118.1974 | 166.0634 | 257.7669 | 277.8298 | [7 empty] | 83.8359 | 132.5231 | 193.0912 | 268.4693 | 275.5672 | 141.3464 | 144.1186 | 244.8096 | 158.3094 | 250.165 | 152.9473 | 45.6998 | 49.7009 | 157.229 | 149.9699 | 42.4558 | 43.9426 | 47.4948 | 50.5576 | 46.3674 | 46.2226 | 148.7381 | 175.5247 |  |  | 134.9179 | 199.3006 | 261.108 | 255.9002 | 142.4173 | 76.3123 | [7 empty] | 98.4943 | 97.0784 | 128.6368 | 185.8433 | 266.3986 | 271.4283 | 134.8601 | 122.3072 | 170.847 | 214.3934 | [5 empty] | 119.3285 | 127.4132 | 257.1306 | 284.2077 |  |  | 99.7235 | 120.175 | 175.7729 | 268.7466 | 166.8865 | 76.6245 | 98.1417 | 126.3611 | 177.5004 |  |  |  | 287.859 | 113.8222 | 173.2401 | [5 empty] | 125.613 | 177.7967 | 252.1854 | 266.2324 | 59.4074 | 77.9975 | 99.2165 | 117.9243 | 121.0686 | 142.0687 | 69.4166 | 86.0202 | 99.1299 | 115.4697 | 172.9375 |  | 184.1995 | 258.7873 | 272.4451 | 110.2769 | 137.7609 | 191.1651 | 272.461 | 277.8275 | [7 empty] | 109.2796 | 142.3793 | 196.8609 | 269.5425 |  | 144.9682 | 146.9456 | 146.2726 | 261.9843 | 163.905 | 148.4234 |  | 23.2091 | 24.3235 | 18.9113 | 19.6558 | 36.6925 | 114.9364 | 98.4923 | 146.9605 | 143.9089 | 146.217 | 82.8597 | 96.8382 | 182.4631 | 248.531 | 248.1822 | 184.3526 | -0.0044 | -0.0645 | 0.0115 | 0.06 | -0.0111 | 0.0022 | -0.0506 | -0.101 | -0.0597 | -287.0031 | -0.8772 | -319.7898 | 0.0508 | -312.4939 | -0.0066 | -270.3222 | -0.0374 | -218.9412 | -0.8793 | -248.8626 | -0.8711 | -0.14827 | 0.80808 | 145.0922 | 248.3566 | -16.2069
2017-12-19 13:40 | 6263.3758 |  |  | -2.9026 | -43.5086 | 15.6836 | 6.6979 | -7.4824 | -19.2845 | -38.6095 | -5.8646 |  |  | -172.1111 | -45.6975 | 10.7753 | 13.9283 | 20.9411 | 2.635 | 14.8832 | 16.7714 | 10.9368 |  | 231.7922 | 111.2284 | 158.9408 | 239.0471 | 266.3942 | 179.7853 | 73.7461 |  |  | 175.9316 | 140.8481 | 171.4271 | 139.411 | 122.4732 | 101.1705 | 97.0295 | 118.9585 | 168.457 | 243.0815 | 259.2387 | 156.0852 | 117.1461 | 173.4986 | 160.5845 | 125.0029 |  |  |  |  | 136.0774 | 117.8803 | 253.7544 | 263.2956 |  |  | 131.121 | 127.7615 | 190.5189 | 269.9737 | 99.2729 | 70.4453 | 93.2193 | 117.1769 | 156.8565 |  |  |  | 284.5878 | 140.4216 | 171.8005 | [5 empty] | 136.142 | 168.2854 | 227.8319 | 241.4055 | 76.8839 | 99.1297 | 99.3184 | 108.9811 | 106.9903 | 129.0299 | 67.4087 | 98.54 | 105.6461 | 132.7472 | 174.6389 |  | 177.6818 | 253.4745 | 267.8631 | 91.7721 | 118.1956 | 166.074 | 257.7449 | 277.7776 | [7 empty] | 83.8414 | 132.5282 | 193.0852 | 268.4299 | 275.5209 | 141.321 | 144.092 | 244.7593 | 158.2866 | 250.1191 | 152.9184 | 45.9523 | 49.7195 | 157.1879 | 149.9321 | 40.6462 | 42.9995 | 47.4563 | 50.3016 | 46.5814 | 46.2007 | 148.7042 | 175.4913 |  |  | 134.924 | 199.3022 | 261.0538 | 255.8514 | 142.417 | 76.3172 | [7 empty] | 98.4934 | 97.0907 | 128.6546 | 185.853 | 266.3604 | 271.3851 | 134.874 | 122.3164 | 170.8603 | 214.3669 | [5 empty] | 119.3523 | 127.4284 | 257.0957 | 284.1501 |  |  | 99.7239 | 120.1788 | 175.7733 | 268.7094 | 166.8842 | 76.6377 | 98.1476 | 126.3785 | 177.4994 |  |  |  | 287.7978 | 113.8092 | 173.2278 | [5 empty] | 125.6121 | 177.7932 | 252.1482 | 266.1845 | 59.4167 | 77.9986 | 99.2064 | 117.9257 | 121.0657 | 142.0718 | 69.4135 | 86.0209 | 99.1174 | 115.475 | 172.9223 |  | 184.1942 | 258.7481 | 272.3929 | 110.2762 | 137.7586 | 191.1474 | 272.413 | 277.7668 | [7 empty] | 109.2744 | 142.3897 | 196.8629 | 269.5122 |  | 144.9451 | 146.9127 | 146.2435 | 261.9511 | 163.8969 | 148.3688 |  | 23.2083 | 24.3271 | 18.9127 | 19.6575 | 36.6974 | 114.8075 | 98.4892 | 146.9322 | 143.8775 | 146.1834 | 82.8536 | 96.8308 | 182.3416 | 248.531 | 248.0317 | 184.3064 | -0.0043 | -0.0643 | 0.0115 | 0.06 | -0.011 | 0.0022 | -0.0301 | -0.0949 | -0.0821 | -286.9447 | -0.8834 | -319.8483 | 0.0734 | -312.5032 | 0.0077 | -270.3099 | -0.0436 | -218.8858 | -0.867 | -248.878 | -0.8628 | -0.11585 | -3.7752 | 145.0634 | 248.2814 | -16.1937
2017-12-19 13:40 | 6264.3758 |  |  | -2.9477 | -43.4497 | 15.6241 | 6.7742 | -7.5026 | -19.2708 | -38.6451 | -5.8605 |  |  | -172.0203 | -45.585 | 10.8762 | 14.0533 | 21.0255 | 2.7315 | 14.9231 | 16.9515 | 8.7086 |  | 231.7652 | 111.2372 | 158.9437 | 239.0183 | 266.3452 | 179.7796 | 73.7555 |  |  | 175.9264 | 140.8472 | 171.4169 | 139.4066 | 122.4736 | 101.1747 | 97.0335 | 118.9707 | 168.4589 | 243.0526 | 259.1918 | 156.0959 | 117.154 | 173.504 | 160.584 | 125.0134 |  |  |  |  | 136.0801 | 117.884 | 253.7309 | 263.256 |  |  | 131.1306 | 127.7672 | 190.5158 | 269.9413 | 99.2708 | 70.4545 | 93.2289 | 117.1868 | 156.8656 |  |  |  | 284.5345 | 140.3979 | 171.8006 | [5 empty] | 136.1501 | 168.2972 | 227.8118 | 241.3727 | 76.8727 | 99.1203 | 99.3226 | 108.9872 | 106.9834 | 129.034 | 67.4203 | 98.7073 | 105.6462 | 132.7463 | 174.6376 |  | 177.6751 | 253.4434 | 267.8231 | 91.7774 | 118.1946 | 166.0731 | 257.7178 | 277.727 | [7 empty] | 83.8515 | 132.5407 | 193.0846 | 268.4004 | 275.4718 | 141.2904 | 144.0655 | 244.7092 | 158.2651 | 250.0913 | 152.905 | 46.3282 | 49.7028 | 157.1569 | 149.8956 | 39.4314 | 42.2534 | 46.91 | 50.4848 | 46.8962 | 46.0328 | 148.6741 | 175.4557 |  |  | 134.9273 | 199.2985 | 261.0178 | 255.7996 | 142.4211 | 76.3223 | [7 empty] | 98.4957 | 97.0981 | 128.6667 | 185.8494 | 266.3234 | 271.3321 | 134.8717 | 122.326 | 170.8678 | 214.3449 | [5 empty] | 119.3667 | 127.4358 | 257.0588 | 284.0977 |  |  | 99.7195 | 120.1838 | 175.7744 | 268.671 | 166.8785 | 76.6496 | 98.1555 | 126.384 | 177.4968 |  |  |  | 287.742 | 113.8114 | 173.2228 | [5 empty] | 125.625 | 177.7879 | 252.1156 | 266.1398 | 59.4118 | 78.0023 | 99.207 | 117.9316 | 121.0674 | 142.0802 | 69.4185 | 86.0234 | 99.1215 | 115.4862 | 172.9231 |  | 184.2044 | 258.7217 | 272.3517 | 110.276 | 137.7691 | 191.1418 | 272.3679 | 277.7099 | [7 empty] | 109.2724 | 142.3923 | 196.8538 | 269.4671 |  | 144.9154 | 146.8826 | 146.2202 | 261.9213 | 163.8826 | 148.3181 |  | 23.2042 | 24.3331 | 18.9219 | 19.6654 | 36.7012 | 114.6292 | 98.4874 | 146.9166 | 143.8629 | 146.1702 | 82.8565 | 96.8266 | 182.3287 | 248.4707 | 248.093 | 184.3337 | -0.0044 | -0.0644 | 0.0118 | 0.0602 | -0.011 | 0.0021 | -0.0309 | -0.0979 | -0.0449 | -286.9847 | -0.8813 | -319.7806 | 0.0611 | -312.5339 | 0.0139 | -270.3591 | -0.0231 | -218.9196 | -0.8813 | -248.838 | -0.8731 | -0.061803 | -1.2095 | 145.0405 | 248.2818 | -15.9773
2017-12-19 13:40 | 6265.3759 |  |  | -2.9005 | -43.4905 | 15.5928 | 6.7527 | -7.3989 | -19.2759 | -38.7011 | -5.8713 |  |  | -172.0005 | -45.54 | 10.8683 | 14.0433 | 21.01 | 2.6971 | 14.9799 | 16.9472 | 10.7542 |  | 231.7306 | 111.2429 | 158.9447 | 238.9891 | 266.294 | 179.773 | 73.7577 |  |  | 175.9105 | 140.8348 | 171.4091 | 139.3936 | 122.4612 | 101.1798 | 97.0435 | 118.9719 | 168.4583 | 243.0222 | 259.1442 | 156.0979 | 117.1577 | 173.5144 | 160.5794 | 125.0423 |  |  |  |  | 136.0836 | 117.8894 | 253.7065 | 263.212 |  |  | 131.1364 | 127.778 | 190.5172 | 269.9126 | 99.2697 | 70.4632 | 93.2413 | 117.1961 | 156.8623 |  |  |  | 284.4819 | 140.3983 | 171.8061 | [5 empty] | 136.1662 | 168.3058 | 227.7948 | 241.3356 | 76.8693 | 99.1164 | 99.3293 | 108.9855 | 107.001 | 129.0484 | 67.4323 | 98.9084 | 105.6513 | 132.7508 | 174.6418 |  | 177.6802 | 253.4173 | 267.7838 | 91.7871 | 118.2117 | 166.0786 | 257.6941 | 277.6921 | [7 empty] | 83.8523 | 132.5507 | 193.084 | 268.3697 | 275.4227 | 141.2629 | 144.0401 | 244.6645 | 158.2417 | 250.0592 | 152.8922 | 46.4735 | 49.7412 | 157.1318 | 149.8643 | 39.5768 | 42.7721 | 46.5079 | 50.6721 | 46.826 | 45.9377 | 148.6497 | 175.421 |  |  | 134.9358 | 199.2875 | 260.9929 | 255.7521 | 142.4326 | 76.3353 | [7 empty] | 98.5034 | 97.0937 | 128.6683 | 185.8398 | 266.2848 | 271.2726 | 134.864 | 122.3346 | 170.8718 | 214.328 | [5 empty] | 119.3741 | 127.4326 | 257.0384 | 284.0533 |  |  | 99.7296 | 120.1902 | 175.7814 | 268.6449 | 166.875 | 76.6548 | 98.1624 | 126.3956 | 177.4838 |  |  |  | 287.6916 | 113.8058 | 173.2263 | [5 empty] | 125.6348 | 177.7905 | 252.0876 | 266.0983 | 59.4172 | 78.0082 | 99.2159 | 117.9425 | 121.074 | 142.0924 | 69.4278 | 86.0334 | 99.1293 | 115.5053 | 172.9314 |  | 184.2145 | 258.6967 | 272.3221 | 110.2721 | 137.7803 | 191.1428 | 272.3292 | 277.6636 | [7 empty] | 109.271 | 142.3921 | 196.8508 | 269.4277 |  | 144.895 | 146.8696 | 146.1961 | 261.8923 | 163.8772 | 148.2674 |  | 23.2063 | 24.3365 | 18.9214 | 19.683 | 36.7062 | 114.4459 | 98.4786 | 146.8809 | 143.8266 | 146.1335 | 82.8703 | 96.8236 | 182.3567 | 248.4738 | 248.0092 | 184.3156 | -0.0047 | -0.0646 | 0.0118 | 0.0602 | -0.0107 | 0.0023 | -0.0392 | -0.0998 | -0.0504 | -286.9631 | -0.8772 | -319.8083 | 0.0488 | -312.5032 | -0.0005 | -270.3499 | -0.0231 | -218.8889 | -0.8731 | -248.8718 | -0.869 | -0.058204 | -9.8784 | 145.0131 | 248.2415 | -15.9862
2017-12-19 13:40 | 6266.376 |  |  | -2.8399 | -43.4664 | 15.6503 | 6.8435 | -7.4636 | -19.3124 | -38.6519 | -5.837 |  |  | -171.9976 | -45.5543 | 10.9331 | 14.1893 | 21.0812 | 2.7393 | 15.0255 | 16.9782 | 10.2127 |  | 231.6967 | 111.2515 | 158.9437 | 238.9638 | 266.2485 | 179.7651 | 73.7715 |  |  | 175.8963 | 140.821 | 171.3944 | 139.3788 | 122.4523 | 101.1821 | 97.0469 | 118.9654 | 168.4562 | 242.9946 | 259.1014 | 156.0972 | 117.1644 | 173.5146 | 160.5763 | 125.0701 |  |  |  |  | 136.0941 | 117.8954 | 253.6744 | 263.1595 |  |  | 131.1458 | 127.7853 | 190.5172 | 269.8804 | 99.2641 | 70.4797 | 93.2537 | 117.2026 | 156.8565 |  |  |  | 284.4251 | 140.4029 | 171.8025 | [5 empty] | 136.1687 | 168.2981 | 227.7827 | 241.3037 | 76.8805 | 99.1213 | 99.3274 | 108.9848 | 107.0219 | 129.0595 | 67.4429 | 99.0015 | 105.6648 | 132.7624 | 174.6474 |  | 177.6932 | 253.3885 | 267.7395 | 91.7992 | 118.2392 | 166.0956 | 257.6792 | 277.6593 | [7 empty] | 83.8535 | 132.5542 | 193.0804 | 268.3408 | 275.3782 | 141.243 | 144.0147 | 244.6224 | 158.2251 | 250.0116 | 152.8742 | 46.4519 | 49.7078 | 157.1058 | 149.8303 | 39.7292 | 44.0441 | 46.3524 | 50.7361 | 46.5007 | 45.8799 | 148.6274 | 175.3793 |  |  | 134.9453 | 199.2819 | 260.9536 | 255.7019 | 142.432 | 76.3478 | [7 empty] | 98.5064 | 97.0986 | 128.6761 | 185.8366 | 266.2495 | 271.2251 | 134.8732 | 122.3396 | 170.8772 | 214.3107 | [5 empty] | 119.3799 | 127.4368 | 257.0179 | 284.0085 |  |  | 99.7312 | 120.2011 | 175.7975 | 268.6161 | 166.874 | 76.6576 | 98.1615 | 126.3999 | 177.4685 |  |  |  | 287.6394 | 113.8054 | 173.224 | [5 empty] | 125.6362 | 177.7966 | 252.0635 | 266.0515 | 59.4338 | 78.0207 | 99.2125 | 117.949 | 121.0861 | 142.1055 | 69.4302 | 86.0409 | 99.1267 | 115.5286 | 172.9348 |  | 184.2112 | 258.6645 | 272.2795 | 110.2723 | 137.7835 | 191.1502 | 272.2961 | 277.6185 | [7 empty] | 109.2719 | 142.3999 | 196.8479 | 269.3998 |  | 144.8641 | 146.8361 | 146.1693 | 261.8584 | 163.8661 | 148.2119 |  | 23.2077 | 24.3249 | 18.9156 | 19.6892 | 36.7054 | 114.2733 | 98.4691 | 146.8549 | 143.7989 | 146.1008 | 82.8829 | 96.8252 | 182.3621 | 248.458 | 248.1149 | 184.2575 | -0.004 | -0.0645 | 0.0116 | 0.0602 | -0.0112 | 0.0017 | -0.0443 | -0.0999 | -0.066 | -286.9785 | -0.869 | -319.8298 | 0.0611 | -312.5186 | 0.0016 | -270.3437 | -0.0292 | -218.8889 | -0.8711 | -248.878 | -0.8649 | -0.14826 | -1.7606 | 144.9852 | 248.2865 | -15.8354
2017-12-19 13:40 | 6267.376 |  |  | -2.8192 | -43.4912 | 15.6841 | 6.9218 | -7.4646 | -19.2807 | -38.6336 | -5.8844 |  |  | -172.0479 | -45.5968 | 11.0251 | 14.1875 | 21.0713 | 2.6882 | 14.9788 | 16.929 | 11.1264 |  | 231.6655 | 111.2606 | 158.9447 | 238.9361 | 266.2018 | 179.7618 | 73.7864 |  |  | 175.8812 | 140.8163 | 171.3803 | 139.3671 | 122.4471 | 101.1798 | 97.0497 | 118.972 | 168.4598 | 242.9635 | 259.0481 | 156.0952 | 117.1761 | 173.5171 | 160.5715 | 125.0665 |  |  |  |  | 136.0937 | 117.9006 | 253.6391 | 263.1179 |  |  | 131.1535 | 127.8018 | 190.525 | 269.8455 | 99.2629 | 70.4841 | 93.2578 | 117.2086 | 156.8552 |  |  |  | 284.3773 | 140.3992 | 171.8016 | [5 empty] | 136.1746 | 168.2976 | 227.7654 | 241.2684 | 76.8846 | 99.1213 | 99.3296 | 108.9925 | 107.0103 | 129.0666 | 67.4509 | 98.9128 | 105.6592 | 132.7651 | 174.6408 |  | 177.6972 | 253.3552 | 267.6934 | 91.8062 | 118.2469 | 166.0967 | 257.6485 | 277.6115 | [7 empty] | 83.865 | 132.5599 | 193.0802 | 268.311 | 275.3328 | 141.2141 | 143.9819 | 244.577 | 158.2042 | 249.9692 | 152.8608 | 46.6923 | 49.2142 | 157.0723 | 149.7904 | 39.1735 | 45.2275 | 46.5518 | 50.6765 | 46.588 | 45.76 | 148.5991 | 175.3452 |  |  | 134.9419 | 199.2693 | 260.9044 | 255.6471 | 142.4225 | 76.3458 | [7 empty] | 98.5121 | 97.115 | 128.6945 | 185.8407 | 266.2177 | 271.1773 | 134.8731 | 122.3455 | 170.8876 | 214.2911 | [5 empty] | 119.3941 | 127.4497 | 256.9827 | 283.9545 |  |  | 99.7225 | 120.2046 | 175.8008 | 268.5777 | 166.8618 | 76.6545 | 98.1634 | 126.3856 | 177.4628 |  |  |  | 287.5936 | 113.7991 | 173.225 | [5 empty] | 125.6416 | 177.7994 | 252.0317 | 266.0067 | 59.4447 | 78.0294 | 99.2086 | 117.9561 | 121.0803 | 142.1071 | 69.4276 | 86.0344 | 99.1378 | 115.5301 | 172.9315 |  | 184.2082 | 258.6354 | 272.2304 | 110.2713 | 137.7799 | 191.1474 | 272.2583 | 277.5643 | [7 empty] | 109.2579 | 142.4102 | 196.8513 | 269.3752 |  | 144.8259 | 146.8047 | 146.1381 | 261.8272 | 163.8555 | 148.1581 |  | 23.1986 | 24.3149 | 18.9099 | 19.6775 | 36.6972 | 114.0886 | 98.4624 | 146.82 | 143.7657 | 146.0793 | 82.8939 | 96.8326 | 182.3501 | 248.3612 | 248.1048 | 184.1821 | -0.0046 | -0.0647 | 0.0118 | 0.0605 | -0.0109 | 0.0022 | -0.0364 | -0.0971 | -0.0614 | -286.9601 | -0.8649 | -319.8113 | 0.0611 | -312.497 | -0.0025 | -270.3714 | -0.0231 | -218.8889 | -0.8731 | -248.8749 | -0.869 | -0.14467 | 2.9144 | 144.9537 | 248.233 | -15.8411
2017-12-19 13:40 | 6268.3761 |  |  | -2.7944 | -43.6338 | 15.7211 | 6.8235 | -7.4956 | -19.3176 | -38.5884 | -5.8912 |  |  | -172.0177 | -45.5072 | 11.1295 | 14.1325 | 21.1266 | 2.6396 | 15.0286 | 16.9995 | 10.3146 |  | 231.6344 | 111.2675 | 158.9514 | 238.9144 | 266.1513 | 179.7604 | 73.7961 |  |  | 175.8632 | 140.8143 | 171.375 | 139.3618 | 122.4458 | 101.1786 | 97.0503 | 118.9743 | 168.4658 | 242.9339 | 258.9901 | 156.1015 | 117.1832 | 173.5231 | 160.5607 | 125.037 |  |  |  |  | 136.0932 | 117.9073 | 253.6109 | 263.076 |  |  | 131.1547 | 127.8106 | 190.5264 | 269.8145 | 99.2642 | 70.4909 | 93.2591 | 117.2207 | 156.8643 |  |  |  | 284.3261 | 140.3946 | 171.8009 | [5 empty] | 136.1768 | 168.3086 | 227.7491 | 241.2297 | 76.8861 | 99.1147 | 99.3273 | 108.985 | 107.0093 | 129.0745 | 67.4631 | 98.9619 | 105.6601 | 132.7707 | 174.6391 |  | 177.7029 | 253.3339 | 267.6591 | 91.8102 | 118.2558 | 166.1055 | 257.6246 | 277.5624 | [7 empty] | 83.8652 | 132.5628 | 193.078 | 268.2703 | 275.2769 | 141.1812 | 143.9448 | 244.5238 | 158.1704 | 249.9247 | 152.8329 | 46.747 | 48.7112 | 157.0356 | 149.7546 | 38.3695 | 45.9593 | 46.7304 | 50.6479 | 46.8484 | 45.9126 | 148.5746 | 175.31 |  |  | 134.9451 | 199.26 | 260.8629 | 255.6032 | 142.4266 | 76.3629 | [7 empty] | 98.5149 | 97.1159 | 128.7027 | 185.8447 | 266.1801 | 271.1315 | 134.8646 | 122.3594 | 170.8954 | 214.2755 | [5 empty] | 119.4045 | 127.4578 | 256.9549 | 283.9071 |  |  | 99.7239 | 120.2079 | 175.8043 | 268.5442 | 166.8511 | 76.6661 | 98.1714 | 126.3848 | 177.4657 |  |  |  | 287.5494 | 113.7864 | 173.2271 | [5 empty] | 125.6536 | 177.8042 | 252.0026 | 265.9697 | 59.4544 | 78.0387 | 99.2141 | 117.9702 | 121.0773 | 142.1099 | 69.4297 | 86.0336 | 99.1358 | 115.525 | 172.9275 |  | 184.2068 | 258.6066 | 272.1888 | 110.2745 | 137.782 | 191.1357 | 272.2056 | 277.5106 | [7 empty] | 109.2496 | 142.4089 | 196.8498 | 269.342 |  | 144.8096 | 146.786 | 146.1098 | 261.8015 | 163.8596 | 148.1177 |  | 23.1979 | 24.315 | 18.9135 | 19.678 | 36.7019 | 113.9379 | 98.4561 | 146.7851 | 143.7331 | 146.0454 | 82.8837 | 96.8107 | 182.2931 | 248.2657 | 247.9456 | 184.1481 | -0.0045 | -0.0647 | 0.0117 | 0.0598 | -0.0113 | 0.0019 | -0.043 | -0.0975 | -0.0655 | -286.9016 | -0.8895 | -319.8113 | 0.055 | -312.4847 | 0.0016 | -270.3191 | -0.0518 | -218.8396 | -0.8834 | -248.8626 | -0.8711 | -0.065407 | -9.5756 | 144.9244 | 248.1057 | -15.832
2017-12-19 13:40 | 6269.3761 |  |  | -2.9169 | -43.6088 | 15.7925 | 6.8171 | -7.5427 | -19.3152 | -38.6607 | -5.8284 |  |  | -172.0446 | -45.5778 | 11.071 | 14.1687 | 21.1178 | 2.6125 | 15.0778 | 17.075 | 10.4028 |  | 231.6033 | 111.2766 | 158.9554 | 238.8877 | 266.0986 | 179.7536 | 73.8037 |  |  | 175.8484 | 140.8022 | 171.3706 | 139.3506 | 122.4426 | 101.1842 | 97.0575 | 118.9763 | 168.4616 | 242.9025 | 258.945 | 156.0993 | 117.1895 | 173.5288 | 160.5491 | 125.0194 |  |  |  |  | 136.0942 | 117.9095 | 253.5767 | 263.0226 |  |  | 131.1571 | 127.8036 | 190.5102 | 269.7739 | 99.2569 | 70.4915 | 93.2612 | 117.2229 | 156.8582 |  |  |  | 284.2682 | 140.3833 | 171.7966 | [5 empty] | 136.178 | 168.3178 | 227.7291 | 241.2086 | 76.883 | 99.1175 | 99.3319 | 108.8679 | 107.0191 | 129.0806 | 67.4701 | 99.0564 | 105.666 | 132.7747 | 174.6387 |  | 177.7036 | 253.3077 | 267.617 | 91.8114 | 118.2648 | 166.1234 | 257.6042 | 277.519 | [7 empty] | 83.8606 | 132.566 | 193.0803 | 268.2315 | 275.2258 | 141.15 | 143.9095 | 244.477 | 158.1469 | 249.8823 | 152.8052 | 46.6122 | 48.7934 | 157.0024 | 149.7234 | 38.4895 | 46.4305 | 46.4914 | 50.6599 | 46.8483 | 46.1619 | 148.5407 | 175.2678 |  |  | 134.9684 | 199.2676 | 260.836 | 255.5617 | 142.4423 | 76.3864 | [7 empty] | 98.5137 | 97.1179 | 128.707 | 185.8432 | 266.1407 | 271.0835 | 134.871 | 122.3632 | 170.8968 | 214.254 | [5 empty] | 119.4128 | 127.4546 | 256.9364 | 283.8635 |  |  | 99.7369 | 120.221 | 175.8198 | 268.5191 | 166.8457 | 76.69 | 98.1826 | 126.3875 | 177.4779 |  |  |  | 287.5011 | 113.7865 | 173.2258 | [5 empty] | 125.666 | 177.806 | 251.9802 | 265.9298 | 59.4646 | 78.0505 | 99.2203 | 117.9816 | 121.0891 | 142.1248 | 69.4384 | 86.0568 | 99.1223 | 115.5427 | 172.919 |  | 184.2125 | 258.5885 | 272.1502 | 110.2896 | 137.7984 | 191.1368 | 272.1703 | 277.464 | [7 empty] | 109.2603 | 142.4072 | 196.8457 | 269.3031 |  | 144.7772 | 146.7531 | 146.0839 | 261.7747 | 163.8561 | 148.0653 |  | 23.1905 | 24.3143 | 18.9152 | 19.6664 | 36.7083 | 113.8835 | 98.4444 | 146.7586 | 143.7112 | 146.0164 | 82.8953 | 96.819 | 182.1761 | 248.2691 | 247.8043 | 184.1061 | -0.0044 | -0.0647 | 0.0118 | 0.0603 | -0.0106 | 0.0026 | -0.0401 | -0.0993 | -0.077 | -286.9355 | -0.8854 | -319.7806 | 0.0467 | -312.5032 | 0.0098 | -270.3684 | -0.019 | -218.8458 | -0.8957 | -248.8626 | -0.8711 | -0.10504 | -5.1022 | 144.895 | 248.0367 | -15.8232
2017-12-19 13:40 | 6270.3762 |  |  | -2.9013 | -43.5986 | 15.7934 | 6.9197 | -7.4036 | -19.2736 | -38.6024 | -5.769 |  |  | -172.0623 | -45.4343 | 11.0637 | 14.1676 | 21.2067 | 2.6477 | 15.1121 | 17.1379 | 9.4026 |  | 231.5741 | 111.2862 | 158.9559 | 238.857 | 266.0552 | 179.7466 | 73.8124 |  |  | 175.8421 | 140.7987 | 171.3609 | 139.3339 | 122.434 | 101.1936 | 97.073 | 118.9817 | 168.4569 | 242.8725 | 258.9052 | 156.0947 | 117.2079 | 173.5409 | 160.5456 | 125.0159 |  |  |  |  | 136.0951 | 117.9193 | 253.5554 | 262.9871 |  |  | 131.1752 | 127.814 | 190.5136 | 269.739 | 99.2662 | 70.4962 | 93.2736 | 117.2262 | 156.8522 |  |  |  | 284.2199 | 140.3639 | 171.7939 | [5 empty] | 136.1852 | 168.3232 | 227.7091 | 241.1833 | 76.8769 | 99.1258 | 99.2214 | 108.6744 | 107.0245 | 129.091 | 67.4762 | 99.1079 | 105.6647 | 132.7742 | 174.6326 |  | 177.7019 | 253.2766 | 267.5726 | 91.8119 | 118.2658 | 166.1292 | 257.5782 | 277.4759 | [7 empty] | 83.8582 | 132.5737 | 193.0741 | 268.1929 | 275.1712 | 141.1239 | 143.8836 | 244.4414 | 158.1374 | 249.8453 | 152.7953 | 46.7188 | 49.1036 | 156.9701 | 149.693 | 39.3246 | 46.5 | 46.0518 | 50.4986 | 46.6016 | 46.3134 | 148.5043 | 175.2328 |  |  | 134.9739 | 199.2649 | 260.7948 | 255.5044 | 142.4376 | 76.3914 | [7 empty] | 98.5076 | 97.1368 | 128.7229 | 185.8515 | 266.1085 | 271.0375 | 134.8774 | 122.3657 | 170.9092 | 214.238 | [5 empty] | 119.4309 | 127.466 | 256.9028 | 283.8104 |  |  | 99.7411 | 120.2331 | 175.8276 | 268.487 | 166.8396 | 76.7041 | 98.2044 | 126.3697 | 177.4973 |  |  |  | 287.4544 | 113.779 | 173.2296 | [5 empty] | 125.6704 | 177.8021 | 251.944 | 265.8819 | 59.4682 | 78.0505 | 99.2203 | 117.9871 | 121.0873 | 142.1288 | 69.4443 | 86.0577 | 99.1191 | 115.5516 | 172.906 |  | 184.2195 | 258.5659 | 272.1041 | 110.2972 | 137.8028 | 191.1393 | 272.1371 | 277.411 | [7 empty] | 109.2473 | 142.4099 | 196.8433 | 269.262 |  | 144.7359 | 146.7327 | 146.0496 | 261.7458 | 163.8416 | 148.0095 |  | 23.1817 | 24.3116 | 18.9086 | 19.6446 | 36.7024 | 113.8845 | 98.4347 | 146.7353 | 143.6935 | 145.9987 | 82.9104 | 96.8268 | 182.1748 | 248.2332 | 247.8204 | 184.0992 | -0.0045 | -0.0642 | 0.0112 | 0.06 | -0.0107 | 0.0024 | -0.0513 | -0.1006 | -0.0434 | -286.9662 | -0.8567 | -319.7898 | 0.0303 | -312.4816 | -0.0005 | -270.3622 | -0.0046 | -218.8827 | -0.867 | -248.8626 | -0.8854 | -0.16628 | 0.58443 | 144.8691 | 248.0268 | -15.6091
2017-12-19 13:40 | 6271.3763 |  |  | -2.9064 | -43.5631 | 15.8464 | 7.0295 | -7.4299 | -19.2457 | -38.6195 | -5.7296 |  |  | -172.0107 | -45.2951 | 11.0392 | 14.3529 | 21.1715 | 2.7039 | 15.1068 | 17.1938 | 5.3775 |  | 231.5459 | 111.2928 | 158.9573 | 238.8309 | 266.0115 | 179.7331 | 73.8244 |  |  | 175.8303 | 140.7963 | 171.3488 | 139.3241 | 122.4325 | 101.1887 | 97.0729 | 118.9904 | 168.4637 | 242.8485 | 258.8621 | 156.0952 | 117.2203 | 173.5553 | 160.5436 | 125.0011 |  |  |  |  | 136.0958 | 117.926 | 253.538 | 262.9474 |  |  | 131.1863 | 127.821 | 190.5132 | 269.7058 | 99.269 | 70.5091 | 93.2828 | 117.2348 | 156.8557 |  |  |  | 284.1737 | 140.3523 | 171.7911 | [5 empty] | 136.1837 | 168.3336 | 227.6958 | 241.1511 | 76.8767 | 99.1075 | 99.0686 | 108.5255 | 107.026 | 129.0914 | 67.4851 | 99.0131 | 105.6611 | 132.7796 | 174.628 |  | 177.7011 | 253.2446 | 267.5287 | 91.8189 | 118.2717 | 166.1296 | 257.5485 | 277.4246 | [7 empty] | 83.8656 | 132.5849 | 193.0714 | 268.155 | 275.1181 | 141.1063 | 143.8594 | 244.4008 | 158.1206 | 249.8107 | 152.7879 | 46.7925 | 49.2547 | 156.9395 | 149.6594 | 40.1302 | 46.3512 | 45.6226 | 50.3341 | 46.3573 | 46.5635 | 148.4748 | 175.1972 |  |  | 134.97 | 199.2496 | 260.7489 | 255.4479 | 142.4221 | 76.3965 | [7 empty] | 98.4902 | 97.1436 | 128.7317 | 185.8557 | 266.0697 | 270.9887 | 134.8729 | 122.377 | 170.9199 | 214.2223 | [5 empty] | 119.4498 | 127.48 | 256.8717 | 283.7506 |  |  | 99.7345 | 120.2371 | 175.8311 | 268.4509 | 166.8422 | 76.7145 | 98.2124 | 126.374 | 177.4961 |  |  |  | 287.3972 | 113.7605 | 173.2299 | [5 empty] | 125.6583 | 177.7973 | 251.8993 | 265.8273 | 59.4652 | 78.0487 | 99.2142 | 117.9867 | 121.0833 | 142.1268 | 69.4398 | 86.0478 | 99.1111 | 115.5597 | 172.8908 |  | 184.2196 | 258.5341 | 272.0496 | 110.2956 | 137.7906 | 191.1348 | 272.1096 | 277.3574 | [7 empty] | 109.2285 | 142.4119 | 196.8365 | 269.2288 |  | 144.7146 | 146.7187 | 146.0179 | 261.7262 | 163.84 | 147.9681 |  | 23.1916 | 24.3124 | 18.9133 | 19.6467 | 36.7079 | 113.9009 | 98.4387 | 146.6882 | 143.6531 | 145.9625 | 82.9037 | 96.8021 | 182.1486 | 248.2669 | 247.8483 | 184.1545 | -0.0043 | -0.0642 | 0.012 | 0.0606 | -0.011 | 0.0018 | -0.0457 | -0.1016 | -0.0705 | -286.9139 | -0.8587 | -319.8175 | 0.0406 | -312.5093 | -0.0292 | -270.2976 | -0.0354 | -218.8519 | -0.8628 | -248.8472 | -0.8752 | -0.14466 | 5.6895 | 144.8401 | 248.0576 | -15.4437
2017-12-19 13:40 | 6272.3763 |  |  | -2.8926 | -43.5125 | 15.8258 | 7.0213 | -7.3338 | -19.2412 | -38.6302 | -5.6439 |  |  | -171.921 | -45.2445 | 11.0073 | 14.2182 | 21.0782 | 2.71 | 15.215 | 17.2232 | 4.2624 |  | 231.5221 | 111.3056 | 158.9664 | 238.8045 | 265.9585 | 179.7292 | 73.8367 |  |  | 175.8138 | 140.7911 | 171.3406 | 139.3172 | 122.4323 | 101.1905 | 97.074 | 118.9974 | 168.4695 | 242.8182 | 258.8176 | 156.0985 | 117.2167 | 173.5562 | 160.5427 | 124.9833 |  |  |  |  | 136.0835 | 117.9268 | 253.4949 | 262.8931 |  |  | 131.1892 | 127.8162 | 190.5031 | 269.6683 | 99.2568 | 70.5148 | 93.2853 | 117.2371 | 156.8567 |  |  |  | 284.1123 | 140.3449 | 171.7811 | [5 empty] | 136.1784 | 168.3379 | 227.6764 | 241.1156 | 76.8821 | 99.0314 | 99.0183 | 108.4342 | 107.0311 | 129.0998 | 67.5014 | 98.9566 | 105.6626 | 132.7925 | 174.6279 |  | 177.7074 | 253.2172 | 267.4887 | 91.8347 | 118.2864 | 166.1407 | 257.5252 | 277.3797 | [7 empty] | 83.8739 | 132.5886 | 193.0739 | 268.1235 | 275.0814 | 141.0808 | 143.8292 | 244.3558 | 158.0933 | 249.7661 | 152.7675 | 46.777 | 48.9883 | 156.9034 | 149.6329 | 41.0036 | 46.3268 | 45.4955 | 50.0641 | 46.3096 | 46.7402 | 148.4435 | 175.1579 |  |  | 134.9775 | 199.2377 | 260.7085 | 255.4031 | 142.4227 | 76.403 | [7 empty] | 98.4867 | 97.1451 | 128.7354 | 185.8432 | 266.03 | 270.9293 | 134.8616 | 122.3791 | 170.9211 | 214.1875 | [5 empty] | 119.4646 | 127.4768 | 256.8499 | 283.7006 |  |  | 99.7358 | 120.2457 | 175.8417 | 268.4196 | 166.8385 | 76.7259 | 98.2103 | 126.39 | 177.496 |  |  |  | 287.3418 | 113.7649 | 173.2236 | [5 empty] | 125.6454 | 177.7978 | 251.8629 | 265.7825 | 59.4743 | 78.0519 | 99.2199 | 117.994 | 121.0741 | 142.1211 | 69.4438 | 86.0369 | 99.1262 | 115.5798 | 172.8948 |  | 184.2233 | 258.5107 | 271.9999 | 110.3 | 137.7986 | 191.1253 | 272.0738 | 277.3044 | [7 empty] | 109.2218 | 142.4201 | 196.8258 | 269.197 |  | 144.6903 | 146.6823 | 145.9952 | 261.6997 | 163.8352 | 147.9223 |  | 23.2003 | 24.3122 | 18.9159 | 19.6407 | 36.7133 | 113.9235 | 98.4357 | 146.6592 | 143.6279 | 145.9318 | 82.8917 | 96.8202 | 182.1213 | 248.2596 | 247.847 | 184.1727 | -0.0049 | -0.0646 | 0.0117 | 0.0606 | -0.011 | 0.002 | -0.0446 | -0.0969 | -0.0614 | -286.8585 | -0.8793 | -319.8267 | 0.057 | -312.5062 | -0.0046 | -270.3253 | -0.0539 | -218.7935 | -0.8752 | -248.8595 | -0.8608 | -0.15906 | -2.4429 | 144.8121 | 248.0533 | -15.407
2017-12-19 13:40 | 6273.3764 |  |  | -2.926 | -43.4766 | 15.8569 | 7.087 | -7.3419 | -19.2304 | -38.5931 | -5.7444 |  |  | -171.9261 | -45.1331 | 11.0708 | 14.2652 | 21.1489 | 2.6634 | 15.1509 | 17.2485 | 3.4024 |  | 231.4977 | 111.3193 | 158.9698 | 238.7739 | 265.9135 | 179.7351 | 73.8478 |  |  | 175.8037 | 140.7825 | 171.3347 | 139.3084 | 122.428 | 101.206 | 97.0846 | 118.9925 | 168.4678 | 242.7787 | 258.7709 | 156.1054 | 117.2211 | 173.5472 | 160.5384 | 124.9533 |  |  |  |  | 136.0827 | 117.9344 | 253.4599 | 262.8473 |  |  | 131.195 | 127.8198 | 190.5033 | 269.6287 | 99.2514 | 70.527 | 93.2862 | 117.2423 | 156.8559 |  |  |  | 284.059 | 140.337 | 171.7802 | [5 empty] | 136.1971 | 168.3381 | 227.6605 | 241.0816 | 76.8915 | 98.9383 | 99.0361 | 108.4398 | 107.0347 | 129.1143 | 67.5115 | 99.0996 | 105.6672 | 132.7964 | 174.6305 |  | 177.7129 | 253.1882 | 267.4471 | 91.8291 | 118.2934 | 166.1471 | 257.4969 | 277.3418 | [7 empty] | 83.876 | 132.5915 | 193.0699 | 268.0965 | 275.0439 | 141.0481 | 143.8022 | 244.3227 | 158.0693 | 249.7274 | 152.7393 | 46.7524 | 48.1295 | 156.8663 | 149.6069 | 41.6986 | 45.7176 | 45.7717 | 49.7386 | 46.5703 | 46.8838 | 148.4169 | 175.1255 |  |  | 134.9909 | 199.2359 | 260.6629 | 255.3593 | 142.4291 | 76.4113 | [7 empty] | 98.498 | 97.1436 | 128.739 | 185.8378 | 265.9956 | 270.8785 | 134.8608 | 122.3833 | 170.9222 | 214.1591 | [5 empty] | 119.4714 | 127.4764 | 256.8267 | 283.6556 |  |  | 99.739 | 120.2542 | 175.8486 | 268.3902 | 166.8369 | 76.7368 | 98.2164 | 126.3856 | 177.5 |  |  |  | 287.2941 | 113.7706 | 173.218 | [5 empty] | 125.6519 | 177.7966 | 251.8347 | 265.7425 | 59.4855 | 78.0621 | 99.2277 | 118.0069 | 121.0721 | 142.1214 | 69.454 | 86.025 | 99.1454 | 115.5975 | 172.906 |  | 184.2405 | 258.5001 | 271.955 | 110.3085 | 137.815 | 191.1216 | 272.0308 | 277.2584 | [7 empty] | 109.2222 | 142.418 | 196.821 | 269.1558 |  | 144.6673 | 146.6556 | 145.9749 | 261.6682 | 163.8189 | 147.8753 |  | 23.1989 | 24.3105 | 18.9171 | 19.6227 | 36.7171 | 113.9521 | 98.428 | 146.6326 | 143.6034 | 145.9114 | 82.8958 | 96.8314 | 182.1807 | 248.1187 | 247.8157 | 184.0651 | -0.0043 | -0.0644 | 0.0118 | 0.0603 | -0.0108 | 0.002 | -0.0555 | -0.0982 | -0.0782 | -286.8954 | -0.8752 | -319.8206 | 0.0406 | -312.5186 | 0.0057 | -270.3653 | -0.0128 | -218.8427 | -0.8752 | -248.8503 | -0.8731 | -0.054606 | 6.5816 | 144.7869 | 247.9672 | -15.3292
2017-12-19 13:40 | 6274.3764 |  |  | -2.859 | -43.4589 | 15.8461 | 7.1586 | -7.3641 | -19.1895 | -38.5766 | -5.7206 |  |  | -171.8494 | -45.0525 | 11.1403 | 14.2996 | 21.1527 | 2.681 | 15.1319 | 17.2262 | 5.2937 |  | 231.4647 | 111.3221 | 158.9697 | 238.7467 | 265.8722 | 179.738 | 73.8589 |  |  | 175.7875 | 140.7761 | 171.3268 | 139.2957 | 122.4172 | 101.1983 | 97.091 | 118.9974 | 168.4721 | 242.7464 | 258.729 | 156.1043 | 117.2367 | 173.5483 | 160.5339 | 124.9387 |  |  |  |  | 136.0913 | 117.9402 | 253.442 | 262.8135 |  |  | 131.2008 | 127.8268 | 190.5056 | 269.59 | 99.2529 | 70.539 | 93.2889 | 117.2553 | 156.8557 |  |  |  | 284.0092 | 140.3236 | 171.7839 | [5 empty] | 136.2119 | 168.3503 | 227.6397 | 241.051 | 76.8848 | 98.8594 | 99.0902 | 108.517 | 107.0352 | 129.1179 | 67.5193 | 99.1307 | 105.6665 | 132.7942 | 174.6243 |  | 177.7151 | 253.1657 | 267.3985 | 91.834 | 118.296 | 166.1488 | 257.462 | 277.3018 | [7 empty] | 83.8909 | 132.6029 | 193.0692 | 268.0676 | 275.0046 | 141.0197 | 143.7672 | 244.2891 | 158.0512 | 249.6935 | 152.7027 | 46.6185 | 47.1631 | 156.8323 | 149.573 | 42.1845 | 44.5617 | 46.4063 | 49.594 | 46.8809 | 46.3601 | 148.3847 | 175.0879 |  |  | 135.0069 | 199.2315 | 260.6266 | 255.3116 | 142.4331 | 76.4223 | [7 empty] | 98.5063 | 97.1446 | 128.7439 | 185.8387 | 265.9567 | 270.8281 | 134.856 | 122.3932 | 170.9262 | 214.1461 | [5 empty] | 119.4805 | 127.4857 | 256.7945 | 283.5962 |  |  | 99.7286 | 120.2529 | 175.844 | 268.3521 | 166.839 | 76.7364 | 98.2105 | 126.373 | 177.489 |  |  |  | 287.2417 | 113.7521 | 173.2177 | [5 empty] | 125.6584 | 177.801 | 251.8068 | 265.6992 | 59.5023 | 78.0765 | 99.2247 | 118.0183 | 121.0738 | 142.1204 | 69.4583 | 86.0285 | 99.136 | 115.5958 | 172.8885 |  | 184.2517 | 258.4804 | 271.9067 | 110.3132 | 137.8113 | 191.1303 | 271.99 | 277.2154 | [7 empty] | 109.2187 | 142.4136 | 196.826 | 269.1196 |  | 144.6375 | 146.6318 | 145.9467 | 261.639 | 163.7997 | 147.8251 |  | 23.1949 | 24.3009 | 18.919 | 19.6056 | 36.7214 | 114 | 98.4249 | 146.6078 | 143.5679 | 145.8781 | 82.9069 | 96.8437 | 182.0814 | 248.1148 | 247.7308 | 184.035 | -0.0046 | -0.0646 | 0.0112 | 0.06 | -0.0107 | 0.0023 | -0.0463 | -0.0989 | -0.0693 | -286.9231 | -0.8567 | -319.799 | 0.0242 | -312.497 | -0.0107 | -270.3253 | -0.0251 | -218.8396 | -0.8567 | -248.8411 | -0.8793 | -0.0654 | -3.4051 | 144.7571 | 247.9228 | -15.245
2017-12-19 13:40 | 6275.3765 |  |  | -2.7508 | -43.4963 | 15.8037 | 6.9973 | -7.3769 | -19.1274 | -38.5099 | -5.687 |  |  | -171.8839 | -45.1269 | 11.1242 | 14.3479 | 21.1517 | 2.7098 | 15.106 | 17.3237 | 4.0294 |  | 231.4348 | 111.3313 | 158.9753 | 238.7169 | 265.8197 | 179.7362 | 73.8683 |  |  | 175.7769 | 140.772 | 171.3124 | 139.2826 | 122.4116 | 101.1827 | 97.0962 | 119.0133 | 168.4829 | 242.7237 | 258.6841 | 156.1048 | 117.2579 | 173.5598 | 160.5324 | 124.942 |  |  |  |  | 136.0927 | 117.9483 | 253.4224 | 262.7852 |  |  | 131.2078 | 127.8367 | 190.508 | 269.5637 | 99.2671 | 70.5467 | 93.307 | 117.2678 | 156.8622 |  |  |  | 283.9519 | 140.3015 | 171.7777 | [5 empty] | 136.203 | 168.3551 | 227.6186 | 241.0092 | 76.8718 | 98.7985 | 99.1297 | 108.5953 | 107.0402 | 129.1256 | 67.5289 | 99.0596 | 105.6694 | 132.7997 | 174.6241 |  | 177.7185 | 253.1432 | 267.3536 | 91.8448 | 118.3074 | 166.1569 | 257.4467 | 277.2591 | [7 empty] | 83.8949 | 132.6101 | 193.0627 | 268.0364 | 274.9589 | 140.9872 | 143.7308 | 244.2451 | 158.03 | 249.6462 | 152.6655 | 46.6941 | 46.4821 | 156.7993 | 149.5384 | 42.238 | 43.9838 | 47.089 | 49.3121 | 47.1857 | 45.1352 | 148.3436 | 175.0483 |  |  | 135.016 | 199.2181 | 260.5907 | 255.2601 | 142.4363 | 76.4291 | [7 empty] | 98.5095 | 97.1565 | 128.7547 | 185.8323 | 265.9155 | 270.7705 | 134.839 | 122.3957 | 170.9268 | 214.1249 | [5 empty] | 119.4892 | 127.4914 | 256.7595 | 283.5409 |  |  | 99.7251 | 120.2544 | 175.8482 | 268.321 | 166.8281 | 76.7429 | 98.2114 | 126.3866 | 177.4834 |  |  |  | 287.1844 | 113.7304 | 173.2076 | [5 empty] | 125.655 | 177.8031 | 251.7769 | 265.6512 | 59.5098 | 78.0819 | 99.2128 | 118.0241 | 121.083 | 142.125 | 69.4711 | 86.0353 | 99.1206 | 115.5883 | 172.8745 |  | 184.2522 | 258.44 | 271.8759 | 110.3226 | 137.8192 | 191.1251 | 271.9332 | 277.1539 | [7 empty] | 109.2258 | 142.4223 | 196.8302 | 269.0895 |  | 144.607 | 146.6004 | 145.9225 | 261.6077 | 163.7863 | 147.7697 |  | 23.1928 | 24.2881 | 18.9101 | 19.5891 | 36.7134 | 114.0732 | 98.4143 | 146.5831 | 143.5463 | 145.8616 | 82.9132 | 96.8405 | 182.0787 | 248.0996 | 247.7445 | 184.0381 | -0.0046 | -0.0646 | 0.0111 | 0.0599 | -0.0109 | 0.0021 | -0.0355 | -0.1012 | -0.0565 | -286.8616 | -0.8567 | -319.8513 | 0.0591 | -312.5278 | -0.0107 | -270.273 | -0.0436 | -218.8212 | -0.8628 | -248.8903 | -0.8423 | -0.09425 | 11.9104 | 144.7299 | 247.9221 | -15.2546
2017-12-19 13:40 | 6276.3766 |  |  | -2.6539 | -43.4612 | 15.8845 | 7.0781 | -7.3469 | -19.1465 | -38.4773 | -5.676 |  |  | -171.9309 | -45.1031 | 11.1603 | 14.3063 | 21.1646 | 2.7611 | 15.1306 | 17.2155 | 3.1082 |  | 231.4112 | 111.348 | 158.9841 | 238.6917 | 265.7718 | 179.7251 | 73.8792 |  |  | 175.7662 | 140.7692 | 171.3034 | 139.2777 | 122.4137 | 101.1903 | 97.1046 | 119.0209 | 168.4889 | 242.6981 | 258.6379 | 156.1096 | 117.2746 | 173.5709 | 160.5303 | 124.9274 |  |  |  |  | 136.0906 | 117.9658 | 253.4001 | 262.7508 |  |  | 131.2222 | 127.8474 | 190.506 | 269.5379 | 99.2775 | 70.56 | 93.333 | 117.2764 | 156.8683 |  |  |  | 283.9 | 140.2918 | 171.782 | [5 empty] | 136.2033 | 168.3546 | 227.5991 | 240.9659 | 76.8783 | 98.7608 | 99.1574 | 108.6612 | 107.0308 | 129.1383 | 67.5389 | 98.9864 | 105.6752 | 132.7963 | 174.6206 |  | 177.7169 | 253.1156 | 267.3091 | 91.8333 | 118.3077 | 166.1707 | 257.4318 | 277.2095 | [7 empty] | 83.897 | 132.6163 | 193.0641 | 268.0048 | 274.9088 | 140.9601 | 143.708 | 244.2075 | 158.0055 | 249.611 | 152.6512 | 46.8337 | 46.0547 | 156.7621 | 149.5092 | 42.0271 | 43.988 | 47.3443 | 48.9559 | 47.7001 | 44.2779 | 148.3159 | 175.0122 |  |  | 135.0257 | 199.2094 | 260.5603 | 255.2147 | 142.4392 | 76.4448 | [7 empty] | 98.5149 | 97.1654 | 128.7706 | 185.8286 | 265.8849 | 270.725 | 134.8409 | 122.402 | 170.9322 | 214.1081 | [5 empty] | 119.4951 | 127.4978 | 256.7345 | 283.4957 |  |  | 99.7278 | 120.2642 | 175.8582 | 268.2961 | 166.8222 | 76.7593 | 98.219 | 126.4051 | 177.4816 |  |  |  | 287.1324 | 113.7138 | 173.2013 | [5 empty] | 125.661 | 177.8014 | 251.7427 | 265.6057 | 59.5111 | 78.0893 | 99.2115 | 118.0233 | 121.0986 | 142.1443 | 69.4628 | 86.0441 | 99.121 | 115.6122 | 172.8797 |  | 184.2544 | 258.4036 | 271.8407 | 110.3263 | 137.8287 | 191.1108 | 271.8828 | 277.0951 | [7 empty] | 109.2429 | 142.4257 | 196.8248 | 269.0522 |  | 144.583 | 146.5754 | 145.8998 | 261.572 | 163.7797 | 147.7171 |  | 23.194 | 24.2867 | 18.9036 | 19.5795 | 36.7148 | 114.191 | 98.4013 | 146.5487 | 143.5128 | 145.8283 | 82.9092 | 96.8529 | 182.0458 | 248.0485 | 247.6239 | 183.9765 | -0.0046 | -0.0644 | 0.0117 | 0.06 | -0.0109 | 0.0022 | -0.0365 | -0.0992 | -0.0516 | -286.8493 | -0.8895 | -319.8298 | 0.0714 | -312.6047 | 0.0221 | -270.3345 | -0.0559 | -218.7689 | -0.8854 | -248.8718 | -0.8444 | -0.029384 | -9.8376 | 144.702 | 247.8362 | -15.1849
2017-12-19 13:40 | 6277.3766 |  |  | -2.6942 | -43.4006 | 15.9896 | 7.0676 | -7.3369 | -19.058 | -38.425 | -5.5481 |  |  | -171.8092 | -45.0035 | 11.1747 | 14.3565 | 21.1498 | 2.6928 | 15.1687 | 17.2384 | 2.4466 |  | 231.3825 | 111.3557 | 158.9948 | 238.6739 | 265.7357 | 179.7222 | 73.8934 |  |  | 175.7551 | 140.7701 | 171.2983 | 139.2662 | 122.4151 | 101.1998 | 97.1196 | 119.0193 | 168.487 | 242.6626 | 258.5897 | 156.1068 | 117.2758 | 173.5752 | 160.5183 | 124.9019 |  |  |  |  | 136.0894 | 117.9778 | 253.3705 | 262.7055 |  |  | 131.221 | 127.8505 | 190.5021 | 269.4972 | 99.2746 | 70.5681 | 93.3463 | 117.2777 | 156.8661 |  |  |  | 283.8445 | 140.2908 | 171.7917 | [5 empty] | 136.2085 | 168.362 | 227.5822 | 240.9344 | 76.8866 | 98.7427 | 99.1792 | 108.7195 | 107.0387 | 129.148 | 67.5557 | 99.0695 | 105.6816 | 132.8035 | 174.6217 |  | 177.7191 | 253.0925 | 267.265 | 91.8388 | 118.3172 | 166.1846 | 257.3999 | 277.1659 | [7 empty] | 83.8997 | 132.6149 | 193.0659 | 267.9689 | 274.8619 | 140.9367 | 143.6834 | 244.1747 | 157.989 | 249.5899 | 152.6541 | 46.9546 | 45.7773 | 156.7189 | 149.477 | 42.101 | 43.9903 | 47.2046 | 49.0719 | 47.9017 | 44.3514 | 148.2877 | 174.9744 |  |  | 135.0336 | 199.2009 | 260.5265 | 255.1742 | 142.4404 | 76.4602 | [7 empty] | 98.5309 | 97.1744 | 128.7813 | 185.825 | 265.8492 | 270.6767 | 134.8459 | 122.4073 | 170.9361 | 214.0888 | [5 empty] | 119.4955 | 127.493 | 256.7136 | 283.4527 |  |  | 99.7305 | 120.2692 | 175.8649 | 268.2704 | 166.819 | 76.7631 | 98.2212 | 126.4033 | 177.4762 |  |  |  | 287.0867 | 113.7099 | 173.2013 | [5 empty] | 125.6648 | 177.8088 | 251.7146 | 265.5666 | 59.5193 | 78.0974 | 99.2156 | 118.0286 | 121.104 | 142.1622 | 69.4515 | 86.0481 | 99.1273 | 115.6399 | 172.8837 |  | 184.2633 | 258.3829 | 271.7882 | 110.3179 | 137.8224 | 191.1147 | 271.8531 | 277.0528 | [7 empty] | 109.2492 | 142.427 | 196.8155 | 269.0137 |  | 144.5507 | 146.5412 | 145.8687 | 261.5334 | 163.7696 | 147.6642 |  | 23.1909 | 24.2834 | 18.899 | 19.5819 | 36.7216 | 114.3109 | 98.3963 | 146.5118 | 143.4816 | 145.7997 | 82.9105 | 96.8585 | 181.9906 | 248.0567 | 247.667 | 184.0076 | -0.0044 | -0.0642 | 0.0112 | 0.0596 | -0.011 | 0.002 | -0.0729 | -0.0973 | -0.066 | -286.8339 | -0.9121 | -319.7652 | 0.0303 | -312.5401 | 0.0283 | -270.3714 | -0.0251 | -218.7812 | -0.908 | -248.7949 | -0.8793 | -0.0041661 | 0.40071 | 144.6717 | 247.8619 | -15.0245
2017-12-19 13:40 | 6278.3767 |  |  | -2.6989 | -43.3841 | 15.9396 | 6.9045 | -7.3451 | -19.0253 | -38.3617 | -5.6042 |  |  | -171.9173 | -45.0473 | 11.0979 | 14.4682 | 21.1516 | 2.7486 | 15.2706 | 17.2453 | 4.9729 |  | 231.3508 | 111.3602 | 158.9987 | 238.6489 | 265.6927 | 179.7173 | 73.8987 |  |  | 175.7469 | 140.7637 | 171.2911 | 139.2554 | 122.4101 | 101.2063 | 97.14 | 119.0264 | 168.4879 | 242.636 | 258.5424 | 156.1048 | 117.2809 | 173.5779 | 160.5076 | 124.8534 |  |  |  |  | 136.0958 | 117.9816 | 253.3348 | 262.6574 |  |  | 131.2222 | 127.8558 | 190.4973 | 269.4506 | 99.2775 | 70.5732 | 93.3461 | 117.2758 | 156.8593 |  |  |  | 283.794 | 140.3038 | 171.7971 | [5 empty] | 136.2159 | 168.3757 | 227.5746 | 240.9074 | 76.8938 | 98.7495 | 99.17 | 108.7409 | 107.0574 | 129.1556 | 67.5693 | 99.0918 | 105.689 | 132.8192 | 174.6266 |  | 177.7261 | 253.0644 | 267.2291 | 91.8506 | 118.3215 | 166.1836 | 257.3728 | 277.1275 | [7 empty] | 83.9021 | 132.6105 | 193.0565 | 267.9362 | 274.8119 | 140.9052 | 143.6545 | 244.1366 | 157.9746 | 249.5491 | 152.6331 | 47.2224 | 45.5115 | 156.684 | 149.4376 | 41.5046 | 43.7129 | 46.8064 | 49.4841 | 47.7475 | 44.9446 | 148.251 | 174.9388 |  |  | 135.0345 | 199.1908 | 260.4778 | 255.1199 | 142.4434 | 76.4602 | [7 empty] | 98.5372 | 97.1847 | 128.791 | 185.8202 | 265.8084 | 270.6215 | 134.847 | 122.4245 | 170.9446 | 214.0598 | [5 empty] | 119.5075 | 127.4898 | 256.69 | 283.4045 |  |  | 99.7392 | 120.2766 | 175.8754 | 268.2461 | 166.8167 | 76.7739 | 98.233 | 126.398 | 177.4831 |  |  |  | 287.0381 | 113.7062 | 173.2043 | [5 empty] | 125.6647 | 177.8108 | 251.6877 | 265.5266 | 59.515 | 78.109 | 99.2149 | 118.0458 | 121.1081 | 142.1695 | 69.4605 | 86.0433 | 99.1231 | 115.6504 | 172.8709 |  | 184.2635 | 258.3551 | 271.7438 | 110.3106 | 137.8236 | 191.1147 | 271.8184 | 277.006 | [7 empty] | 109.2352 | 142.433 | 196.8162 | 268.9858 |  | 144.5255 | 146.5085 | 145.8404 | 261.5044 | 163.7635 | 147.6215 |  | 23.1914 | 24.2778 | 18.8907 | 19.5885 | 36.7228 | 114.3649 | 98.3952 | 146.4842 | 143.4574 | 145.7695 | 82.9128 | 96.846 | 181.9786 | 247.9958 | 247.6463 | 183.9211 | -0.0043 | -0.064 | 0.0113 | 0.0601 | -0.0108 | 0.0019 | -0.0387 | -0.1011 | -0.0688 | -286.8493 | -0.8916 | -319.7621 | 0.0159 | -312.4755 | 0.0242 | -270.4022 | 0.0036 | -218.8089 | -0.8813 | -248.7949 | -0.8854 | -0.16629 | 3.1997 | 144.6432 | 247.8211 | -15.0265
2017-12-19 13:40 | 6279.3767 |  |  | -2.6706 | -43.2159 | 16.0051 | 7.0685 | -7.1874 | -19.0569 | -38.3469 | -5.6506 |  |  | -171.9829 | -45.0567 | 11.0823 | 14.416 | 21.1436 | 2.7534 | 15.222 | 17.3091 | 2.8436 |  | 231.3252 | 111.369 | 159.0028 | 238.6217 | 265.6421 | 179.7093 | 73.905 |  |  | 175.7352 | 140.7594 | 171.2841 | 139.2531 | 122.4041 | 101.203 | 97.1501 | 119.0334 | 168.4878 | 242.6136 | 258.4992 | 156.1023 | 117.2861 | 173.5774 | 160.5016 | 124.816 |  |  |  |  | 136.0926 | 117.9852 | 253.3033 | 262.6125 |  |  | 131.2373 | 127.8604 | 190.4944 | 269.4109 | 99.2758 | 70.5846 | 93.3518 | 117.2826 | 156.86 |  |  |  | 283.7455 | 140.295 | 171.7956 | [5 empty] | 136.2207 | 168.3846 | 227.56 | 240.8785 | 76.9038 | 98.7674 | 99.1543 | 108.6961 | 107.0602 | 129.1544 | 67.572 | 98.9724 | 105.6911 | 132.8208 | 174.6201 |  | 177.7317 | 253.0387 | 267.1849 | 91.8545 | 118.3191 | 166.1845 | 257.3422 | 277.0755 | [7 empty] | 83.9029 | 132.6132 | 193.0501 | 267.8907 | 274.7512 | 140.878 | 143.633 | 244.0991 | 157.9618 | 249.5039 | 152.611 | 47.3221 | 45.4409 | 156.6565 | 149.4042 | 40.1323 | 42.8028 | 46.2582 | 49.8541 | 47.7034 | 44.9075 | 148.2187 | 174.9047 |  |  | 135.0406 | 199.1692 | 260.4342 | 255.0646 | 142.4406 | 76.4628 | [7 empty] | 98.5271 | 97.1835 | 128.7945 | 185.8214 | 265.7694 | 270.5729 | 134.8397 | 122.4355 | 170.9527 | 214.0461 | [5 empty] | 119.5245 | 127.5059 | 256.6605 | 283.3557 |  |  | 99.7344 | 120.2884 | 175.8829 | 268.2115 | 166.8137 | 76.792 | 98.2496 | 126.4013 | 177.4915 |  |  |  | 286.9866 | 113.7083 | 173.2016 | [5 empty] | 125.6662 | 177.8106 | 251.6557 | 265.4827 | 59.5146 | 78.1165 | 99.2172 | 118.0577 | 121.1066 | 142.169 | 69.4668 | 86.0404 | 99.1191 | 115.6536 | 172.8634 |  | 184.2647 | 258.3273 | 271.7006 | 110.3101 | 137.8408 | 191.1092 | 271.7697 | 276.9498 | [7 empty] | 109.2246 | 142.4323 | 196.8131 | 268.9506 |  | 144.4998 | 146.4802 | 145.8072 | 261.4754 | 163.7648 | 147.5781 |  | 23.1951 | 24.2725 | 18.8881 | 19.5937 | 36.7193 | 114.3834 | 98.3823 | 146.451 | 143.4252 | 145.7416 | 82.8954 | 96.8348 | 181.9465 | 247.981 | 247.5275 | 183.9117 | -0.0047 | -0.0642 | 0.0118 | 0.0601 | -0.0112 | 0.0018 | -0.0308 | -0.1014 | -0.0718 | -286.8554 | -0.8505 | -319.8236 | 0.02 | -312.4724 | -0.0046 | -270.3284 | -0.0169 | -218.815 | -0.8546 | -248.8411 | -0.8936 | -0.058202 | 2.2963 | 144.6145 | 247.7543 | -14.9076
2017-12-19 13:40 | 6280.3768 |  |  | -2.6078 | -43.2558 | 16.1179 | 7.0982 | -7.2462 | -19.1152 | -38.3351 | -5.5514 |  |  | -171.9852 | -45.1722 | 11.1914 | 14.5068 | 21.1054 | 2.7713 | 15.2169 | 17.2093 | 4.6337 |  | 231.2984 | 111.376 | 159.0083 | 238.5941 | 265.5934 | 179.7 | 73.9095 |  |  | 175.7242 | 140.756 | 171.2691 | 139.2432 | 122.3998 | 101.1979 | 97.1489 | 119.0278 | 168.4833 | 242.5797 | 258.4488 | 156.0951 | 117.286 | 173.5733 | 160.4928 | 124.8153 |  |  |  |  | 136.0792 | 117.9857 | 253.2753 | 262.5723 |  |  | 131.2347 | 127.8617 | 190.4875 | 269.3808 | 99.2695 | 70.5938 | 93.3678 | 117.2904 | 156.8677 |  |  |  | 283.6898 | 140.269 | 171.7943 | [5 empty] | 136.2208 | 168.3847 | 227.5454 | 240.8424 | 76.9064 | 98.7967 | 99.1824 | 108.6363 | 107.0623 | 129.1603 | 67.5761 | 99.016 | 105.6922 | 132.8231 | 174.6168 |  | 177.7319 | 253.012 | 267.1407 | 91.8606 | 118.3344 | 166.1996 | 257.3146 | 277.0244 | [7 empty] | 83.9016 | 132.6159 | 193.0502 | 267.8499 | 274.699 | 140.8506 | 143.6048 | 244.0582 | 157.9443 | 249.4706 | 152.6095 | 47.0567 | 45.4762 | 156.6188 | 149.3743 | 38.7826 | 42.5232 | 45.441 | 49.9572 | 47.5823 | 44.3102 | 148.1857 | 174.8664 |  |  | 135.051 | 199.1621 | 260.3979 | 255.0245 | 142.4358 | 76.4735 | [7 empty] | 98.5306 | 97.1852 | 128.802 | 185.8256 | 265.7351 | 270.5261 | 134.8379 | 122.436 | 170.9493 | 214.0352 | [5 empty] | 119.5384 | 127.5157 | 256.6294 | 283.3042 |  |  | 99.7329 | 120.2985 | 175.8838 | 268.1763 | 166.8034 | 76.8076 | 98.262 | 126.4105 | 177.5027 |  |  |  | 286.9418 | 113.7124 | 173.1985 | [5 empty] | 125.6711 | 177.8176 | 251.6269 | 265.4323 | 59.5355 | 78.1229 | 99.2185 | 118.0682 | 121.0991 | 142.1688 | 69.4658 | 86.044 | 99.1254 | 115.6532 | 172.8684 |  | 184.2756 | 258.3051 | 271.6517 | 110.3112 | 137.8535 | 191.102 | 271.7248 | 276.895 | [7 empty] | 109.2213 | 142.4315 | 196.8153 | 268.9158 |  | 144.4681 | 146.4526 | 145.7822 | 261.4405 | 163.7642 | 147.517 |  | 23.1928 | 24.2747 | 18.8843 | 19.6047 | 36.7146 | 114.3349 | 98.3701 | 146.42 | 143.4008 | 145.7325 | 82.9095 | 96.8337 | 181.9902 | 247.9843 | 247.5827 | 183.9095 | -0.0041 | -0.064 | 0.0112 | 0.0597 | -0.0105 | 0.002 | -0.0457 | -0.099 | -0.0644 | -286.8431 | -0.8526 | -319.8329 | 0.0426 | -312.5062 | -0.0272 | -270.3099 | -0.0374 | -218.815 | -0.8505 | -248.8718 | -0.869 | -0.03299 | 9.5017 | 144.5889 | 247.7835 | -14.8921
2017-12-19 13:40 | 6281.3769 |  |  | -2.6227 | -43.2318 | 16.1221 | 7.1744 | -7.2164 | -19.0874 | -38.2831 | -5.4624 |  |  | -171.8938 | -45.1665 | 11.0979 | 14.3406 | 21.1076 | 2.7962 | 15.2266 | 17.2502 | 5.7044 |  | 231.2663 | 111.3794 | 159.0045 | 238.5685 | 265.5445 | 179.6888 | 73.9168 |  |  | 175.7095 | 140.7455 | 171.2533 | 139.2267 | 122.3938 | 101.2034 | 97.164 | 119.0281 | 168.4907 | 242.5494 | 258.406 | 156.1011 | 117.2958 | 173.573 | 160.4923 | 124.8218 |  |  |  |  | 136.0808 | 117.9926 | 253.2414 | 262.531 |  |  | 131.2415 | 127.8719 | 190.4809 | 269.3493 | 99.2739 | 70.6054 | 93.3852 | 117.3037 | 156.8734 |  |  |  | 283.6378 | 140.2658 | 171.7909 | [5 empty] | 136.2266 | 168.3926 | 227.5261 | 240.8084 | 76.8993 | 98.8427 | 99.2207 | 108.616 | 107.0699 | 129.1732 | 67.5865 | 99.0044 | 105.6961 | 132.8266 | 174.6137 |  | 177.7299 | 252.9795 | 267.1033 | 91.8655 | 118.3475 | 166.2177 | 257.3048 | 276.9819 | [7 empty] | 83.905 | 132.6192 | 193.049 | 267.8244 | 274.6591 | 140.8217 | 143.5676 | 244.0188 | 157.9268 | 249.4301 | 152.5797 | 46.5903 | 45.3502 | 156.5853 | 149.3439 | 37.7407 | 43.2244 | 44.6236 | 49.8216 | 47.5754 | 44.2413 | 148.1559 | 174.8286 |  |  | 135.0658 | 199.1624 | 260.3558 | 254.975 | 142.4391 | 76.4729 | [7 empty] | 98.5396 | 97.1875 | 128.8102 | 185.8233 | 265.6953 | 270.4736 | 134.8366 | 122.4477 | 170.9495 | 214.007 | [5 empty] | 119.5527 | 127.5186 | 256.5952 | 283.2415 |  |  | 99.7287 | 120.3078 | 175.8807 | 268.1409 | 166.7952 | 76.8266 | 98.2679 | 126.4039 | 177.5093 |  |  |  | 286.8937 | 113.7026 | 173.1971 | [5 empty] | 125.668 | 177.8159 | 251.5945 | 265.3834 | 59.5465 | 78.1332 | 99.2227 | 118.0757 | 121.0965 | 142.1672 | 69.4698 | 86.039 | 99.1259 | 115.6607 | 172.8583 |  | 184.2782 | 258.271 | 271.6058 | 110.3124 | 137.8503 | 191.0813 | 271.6725 | 276.8434 | [7 empty] | 109.2161 | 142.4388 | 196.8114 | 268.8862 |  | 144.4435 | 146.4233 | 145.7702 | 261.4062 | 163.7562 | 147.4712 |  | 23.1972 | 24.285 | 18.8824 | 19.6187 | 36.7224 | 114.2373 | 98.3715 | 146.3972 | 143.3606 | 145.688 | 82.9277 | 96.8371 | 181.9061 | 247.8943 | 247.4754 | 183.8251 | -0.0044 | -0.0643 | 0.0118 | 0.0598 | -0.0106 | 0.0022 | -0.0319 | -0.1009 | -0.0459 | -286.7785 | -0.8834 | -319.8206 | 0.0529 | -312.5401 | 0.0283 | -270.3407 | -0.0415 | -218.7412 | -0.8772 | -248.8595 | -0.8485 | 0.021053 | 10.5125 | 144.559 | 247.6848 | -14.8568
2017-12-19 13:40 | 6282.3769 |  |  | -2.5137 | -43.1676 | 16.0945 | 7.1483 | -7.2511 | -19.1149 | -38.2745 | -5.5188 |  |  | -171.8619 | -45.2295 | 11.0968 | 14.4452 | 21.1849 | 2.7729 | 15.2987 | 17.2712 | 5.8231 |  | 231.2383 | 111.3911 | 159.0055 | 238.5393 | 265.4865 | 179.6837 | 73.9247 |  |  | 175.6931 | 140.7405 | 171.2411 | 139.2138 | 122.3903 | 101.1922 | 97.1672 | 119.0343 | 168.496 | 242.5179 | 258.3574 | 156.1026 | 117.3073 | 173.5757 | 160.4841 | 124.7933 |  |  |  |  | 136.0854 | 117.9977 | 253.1977 | 262.4826 |  |  | 131.2487 | 127.8728 | 190.4765 | 269.3148 | 99.2719 | 70.61 | 93.3852 | 117.3075 | 156.8689 |  |  |  | 283.586 | 140.2639 | 171.7894 | [5 empty] | 136.2296 | 168.4002 | 227.5057 | 240.7807 | 76.9002 | 98.8896 | 99.2331 | 108.635 | 107.0749 | 129.1807 | 67.5914 | 99.0039 | 105.6982 | 132.832 | 174.6106 |  | 177.7313 | 252.9504 | 267.0508 | 91.8718 | 118.3523 | 166.2243 | 257.2781 | 276.9389 | [7 empty] | 83.9097 | 132.6231 | 193.0466 | 267.7945 | 274.6117 | 140.7951 | 143.54 | 243.9837 | 157.9147 | 249.3857 | 152.5508 | 45.2108 | 45.1518 | 156.5537 | 149.3072 | 37.6602 | 43.8874 | 44.0897 | 49.6789 | 47.7259 | 44.7635 | 148.1307 | 174.7947 |  |  | 135.0814 | 199.161 | 260.315 | 254.9253 | 142.441 | 76.4808 | [7 empty] | 98.5329 | 97.1885 | 128.8191 | 185.8203 | 265.6547 | 270.4219 | 134.8304 | 122.4563 | 170.9552 | 213.9867 | [5 empty] | 119.5645 | 127.5219 | 256.5758 | 283.1932 |  |  | 99.7276 | 120.3096 | 175.8818 | 268.1129 | 166.7946 | 76.8471 | 98.2799 | 126.4 | 177.5089 |  |  |  | 286.8381 | 113.6963 | 173.1943 | [5 empty] | 125.6693 | 177.8123 | 251.5596 | 265.343 | 59.549 | 78.1387 | 99.2255 | 118.0801 | 121.1022 | 142.1751 | 69.4851 | 86.0364 | 99.1252 | 115.6752 | 172.8598 |  | 184.2884 | 258.2514 | 271.5605 | 110.3128 | 137.8551 | 191.0772 | 271.6433 | 276.7985 | [7 empty] | 109.2227 | 142.4461 | 196.8024 | 268.8541 |  | 144.4229 | 146.3913 | 145.744 | 261.3764 | 163.7439 | 147.4288 |  | 23.1977 | 24.2926 | 18.8799 | 19.6365 | 36.7342 | 114.2082 | 98.3658 | 146.3819 | 143.3462 | 145.6795 | 82.9357 | 96.8535 | 181.8651 | 247.9247 | 247.5174 | 183.8363 | -0.0044 | -0.064 | 0.0115 | 0.0598 | -0.0113 | 0.002 | -0.0484 | -0.0973 | -0.0715 | -286.7816 | -0.9019 | -319.7775 | 0.0221 | -312.4909 | 0.0077 | -270.3714 | -0.0231 | -218.7289 | -0.8957 | -248.7795 | -0.8752 | -0.076216 | -2.8207 | 144.5376 | 247.721 | -14.8322
2017-12-19 13:40 | 6283.377 |  |  | -2.3852 | -43.154 | 16.1153 | 7.0714 | -7.2658 | -19.0136 | -38.3143 | -5.542 |  |  | -171.7706 | -45.1548 | 11.0343 | 14.4595 | 21.0906 | 2.7411 | 15.2872 | 17.3284 | 4.9403 |  | 231.2096 | 111.4041 | 159.0144 | 238.5096 | 265.436 | 179.6793 | 73.9303 |  |  | 175.684 | 140.735 | 171.2336 | 139.2023 | 122.3885 | 101.1951 | 97.167 | 119.0321 | 168.4971 | 242.4873 | 258.3066 | 156.1028 | 117.3167 | 173.5794 | 160.4734 | 124.7694 |  |  |  |  | 136.0825 | 118.0008 | 253.1653 | 262.436 |  |  | 131.2514 | 127.8742 | 190.475 | 269.2793 | 99.2686 | 70.6177 | 93.3883 | 117.3044 | 156.862 |  |  |  | 283.5315 | 140.2372 | 171.7902 | [5 empty] | 136.2308 | 168.4019 | 227.4946 | 240.7466 | 76.9059 | 98.9263 | 99.2328 | 108.6684 | 107.0706 | 129.1902 | 67.604 | 99.056 | 105.6999 | 132.8424 | 174.607 |  | 177.7378 | 252.9223 | 267.0065 | 91.88 | 118.3543 | 166.2229 | 257.2434 | 276.897 | [7 empty] | 83.9192 | 132.6277 | 193.0494 | 267.7587 | 274.5617 | 140.763 | 143.5063 | 243.939 | 157.8844 | 249.3484 | 152.5367 | 43.7545 | 45.0747 | 156.5256 | 149.267 | 38.119 | 44.6925 | 43.5846 | 49.6732 | 47.6517 | 45.3282 | 148.1092 | 174.7693 |  |  | 135.0897 | 199.1635 | 260.2803 | 254.8855 | 142.4473 | 76.4986 | [7 empty] | 98.5503 | 97.205 | 128.8344 | 185.8216 | 265.6187 | 270.367 | 134.829 | 122.4599 | 170.9644 | 213.9663 | [5 empty] | 119.5708 | 127.5272 | 256.5555 | 283.1521 |  |  | 99.7357 | 120.3262 | 175.8954 | 268.0857 | 166.7996 | 76.8608 | 98.2837 | 126.411 | 177.5072 |  |  |  | 286.7952 | 113.7008 | 173.2023 | [5 empty] | 125.6813 | 177.8167 | 251.5279 | 265.3028 | 59.5588 | 78.1454 | 99.216 | 118.0821 | 121.1038 | 142.1738 | 69.4841 | 86.0345 | 99.1175 | 115.6934 | 172.8496 |  | 184.2907 | 258.2319 | 271.5048 | 110.3066 | 137.8586 | 191.0722 | 271.5998 | 276.7446 | [7 empty] | 109.2313 | 142.4447 | 196.8004 | 268.8217 |  | 144.3952 | 146.3615 | 145.7109 | 261.3428 | 163.7299 | 147.3698 |  | 23.1953 | 24.2994 | 18.8705 | 19.6463 | 36.7339 | 114.1997 | 98.3538 | 146.3446 | 143.3214 | 145.6483 | 82.9429 | 96.8502 | 181.7957 | 247.8207 | 247.4132 | 183.7381 | -0.0044 | -0.064 | 0.0112 | 0.0595 | -0.0106 | 0.0024 | -0.0302 | -0.0979 | -0.0675 | -286.8093 | -0.8772 | -319.8113 | 0.0221 | -312.4601 | -0.0046 | -270.3622 | -0.019 | -218.7689 | -0.867 | -248.8442 | -0.8813 | -0.11585 | 6.1239 | 144.5064 | 247.6169 | -14.8525
2017-12-19 13:40 | 6284.377 |  |  | -2.381 | -43.0922 | 16.182 | 7.1176 | -7.1921 | -19.0582 | -38.2757 | -5.5624 |  |  | -171.695 | -45.1685 | 11.0432 | 14.4507 | 21.1173 | 2.745 | 15.3554 | 17.3723 | 4.4583 |  | 231.1849 | 111.4134 | 159.0205 | 238.4828 | 265.3957 | 179.6714 | 73.9493 |  |  | 175.6766 | 140.7285 | 171.2244 | 139.1957 | 122.3838 | 101.212 | 97.1774 | 119.0341 | 168.4935 | 242.4483 | 258.2595 | 156.101 | 117.3237 | 173.5861 | 160.471 | 124.7591 |  |  |  |  | 136.0778 | 118.008 | 253.1465 | 262.395 |  |  | 131.2594 | 127.8877 | 190.4807 | 269.2413 | 99.2717 | 70.6357 | 93.4023 | 117.3147 | 156.8589 |  |  |  | 283.4789 | 140.2125 | 171.7899 | [5 empty] | 136.2345 | 168.4107 | 227.4745 | 240.7087 | 76.9038 | 98.9568 | 99.2346 | 108.707 | 107.0694 | 129.1933 | 67.6173 | 99.0203 | 105.6997 | 132.8471 | 174.5999 |  | 177.7367 | 252.8876 | 266.9726 | 91.8837 | 118.3609 | 166.223 | 257.2159 | 276.8508 | [7 empty] | 83.9289 | 132.6399 | 193.0516 | 267.725 | 274.5207 | 140.7339 | 143.4748 | 243.8943 | 157.8548 | 249.3194 | 152.5125 | 43.4502 | 44.7822 | 156.497 | 149.2387 | 38.4574 | 45.5053 | 43.2449 | 49.9297 | 47.4463 | 45.7931 | 148.0846 | 174.7459 |  |  | 135.0971 | 199.1541 | 260.2484 | 254.8433 | 142.4532 | 76.5042 | [7 empty] | 98.571 | 97.2115 | 128.8409 | 185.8184 | 265.5753 | 270.3105 | 134.824 | 122.4647 | 170.9687 | 213.9409 | [5 empty] | 119.5744 | 127.5367 | 256.5186 | 283.0998 |  |  | 99.735 | 120.3399 | 175.9086 | 268.0542 | 166.7947 | 76.8678 | 98.2813 | 126.4146 | 177.5047 |  |  |  | 286.7495 | 113.7026 | 173.1987 | [5 empty] | 125.6844 | 177.8179 | 251.4983 | 265.2599 | 59.5532 | 78.1521 | 99.2134 | 118.0832 | 121.0999 | 142.178 | 69.4842 | 86.0305 | 99.1132 | 115.7072 | 172.8437 |  | 184.2928 | 258.1963 | 271.4643 | 110.319 | 137.8596 | 191.0569 | 271.5461 | 276.6873 | [7 empty] | 109.2211 | 142.4433 | 196.7974 | 268.7817 |  | 144.3671 | 146.337 | 145.6817 | 261.3029 | 163.7156 | 147.3153 |  | 23.2027 | 24.3116 | 18.8688 | 19.6442 | 36.7292 | 114.2308 | 98.3444 | 146.3216 | 143.2968 | 145.6147 | 82.9469 | 96.8583 | 181.7441 | 247.7556 | 247.377 | 183.6981 | -0.0046 | -0.0643 | 0.0117 | 0.0601 | -0.0109 | 0.0022 | -0.0626 | -0.0982 | -0.0763 | -286.7662 | -0.8649 | -319.8206 | 0.0283 | -312.5062 | -0.0005 | -270.3284 | -0.0333 | -218.7473 | -0.8731 | -248.8103 | -0.8711 | -0.16988 | -6.1572 | 144.4785 | 247.5663 | -14.7547
2017-12-19 13:40 | 6285.3771 |  |  | -2.2811 | -43.0912 | 16.2359 | 7.1468 | -7.124 | -19.0353 | -38.248 | -5.4908 |  |  | -171.7017 | -45.1574 | 11.0808 | 14.6029 | 21.1891 | 2.7247 | 15.3915 | 17.2828 | 0.9354 |  | 231.1574 | 111.4189 | 159.0226 | 238.4582 | 265.3492 | 179.66 | 73.9665 |  |  | 175.6647 | 140.7195 | 171.2114 | 139.1876 | 122.376 | 101.2159 | 97.1855 | 119.0458 | 168.491 | 242.4111 | 258.2127 | 156.1004 | 117.3349 | 173.5924 | 160.4707 | 124.7413 |  |  |  |  | 136.0749 | 118.0047 | 253.1186 | 262.3486 |  |  | 131.2612 | 127.8904 | 190.4759 | 269.2049 | 99.2727 | 70.6391 | 93.4058 | 117.3255 | 156.8617 |  |  |  | 283.4273 | 140.2126 | 171.7907 | [5 empty] | 136.2363 | 168.4245 | 227.4559 | 240.6751 | 76.8987 | 98.9879 | 99.2436 | 108.7461 | 107.085 | 129.2053 | 67.6272 | 98.8659 | 105.7045 | 132.8523 | 174.6031 |  | 177.7392 | 252.8627 | 266.9285 | 91.8908 | 118.3742 | 166.2287 | 257.1895 | 276.8117 | [7 empty] | 83.9278 | 132.6377 | 193.0459 | 267.6916 | 274.4687 | 140.7083 | 143.4561 | 243.857 | 157.837 | 249.2897 | 152.4823 | 43.7239 | 44.3722 | 156.4575 | 149.2114 | 38.9364 | 46.1771 | 43.1045 | 50.1667 | 47.3666 | 46.2767 | 148.0549 | 174.7176 |  |  | 135.1151 | 199.1539 | 260.2093 | 254.7933 | 142.4524 | 76.5123 | [7 empty] | 98.5706 | 97.2157 | 128.8548 | 185.8158 | 265.5384 | 270.2687 | 134.8276 | 122.4699 | 170.9736 | 213.9266 | [5 empty] | 119.5903 | 127.542 | 256.4982 | 283.0468 |  |  | 99.7288 | 120.3364 | 175.9117 | 268.0237 | 166.7858 | 76.873 | 98.2869 | 126.421 | 177.4972 |  |  |  | 286.6896 | 113.6854 | 173.1822 | [5 empty] | 125.6839 | 177.8094 | 251.4636 | 265.2112 | 59.5513 | 78.1556 | 99.2138 | 118.0849 | 121.1006 | 142.1911 | 69.4833 | 86.0367 | 99.1233 | 115.7183 | 172.8543 |  | 184.3038 | 258.1693 | 271.4272 | 110.3322 | 137.8631 | 191.0582 | 271.5188 | 276.6443 | [7 empty] | 109.2091 | 142.4511 | 196.7967 | 268.7391 |  | 144.3465 | 146.3109 | 145.6584 | 261.2781 | 163.7016 | 147.2662 |  | 23.2066 | 24.3261 | 18.8716 | 19.6474 | 36.737 | 114.3075 | 98.3376 | 146.2895 | 143.2745 | 145.5778 | 82.9559 | 96.861 | 181.7744 | 247.7291 | 247.3851 | 183.7516 | -0.0044 | -0.0643 | 0.0112 | 0.0598 | -0.0112 | 0.002 | -0.0336 | -0.1014 | -0.0521 | -286.7908 | -0.8854 | -319.8144 | 0.0303 | -312.5032 | -0.0025 | -270.3499 | -0.0395 | -218.6889 | -0.8731 | -248.8103 | -0.867 | 0.05708 | -7.2211 | 144.4527 | 247.5571 | -14.6228
2017-12-19 13:40 | 6286.3772 |  |  | -2.1871 | -43.1433 | 16.1597 | 7.0658 | -7.2395 | -18.9455 | -38.2269 | -5.4434 |  |  | -171.6827 | -45.0631 | 11.1197 | 14.636 | 21.2021 | 2.8087 | 15.351 | 17.346 | 5.864 |  | 231.1252 | 111.4258 | 159.0216 | 238.4298 | 265.3057 | 179.6565 | 73.9721 |  |  | 175.6467 | 140.7087 | 171.2054 | 139.175 | 122.3682 | 101.2132 | 97.1955 | 119.0514 | 168.4922 | 242.3852 | 258.17 | 156.1076 | 117.3445 | 173.596 | 160.4664 | 124.7114 |  |  |  |  | 136.0773 | 118.0135 | 253.0886 | 262.3077 |  |  | 131.2681 | 127.8979 | 190.472 | 269.1729 | 99.2777 | 70.6494 | 93.4194 | 117.3341 | 156.8697 |  |  |  | 283.3716 | 140.2171 | 171.7902 | [5 empty] | 136.2313 | 168.4308 | 227.4348 | 240.6416 | 76.9052 | 99.0153 | 99.255 | 108.778 | 107.0941 | 129.219 | 67.6371 | 98.6618 | 105.7149 | 132.8649 | 174.6086 |  | 177.7545 | 252.8443 | 266.8907 | 91.8967 | 118.3856 | 166.2456 | 257.169 | 276.7698 | [7 empty] | 83.9143 | 132.6306 | 193.0369 | 267.6501 | 274.4089 | 140.6855 | 143.4377 | 243.8259 | 157.816 | 249.2537 | 152.4488 | 44.125 | 44.359 | 156.4195 | 149.1796 | 39.666 | 46.4716 | 43.1106 | 50.2394 | 47.3951 | 46.3486 | 148.02 | 174.6893 |  |  | 135.1318 | 199.1525 | 260.1638 | 254.746 | 142.4641 | 76.5203 | [7 empty] | 98.5785 | 97.2229 | 128.8616 | 185.809 | 265.5009 | 270.2167 | 134.8258 | 122.4698 | 170.9765 | 213.9067 | [5 empty] | 119.6021 | 127.544 | 256.4752 | 282.9933 |  |  | 99.7193 | 120.3351 | 175.9076 | 267.9861 | 166.7836 | 76.8761 | 98.2862 | 126.4191 | 177.4901 |  |  |  | 286.6374 | 113.6755 | 173.1812 | [5 empty] | 125.6791 | 177.8124 | 251.4359 | 265.1649 | 59.5605 | 78.1661 | 99.2095 | 118.0924 | 121.1023 | 142.1902 | 69.4766 | 86.0342 | 99.124 | 115.7252 | 172.8424 |  | 184.2978 | 258.1432 | 271.383 | 110.3258 | 137.8654 | 191.061 | 271.4811 | 276.5951 | [7 empty] | 109.2031 | 142.4544 | 196.7906 | 268.7019 |  | 144.3237 | 146.2778 | 145.6302 | 261.2551 | 163.6945 | 147.2265 |  | 23.2007 | 24.3358 | 18.8638 | 19.6546 | 36.737 | 114.3195 | 98.3303 | 146.2572 | 143.2344 | 145.5446 | 82.9368 | 96.8342 | 181.7406 | 247.6914 | 247.2722 | 183.6715 | -0.0045 | -0.0644 | 0.0115 | 0.0602 | -0.0104 | 0.0025 | -0.0495 | -0.1019 | -0.0628 | -286.7447 | -0.8649 | -319.8236 | 0.0406 | -312.537 | 0.0036 | -270.3437 | -0.0395 | -218.6981 | -0.8628 | -248.8134 | -0.8628 | -0.076224 | 8.6879 | 144.4239 | 247.4818 | -14.5895
2017-12-19 13:40 | 6287.3772 |  |  | -2.256 | -43.1114 | 16.0913 | 6.9658 | -7.2611 | -18.9349 | -38.2701 | -5.4221 |  |  | -171.6588 | -45.177 | 11.1653 | 14.4789 | 21.2785 | 2.7753 | 15.3817 | 17.4237 | 2.8574 |  | 231.0947 | 111.433 | 159.0243 | 238.3949 | 265.2574 | 179.6534 | 73.9744 |  |  | 175.6317 | 140.7026 | 171.1939 | 139.1667 | 122.3627 | 101.2008 | 97.2028 | 119.0533 | 168.4959 | 242.3536 | 258.1226 | 156.1022 | 117.3527 | 173.6042 | 160.458 | 124.6517 |  |  |  |  | 136.0811 | 118.0283 | 253.0642 | 262.2694 |  |  | 131.2693 | 127.9126 | 190.477 | 269.1398 | 99.2756 | 70.6626 | 93.432 | 117.3467 | 156.875 |  |  |  | 283.3189 | 140.2106 | 171.7964 | [5 empty] | 136.2397 | 168.4305 | 227.4127 | 240.6045 | 76.91 | 99.0389 | 99.2652 | 108.8119 | 107.0982 | 129.2285 | 67.6493 | 98.5907 | 105.7222 | 132.8677 | 174.6061 |  | 177.7625 | 252.8272 | 266.8445 | 91.9036 | 118.3962 | 166.258 | 257.1508 | 276.7247 | [7 empty] | 83.9189 | 132.643 | 193.0455 | 267.6174 | 274.3681 | 140.6535 | 143.4094 | 243.7835 | 157.7894 | 249.2109 | 152.4123 | 44.118 | 44.6197 | 156.3801 | 149.143 | 40.4916 | 46.2605 | 43.4889 | 50.174 | 47.3636 | 45.8216 | 147.9836 | 174.6545 |  |  | 135.1351 | 199.1348 | 260.1218 | 254.6991 | 142.4746 | 76.5291 | [7 empty] | 98.5911 | 97.2266 | 128.871 | 185.8048 | 265.4666 | 270.1579 | 134.8141 | 122.4729 | 170.973 | 213.8885 | [5 empty] | 119.6108 | 127.5486 | 256.4467 | 282.9428 |  |  | 99.7192 | 120.3385 | 175.9111 | 267.9609 | 166.7814 | 76.8822 | 98.2918 | 126.4213 | 177.4864 |  |  |  | 286.5912 | 113.6765 | 173.1897 | [5 empty] | 125.6863 | 177.825 | 251.4057 | 265.1239 | 59.567 | 78.1775 | 99.2155 | 118.1055 | 121.1077 | 142.2008 | 69.4927 | 86.0392 | 99.1229 | 115.7386 | 172.8292 |  | 184.312 | 258.1231 | 271.3435 | 110.3286 | 137.8774 | 191.0713 | 271.4435 | 276.5483 | [7 empty] | 109.2021 | 142.4545 | 196.7903 | 268.6667 |  | 144.297 | 146.249 | 145.5964 | 261.2257 | 163.6865 | 147.1813 |  | 23.197 | 24.3386 | 18.8549 | 19.6588 | 36.7348 | 114.2958 | 98.3218 | 146.2309 | 143.2128 | 145.5174 | 82.9401 | 96.8291 | 181.7575 | 247.7044 | 247.3431 | 183.6885 | -0.0043 | -0.0641 | 0.0117 | 0.0604 | -0.011 | 0.0021 | -0.0474 | -0.0966 | -0.07 | -286.7354 | -0.8936 | -319.8083 | 0.0365 | -312.5186 | 0.0118 | -270.3561 | -0.019 | -218.6981 | -0.8813 | -248.8103 | -0.8628 | -0.069003 | -0.27418 | 144.3958 | 247.5238 | -14.6573
2017-12-19 13:40 | 6288.3773 |  |  | -2.2662 | -43.0821 | 16.1712 | 7.2011 | -7.2478 | -18.9671 | -38.2338 | -5.4209 |  |  | -171.6554 | -45.071 | 11.1609 | 14.5029 | 21.2491 | 2.7905 | 15.4226 | 17.4414 | 5.272 |  | 231.0614 | 111.437 | 159.0277 | 238.3663 | 265.2059 | 179.6472 | 73.987 |  |  | 175.6219 | 140.6908 | 171.1794 | 139.1545 | 122.3607 | 101.1958 | 97.2138 | 119.0521 | 168.4984 | 242.3256 | 258.0754 | 156.1045 | 117.3646 | 173.611 | 160.4496 | 124.6054 |  |  |  |  | 136.0835 | 118.036 | 253.0348 | 262.2209 |  |  | 131.2676 | 127.925 | 190.483 | 269.1101 | 99.2755 | 70.6672 | 93.4421 | 117.3604 | 156.8796 |  |  |  | 283.2703 | 140.2047 | 171.8046 | [5 empty] | 136.2598 | 168.4375 | 227.4073 | 240.5782 | 76.9071 | 99.0593 | 99.2788 | 108.8647 | 107.1067 | 129.2329 | 67.6603 | 98.496 | 105.7171 | 132.8677 | 174.6002 |  | 177.7578 | 252.7971 | 266.7952 | 91.9075 | 118.4077 | 166.2617 | 257.1258 | 276.6848 | [7 empty] | 83.9287 | 132.6484 | 193.0499 | 267.5906 | 274.3245 | 140.6215 | 143.3746 | 243.7379 | 157.7538 | 249.1754 | 152.3823 | 43.9124 | 44.9679 | 156.3484 | 149.1053 | 41.2513 | 45.9687 | 43.8958 | 49.9025 | 47.3117 | 45.3535 | 147.9565 | 174.6191 |  |  | 135.1409 | 199.1233 | 260.0807 | 254.6499 | 142.4814 | 76.5441 | [7 empty] | 98.6075 | 97.2488 | 128.8905 | 185.8091 | 265.4341 | 270.108 | 134.8147 | 122.4891 | 170.9781 | 213.8812 | [5 empty] | 119.6228 | 127.5543 | 256.4177 | 282.8995 |  |  | 99.7225 | 120.3517 | 175.9228 | 267.9359 | 166.7756 | 76.8914 | 98.2956 | 126.4425 | 177.4716 |  |  |  | 286.5408 | 113.6698 | 173.1836 | [5 empty] | 125.7008 | 177.8271 | 251.3758 | 265.0773 | 59.5635 | 78.1855 | 99.2207 | 118.1107 | 121.1234 | 142.2205 | 69.5018 | 86.0544 | 99.1253 | 115.7568 | 172.8243 |  | 184.3351 | 258.1023 | 271.3092 | 110.3385 | 137.8892 | 191.0791 | 271.4095 | 276.5002 | [7 empty] | 109.2194 | 142.4564 | 196.7941 | 268.6331 |  | 144.2691 | 146.2299 | 145.5736 | 261.2002 | 163.6741 | 147.1272 |  | 23.1971 | 24.3392 | 18.8532 | 19.6706 | 36.7386 | 114.3524 | 98.3178 | 146.2002 | 143.187 | 145.4863 | 82.9353 | 96.8425 | 181.689 | 247.609 | 247.2591 | 183.6257 | -0.0044 | -0.0642 | 0.0116 | 0.0597 | -0.0106 | 0.0021 | -0.0651 | -0.0989 | -0.0808 | -286.7539 | -0.8772 | -319.7929 | 0.0036 | -312.4601 | -0.0169 | -270.3407 | -0.021 | -218.6919 | -0.8731 | -248.7918 | -0.8895 | -0.15905 | -7.7315 | 144.3678 | 247.4341 | -14.5088
2017-12-19 13:40 | 6289.3773 |  |  | -2.307 | -43.0697 | 16.146 | 7.1186 | -7.221 | -18.9501 | -38.2283 | -5.3698 |  |  | -171.7131 | -44.9848 | 11.2577 | 14.4751 | 21.2487 | 2.7558 | 15.4849 | 17.4512 | 2.4484 |  | 231.0388 | 111.452 | 159.0323 | 238.3457 | 265.1596 | 179.6465 | 74.0051 |  |  | 175.6142 | 140.6876 | 171.1725 | 139.1479 | 122.3696 | 101.1916 | 97.2101 | 119.0617 | 168.495 | 242.2982 | 258.0277 | 156.105 | 117.3756 | 173.6177 | 160.4406 | 124.5853 |  |  |  |  | 136.0846 | 118.0345 | 253.0016 | 262.1785 |  |  | 131.2705 | 127.9282 | 190.4764 | 269.0744 | 99.2737 | 70.6749 | 93.4464 | 117.3596 | 156.8706 |  |  |  | 283.2254 | 140.2067 | 171.8057 | [5 empty] | 136.2703 | 168.4545 | 227.4016 | 240.5496 | 76.9158 | 99.0721 | 99.2899 | 108.9261 | 107.1087 | 129.2388 | 67.6711 | 98.5034 | 105.7151 | 132.8742 | 174.6005 |  | 177.7539 | 252.7592 | 266.7586 | 91.904 | 118.4043 | 166.2635 | 257.0969 | 276.6397 | [7 empty] | 83.9292 | 132.6455 | 193.0371 | 267.5597 | 274.2809 | 140.5977 | 143.3437 | 243.7059 | 157.7237 | 249.1342 | 152.3545 | 43.9643 | 45.5218 | 156.3136 | 149.0676 | 41.428 | 45.71 | 43.951 | 49.5922 | 47.2329 | 44.6213 | 147.9292 | 174.5876 |  |  | 135.1466 | 199.1139 | 260.0436 | 254.5973 | 142.4848 | 76.5521 | [7 empty] | 98.6234 | 97.2687 | 128.9011 | 185.8117 | 265.3968 | 270.0602 | 134.8235 | 122.4993 | 170.985 | 213.8699 | [5 empty] | 119.6312 | 127.563 | 256.3874 | 282.8547 |  |  | 99.7247 | 120.358 | 175.9259 | 267.897 | 166.7696 | 76.9021 | 98.295 | 126.4668 | 177.4553 |  |  |  | 286.4864 | 113.662 | 173.1736 | [5 empty] | 125.7075 | 177.8241 | 251.3436 | 265.034 | 59.5604 | 78.1955 | 99.2136 | 118.1173 | 121.1314 | 142.2274 | 69.4875 | 86.0564 | 99.1217 | 115.7653 | 172.821 |  | 184.3317 | 258.0663 | 271.2708 | 110.3479 | 137.882 | 191.0668 | 271.3642 | 276.4446 | [7 empty] | 109.232 | 142.4554 | 196.7906 | 268.5984 |  | 144.2465 | 146.2069 | 145.5483 | 261.1745 | 163.6644 | 147.0854 |  | 23.1993 | 24.346 | 18.8553 | 19.6917 | 36.7407 | 114.4423 | 98.31 | 146.1753 | 143.1642 | 145.4648 | 82.9431 | 96.8591 | 181.697 | 247.5784 | 247.3096 | 183.6391 | -0.0047 | -0.0645 | 0.0116 | 0.0598 | -0.0111 | 0.002 | -0.0368 | -0.0994 | -0.0651 | -286.7601 | -0.8793 | -319.8144 | 0.0467 | -312.5124 | -0.0169 | -270.3284 | -0.0477 | -218.6673 | -0.8752 | -248.8103 | -0.8628 | -0.069007 | 9.1952 | 144.3434 | 247.444 | -14.4539
2017-12-19 13:40 | 6290.3774 |  |  | -2.2922 | -43.065 | 16.2297 | 7.2306 | -7.2249 | -18.9347 | -38.1752 | -5.349 |  |  | -171.7096 | -44.9394 | 11.3019 | 14.4935 | 21.3404 | 2.6828 | 15.4659 | 17.4235 | 2.8414 |  | 231.012 | 111.4636 | 159.04 | 238.3194 | 265.112 | 179.6387 | 74.0129 |  |  | 175.601 | 140.6846 | 171.1619 | 139.1372 | 122.3735 | 101.1887 | 97.2047 | 119.07 | 168.4883 | 242.261 | 257.9807 | 156.1019 | 117.3798 | 173.6247 | 160.4327 | 124.5462 |  |  |  |  | 136.0835 | 118.0327 | 252.9771 | 262.1405 |  |  | 131.2749 | 127.9318 | 190.4699 | 269.0351 | 99.2698 | 70.6827 | 93.4516 | 117.3637 | 156.8636 |  |  |  | 283.1752 | 140.2031 | 171.8019 | [5 empty] | 136.2726 | 168.4721 | 227.3806 | 240.516 | 76.9234 | 99.0855 | 99.2959 | 108.9759 | 107.1097 | 129.2473 | 67.6796 | 98.4605 | 105.7283 | 132.877 | 174.6003 |  | 177.7563 | 252.7353 | 266.718 | 91.9046 | 118.4039 | 166.2672 | 257.0702 | 276.5918 | [7 empty] | 83.9313 | 132.6448 | 193.0316 | 267.5314 | 274.2414 | 140.575 | 143.314 | 243.6773 | 157.7009 | 249.1025 | 152.339 | 44.1819 | 45.8175 | 156.2716 | 149.0337 | 41.4756 | 45.567 | 43.9206 | 49.3634 | 46.9536 | 44.3379 | 147.8979 | 174.5592 |  |  | 135.1456 | 199.0981 | 260.0002 | 254.544 | 142.4694 | 76.5555 | [7 empty] | 98.6226 | 97.2745 | 128.9144 | 185.8142 | 265.3588 | 270.0189 | 134.833 | 122.5055 | 170.9911 | 213.8472 | [5 empty] | 119.6447 | 127.5715 | 256.3624 | 282.804 |  |  | 99.7233 | 120.3562 | 175.9278 | 267.8638 | 166.7645 | 76.9054 | 98.2944 | 126.4728 | 177.4454 |  |  |  | 286.427 | 113.6552 | 173.1639 | [5 empty] | 125.7106 | 177.8207 | 251.3121 | 264.9958 | 59.5751 | 78.2001 | 99.2048 | 118.1199 | 121.1272 | 142.2324 | 69.4865 | 86.05 | 99.1155 | 115.7829 | 172.8198 |  | 184.3313 | 258.0387 | 271.2212 | 110.359 | 137.8768 | 191.0607 | 271.3226 | 276.3967 | [7 empty] | 109.2363 | 142.4553 | 196.7853 | 268.5576 |  | 144.2199 | 146.1801 | 145.5116 | 261.1485 | 163.6543 | 147.0386 |  | 23.2022 | 24.3475 | 18.8545 | 19.7049 | 36.7449 | 114.5065 | 98.3058 | 146.1441 | 143.1427 | 145.4408 | 82.9517 | 96.863 | 181.6129 | 247.5773 | 247.2447 | 183.6192 | -0.0043 | -0.064 | 0.0116 | 0.0598 | -0.0107 | 0.0023 | -0.0638 | -0.0994 | -0.0599 | -286.6924 | -0.8875 | -319.8144 | 0.0344 | -312.5339 | 0.0221 | -270.3745 | -0.0333 | -218.6581 | -0.8957 | -248.8103 | -0.8649 | -0.061803 | 11.3174 | 144.316 | 247.411 | -14.352
2017-12-19 13:40 | 6291.3775 |  |  | -2.2303 | -43.0551 | 16.2701 | 7.1941 | -7.147 | -18.9252 | -38.2089 | -5.4219 |  |  | -171.6511 | -44.9213 | 11.1788 | 14.5499 | 21.261 | 2.7742 | 15.5071 | 17.457 | 6.0204 |  | 230.9775 | 111.4673 | 159.042 | 238.2885 | 265.0669 | 179.6308 | 74.0187 |  |  | 175.5797 | 140.6719 | 171.1528 | 139.1233 | 122.3643 | 101.202 | 97.2118 | 119.0651 | 168.4933 | 242.2319 | 257.9391 | 156.1028 | 117.3832 | 173.6247 | 160.4288 | 124.5006 |  |  |  |  | 136.0816 | 118.0439 | 252.9525 | 262.1002 |  |  | 131.2752 | 127.9371 | 190.4716 | 269.0017 | 99.2686 | 70.6895 | 93.4589 | 117.3698 | 156.8714 |  |  |  | 283.1173 | 140.1923 | 171.793 | [5 empty] | 136.2682 | 168.4716 | 227.356 | 240.4828 | 76.9178 | 99.0922 | 99.2969 | 109.0085 | 107.1149 | 129.2598 | 67.6946 | 98.3913 | 105.7375 | 132.8846 | 174.6003 |  | 177.7671 | 252.7104 | 266.6757 | 91.9127 | 118.4261 | 166.2833 | 257.0484 | 276.5521 | [7 empty] | 83.9277 | 132.644 | 193.0298 | 267.4983 | 274.1955 | 140.5466 | 143.2921 | 243.6335 | 157.6746 | 249.0784 | 152.3253 | 44.402 | 45.5521 | 156.2314 | 149.004 | 41.8887 | 45.5664 | 44.1041 | 49.2632 | 46.5961 | 44.8592 | 147.8653 | 174.5266 |  |  | 135.1511 | 199.1021 | 259.9518 | 254.5038 | 142.4576 | 76.5646 | [7 empty] | 98.6025 | 97.2718 | 128.9161 | 185.8078 | 265.3161 | 269.9692 | 134.8325 | 122.5154 | 170.9993 | 213.823 | [5 empty] | 119.6562 | 127.5747 | 256.341 | 282.7557 |  |  | 99.7249 | 120.3575 | 175.9308 | 267.8338 | 166.7652 | 76.9133 | 98.3004 | 126.4771 | 177.4442 |  |  |  | 286.3741 | 113.6457 | 173.161 | [5 empty] | 125.7073 | 177.8233 | 251.2839 | 264.9527 | 59.5835 | 78.2031 | 99.2046 | 118.1258 | 121.1368 | 142.2456 | 69.5004 | 86.0427 | 99.1182 | 115.8054 | 172.8285 |  | 184.3448 | 258.0227 | 271.1748 | 110.3752 | 137.8924 | 191.0578 | 271.2894 | 276.3451 | [7 empty] | 109.2392 | 142.456 | 196.7815 | 268.5195 |  | 144.1884 | 146.1559 | 145.4758 | 261.1135 | 163.6405 | 146.9842 |  | 23.2025 | 24.3365 | 18.8451 | 19.7083 | 36.7387 | 114.521 | 98.2992 | 146.1187 | 143.1228 | 145.4134 | 82.9688 | 96.8581 | 181.5982 | 247.5047 | 247.1549 | 183.5406 | -0.0044 | -0.0641 | 0.0115 | 0.06 | -0.0113 | 0.002 | -0.051 | -0.1011 | -0.0671 | -286.7016 | -0.8977 | -319.756 | 0.0077 | -312.4816 | 0.0262 | -270.3961 | -0.0066 | -218.695 | -0.8936 | -248.7426 | -0.8813 | -0.076216 | -2.4255 | 144.2892 | 247.3298 | -14.3429
2017-12-19 13:40 | 6292.3775 |  |  | -2.2863 | -43.0452 | 16.2759 | 7.0623 | -7.2294 | -18.9101 | -38.1808 | -5.3519 |  |  | -171.5187 | -44.9389 | 11.1919 | 14.7251 | 21.2936 | 2.8098 | 15.574 | 17.5527 | 4.4782 |  | 230.9559 | 111.4772 | 159.0432 | 238.2665 | 265.0208 | 179.6333 | 74.0349 |  |  | 175.5735 | 140.6704 | 171.1497 | 139.1191 | 122.3645 | 101.223 | 97.2202 | 119.0725 | 168.5084 | 242.2124 | 257.899 | 156.1114 | 117.3978 | 173.6272 | 160.4287 | 124.468 |  |  |  |  | 136.0887 | 118.0521 | 252.9232 | 262.0547 |  |  | 131.2736 | 127.9424 | 190.4754 | 268.9705 | 99.2717 | 70.7034 | 93.4639 | 117.3764 | 156.8731 |  |  |  | 283.0588 | 140.17 | 171.7888 | [5 empty] | 136.2679 | 168.4642 | 227.3361 | 240.4448 | 76.9022 | 99.0868 | 99.2968 | 109.0351 | 107.1249 | 129.2733 | 67.7114 | 98.5192 | 105.7392 | 132.8937 | 174.6042 |  | 177.771 | 252.6812 | 266.6322 | 91.925 | 118.4382 | 166.2916 | 257.0248 | 276.5146 | [7 empty] | 83.9267 | 132.656 | 193.0353 | 267.4637 | 274.1507 | 140.52 | 143.2694 | 243.5873 | 157.6599 | 249.0327 | 152.3058 | 44.5371 | 45.4491 | 156.1961 | 148.9688 | 41.8827 | 45.6344 | 44.8467 | 49.1792 | 46.4087 | 45.1927 | 147.8293 | 174.4895 |  |  | 135.1637 | 199.1012 | 259.9105 | 254.4611 | 142.4619 | 76.5738 | [7 empty] | 98.5958 | 97.2782 | 128.9202 | 185.8006 | 265.2779 | 269.914 | 134.8284 | 122.5221 | 171.0109 | 213.8076 | [5 empty] | 119.6717 | 127.5776 | 256.3217 | 282.7083 |  |  | 99.7263 | 120.365 | 175.9377 | 267.7995 | 166.7653 | 76.9235 | 98.3096 | 126.4967 | 177.4299 |  |  |  | 286.3281 | 113.6389 | 173.1623 | [5 empty] | 125.698 | 177.8211 | 251.2499 | 264.9034 | 59.5891 | 78.21 | 99.2105 | 118.1387 | 121.1412 | 142.2488 | 69.5108 | 86.0481 | 99.1292 | 115.8237 | 172.8388 |  | 184.3558 | 258.0054 | 271.1298 | 110.3797 | 137.9004 | 191.0601 | 271.2495 | 276.2914 | [7 empty] | 109.2335 | 142.4608 | 196.7748 | 268.4809 |  | 144.1608 | 146.129 | 145.452 | 261.0839 | 163.6362 | 146.9338 |  | 23.2011 | 24.323 | 18.8467 | 19.7151 | 36.7343 | 114.5321 | 98.2892 | 146.086 | 143.0772 | 145.3689 | 82.9666 | 96.8442 | 181.5782 | 247.5011 | 247.105 | 183.5668 | -0.0046 | -0.0642 | 0.0111 | 0.0597 | -0.0108 | 0.0022 | -0.0433 | -0.0982 | -0.0593 | -286.7231 | -0.8752 | -319.7806 | -0.0005 | -312.4478 | -0.0087 | -270.3622 | -0.0169 | -218.7073 | -0.8731 | -248.7734 | -0.9039 | -0.097845 | 2.9238 | 144.2579 | 247.303 | -14.2548
2017-12-19 13:40 | 6293.3776 |  |  | -2.2599 | -42.9607 | 16.2403 | 7.2136 | -7.1219 | -18.8715 | -38.1174 | -5.2695 |  |  | -171.3982 | -44.8842 | 11.2119 | 14.7147 | 21.2563 | 2.8135 | 15.5746 | 17.6206 | 4.4367 |  | 230.9291 | 111.488 | 159.05 | 238.2465 | 264.9725 | 179.6286 | 74.0514 |  |  | 175.5681 | 140.6726 | 171.1415 | 139.1106 | 122.364 | 101.2318 | 97.2275 | 119.0758 | 168.5083 | 242.1821 | 257.8491 | 156.1142 | 117.4082 | 173.6326 | 160.4239 | 124.4325 |  |  |  |  | 136.0988 | 118.0567 | 252.8905 | 262.0072 |  |  | 131.2752 | 127.9417 | 190.4659 | 268.9309 | 99.275 | 70.7131 | 93.4754 | 117.3808 | 156.8689 |  |  |  | 283.0052 | 140.1447 | 171.7916 | [5 empty] | 136.2741 | 168.4665 | 227.3178 | 240.41 | 76.9044 | 99.0945 | 99.2989 | 109.0665 | 107.1291 | 129.2776 | 67.7167 | 98.672 | 105.7428 | 132.8983 | 174.595 |  | 177.768 | 252.6574 | 266.593 | 91.9329 | 118.4409 | 166.2946 | 256.9936 | 276.466 | [7 empty] | 83.934 | 132.6701 | 193.0378 | 267.4397 | 274.1065 | 140.4988 | 143.2403 | 243.5561 | 157.646 | 248.9904 | 152.2875 | 44.6294 | 46.0774 | 156.1679 | 148.9372 | 41.6656 | 45.8012 | 45.7757 | 49.0719 | 46.4567 | 45.2744 | 147.8043 | 174.4601 |  |  | 135.1711 | 199.0871 | 259.8695 | 254.4118 | 142.4668 | 76.5835 | [7 empty] | 98.6027 | 97.2825 | 128.9334 | 185.7981 | 265.242 | 269.8555 | 134.8181 | 122.5271 | 171.0103 | 213.7835 | [5 empty] | 119.6812 | 127.5782 | 256.2883 | 282.653 |  |  | 99.7197 | 120.3826 | 175.9513 | 267.7706 | 166.7555 | 76.9154 | 98.3094 | 126.4945 | 177.4161 |  |  |  | 286.2791 | 113.6345 | 173.1547 | [5 empty] | 125.7001 | 177.8161 | 251.2142 | 264.857 | 59.6023 | 78.2149 | 99.2061 | 118.144 | 121.1355 | 142.2424 | 69.5053 | 86.0585 | 99.1293 | 115.8257 | 172.8261 |  | 184.3574 | 257.9775 | 271.0815 | 110.3655 | 137.9011 | 191.0582 | 271.2031 | 276.2403 | [7 empty] | 109.2232 | 142.4633 | 196.7628 | 268.4411 |  | 144.1382 | 146.1005 | 145.4327 | 261.0643 | 163.6407 | 146.8904 |  | 23.2004 | 24.3202 | 18.8616 | 19.7289 | 36.7437 | 114.5802 | 98.2908 | 146.0679 | 143.0659 | 145.3486 | 82.9821 | 96.8431 | 181.5421 | 247.4026 | 247.1161 | 183.5141 | -0.0045 | -0.0644 | 0.0116 | 0.06 | -0.011 | 0.0023 | -0.0504 | -0.0974 | -0.0516 | -286.717 | -0.8403 | -319.8452 | 0.018 | -312.497 | -0.0169 | -270.3068 | -0.0231 | -218.6704 | -0.8485 | -248.8226 | -0.869 | -0.022177 | -18.762 | 144.2366 | 247.2593 | -14.0901
2017-12-19 13:40 | 6294.3776 |  |  | -2.1906 | -42.9908 | 16.2005 | 7.1872 | -7.1881 | -18.9367 | -38.1721 | -5.2391 |  |  | -171.5866 | -44.7667 | 11.2378 | 14.7922 | 21.2972 | 2.9167 | 15.7053 | 17.6765 | 2.7773 |  | 230.9035 | 111.4951 | 159.0529 | 238.2171 | 264.9304 | 179.6203 | 74.0632 |  |  | 175.5531 | 140.6644 | 171.1304 | 139.0985 | 122.3564 | 101.2241 | 97.2377 | 119.0814 | 168.5109 | 242.1519 | 257.8013 | 156.109 | 117.4201 | 173.6375 | 160.4233 | 124.3906 |  |  |  |  | 136.1049 | 118.0625 | 252.8562 | 261.9709 |  |  | 131.2792 | 127.9463 | 190.4583 | 268.8967 | 99.2719 | 70.7225 | 93.4805 | 117.3895 | 156.8719 |  |  |  | 282.9672 | 140.1475 | 171.7975 | [5 empty] | 136.2844 | 168.4782 | 227.3095 | 240.3813 | 76.9202 | 99.1124 | 99.3064 | 109.0992 | 107.1313 | 129.2758 | 67.7259 | 98.7697 | 105.7471 | 132.9061 | 174.5918 |  | 177.7729 | 252.627 | 266.5477 | 91.9326 | 118.4455 | 166.2987 | 256.9654 | 276.4191 | [7 empty] | 83.9349 | 132.6752 | 193.0318 | 267.4043 | 274.0592 | 140.4747 | 143.21 | 243.5201 | 157.6256 | 248.9576 | 152.2667 | 44.6334 | 47.2229 | 156.135 | 148.9028 | 41.1518 | 45.7017 | 46.2869 | 49.0407 | 46.1702 | 45.4856 | 147.7789 | 174.4301 |  |  | 135.1782 | 199.0867 | 259.8423 | 254.369 | 142.463 | 76.5956 | [7 empty] | 98.5999 | 97.2801 | 128.9423 | 185.8 | 265.2026 | 269.8044 | 134.8151 | 122.5317 | 171.009 | 213.7587 | [5 empty] | 119.6838 | 127.5816 | 256.2518 | 282.5997 |  |  | 99.7185 | 120.3907 | 175.9554 | 267.7448 | 166.7428 | 76.9165 | 98.3113 | 126.4954 | 177.4094 |  |  |  | 286.2346 | 113.6377 | 173.1515 | [5 empty] | 125.7098 | 177.8254 | 251.1854 | 264.8196 | 59.6114 | 78.2239 | 99.205 | 118.1554 | 121.1372 | 142.2457 | 69.4921 | 86.0611 | 99.1133 | 115.8327 | 172.8172 |  | 184.3524 | 257.942 | 271.0296 | 110.3578 | 137.9093 | 191.0509 | 271.1454 | 276.186 | [7 empty] | 109.223 | 142.4609 | 196.7608 | 268.406 |  | 144.1145 | 146.0713 | 145.4001 | 261.0335 | 163.6358 | 146.8407 |  | 23.2005 | 24.3246 | 18.8661 | 19.733 | 36.7524 | 114.6593 | 98.2854 | 146.0364 | 143.0311 | 145.3064 | 82.9635 | 96.8285 | 181.5724 | 247.4154 | 247.1117 | 183.4517 | -0.0043 | -0.0639 | 0.0115 | 0.0597 | -0.0109 | 0.0022 | -0.0511 | -0.0965 | -0.0485 | -286.6954 | -0.8546 | -319.8452 | 0.055 | -312.537 | -0.0107 | -270.3068 | -0.0395 | -218.6304 | -0.8649 | -248.8411 | -0.8485 | -0.014972 | 7.9184 | 144.2056 | 247.2636 | -14.0066
2017-12-19 13:40 | 6295.3777 |  |  | -2.2147 | -42.9891 | 16.2374 | 7.3523 | -7.1705 | -18.9717 | -38.1758 | -5.4036 |  |  | -171.5598 | -44.8081 | 11.2781 | 14.7326 | 21.3348 | 2.8276 | 15.6445 | 17.6396 | 7.9196 |  | 230.8698 | 111.4971 | 159.046 | 238.1842 | 264.8798 | 179.6121 | 74.0718 |  |  | 175.5313 | 140.6484 | 171.1145 | 139.0843 | 122.3487 | 101.2179 | 97.2482 | 119.096 | 168.5166 | 242.1229 | 257.7588 | 156.1154 | 117.4281 | 173.6437 | 160.4205 | 124.3777 |  |  |  |  | 136.1093 | 118.0719 | 252.8295 | 261.9303 |  |  | 131.2813 | 127.9604 | 190.4604 | 268.8658 | 99.267 | 70.7309 | 93.4868 | 117.3984 | 156.8764 |  |  |  | 282.9129 | 140.1549 | 171.8014 | [5 empty] | 136.2867 | 168.489 | 227.2955 | 240.3466 | 76.9223 | 99.1159 | 99.3132 | 109.1223 | 107.1318 | 129.2812 | 67.7395 | 98.7926 | 105.7491 | 132.9146 | 174.6005 |  | 177.7769 | 252.5961 | 266.5059 | 91.943 | 118.4552 | 166.3031 | 256.9493 | 276.3739 | [7 empty] | 83.9405 | 132.6803 | 193.0343 | 267.3621 | 274.005 | 140.4472 | 143.1793 | 243.471 | 157.5944 | 248.9172 | 152.2498 | 44.557 | 47.6873 | 156.1005 | 148.874 | 40.1824 | 45.7027 | 46.4141 | 49.1579 | 46.0115 | 45.942 | 147.7451 | 174.3943 |  |  | 135.1854 | 199.0853 | 259.8149 | 254.3223 | 142.4566 | 76.604 | [7 empty] | 98.5981 | 97.286 | 128.95 | 185.7992 | 265.1653 | 269.755 | 134.832 | 122.543 | 171.0175 | 213.7421 | [5 empty] | 119.6935 | 127.586 | 256.2293 | 282.5522 |  |  | 99.7285 | 120.3957 | 175.9602 | 267.717 | 166.7395 | 76.9335 | 98.3131 | 126.5114 | 177.4026 |  |  |  | 286.1875 | 113.6308 | 173.1475 | [5 empty] | 125.7067 | 177.8247 | 251.1508 | 264.7719 | 59.611 | 78.2266 | 99.2075 | 118.1578 | 121.1373 | 142.2533 | 69.4819 | 86.0634 | 99.1051 | 115.858 | 172.8208 |  | 184.3535 | 257.9144 | 270.973 | 110.3476 | 137.908 | 191.0418 | 271.0981 | 276.128 | [7 empty] | 109.2284 | 142.4541 | 196.7601 | 268.3686 |  | 144.0877 | 146.0468 | 145.3664 | 260.999 | 163.629 | 146.7875 |  | 23.1982 | 24.3243 | 18.8589 | 19.7196 | 36.7536 | 114.7453 | 98.2716 | 146.0098 | 143.005 | 145.2917 | 82.9806 | 96.8603 | 181.5515 | 247.3811 | 247.0772 | 183.4371 | -0.0043 | -0.0642 | 0.0116 | 0.0599 | -0.0107 | 0.0023 | -0.0526 | -0.0985 | -0.059 | -286.6585 | -0.8854 | -319.836 | 0.0385 | -312.537 | 0.0098 | -270.3253 | -0.0395 | -218.6242 | -0.8628 | -248.8041 | -0.8649 | -0.065414 | 12.4467 | 144.1792 | 247.2292 | -14.06
2017-12-19 13:40 | 6296.3778 |  |  | -2.171 | -42.9946 | 16.238 | 7.3053 | -7.1397 | -18.907 | -38.0952 | -5.3511 |  |  | -171.5046 | -44.7645 | 11.2779 | 14.7339 | 21.362 | 2.8828 | 15.6684 | 17.6793 | 9.7418 |  | 230.8347 | 111.5021 | 159.0485 | 238.1553 | 264.8257 | 179.6034 | 74.0731 |  |  | 175.5164 | 140.6395 | 171.1023 | 139.0696 | 122.3351 | 101.2163 | 97.2484 | 119.0935 | 168.5095 | 242.0868 | 257.7053 | 156.1123 | 117.4287 | 173.6445 | 160.4035 | 124.3818 |  |  |  |  | 136.102 | 118.0783 | 252.8086 | 261.8831 |  |  | 131.2779 | 127.9649 | 190.4568 | 268.8258 | 99.266 | 70.7375 | 93.4978 | 117.3996 | 156.8747 |  |  |  | 282.8492 | 140.1467 | 171.7967 | [5 empty] | 136.2878 | 168.4903 | 227.272 | 240.3095 | 76.9151 | 99.1142 | 99.3114 | 109.1381 | 107.1237 | 129.2932 | 67.7467 | 98.8198 | 105.7511 | 132.9146 | 174.595 |  | 177.7811 | 252.5732 | 266.4602 | 91.9506 | 118.4631 | 166.3042 | 256.9332 | 276.3279 | [7 empty] | 83.9364 | 132.6736 | 193.0277 | 267.3206 | 273.9494 | 140.422 | 143.1486 | 243.4219 | 157.5715 | 248.8723 | 152.2304 | 44.6778 | 47.4576 | 156.0701 | 148.8519 | 39.3408 | 45.8245 | 46.3496 | 49.368 | 46.3347 | 46.2721 | 147.7187 | 174.3651 |  |  | 135.1877 | 199.0792 | 259.7777 | 254.2705 | 142.4759 | 76.6142 | [7 empty] | 98.6138 | 97.2882 | 128.9531 | 185.7945 | 265.1323 | 269.6938 | 134.8323 | 122.545 | 171.0164 | 213.7137 | [5 empty] | 119.6972 | 127.5868 | 256.2027 | 282.5037 |  |  | 99.736 | 120.3963 | 175.9601 | 267.6885 | 166.7378 | 76.9372 | 98.322 | 126.5225 | 177.3966 |  |  |  | 286.1406 | 113.6221 | 173.1517 | [5 empty] | 125.7116 | 177.8238 | 251.1185 | 264.7296 | 59.6154 | 78.2302 | 99.2095 | 118.1603 | 121.1334 | 142.2516 | 69.4844 | 86.0572 | 99.1127 | 115.8731 | 172.8219 |  | 184.3617 | 257.8798 | 270.9338 | 110.3488 | 137.9079 | 191.038 | 271.0738 | 276.0714 | [7 empty] | 109.2055 | 142.4568 | 196.753 | 268.3362 |  | 144.0598 | 146.018 | 145.3371 | 260.9728 | 163.6298 | 146.7434 |  | 23.1973 | 24.3255 | 18.8552 | 19.709 | 36.7547 | 114.8241 | 98.2645 | 145.9824 | 142.9729 | 145.2562 | 82.9818 | 96.8562 | 181.5208 | 247.363 | 246.9722 | 183.3947 | -0.0045 | -0.0642 | 0.0119 | 0.0602 | -0.0107 | 0.0019 | -0.0472 | -0.0998 | -0.0572 | -286.6585 | -0.9039 | -319.7713 | 0.02 | -312.4601 | 0.0016 | -270.3714 | -0.0272 | -218.5719 | -0.8916 | -248.7826 | -0.8793 | 0.021048 | 1.2111 | 144.1496 | 247.1676 | -13.9577
2017-12-19 13:40 | 6297.3778 |  |  | -2.0757 | -42.9002 | 16.2191 | 7.2804 | -7.1526 | -18.8709 | -37.9964 | -5.1447 |  |  | -171.4632 | -44.8142 | 11.318 | 14.7487 | 21.4365 | 2.922 | 15.6759 | 17.7477 | 11.969 |  | 230.8103 | 111.5149 | 159.0589 | 238.1282 | 264.7823 | 179.5992 | 74.0856 |  |  | 175.506 | 140.6408 | 171.0983 | 139.0635 | 122.3299 | 101.2197 | 97.2528 | 119.094 | 168.5027 | 242.0576 | 257.6552 | 156.1098 | 117.4395 | 173.6483 | 160.3994 | 124.3875 |  |  |  |  | 136.1028 | 118.0802 | 252.7849 | 261.8402 |  |  | 131.2818 | 127.9749 | 190.4612 | 268.7947 | 99.2675 | 70.7452 | 93.5079 | 117.4051 | 156.8742 |  |  |  | 282.7983 | 140.1392 | 171.7904 | [5 empty] | 136.2971 | 168.4909 | 227.2608 | 240.2759 | 76.9131 | 99.1117 | 99.3132 | 109.1518 | 107.1306 | 129.3024 | 67.7579 | 98.7849 | 105.7574 | 132.9231 | 174.5934 |  | 177.7866 | 252.5462 | 266.4194 | 91.9552 | 118.4659 | 166.3169 | 256.9056 | 276.2902 | [7 empty] | 83.9246 | 132.6701 | 193.0204 | 267.285 | 273.8992 | 140.3971 | 143.1242 | 243.3812 | 157.5591 | 248.8314 | 152.2095 | 45.0033 | 47.0778 | 156.0416 | 148.832 | 39.405 | 45.5279 | 46.314 | 49.3134 | 46.4377 | 45.8691 | 147.6985 | 174.3422 |  |  | 135.1939 | 199.0696 | 259.7373 | 254.2289 | 142.4907 | 76.6272 | [7 empty] | 98.6252 | 97.2945 | 128.9564 | 185.7908 | 265.0899 | 269.6483 | 134.8159 | 122.5459 | 171.0204 | 213.6856 | [5 empty] | 119.7101 | 127.5876 | 256.1718 | 282.4557 |  |  | 99.7304 | 120.4087 | 175.9591 | 267.6604 | 166.7288 | 76.9392 | 98.3363 | 126.5327 | 177.3936 |  |  |  | 286.0996 | 113.6165 | 173.1545 | [5 empty] | 125.7197 | 177.829 | 251.0922 | 264.6846 | 59.6246 | 78.2407 | 99.2156 | 118.174 | 121.1394 | 142.2578 | 69.5045 | 86.0551 | 99.1139 | 115.8779 | 172.8205 |  | 184.3742 | 257.8444 | 270.9032 | 110.3594 | 137.9162 | 191.0455 | 271.0491 | 276.0245 | [7 empty] | 109.1825 | 142.4676 | 196.7485 | 268.3021 |  | 144.0264 | 145.9838 | 145.3104 | 260.9523 | 163.6318 | 146.6926 |  | 23.2001 | 24.3327 | 18.8583 | 19.7036 | 36.752 | 114.8817 | 98.2575 | 145.9599 | 142.9529 | 145.2306 | 82.9829 | 96.8617 | 181.487 | 247.3474 | 246.8758 | 183.3547 | -0.0044 | -0.0638 | 0.0116 | 0.0602 | -0.0107 | 0.0024 | -0.0395 | -0.0997 | -0.0579 | -286.6585 | -0.8649 | -319.8113 | 0.0139 | -312.5001 | 0.0057 | -270.3407 | -0.021 | -218.6119 | -0.8649 | -248.7857 | -0.8813 | -0.058206 | 6.7872 | 144.1232 | 247.1116 | -13.7978
2017-12-19 13:40 | 6298.3779 |  |  | -2.0441 | -42.8424 | 16.167 | 7.3285 | -7.0699 | -18.8064 | -37.9971 | -5.1668 |  |  | -171.4605 | -44.7516 | 11.4529 | 14.8055 | 21.3627 | 2.9869 | 15.7546 | 17.7693 | 9.6187 |  | 230.7784 | 111.5215 | 159.0609 | 238.105 | 264.738 | 179.5877 | 74.1064 |  |  | 175.4936 | 140.6373 | 171.0928 | 139.0585 | 122.3361 | 101.2225 | 97.2635 | 119.1 | 168.503 | 242.0318 | 257.6161 | 156.1147 | 117.4542 | 173.658 | 160.397 | 124.3934 |  |  |  |  | 136.1112 | 118.0845 | 252.745 | 261.8022 |  |  | 131.274 | 127.981 | 190.4613 | 268.7685 | 99.2596 | 70.7485 | 93.5187 | 117.4105 | 156.8768 |  |  |  | 282.7483 | 140.1319 | 171.7897 | [5 empty] | 136.2971 | 168.4988 | 227.2431 | 240.2404 | 76.9197 | 99.1055 | 99.3163 | 109.1705 | 107.146 | 129.3146 | 67.7673 | 98.8152 | 105.7595 | 132.931 | 174.5948 |  | 177.7843 | 252.5149 | 266.3845 | 91.9659 | 118.4757 | 166.3346 | 256.8736 | 276.2418 | [7 empty] | 83.9268 | 132.6796 | 193.0163 | 267.2522 | 273.8525 | 140.3753 | 143.1011 | 243.3485 | 157.5473 | 248.8027 | 152.2053 | 45.3759 | 46.6144 | 156.0111 | 148.7963 | 39.9764 | 45.2711 | 46.4169 | 49.0803 | 46.5144 | 45.1736 | 147.6647 | 174.3142 |  |  | 135.1905 | 199.0615 | 259.6828 | 254.1721 | 142.4707 | 76.6283 | [7 empty] | 98.6247 | 97.3005 | 128.9669 | 185.7931 | 265.0492 | 269.6066 | 134.8128 | 122.5591 | 171.0292 | 213.6684 | [5 empty] | 119.733 | 127.5948 | 256.1535 | 282.4138 |  |  | 99.7312 | 120.4297 | 175.9766 | 267.6344 | 166.7257 | 76.9524 | 98.3428 | 126.5554 | 177.3892 |  |  |  | 286.0453 | 113.6105 | 173.1485 | [5 empty] | 125.7145 | 177.8275 | 251.0551 | 264.6363 | 59.6287 | 78.2468 | 99.2068 | 118.1763 | 121.1472 | 142.2682 | 69.5145 | 86.0494 | 99.1196 | 115.8868 | 172.8174 |  | 184.3875 | 257.8351 | 270.8573 | 110.3611 | 137.9189 | 191.0483 | 271.0183 | 275.9758 | [7 empty] | 109.1862 | 142.4667 | 196.7526 | 268.2691 |  | 143.9972 | 145.9536 | 145.2893 | 260.925 | 163.6295 | 146.6396 |  | 23.2035 | 24.3334 | 18.8666 | 19.699 | 36.75 | 114.9131 | 98.2479 | 145.9251 | 142.9126 | 145.1946 | 82.9877 | 96.8724 | 181.374 | 247.299 | 246.9026 | 183.3805 | -0.0046 | -0.0641 | 0.0115 | 0.0601 | -0.0111 | 0.0021 | -0.0514 | -0.0975 | -0.0863 | -286.64 | -0.8752 | -319.8452 | 0.0488 | -312.537 | 0.0036 | -270.3284 | -0.0333 | -218.575 | -0.869 | -248.8534 | -0.8567 | -0.14106 | -5.2676 | 144.0936 | 247.1008 | -13.6519
2017-12-19 13:40 | 6299.3779 |  |  | -1.9328 | -42.8792 | 16.1565 | 7.3618 | -7.0621 | -18.7733 | -37.9443 | -5.1489 |  |  | -171.4492 | -44.7695 | 11.4174 | 14.86 | 21.366 | 2.9183 | 15.7331 | 17.6986 | 10.5072 |  | 230.7488 | 111.5275 | 159.0605 | 238.0837 | 264.6914 | 179.5809 | 74.1073 |  |  | 175.486 | 140.6281 | 171.0805 | 139.046 | 122.3327 | 101.2241 | 97.2695 | 119.0995 | 168.5018 | 241.9993 | 257.572 | 156.1113 | 117.4525 | 173.6644 | 160.3861 | 124.3871 |  |  |  |  | 136.1102 | 118.0908 | 252.7092 | 261.7502 |  |  | 131.2751 | 127.9862 | 190.4576 | 268.7323 | 99.2514 | 70.7521 | 93.5241 | 117.4181 | 156.8713 |  |  |  | 282.6957 | 140.1258 | 171.7881 | [5 empty] | 136.2997 | 168.5057 | 227.2179 | 240.2079 | 76.9207 | 99.1074 | 99.3171 | 109.1909 | 107.1551 | 129.3263 | 67.7764 | 98.9126 | 105.7606 | 132.9335 | 174.5902 |  | 177.7833 | 252.4852 | 266.3397 | 91.9724 | 118.4884 | 166.3373 | 256.8467 | 276.1887 | [7 empty] | 83.926 | 132.6873 | 193.0172 | 267.2191 | 273.8054 | 140.3472 | 143.0771 | 243.3089 | 157.5267 | 248.7697 | 152.1939 | 45.5407 | 46.2723 | 155.9769 | 148.7543 | 39.6139 | 44.8408 | 46.6493 | 48.7524 | 46.704 | 44.1397 | 147.6344 | 174.2792 |  |  | 135.2001 | 199.0589 | 259.6371 | 254.1131 | 142.475 | 76.6314 | [7 empty] | 98.6278 | 97.3092 | 128.982 | 185.7922 | 265.0149 | 269.5516 | 134.8263 | 122.5661 | 171.0319 | 213.6523 | [5 empty] | 119.749 | 127.5991 | 256.1285 | 282.3643 |  |  | 99.7281 | 120.4302 | 175.9821 | 267.6027 | 166.7194 | 76.9611 | 98.3473 | 126.5581 | 177.377 |  |  |  | 285.9866 | 113.611 | 173.1474 | [5 empty] | 125.7206 | 177.8294 | 251.0281 | 264.593 | 59.6349 | 78.2614 | 99.2042 | 118.1816 | 121.1537 | 142.2689 | 69.5186 | 86.0602 | 99.1164 | 115.9039 | 172.8192 |  | 184.3957 | 257.8184 | 270.8205 | 110.3738 | 137.9299 | 191.049 | 270.9739 | 275.924 | [7 empty] | 109.202 | 142.4724 | 196.7613 | 268.2378 |  | 143.9709 | 145.929 | 145.2616 | 260.886 | 163.6173 | 146.5949 |  | 23.2032 | 24.3192 | 18.8699 | 19.7027 | 36.7557 | 114.9286 | 98.2402 | 145.8979 | 142.8877 | 145.1713 | 82.9794 | 96.867 | 181.4389 | 247.232 | 246.9395 | 183.3589 | -0.0044 | -0.0638 | 0.0114 | 0.0595 | -0.011 | 0.0017 | -0.0457 | -0.098 | -0.0616 | -286.6216 | -0.8772 | -319.8113 | 0.0324 | -312.4816 | 0.0139 | -270.3653 | -0.0333 | -218.5873 | -0.8772 | -248.7488 | -0.8731 | 0.010244 | -9.0441 | 144.0678 | 247.0858 | -13.6683
2017-12-19 13:40 | 6300.378 |  |  | -2.0661 | -42.8213 | 16.1921 | 7.3453 | -6.9919 | -18.7686 | -37.9928 | -5.1196 |  |  | -171.5016 | -44.8487 | 11.5183 | 14.9022 | 21.3641 | 2.9233 | 15.7732 | 17.6885 | 10.6621 |  | 230.7167 | 111.542 | 159.0667 | 238.053 | 264.6463 | 179.575 | 74.1217 |  |  | 175.4765 | 140.6244 | 171.0682 | 139.0372 | 122.3277 | 101.2276 | 97.2689 | 119.112 | 168.5005 | 241.9656 | 257.5212 | 156.1088 | 117.4575 | 173.6664 | 160.3817 | 124.3553 |  |  |  |  | 136.1053 | 118.0957 | 252.6878 | 261.6979 |  |  | 131.2949 | 127.9953 | 190.4603 | 268.693 | 99.253 | 70.7608 | 93.5295 | 117.4253 | 156.8705 |  |  |  | 282.6436 | 140.1208 | 171.788 | [5 empty] | 136.307 | 168.5071 | 227.1985 | 240.1803 | 76.9175 | 99.1122 | 99.3183 | 109.2072 | 107.1616 | 129.3345 | 67.7928 | 99.0207 | 105.7634 | 132.9436 | 174.5856 |  | 177.7887 | 252.4634 | 266.3063 | 91.9778 | 118.4999 | 166.3502 | 256.8216 | 276.1501 | [7 empty] | 83.9226 | 132.6918 | 193.02 | 267.1851 | 273.7618 | 140.3113 | 143.0457 | 243.2603 | 157.4994 | 248.7264 | 152.1703 | 45.2951 | 45.9105 | 155.9459 | 148.732 | 39.5982 | 44.2635 | 46.8798 | 48.2934 | 46.8542 | 42.1173 | 147.6166 | 174.2525 |  |  | 135.2075 | 199.0366 | 259.5908 | 254.067 | 142.4791 | 76.6409 | [7 empty] | 98.6138 | 97.32 | 128.9864 | 185.7904 | 264.9787 | 269.5076 | 134.8324 | 122.5713 | 171.0358 | 213.6364 | [5 empty] | 119.7558 | 127.608 | 256.0913 | 282.2988 |  |  | 99.7273 | 120.4365 | 175.9816 | 267.5698 | 166.7126 | 76.9619 | 98.3478 | 126.5524 | 177.3658 |  |  |  | 285.9324 | 113.5987 | 173.1399 | [5 empty] | 125.7259 | 177.8299 | 250.9971 | 264.5471 | 59.646 | 78.2701 | 99.2107 | 118.1939 | 121.1674 | 142.2794 | 69.5198 | 86.087 | 99.1164 | 115.9302 | 172.8182 |  | 184.4105 | 257.7896 | 270.7862 | 110.3824 | 137.9392 | 191.0497 | 270.9286 | 275.8832 | [7 empty] | 109.2083 | 142.4839 | 196.7616 | 268.2064 |  | 143.9405 | 145.9122 | 145.2346 | 260.8555 | 163.6192 | 146.55 |  | 23.2121 | 24.3052 | 18.8666 | 19.7062 | 36.7603 | 114.8988 | 98.2371 | 145.8756 | 142.8634 | 145.1496 | 82.9788 | 96.854 | 181.3944 | 247.2145 | 246.8989 | 183.3547 | -0.0046 | -0.0642 | 0.0112 | 0.0598 | -0.0107 | 0.0023 | -0.0575 | -0.0972 | -0.0664 | -286.5693 | -0.8834 | -319.7929 | 0.02 | -312.4909 | -0.0005 | -270.313 | -0.0313 | -218.5873 | -0.8752 | -248.7826 | -0.8752 | 0.028262 | 3.7719 | 144.0416 | 247.0567 | -13.6043
2017-12-19 13:40 | 6301.3781 |  |  | -2.0626 | -42.7574 | 16.2688 | 7.3276 | -6.9051 | -18.6285 | -37.9653 | -5.1498 |  |  | -171.348 | -44.8557 | 11.4835 | 14.9849 | 21.343 | 2.8673 | 15.7847 | 17.718 | 11.5324 |  | 230.6867 | 111.5476 | 159.0709 | 238.0214 | 264.6011 | 179.5688 | 74.1395 |  |  | 175.4652 | 140.6234 | 171.0558 | 139.0244 | 122.3259 | 101.2233 | 97.2663 | 119.1212 | 168.5018 | 241.9346 | 257.4748 | 156.1149 | 117.4705 | 173.6687 | 160.3842 | 124.2995 |  |  |  |  | 136.1097 | 118.1018 | 252.6569 | 261.6572 |  |  | 131.2974 | 127.9958 | 190.4586 | 268.6582 | 99.259 | 70.7717 | 93.5399 | 117.432 | 156.8734 |  |  |  | 282.5869 | 140.1017 | 171.7873 | [5 empty] | 136.3056 | 168.5086 | 227.1778 | 240.1417 | 76.9097 | 99.1103 | 99.3159 | 109.221 | 107.1578 | 129.3378 | 67.806 | 99.0977 | 105.7627 | 132.9466 | 174.5834 |  | 177.7953 | 252.4377 | 266.2611 | 91.9793 | 118.504 | 166.3573 | 256.7925 | 276.1124 | [7 empty] | 83.9179 | 132.6901 | 193.0096 | 267.1524 | 273.7125 | 140.2877 | 143.007 | 243.222 | 157.4738 | 248.691 | 152.1509 | 44.9371 | 45.6419 | 155.9131 | 148.7049 | 40.6502 | 43.4419 | 47.0143 | 47.9755 | 46.9183 | 40.9239 | 147.5871 | 174.2227 |  |  | 135.2109 | 199.0299 | 259.5437 | 254.0217 | 142.4723 | 76.655 | [7 empty] | 98.6052 | 97.3331 | 129.0002 | 185.797 | 264.947 | 269.4689 | 134.8262 | 122.5826 | 171.0476 | 213.624 | [5 empty] | 119.769 | 127.6239 | 256.0585 | 282.2422 |  |  | 99.7285 | 120.4466 | 175.9938 | 267.5322 | 166.7111 | 76.9622 | 98.3462 | 126.5687 | 177.3623 |  |  |  | 285.885 | 113.5915 | 173.1378 | [5 empty] | 125.7259 | 177.8301 | 250.9606 | 264.5053 | 59.6529 | 78.2732 | 99.2089 | 118.2009 | 121.1753 | 142.2943 | 69.5216 | 86.0792 | 99.1204 | 115.9417 | 172.8067 |  | 184.4124 | 257.7666 | 270.7421 | 110.3768 | 137.9388 | 191.0521 | 270.8808 | 275.8407 | [7 empty] | 109.1939 | 142.48 | 196.7479 | 268.1772 |  | 143.9165 | 145.8884 | 145.2111 | 260.84 | 163.6246 | 146.5004 |  | 23.2154 | 24.2879 | 18.865 | 19.7154 | 36.7665 | 114.871 | 98.2371 | 145.8493 | 142.8385 | 145.1121 | 83.0023 | 96.8439 | 181.3984 | 247.1337 | 246.7833 | 183.2607 | -0.0044 | -0.0641 | 0.0116 | 0.0601 | -0.0109 | 0.002 | -0.0474 | -0.1017 | -0.0775 | -286.6 | -0.8977 | -319.7867 | 0.0098 | -312.4509 | 0.0016 | -270.3253 | -0.0457 | -218.5504 | -0.8895 | -248.7826 | -0.8793 | -0.047392 | 4.9247 | 144.0138 | 246.9585 | -13.5063
2017-12-19 13:40 | 6302.3781 |  |  | -2.0006 | -42.7755 | 16.2585 | 7.2846 | -6.9045 | -18.7339 | -38.0117 | -5.1984 |  |  | -171.4072 | -44.7908 | 11.57 | 14.9916 | 21.4038 | 2.8948 | 15.782 | 17.7322 | 9.6342 |  | 230.6605 | 111.5523 | 159.0713 | 238.0001 | 264.5556 | 179.5621 | 74.1403 |  |  | 175.4493 | 140.6167 | 171.042 | 139.0107 | 122.3201 | 101.2171 | 97.2677 | 119.1217 | 168.5061 | 241.903 | 257.4284 | 156.1191 | 117.4734 | 173.6685 | 160.3803 | 124.2103 |  |  |  |  | 136.1172 | 118.1062 | 252.6192 | 261.6151 |  |  | 131.3074 | 128.0043 | 190.4616 | 268.6299 | 99.2631 | 70.7805 | 93.5489 | 117.439 | 156.877 |  |  |  | 282.5352 | 140.1037 | 171.7926 | [5 empty] | 136.3167 | 168.5217 | 227.1676 | 240.1077 | 76.9187 | 99.1167 | 99.328 | 109.2405 | 107.1591 | 129.3435 | 67.8119 | 98.8773 | 105.7661 | 132.9485 | 174.5849 |  | 177.7987 | 252.4082 | 266.208 | 91.9786 | 118.5092 | 166.3523 | 256.7637 | 276.0664 | [7 empty] | 83.9192 | 132.6986 | 193.0035 | 267.114 | 273.6621 | 140.2665 | 142.9898 | 243.1918 | 157.4535 | 248.6642 | 152.1329 | 44.8154 | 45.5341 | 155.8734 | 148.6704 | 41.1351 | 42.3819 | 47.0282 | 47.6424 | 47.0257 | 41.2348 | 147.553 | 174.1838 |  |  | 135.2228 | 199.0386 | 259.5141 | 253.9737 | 142.4772 | 76.6664 | [7 empty] | 98.6186 | 97.3387 | 129.0107 | 185.793 | 264.9028 | 269.4143 | 134.8164 | 122.59 | 171.0522 | 213.5965 | [5 empty] | 119.7804 | 127.6236 | 256.0288 | 282.1942 |  |  | 99.7252 | 120.4458 | 175.9972 | 267.4958 | 166.7027 | 76.961 | 98.3493 | 126.5641 | 177.3642 |  |  |  | 285.8466 | 113.598 | 173.1376 | [5 empty] | 125.7285 | 177.8327 | 250.9355 | 264.4647 | 59.6583 | 78.2861 | 99.2115 | 118.2109 | 121.1624 | 142.2939 | 69.5269 | 86.0771 | 99.1043 | 115.9375 | 172.7913 |  | 184.4003 | 257.7387 | 270.6887 | 110.3761 | 137.9447 | 191.0469 | 270.8395 | 275.7822 | [7 empty] | 109.181 | 142.4776 | 196.7333 | 268.1386 |  | 143.8872 | 145.8656 | 145.1919 | 260.817 | 163.6088 | 146.4569 |  | 23.2039 | 24.2772 | 18.8646 | 19.7326 | 36.7717 | 114.849 | 98.2332 | 145.8219 | 142.8094 | 145.0944 | 83.0095 | 96.867 | 181.3343 | 247.1824 | 246.7683 | 183.2318 | -0.0041 | -0.0639 | 0.0121 | 0.0603 | -0.0108 | 0.0022 | -0.0461 | -0.1015 | -0.0551 | -286.6031 | -0.8731 | -319.8206 | 0.02 | -312.5062 | -0.0149 | -270.3161 | -0.0313 | -218.5627 | -0.867 | -248.7611 | -0.8813 | 0.096716 | 12.3498 | 143.9908 | 246.9753 | -13.51
2017-12-19 13:40 | 6303.3782 |  |  | -2.0044 | -42.762 | 16.2283 | 7.2772 | -6.876 | -18.7649 | -37.9559 | -5.2065 |  |  | -171.4354 | -44.7299 | 11.5854 | 15.024 | 21.3988 | 2.9262 | 15.7659 | 17.7105 | 6.1024 |  | 230.6298 | 111.5581 | 159.0733 | 237.9754 | 264.5094 | 179.5529 | 74.1498 |  |  | 175.4345 | 140.6062 | 171.0334 | 139.0002 | 122.3108 | 101.2177 | 97.2634 | 119.1259 | 168.5037 | 241.8723 | 257.3804 | 156.1168 | 117.4858 | 173.6685 | 160.3638 | 124.1212 |  |  |  |  | 136.1123 | 118.1081 | 252.6 | 261.5859 |  |  | 131.3202 | 128.0163 | 190.4688 | 268.608 | 99.2665 | 70.7954 | 93.5577 | 117.4524 | 156.8804 |  |  |  | 282.4882 | 140.1159 | 171.7933 | [5 empty] | 136.3282 | 168.5327 | 227.1559 | 240.0811 | 76.9295 | 99.1258 | 99.3384 | 109.2558 | 107.1678 | 129.3508 | 67.8221 | 98.8665 | 105.7747 | 132.9566 | 174.5862 |  | 177.8033 | 252.3803 | 266.1674 | 91.9847 | 118.5219 | 166.3565 | 256.7392 | 276.0222 | [7 empty] | 83.9209 | 132.7124 | 193.0012 | 267.0718 | 273.6163 | 140.2278 | 142.9664 | 243.1466 | 157.4282 | 248.6322 | 152.1132 | 44.7317 | 45.5243 | 155.8357 | 148.6385 | 41.3804 | 42.3887 | 47.1903 | 47.0795 | 47.2055 | 41.9298 | 147.5175 | 174.1452 |  |  | 135.2275 | 199.025 | 259.4823 | 253.9275 | 142.4827 | 76.6695 | [7 empty] | 98.6199 | 97.3376 | 129.0125 | 185.7919 | 264.8675 | 269.3593 | 134.8156 | 122.603 | 171.0599 | 213.5698 | [5 empty] | 119.7945 | 127.6314 | 256.0044 | 282.1535 |  |  | 99.7309 | 120.4461 | 175.9984 | 267.4736 | 166.6962 | 76.9772 | 98.3619 | 126.5641 | 177.3762 |  |  |  | 285.7948 | 113.6017 | 173.1297 | [5 empty] | 125.7265 | 177.8351 | 250.9079 | 264.4187 | 59.6712 | 78.2971 | 99.2133 | 118.2179 | 121.1581 | 142.2943 | 69.5229 | 86.0792 | 99.1136 | 115.9387 | 172.8032 |  | 184.4072 | 257.7102 | 270.6365 | 110.3728 | 137.9466 | 191.0374 | 270.8072 | 275.7245 | [7 empty] | 109.1828 | 142.4804 | 196.7326 | 268.0999 |  | 143.8563 | 145.838 | 145.1697 | 260.7828 | 163.5883 | 146.4069 |  | 23.1994 | 24.2671 | 18.8566 | 19.7408 | 36.7707 | 114.7981 | 98.2247 | 145.8002 | 142.7878 | 145.0794 | 83.0008 | 96.8803 | 181.2557 | 247.1047 | 246.7427 | 183.1583 | -0.0045 | -0.0642 | 0.0118 | 0.0596 | -0.0108 | 0.0021 | -0.0442 | -0.0966 | -0.0651 | -286.5847 | -0.8649 | -319.8421 | 0.0467 | -312.5339 | 0.0057 | -270.3407 | -0.0374 | -218.5565 | -0.867 | -248.8103 | -0.8546 | -0.00056346 | -7.9519 | 143.9657 | 246.9237 | -13.477
2017-12-19 13:40 | 6304.3782 |  |  | -1.9346 | -42.7258 | 16.2695 | 7.3412 | -6.8958 | -18.7733 | -37.8992 | -5.236 |  |  | -171.3489 | -44.7062 | 11.665 | 15.1244 | 21.435 | 2.9838 | 15.8622 | 17.7223 | 4.7139 |  | 230.6049 | 111.5644 | 159.0756 | 237.9471 | 264.4607 | 179.5516 | 74.1551 |  |  | 175.4226 | 140.5958 | 171.0232 | 138.9874 | 122.3017 | 101.2273 | 97.2604 | 119.1199 | 168.4949 | 241.8386 | 257.3307 | 156.1117 | 117.4926 | 173.6685 | 160.3471 | 124.0735 |  |  |  |  | 136.1109 | 118.1129 | 252.5821 | 261.5487 |  |  | 131.3194 | 128.0251 | 190.4667 | 268.5717 | 99.2679 | 70.8114 | 93.5657 | 117.4676 | 156.8764 |  |  |  | 282.439 | 140.1004 | 171.7892 | [5 empty] | 136.3325 | 168.5328 | 227.1334 | 240.047 | 76.9225 | 99.1287 | 99.3346 | 109.2618 | 107.1769 | 129.3617 | 67.835 | 98.9322 | 105.7745 | 132.9594 | 174.5851 |  | 177.8096 | 252.3537 | 266.1272 | 91.9942 | 118.5205 | 166.3658 | 256.7173 | 275.977 | [7 empty] | 83.917 | 132.7178 | 192.9987 | 267.0432 | 273.5708 | 140.1941 | 142.9349 | 243.1008 | 157.4043 | 248.5867 | 152.0938 | 43.9268 | 45.5182 | 155.8122 | 148.6056 | 41.5473 | 43.0777 | 47.5338 | 46.8661 | 47.4397 | 42.7067 | 147.4909 | 174.1077 |  |  | 135.2309 | 199.0141 | 259.4446 | 253.8813 | 142.4894 | 76.6769 | [7 empty] | 98.6119 | 97.3511 | 129.0255 | 185.7973 | 264.8462 | 269.3147 | 134.8201 | 122.6155 | 171.0739 | 213.5603 | [5 empty] | 119.8095 | 127.6422 | 255.9794 | 282.1093 |  |  | 99.736 | 120.4596 | 176.0069 | 267.4436 | 166.6907 | 77.0009 | 98.3701 | 126.581 | 177.3848 |  |  |  | 285.7367 | 113.5908 | 173.1272 | [5 empty] | 125.7284 | 177.83 | 250.8713 | 264.3635 | 59.6717 | 78.2967 | 99.209 | 118.2204 | 121.1681 | 142.3012 | 69.5194 | 86.0829 | 99.131 | 115.9582 | 172.8172 |  | 184.4218 | 257.6809 | 270.5918 | 110.3719 | 137.9464 | 191.0361 | 270.7692 | 275.6763 | [7 empty] | 109.1836 | 142.4815 | 196.7275 | 268.0682 |  | 143.8405 | 145.8093 | 145.1442 | 260.7586 | 163.5818 | 146.3524 |  | 23.1984 | 24.2626 | 18.8502 | 19.7506 | 36.775 | 114.7427 | 98.2197 | 145.7689 | 142.7701 | 145.0528 | 83.03 | 96.8983 | 181.188 | 246.9783 | 246.6509 | 183.1545 | -0.0044 | -0.0639 | 0.0118 | 0.0599 | -0.011 | 0.0021 | -0.052 | -0.0964 | -0.0637 | -286.5477 | -0.8834 | -319.8052 | 0.0426 | -312.5586 | 0.0242 | -270.3468 | -0.0292 | -218.5412 | -0.8916 | -248.758 | -0.8587 | -0.094209 | -5.8849 | 143.9393 | 246.8146 | -13.3249
2017-12-19 13:40 | 6305.3783 |  |  | -1.9541 | -42.7844 | 16.2199 | 7.3357 | -6.8999 | -18.662 | -37.8263 | -5.1641 |  |  | -171.3685 | -44.706 | 11.6382 | 15.0232 | 21.3463 | 2.9681 | 15.9371 | 17.7259 | 2.4122 |  | 230.5822 | 111.5799 | 159.0858 | 237.9244 | 264.4139 | 179.5498 | 74.1654 |  |  | 175.4156 | 140.5911 | 171.0163 | 138.9765 | 122.2963 | 101.2336 | 97.2727 | 119.1212 | 168.5013 | 241.8054 | 257.2869 | 156.1135 | 117.5058 | 173.6714 | 160.3408 | 124.0333 |  |  |  |  | 136.1193 | 118.1207 | 252.5456 | 261.5047 |  |  | 131.323 | 128.0289 | 190.458 | 268.5299 | 99.2661 | 70.8229 | 93.5779 | 117.4745 | 156.8725 |  |  |  | 282.3875 | 140.0798 | 171.7895 | [5 empty] | 136.3382 | 168.541 | 227.1157 | 240.0125 | 76.9171 | 99.1283 | 99.336 | 109.2713 | 107.177 | 129.3659 | 67.8356 | 98.8488 | 105.7725 | 132.9539 | 174.5802 |  | 177.8022 | 252.3251 | 266.0923 | 92.0011 | 118.5095 | 166.3679 | 256.6907 | 275.9191 | [7 empty] | 83.9244 | 132.7186 | 192.9974 | 267.0103 | 273.5228 | 140.1734 | 142.9145 | 243.0604 | 157.3972 | 248.5441 | 152.094 | 42.6936 | 45.4564 | 155.7877 | 148.5723 | 41.1655 | 43.3858 | 47.3673 | 47.2543 | 47.6961 | 43.4809 | 147.4633 | 174.0708 |  |  | 135.2369 | 199.0058 | 259.41 | 253.829 | 142.4797 | 76.6896 | [7 empty] | 98.5977 | 97.3652 | 129.0369 | 185.7915 | 264.8044 | 269.265 | 134.8169 | 122.6138 | 171.0703 | 213.5401 | [5 empty] | 119.8186 | 127.6428 | 255.9484 | 282.0485 |  |  | 99.7392 | 120.4738 | 176.0113 | 267.4103 | 166.6902 | 77.0156 | 98.3713 | 126.5877 | 177.3852 |  |  |  | 285.6834 | 113.5712 | 173.1229 | [5 empty] | 125.7265 | 177.8257 | 250.8321 | 264.3205 | 59.6694 | 78.2925 | 99.2071 | 118.2252 | 121.1647 | 142.2972 | 69.5207 | 86.0715 | 99.1267 | 115.9773 | 172.8041 |  | 184.4253 | 257.6597 | 270.542 | 110.3672 | 137.9517 | 191.0329 | 270.7253 | 275.6268 | [7 empty] | 109.1872 | 142.4806 | 196.719 | 268.0353 |  | 143.8174 | 145.7879 | 145.1189 | 260.7338 | 163.5752 | 146.3112 |  | 23.1914 | 24.2739 | 18.8479 | 19.7571 | 36.7795 | 114.6472 | 98.214 | 145.7394 | 142.742 | 145.0162 | 83.024 | 96.8971 | 181.2041 | 246.9645 | 246.7181 | 183.1876 | -0.0044 | -0.0639 | 0.0119 | 0.0598 | -0.0109 | 0.0024 | -0.0518 | -0.0986 | -0.0658 | -286.5447 | -0.8977 | -319.799 | 0.0159 | -312.4693 | 0.0077 | -270.3499 | -0.019 | -218.535 | -0.8916 | -248.7426 | -0.8854 | -0.16264 | -3.11 | 143.9137 | 246.8413 | -13.3292
2017-12-19 13:40 | 6306.3784 |  |  | -1.8375 | -42.8173 | 16.2626 | 7.4854 | -6.9244 | -18.7659 | -37.8038 | -5.0189 |  |  | -171.3703 | -44.6378 | 11.5784 | 15.0829 | 21.3865 | 2.9777 | 15.8651 | 17.8109 | 1.7204 |  | 230.554 | 111.5905 | 159.088 | 237.9003 | 264.3686 | 179.5464 | 74.1741 |  |  | 175.4051 | 140.5874 | 171.0088 | 138.9667 | 122.2949 | 101.2257 | 97.2758 | 119.1308 | 168.5114 | 241.7798 | 257.2505 | 156.1157 | 117.5285 | 173.685 | 160.3377 | 123.9697 |  |  |  |  | 136.1238 | 118.123 | 252.51 | 261.4652 |  |  | 131.324 | 128.0329 | 190.4513 | 268.4907 | 99.2557 | 70.8176 | 93.5851 | 117.4729 | 156.872 |  |  |  | 282.3314 | 140.0819 | 171.7866 | [5 empty] | 136.3377 | 168.5427 | 227.1032 | 239.9805 | 76.9153 | 99.1225 | 99.3398 | 109.2704 | 107.1833 | 129.3735 | 67.8443 | 98.8687 | 105.7739 | 132.9568 | 174.5784 |  | 177.8092 | 252.3007 | 266.0508 | 92.0071 | 118.5288 | 166.3844 | 256.6575 | 275.8811 | [7 empty] | 83.9306 | 132.7229 | 192.9935 | 266.9783 | 273.4747 | 140.1428 | 142.883 | 243.0155 | 157.3824 | 248.4991 | 152.0828 | 41.9863 | 45.7044 | 155.7528 | 148.5323 | 41.094 | 43.4373 | 46.7846 | 47.5974 | 47.6854 | 44.2222 | 147.435 | 174.0339 |  |  | 135.2477 | 198.9967 | 259.3667 | 253.776 | 142.4682 | 76.7002 | [7 empty] | 98.5968 | 97.3655 | 129.0425 | 185.7844 | 264.761 | 269.2163 | 134.8094 | 122.615 | 171.0705 | 213.5078 | [5 empty] | 119.8255 | 127.6412 | 255.9258 | 282.0023 |  |  | 99.7412 | 120.478 | 176.0186 | 267.3814 | 166.6876 | 77.0266 | 98.3804 | 126.5899 | 177.3933 |  |  |  | 285.6415 | 113.5891 | 173.126 | [5 empty] | 125.7291 | 177.8371 | 250.8056 | 264.2879 | 59.6891 | 78.3107 | 99.2115 | 118.2372 | 121.1582 | 142.3012 | 69.5298 | 86.0698 | 99.1191 | 115.9906 | 172.8014 |  | 184.4346 | 257.6439 | 270.4948 | 110.3609 | 137.9548 | 191.0279 | 270.6806 | 275.5851 | [7 empty] | 109.1829 | 142.482 | 196.7187 | 268.0031 |  | 143.7893 | 145.7629 | 145.09 | 260.7029 | 163.5593 | 146.2731 |  | 23.1833 | 24.2763 | 18.8507 | 19.7539 | 36.7794 | 114.5338 | 98.2078 | 145.7199 | 142.716 | 144.9918 | 83.0362 | 96.8914 | 181.2148 | 247.0185 | 246.6681 | 183.25 | -0.0046 | -0.0644 | 0.0113 | 0.0595 | -0.0114 | 0.0021 | -0.0482 | -0.0961 | -0.0553 | -286.597 | -0.8587 | -319.8021 | 0.0077 | -312.4816 | -0.0128 | -270.3068 | -0.0313 | -218.535 | -0.8587 | -248.7888 | -0.8793 | -0.076226 | 4.2533 | 143.887 | 246.8433 | -13.2373
2017-12-19 13:40 | 6307.3784 |  |  | -1.8497 | -42.7672 | 16.1926 | 7.5392 | -6.8241 | -18.634 | -37.8124 | -5.1078 |  |  | -171.311 | -44.5866 | 11.6023 | 15.1226 | 21.3377 | 2.9982 | 16.0238 | 17.8635 | 4.7902 |  | 230.5341 | 111.595 | 159.0886 | 237.8733 | 264.3272 | 179.5436 | 74.1853 |  |  | 175.3897 | 140.5767 | 170.9973 | 138.965 | 122.2991 | 101.2252 | 97.2792 | 119.1368 | 168.5068 | 241.7549 | 257.2063 | 156.1171 | 117.5362 | 173.6953 | 160.3388 | 123.9213 |  |  |  |  | 136.1235 | 118.1294 | 252.4776 | 261.4145 |  |  | 131.3299 | 128.0473 | 190.4464 | 268.4598 | 99.2658 | 70.8235 | 93.5908 | 117.4773 | 156.8778 |  |  |  | 282.2858 | 140.0973 | 171.7856 | [5 empty] | 136.3407 | 168.5423 | 227.0838 | 239.9471 | 76.9244 | 99.1243 | 99.3418 | 109.2698 | 107.1911 | 129.382 | 67.8555 | 98.8766 | 105.7772 | 132.9608 | 174.5716 |  | 177.8178 | 252.272 | 266.0035 | 92.0086 | 118.5518 | 166.4012 | 256.6222 | 275.8424 | [7 empty] | 83.9343 | 132.7293 | 192.9918 | 266.9419 | 273.4215 | 140.1181 | 142.855 | 242.9827 | 157.365 | 248.4529 | 152.0699 | 42.0472 | 46.2746 | 155.7118 | 148.493 | 41.1343 | 43.3465 | 46.4626 | 47.8765 | 47.5997 | 44.8943 | 147.4029 | 173.9945 |  |  | 135.2475 | 198.9865 | 259.3083 | 253.719 | 142.4596 | 76.7063 | [7 empty] | 98.6144 | 97.3639 | 129.0501 | 185.7813 | 264.727 | 269.1698 | 134.8134 | 122.6258 | 171.0839 | 213.4902 | [5 empty] | 119.8327 | 127.6508 | 255.9035 | 281.9655 |  |  | 99.7434 | 120.4787 | 176.0297 | 267.3512 | 166.6855 | 77.0416 | 98.3878 | 126.5798 | 177.3982 |  |  |  | 285.5988 | 113.6011 | 173.1321 | [5 empty] | 125.7437 | 177.8441 | 250.784 | 264.2513 | 59.7063 | 78.3279 | 99.2116 | 118.2499 | 121.1586 | 142.3108 | 69.5356 | 86.0754 | 99.1179 | 115.9966 | 172.7948 |  | 184.4348 | 257.6088 | 270.4533 | 110.374 | 137.9631 | 191.0239 | 270.6409 | 275.5347 | [7 empty] | 109.1689 | 142.4881 | 196.7162 | 267.9644 |  | 143.7572 | 145.7308 | 145.066 | 260.6728 | 163.5514 | 146.2203 |  | 23.1803 | 24.2704 | 18.8521 | 19.755 | 36.7821 | 114.4173 | 98.2034 | 145.684 | 142.6782 | 144.9587 | 83.0244 | 96.8928 | 181.1755 | 246.9466 | 246.5786 | 183.1999 | -0.0043 | -0.0641 | 0.0117 | 0.0597 | -0.011 | 0.0018 | -0.0378 | -0.1003 | -0.0549 | -286.5231 | -0.869 | -319.836 | 0.057 | -312.5462 | 0.0077 | -270.3499 | -0.0374 | -218.5012 | -0.869 | -248.8165 | -0.8485 | -0.014974 | -2.2184 | 143.856 | 246.7626 | -13.1074
2017-12-19 13:40 | 6308.3785 |  |  | -1.8609 | -42.7759 | 16.3159 | 7.4869 | -6.8235 | -18.5 | -37.727 | -5.0696 |  |  | -171.3332 | -44.4656 | 11.5271 | 15.1796 | 21.3613 | 3.0852 | 16.0511 | 17.9024 | 3.291 |  | 230.5088 | 111.598 | 159.0967 | 237.8439 | 264.2787 | 179.5374 | 74.1964 |  |  | 175.3739 | 140.5626 | 170.9816 | 138.9534 | 122.2915 | 101.2156 | 97.2902 | 119.1392 | 168.5026 | 241.7215 | 257.1507 | 156.1192 | 117.5389 | 173.6916 | 160.3353 | 123.9034 |  |  |  |  | 136.1245 | 118.1342 | 252.4491 | 261.3668 |  |  | 131.3368 | 128.0483 | 190.4421 | 268.4296 | 99.282 | 70.8381 | 93.5998 | 117.4843 | 156.8861 |  |  |  | 282.2347 | 140.0881 | 171.7852 | [5 empty] | 136.3469 | 168.5482 | 227.0612 | 239.911 | 76.9268 | 99.1292 | 99.344 | 109.2784 | 107.1963 | 129.3881 | 67.8643 | 98.8313 | 105.7841 | 132.9653 | 174.5708 |  | 177.8191 | 252.2444 | 265.9655 | 92.0225 | 118.5476 | 166.4006 | 256.6046 | 275.7925 | [7 empty] | 83.937 | 132.7335 | 192.9923 | 266.9019 | 273.3621 | 140.1005 | 142.8317 | 242.9498 | 157.3481 | 248.4179 | 152.066 | 42.6901 | 46.6461 | 155.6723 | 148.4604 | 40.5619 | 43.1869 | 46.2644 | 47.4681 | 47.4713 | 45.3403 | 147.367 | 173.9591 |  |  | 135.2458 | 198.9721 | 259.2609 | 253.671 | 142.4509 | 76.7128 | [7 empty] | 98.6156 | 97.3681 | 129.0613 | 185.7812 | 264.686 | 269.1115 | 134.8122 | 122.6253 | 171.082 | 213.4767 | [5 empty] | 119.8424 | 127.6572 | 255.8714 | 281.9109 |  |  | 99.7451 | 120.4839 | 176.0338 | 267.3161 | 166.6865 | 77.059 | 98.4007 | 126.5759 | 177.3989 |  |  |  | 285.5418 | 113.5753 | 173.1277 | [5 empty] | 125.7498 | 177.8438 | 250.7524 | 264.2064 | 59.7081 | 78.3291 | 99.2153 | 118.2551 | 121.1654 | 142.3159 | 69.5344 | 86.0743 | 99.1092 | 115.9935 | 172.773 |  | 184.432 | 257.5782 | 270.4102 | 110.3871 | 137.9774 | 191.0252 | 270.6013 | 275.478 | [7 empty] | 109.1695 | 142.4922 | 196.71 | 267.9264 |  | 143.7305 | 145.7012 | 145.0383 | 260.6365 | 163.5467 | 146.1616 |  | 23.1812 | 24.2564 | 18.8462 | 19.7572 | 36.779 | 114.2261 | 98.1959 | 145.6582 | 142.6563 | 144.9294 | 83.0149 | 96.8825 | 181.1907 | 246.9531 | 246.6256 | 183.1514 | -0.0048 | -0.0643 | 0.0114 | 0.0594 | -0.0109 | 0.0019 | -0.0366 | -0.0978 | -0.0597 | -286.5016 | -0.9039 | -319.7621 | 0.0262 | -312.5493 | 0.0303 | -270.3837 | -0.0231 | -218.5227 | -0.8834 | -248.7272 | -0.8752 | -0.032989 | -2.2076 | 143.8308 | 246.7894 | -12.9402
2017-12-19 13:40 | 6309.3785 |  |  | -1.7887 | -42.7586 | 16.3303 | 7.4597 | -6.8526 | -18.5257 | -37.6732 | -4.9752 |  |  | -171.1948 | -44.6374 | 11.4881 | 15.1891 | 21.3387 | 2.9673 | 15.9991 | 18.0382 | 1.743 |  | 230.4686 | 111.6074 | 159.0993 | 237.8139 | 264.2245 | 179.5283 | 74.1979 |  |  | 175.3558 | 140.5524 | 170.9677 | 138.9352 | 122.2774 | 101.2052 | 97.2926 | 119.1376 | 168.5031 | 241.6896 | 257.0996 | 156.1143 | 117.5432 | 173.6873 | 160.3201 | 123.8791 |  |  |  |  | 136.1243 | 118.1396 | 252.4202 | 261.3249 |  |  | 131.338 | 128.0418 | 190.4363 | 268.3846 | 99.2702 | 70.8443 | 93.5973 | 117.4863 | 156.8787 |  |  |  | 282.1784 | 140.0681 | 171.7841 | [5 empty] | 136.3526 | 168.547 | 227.046 | 239.8768 | 76.9219 | 99.1274 | 99.3427 | 109.2807 | 107.2061 | 129.398 | 67.8775 | 98.9743 | 105.786 | 132.9699 | 174.5715 |  | 177.8211 | 252.2205 | 265.9174 | 92.0283 | 118.55 | 166.4025 | 256.5896 | 275.7501 | [7 empty] | 83.921 | 132.7357 | 192.9852 | 266.8663 | 273.3162 | 140.0722 | 142.8013 | 242.9098 | 157.3253 | 248.381 | 152.0496 | 43.7974 | 46.6475 | 155.6405 | 148.4188 | 39.9385 | 42.9626 | 45.9907 | 46.6957 | 46.2838 | 45.6075 | 147.3351 | 173.9283 |  |  | 135.2509 | 198.9653 | 259.2164 | 253.6282 | 142.4637 | 76.7175 | [7 empty] | 98.6235 | 97.378 | 129.0685 | 185.7844 | 264.6543 | 269.0565 | 134.8058 | 122.6313 | 171.0736 | 213.4587 | [5 empty] | 119.8583 | 127.6538 | 255.8436 | 281.8595 |  |  | 99.7492 | 120.4946 | 176.0357 | 267.2888 | 166.691 | 77.0777 | 98.4094 | 126.5891 | 177.3969 |  |  |  | 285.4911 | 113.575 | 173.1275 | [5 empty] | 125.7484 | 177.8446 | 250.7213 | 264.1578 | 59.7177 | 78.3365 | 99.2194 | 118.2628 | 121.1722 | 142.324 | 69.5374 | 86.083 | 99.1165 | 116.0074 | 172.7692 |  | 184.4392 | 257.5532 | 270.3698 | 110.3894 | 137.983 | 191.0329 | 270.5666 | 275.4356 | [7 empty] | 109.1589 | 142.4874 | 196.7005 | 267.8874 |  | 143.7084 | 145.675 | 145.0131 | 260.6069 | 163.5378 | 146.1095 |  | 23.1768 | 24.2355 | 18.8486 | 19.7472 | 36.7806 | 114.0276 | 98.1884 | 145.625 | 142.6213 | 144.9023 | 83.0174 | 96.8839 | 181.103 | 246.9213 | 246.5938 | 183.0928 | -0.0044 | -0.0642 | 0.0115 | 0.0595 | -0.011 | 0.0017 | -0.0416 | -0.0997 | -0.0604 | -286.5077 | -0.8957 | -319.7744 | -0.0005 | -312.4786 | 0.0057 | -270.3807 | -0.0066 | -218.5165 | -0.8875 | -248.7611 | -0.8977 | 0.024649 | 6.042 | 143.8023 | 246.7575 | -12.9848
2017-12-19 13:40 | 6310.3786 |  |  | -1.7209 | -42.7387 | 16.4132 | 7.4981 | -6.7513 | -18.531 | -37.7415 | -5.0277 |  |  | -171.172 | -44.5409 | 11.5243 | 15.1757 | 21.3731 | 2.9929 | 16.0775 | 18.0418 | 2.735 |  | 230.4393 | 111.6173 | 159.1052 | 237.7875 | 264.1791 | 179.515 | 74.2124 |  |  | 175.3397 | 140.5518 | 170.9618 | 138.926 | 122.2749 | 101.2128 | 97.2932 | 119.1436 | 168.5052 | 241.6618 | 257.0599 | 156.1156 | 117.5521 | 173.6901 | 160.3181 | 123.8451 |  |  |  |  | 136.1275 | 118.152 | 252.394 | 261.2876 |  |  | 131.3436 | 128.0522 | 190.436 | 268.3493 | 99.2654 | 70.8509 | 93.5963 | 117.497 | 156.872 |  |  |  | 282.1289 | 140.0609 | 171.7838 | [5 empty] | 136.3552 | 168.5522 | 227.0296 | 239.8477 | 76.928 | 99.1264 | 99.342 | 109.2878 | 107.2036 | 129.4017 | 67.881 | 99.2136 | 105.7899 | 132.9697 | 174.5638 |  | 177.8123 | 252.1903 | 265.8669 | 92.0247 | 118.5583 | 166.4025 | 256.5595 | 275.6975 | [7 empty] | 83.9178 | 132.7405 | 192.9815 | 266.8277 | 273.2737 | 140.0409 | 142.7679 | 242.873 | 157.2895 | 248.3433 | 152.0323 | 44.8462 | 46.5798 | 155.6043 | 148.3761 | 39.7692 | 42.6516 | 45.7661 | 45.2351 | 45.2512 | 45.8164 | 147.3074 | 173.8939 |  |  | 135.2521 | 198.9559 | 259.1756 | 253.5788 | 142.476 | 76.7204 | [7 empty] | 98.6297 | 97.3837 | 129.0727 | 185.7864 | 264.625 | 269.0122 | 134.8096 | 122.6437 | 171.078 | 213.43 | [5 empty] | 119.8769 | 127.6557 | 255.8185 | 281.8096 |  |  | 99.7546 | 120.4976 | 176.0359 | 267.2598 | 166.6819 | 77.0869 | 98.4002 | 126.5799 | 177.3946 |  |  |  | 285.4433 | 113.5811 | 173.1314 | [5 empty] | 125.7504 | 177.8368 | 250.6844 | 264.1097 | 59.7317 | 78.3424 | 99.2136 | 118.2639 | 121.1702 | 142.3324 | 69.5371 | 86.0735 | 99.1361 | 116.0125 | 172.7664 |  | 184.4397 | 257.5221 | 270.3277 | 110.3983 | 137.9826 | 191.0262 | 270.5209 | 275.3815 | [7 empty] | 109.1547 | 142.4885 | 196.6962 | 267.8537 |  | 143.6771 | 145.6457 | 144.98 | 260.5831 | 163.5244 | 146.0665 |  | 23.1667 | 24.2228 | 18.8461 | 19.7334 | 36.7846 | 113.8425 | 98.178 | 145.6096 | 142.6023 | 144.882 | 83.0307 | 96.883 | 181.0167 | 246.7869 | 246.5171 | 183.0355 | -0.0048 | -0.0646 | 0.012 | 0.0601 | -0.0106 | 0.0024 | -0.0367 | -0.1003 | -0.0628 | -286.5785 | -0.8403 | -319.8329 | -0.0025 | -312.4539 | -0.0272 | -270.3437 | -0.0066 | -218.5412 | -0.8362 | -248.798 | -0.8936 | 0.024658 | -2.4356 | 143.7757 | 246.652 | -12.8796
2017-12-19 13:40 | 6311.3787 |  |  | -1.7132 | -42.6612 | 16.3509 | 7.3982 | -6.79 | -18.6578 | -37.7501 | -4.9995 |  |  | -171.1771 | -44.5563 | 11.5115 | 15.2148 | 21.3803 | 3.0212 | 16.0734 | 18.0905 | 4.4102 |  | 230.4093 | 111.6227 | 159.1107 | 237.7611 | 264.1359 | 179.509 | 74.2297 |  |  | 175.3299 | 140.5455 | 170.9518 | 138.9161 | 122.2677 | 101.2133 | 97.2896 | 119.1498 | 168.5065 | 241.6293 | 257.0092 | 156.1183 | 117.5622 | 173.6983 | 160.3187 | 123.8185 |  |  |  |  | 136.1319 | 118.1584 | 252.3715 | 261.249 |  |  | 131.3484 | 128.0617 | 190.4397 | 268.325 | 99.2665 | 70.8563 | 93.6028 | 117.4979 | 156.8705 |  |  |  | 282.0749 | 140.0539 | 171.7862 | [5 empty] | 136.3603 | 168.5637 | 227.0153 | 239.8212 | 76.9323 | 99.1281 | 99.3449 | 109.2952 | 107.2022 | 129.4004 | 67.8806 | 99.1401 | 105.7854 | 132.9724 | 174.5563 |  | 177.8068 | 252.151 | 265.83 | 92.0316 | 118.5561 | 166.4004 | 256.5239 | 275.6492 | [7 empty] | 83.9316 | 132.7481 | 192.9835 | 266.7931 | 273.2278 | 140.0155 | 142.7368 | 242.8346 | 157.2634 | 248.312 | 152.0199 | 45.4147 | 46.6499 | 155.5752 | 148.351 | 38.8855 | 42.4926 | 45.6867 | 44.0532 | 45.4162 | 45.8289 | 147.289 | 173.868 |  |  | 135.254 | 198.9383 | 259.1392 | 253.5208 | 142.4779 | 76.726 | [7 empty] | 98.6246 | 97.3901 | 129.0896 | 185.7815 | 264.58 | 268.9636 | 134.8107 | 122.6491 | 171.0868 | 213.4045 | [5 empty] | 119.8854 | 127.6591 | 255.7891 | 281.7504 |  |  | 99.7468 | 120.4927 | 176.0357 | 267.2287 | 166.6683 | 77.0912 | 98.3932 | 126.5659 | 177.3956 |  |  |  | 285.3943 | 113.5664 | 173.1297 | [5 empty] | 125.7608 | 177.835 | 250.655 | 264.0704 | 59.7374 | 78.3533 | 99.2164 | 118.2734 | 121.1784 | 142.3349 | 69.5424 | 86.071 | 99.1358 | 116.013 | 172.7587 |  | 184.4428 | 257.4994 | 270.2864 | 110.4021 | 137.9789 | 191.0093 | 270.4683 | 275.3292 | [7 empty] | 109.1563 | 142.4925 | 196.6998 | 267.8226 |  | 143.6504 | 145.6233 | 144.941 | 260.5524 | 163.52 | 146.0257 |  | 23.1622 | 24.2182 | 18.8412 | 19.7226 | 36.7846 | 113.5895 | 98.1711 | 145.5826 | 142.571 | 144.8607 | 83.0387 | 96.8817 | 180.9824 | 246.8086 | 246.4462 | 183.0417 | -0.0044 | -0.064 | 0.0118 | 0.0596 | -0.0106 | 0.0021 | -0.0459 | -0.0988 | -0.0751 | -286.5293 | -0.8649 | -319.8513 | 0.0426 | -312.5339 | -0.0107 | -270.3345 | -0.0333 | -218.495 | -0.869 | -248.7765 | -0.8608 | -0.20592 | -1.7772 | 143.7477 | 246.6274 | -12.9185
2017-12-19 13:40 | 6312.3787 |  |  | -1.598 | -42.6362 | 16.3469 | 7.4594 | -6.8305 | -18.6392 | -37.6688 | -4.8835 |  |  | -171.2272 | -44.5256 | 11.6832 | 15.2424 | 21.3696 | 2.9823 | 16.0027 | 18.0627 | 5.5932 |  | 230.3724 | 111.6288 | 159.1065 | 237.7326 | 264.0827 | 179.5057 | 74.2313 |  |  | 175.3229 | 140.5298 | 170.9331 | 138.9001 | 122.2629 | 101.2122 | 97.2935 | 119.154 | 168.51 | 241.5907 | 256.9623 | 156.1184 | 117.5724 | 173.7072 | 160.3136 | 123.7931 |  |  |  |  | 136.1372 | 118.164 | 252.3378 | 261.2049 |  |  | 131.3535 | 128.0641 | 190.431 | 268.2867 | 99.2706 | 70.8637 | 93.5992 | 117.4907 | 156.8634 |  |  |  | 282.0233 | 140.0281 | 171.782 | [5 empty] | 136.368 | 168.5676 | 226.986 | 239.7844 | 76.9279 | 99.1249 | 99.342 | 109.2863 | 107.2043 | 129.4047 | 67.8907 | 99.0973 | 105.782 | 132.9709 | 174.5495 |  | 177.8139 | 252.1143 | 265.7922 | 92.0321 | 118.5641 | 166.4063 | 256.4987 | 275.6096 | [7 empty] | 83.9316 | 132.7501 | 192.9795 | 266.7587 | 273.1726 | 139.989 | 142.7152 | 242.7901 | 157.2389 | 248.2758 | 151.9961 | 45.7922 | 46.5996 | 155.5474 | 148.332 | 38.5136 | 43.031 | 45.5565 | 44.1692 | 45.7201 | 45.8674 | 147.2571 | 173.8456 |  |  | 135.263 | 198.9283 | 259.1002 | 253.4731 | 142.4804 | 76.7365 | [7 empty] | 98.6294 | 97.393 | 129.1053 | 185.7792 | 264.5419 | 268.9142 | 134.8119 | 122.6642 | 171.0912 | 213.3937 | [5 empty] | 119.9047 | 127.6704 | 255.7627 | 281.7056 |  |  | 99.7421 | 120.511 | 176.0428 | 267.2043 | 166.6661 | 77.104 | 98.4057 | 126.5862 | 177.3943 |  |  |  | 285.3427 | 113.5406 | 173.1261 | [5 empty] | 125.7745 | 177.8415 | 250.6309 | 264.0299 | 59.742 | 78.3601 | 99.2221 | 118.2886 | 121.19 | 142.3402 | 69.5582 | 86.0725 | 99.1346 | 116.0243 | 172.7718 |  | 184.4458 | 257.4779 | 270.2405 | 110.4067 | 137.9862 | 191.004 | 270.4261 | 275.286 | [7 empty] | 109.153 | 142.4969 | 196.7048 | 267.7892 |  | 143.6235 | 145.5991 | 144.9183 | 260.5167 | 163.5074 | 145.9726 |  | 23.1638 | 24.2149 | 18.8457 | 19.7165 | 36.79 | 113.3451 | 98.1669 | 145.5589 | 142.5456 | 144.8336 | 83.0226 | 96.8785 | 181.0128 | 246.7232 | 246.4013 | 182.9447 | -0.0043 | -0.0639 | 0.0111 | 0.0598 | -0.0107 | 0.0023 | -0.0437 | -0.0989 | -0.0657 | -286.4708 | -0.8854 | -319.799 | 0.0324 | -312.5155 | -0.0005 | -270.3345 | -0.0415 | -218.4181 | -0.8895 | -248.7518 | -0.8649 | -0.02218 | 1.8727 | 143.7229 | 246.5623 | -12.8239
2017-12-19 13:40 | 6313.3788 |  |  | -1.3426 | -42.5928 | 16.4321 | 7.4374 | -6.7737 | -18.5331 | -37.5543 | -4.7921 |  |  | -171.2247 | -44.4679 | 11.6387 | 15.3288 | 21.4058 | 3.0207 | 16.0985 | 18.108 | 3.5046 |  | 230.3448 | 111.6386 | 159.1067 | 237.7016 | 264.036 | 179.4994 | 74.2369 |  |  | 175.307 | 140.5199 | 170.9205 | 138.8878 | 122.2599 | 101.2128 | 97.3046 | 119.1586 | 168.5176 | 241.5593 | 256.9247 | 156.1189 | 117.5772 | 173.7102 | 160.3049 | 123.7587 |  |  |  |  | 136.1391 | 118.1662 | 252.3103 | 261.1623 |  |  | 131.3594 | 128.0716 | 190.4312 | 268.2488 | 99.2721 | 70.872 | 93.6087 | 117.5033 | 156.8673 |  |  |  | 281.9752 | 140.0208 | 171.7771 | [5 empty] | 136.3629 | 168.5691 | 226.9627 | 239.7437 | 76.9234 | 99.1221 | 99.34 | 109.2822 | 107.2038 | 129.4221 | 67.9068 | 99.0307 | 105.7931 | 132.9802 | 174.5514 |  | 177.8247 | 252.1002 | 265.7454 | 92.0369 | 118.5886 | 166.4245 | 256.4848 | 275.5697 | [7 empty] | 83.927 | 132.7532 | 192.9758 | 266.7264 | 273.1269 | 139.9639 | 142.6949 | 242.752 | 157.2062 | 248.243 | 151.9737 | 46.1473 | 46.428 | 155.5125 | 148.2967 | 39.556 | 43.7372 | 45.4211 | 44.0153 | 45.9279 | 45.9569 | 147.222 | 173.8099 |  |  | 135.2708 | 198.9278 | 259.0637 | 253.4336 | 142.4822 | 76.7559 | [7 empty] | 98.6451 | 97.3978 | 129.1095 | 185.7765 | 264.5046 | 268.872 | 134.8156 | 122.6698 | 171.0994 | 213.3813 | [5 empty] | 119.9185 | 127.6738 | 255.7377 | 281.656 |  |  | 99.7445 | 120.5278 | 176.051 | 267.1727 | 166.6534 | 77.1077 | 98.4136 | 126.607 | 177.3847 |  |  |  | 285.2915 | 113.525 | 173.121 | [5 empty] | 125.7809 | 177.8435 | 250.5974 | 263.9877 | 59.7441 | 78.366 | 99.216 | 118.2922 | 121.1822 | 142.3487 | 69.5664 | 86.07 | 99.1272 | 116.0379 | 172.7712 |  | 184.4517 | 257.4422 | 270.2016 | 110.4103 | 137.9953 | 191.0038 | 270.3938 | 275.2338 | [7 empty] | 109.1489 | 142.4999 | 196.6987 | 267.7586 |  | 143.6012 | 145.573 | 144.8982 | 260.4992 | 163.499 | 145.9278 |  | 23.1694 | 24.2118 | 18.8513 | 19.7257 | 36.7995 | 113.2571 | 98.1635 | 145.5132 | 142.5207 | 144.7836 | 83.0344 | 96.8635 | 180.9798 | 246.724 | 246.3674 | 182.9985 | -0.0045 | -0.0641 | 0.012 | 0.06 | -0.011 | 0.0021 | -0.054 | -0.1011 | -0.0709 | -286.5354 | -0.8916 | -319.7836 | 0.018 | -312.4878 | -0.0046 | -270.3437 | -0.0149 | -218.4427 | -0.8875 | -248.7057 | -0.8813 | 0.039063 | -6.3822 | 143.6936 | 246.5457 | -12.6037
2017-12-19 13:40 | 6314.3788 |  |  | -1.3516 | -42.5038 | 16.4253 | 7.5242 | -6.8391 | -18.4531 | -37.4807 | -4.6769 |  |  | -171.0679 | -44.3325 | 11.7946 | 15.2626 | 21.4942 | 3.0565 | 16.1619 | 18.2031 | 4.4062 |  | 230.3199 | 111.6453 | 159.1115 | 237.6728 | 263.9981 | 179.4938 | 74.2504 |  |  | 175.2896 | 140.5135 | 170.9141 | 138.8767 | 122.2587 | 101.226 | 97.3052 | 119.1576 | 168.5204 | 241.5377 | 256.8775 | 156.1201 | 117.5829 | 173.7154 | 160.296 | 123.7805 |  |  |  |  | 136.1383 | 118.1706 | 252.281 | 261.1139 |  |  | 131.3618 | 128.0768 | 190.4336 | 268.2151 | 99.2609 | 70.8796 | 93.6287 | 117.5151 | 156.8654 |  |  |  | 281.9225 | 140.0219 | 171.7828 | [5 empty] | 136.3546 | 168.5763 | 226.9547 | 239.7133 | 76.9241 | 99.1243 | 99.3421 | 109.2898 | 107.2136 | 129.435 | 67.9167 | 99.0133 | 105.8012 | 132.9977 | 174.5573 |  | 177.8324 | 252.0783 | 265.7073 | 92.0417 | 118.5995 | 166.4373 | 256.4652 | 275.5293 | [7 empty] | 83.9281 | 132.7652 | 192.972 | 266.7055 | 273.0895 | 139.9402 | 142.6665 | 242.7136 | 157.1766 | 248.2037 | 151.9627 | 46.6036 | 46.3018 | 155.482 | 148.2596 | 40.5443 | 44.3304 | 45.3258 | 43.0681 | 46.152 | 45.7323 | 147.1979 | 173.7719 |  |  | 135.2806 | 198.9254 | 259.0281 | 253.3891 | 142.493 | 76.7684 | [7 empty] | 98.7048 | 97.4088 | 129.1112 | 185.7718 | 264.4639 | 268.8196 | 134.8178 | 122.6765 | 171.1043 | 213.3609 | [5 empty] | 119.92 | 127.68 | 255.7089 | 281.6079 |  |  | 99.7395 | 120.5233 | 176.0592 | 267.1441 | 166.6518 | 77.1028 | 98.4088 | 126.6131 | 177.3708 |  |  |  | 285.2484 | 113.5287 | 173.1123 | [5 empty] | 125.7852 | 177.8482 | 250.5685 | 263.9498 | 59.7495 | 78.3778 | 99.2126 | 118.2988 | 121.1852 | 142.3614 | 69.5675 | 86.0844 | 99.118 | 116.059 | 172.7621 |  | 184.4579 | 257.4109 | 270.177 | 110.4071 | 137.998 | 191.0045 | 270.3575 | 275.1819 | [7 empty] | 109.1576 | 142.4968 | 196.6968 | 267.7297 |  | 143.5748 | 145.5469 | 144.8699 | 260.476 | 163.5013 | 145.8872 |  | 23.1685 | 24.1998 | 18.8499 | 19.7323 | 36.8006 | 113.2566 | 98.1591 | 145.5 | 142.501 | 144.7734 | 83.0387 | 96.8562 | 180.9776 | 246.69 | 246.3044 | 182.8692 | -0.0044 | -0.0638 | 0.0116 | 0.0598 | -0.0108 | 0.0023 | -0.0344 | -0.1001 | -0.0629 | -286.5108 | -0.8608 | -319.839 | 0.02 | -312.4724 | -0.0107 | -270.3868 | -0.0169 | -218.4888 | -0.8464 | -248.758 | -0.8875 | -0.13387 | -0.14428 | 143.6716 | 246.4972 | -12.3585
2017-12-19 13:40 | 6315.3789 |  |  | -1.4781 | -42.4927 | 16.5447 | 7.565 | -6.7924 | -18.586 | -37.5533 | -4.7146 |  |  | -170.9437 | -44.3065 | 11.885 | 15.2791 | 21.4524 | 3.0882 | 16.2625 | 18.1948 | 4.4072 |  | 230.2902 | 111.6454 | 159.1141 | 237.6464 | 263.9477 | 179.4898 | 74.2568 |  |  | 175.2769 | 140.5063 | 170.9025 | 138.8634 | 122.2565 | 101.2332 | 97.2969 | 119.1627 | 168.5131 | 241.5009 | 256.8251 | 156.1117 | 117.5958 | 173.7197 | 160.293 | 123.8068 |  |  |  |  | 136.1288 | 118.1691 | 252.246 | 261.0727 |  |  | 131.3716 | 128.0885 | 190.4322 | 268.1866 | 99.2601 | 70.8905 | 93.6387 | 117.5235 | 156.8628 |  |  |  | 281.8635 | 140.002 | 171.7805 | [5 empty] | 136.3537 | 168.5825 | 226.9302 | 239.6753 | 76.9233 | 99.1249 | 99.3394 | 109.2938 | 107.2279 | 129.4391 | 67.9258 | 99.0901 | 105.8037 | 132.9998 | 174.5557 |  | 177.8365 | 252.0464 | 265.6675 | 92.0355 | 118.6 | 166.4446 | 256.4358 | 275.4866 | [7 empty] | 83.9328 | 132.7651 | 192.9557 | 266.6723 | 273.038 | 139.9103 | 142.638 | 242.6745 | 157.1483 | 248.1616 | 151.9361 | 46.896 | 46.2556 | 155.4484 | 148.2231 | 41.1581 | 45.2364 | 45.0498 | 41.2472 | 46.3748 | 45.5385 | 147.1751 | 173.7352 |  |  | 135.2942 | 198.9241 | 258.9989 | 253.3489 | 142.4944 | 76.7731 | [7 empty] | 98.7337 | 97.4125 | 129.1158 | 185.7734 | 264.4287 | 268.7701 | 134.8186 | 122.6942 | 171.1147 | 213.3389 | [5 empty] | 119.9293 | 127.6955 | 255.6821 | 281.558 |  |  | 99.7407 | 120.5365 | 176.0669 | 267.1192 | 166.6563 | 77.117 | 98.4136 | 126.6216 | 177.3684 |  |  |  | 285.1993 | 113.52 | 173.1055 | [5 empty] | 125.7865 | 177.8486 | 250.5389 | 263.9015 | 59.753 | 78.3861 | 99.2124 | 118.2997 | 121.2104 | 142.3804 | 69.5702 | 86.1044 | 99.1247 | 116.0816 | 172.7727 |  | 184.4633 | 257.3955 | 270.1361 | 110.3969 | 138.0097 | 191.012 | 270.31 | 275.1308 | [7 empty] | 109.1748 | 142.5062 | 196.6931 | 267.6878 |  | 143.5531 | 145.5251 | 144.8405 | 260.4455 | 163.4998 | 145.8385 |  | 23.1717 | 24.1906 | 18.8466 | 19.7354 | 36.8006 | 113.2851 | 98.1514 | 145.482 | 142.4766 | 144.7577 | 83.0385 | 96.8348 | 180.9465 | 246.6156 | 246.2646 | 182.8669 | -0.0048 | -0.0639 | 0.0119 | 0.0598 | -0.0112 | 0.0022 | -0.034 | -0.0972 | -0.0578 | -286.4739 | -0.8505 | -319.8452 | 0.0426 | -312.5309 | -0.0066 | -270.3161 | -0.0251 | -218.4888 | -0.8444 | -248.798 | -0.8587 | -0.10143 | -2.6284 | 143.6479 | 246.4401 | -12.3056
2017-12-19 13:40 | 6316.379 |  |  | -1.3455 | -42.4032 | 16.5403 | 7.7363 | -6.709 | -18.5554 | -37.5111 | -4.5819 |  |  | -171.0043 | -44.3773 | 11.9383 | 15.4083 | 21.5269 | 3.1477 | 16.2913 | 18.3747 | 4.3554 |  | 230.2604 | 111.6547 | 159.1203 | 237.6168 | 263.8995 | 179.4877 | 74.2652 |  |  | 175.2666 | 140.5002 | 170.8945 | 138.8589 | 122.2486 | 101.2291 | 97.2951 | 119.1724 | 168.505 | 241.4646 | 256.7784 | 156.1038 | 117.6042 | 173.7166 | 160.288 | 123.8041 |  |  |  |  | 136.1229 | 118.1702 | 252.2225 | 261.0341 |  |  | 131.3825 | 128.0981 | 190.4322 | 268.1506 | 99.2603 | 70.9029 | 93.6486 | 117.5319 | 156.8712 |  |  |  | 281.8125 | 139.9865 | 171.771 | [5 empty] | 136.3626 | 168.5873 | 226.9138 | 239.6424 | 76.9413 | 99.1268 | 99.3374 | 109.2916 | 107.2296 | 129.436 | 67.9363 | 99.1014 | 105.8033 | 133.0015 | 174.5532 |  | 177.8322 | 252.019 | 265.6133 | 92.038 | 118.611 | 166.4567 | 256.4031 | 275.4394 | [7 empty] | 83.9409 | 132.7639 | 192.949 | 266.6318 | 272.989 | 139.8845 | 142.6086 | 242.6382 | 157.1175 | 248.1302 | 151.9164 | 46.9288 | 45.7744 | 155.4171 | 148.1937 | 41.455 | 45.9818 | 44.6854 | 39.6423 | 46.5537 | 45.5384 | 147.148 | 173.7055 |  |  | 135.3067 | 198.9199 | 258.9626 | 253.3085 | 142.4894 | 76.7793 | [7 empty] | 98.7092 | 97.4194 | 129.1333 | 185.7793 | 264.3947 | 268.7293 | 134.8189 | 122.7033 | 171.1281 | 213.3245 | [5 empty] | 119.9466 | 127.7088 | 255.6646 | 281.5116 |  |  | 99.751 | 120.5584 | 176.0802 | 267.0935 | 166.6547 | 77.134 | 98.4245 | 126.6339 | 177.3646 |  |  |  | 285.1488 | 113.5032 | 173.1078 | [5 empty] | 125.7886 | 177.8389 | 250.5029 | 263.8499 | 59.7592 | 78.3864 | 99.2093 | 118.2983 | 121.2106 | 142.3809 | 69.5734 | 86.1178 | 99.1242 | 116.0947 | 172.7764 |  | 184.4627 | 257.3691 | 270.0868 | 110.3807 | 138.0206 | 191.0128 | 270.2643 | 275.0823 | [7 empty] | 109.1776 | 142.5122 | 196.6759 | 267.6403 |  | 143.5325 | 145.5007 | 144.8117 | 260.4275 | 163.5052 | 145.7899 |  | 23.1801 | 24.1763 | 18.8519 | 19.7443 | 36.8076 | 113.3907 | 98.1473 | 145.4444 | 142.4425 | 144.7187 | 83.0464 | 96.8734 | 180.9335 | 246.5564 | 246.3095 | 182.8022 | -0.0043 | -0.0637 | 0.0118 | 0.0594 | -0.0108 | 0.002 | -0.0484 | -0.0992 | -0.0572 | -286.4031 | -0.8834 | -319.8575 | 0.0591 | -312.5586 | -0.0005 | -270.3222 | -0.0498 | -218.4058 | -0.8752 | -248.7795 | -0.8485 | -0.11944 | 16.3241 | 143.6179 | 246.433 | -12.0271
2017-12-19 13:40 | 6317.379 |  |  | -1.3303 | -42.3326 | 16.5647 | 7.7887 | -6.7227 | -18.4127 | -37.4286 | -4.6107 |  |  | -171.047 | -44.4912 | 11.8992 | 15.2548 | 21.4832 | 3.0414 | 16.2865 | 18.3928 | 5.9787 |  | 230.2343 | 111.6701 | 159.1244 | 237.5897 | 263.8595 | 179.4832 | 74.2772 |  |  | 175.2555 | 140.4988 | 170.8856 | 138.8508 | 122.2417 | 101.2193 | 97.3032 | 119.1746 | 168.5103 | 241.4376 | 256.7338 | 156.1122 | 117.6066 | 173.7209 | 160.28 | 123.791 |  |  |  |  | 136.1269 | 118.1847 | 252.1986 | 260.9907 |  |  | 131.3843 | 128.1061 | 190.4274 | 268.1088 | 99.262 | 70.9056 | 93.6599 | 117.5333 | 156.8722 |  |  |  | 281.7672 | 139.9768 | 171.7743 | [5 empty] | 136.3739 | 168.5984 | 226.9073 | 239.6201 | 76.9508 | 99.1254 | 99.3395 | 109.2932 | 107.2315 | 129.4437 | 67.9506 | 99.1421 | 105.8012 | 133.0008 | 174.5572 |  | 177.8315 | 251.9934 | 265.567 | 92.0477 | 118.6227 | 166.4637 | 256.3865 | 275.3928 | [7 empty] | 83.9432 | 132.7737 | 192.9557 | 266.5988 | 272.9337 | 139.8676 | 142.584 | 242.5954 | 157.0902 | 248.106 | 151.906 | 47.0869 | 45.4299 | 155.3928 | 148.1765 | 41.926 | 46.2925 | 44.4885 | 38.5357 | 46.6797 | 45.5583 | 147.1312 | 173.6769 |  |  | 135.314 | 198.9146 | 258.918 | 253.261 | 142.4884 | 76.7925 | [7 empty] | 98.7034 | 97.4306 | 129.1439 | 185.7838 | 264.364 | 268.6845 | 134.8251 | 122.7133 | 171.1337 | 213.3021 | [5 empty] | 119.9643 | 127.718 | 255.638 | 281.4681 |  |  | 99.7589 | 120.5619 | 176.0888 | 267.065 | 166.6544 | 77.1387 | 98.4316 | 126.632 | 177.352 |  |  |  | 285.0989 | 113.5151 | 173.1109 | [5 empty] | 125.7972 | 177.8382 | 250.4698 | 263.8069 | 59.7753 | 78.3989 | 99.2154 | 118.3118 | 121.1939 | 142.3808 | 69.5815 | 86.1231 | 99.119 | 116.0971 | 172.7724 |  | 184.4608 | 257.3417 | 270.0444 | 110.3892 | 138.0273 | 191.0182 | 270.2296 | 275.031 | [7 empty] | 109.1707 | 142.5095 | 196.672 | 267.6046 |  | 143.5105 | 145.4808 | 144.7831 | 260.4033 | 163.5037 | 145.7462 |  | 23.1858 | 24.1583 | 18.8612 | 19.7501 | 36.8072 | 113.5544 | 98.1454 | 145.4167 | 142.4168 | 144.6902 | 83.0264 | 96.8767 | 180.8286 | 246.5931 | 246.1786 | 182.7896 | -0.0046 | -0.0642 | 0.0118 | 0.0595 | -0.0112 | 0.0019 | -0.0513 | -0.0976 | -0.0549 | -286.3877 | -0.8936 | -319.7806 | 0.0406 | -312.537 | 0.0262 | -270.3468 | -0.058 | -218.3996 | -0.8916 | -248.7395 | -0.8608 | -0.16626 | -6.0956 | 143.5937 | 246.3859 | -12.0586
2017-12-19 13:40 | 6318.3791 |  |  | -1.2968 | -42.3229 | 16.5148 | 7.6946 | -6.7827 | -18.411 | -37.4909 | -4.7061 |  |  | -171.0198 | -44.4253 | 11.8956 | 15.2557 | 21.4764 | 3.1499 | 16.3163 | 18.522 | 2.9468 |  | 230.2158 | 111.6808 | 159.1306 | 237.5684 | 263.8174 | 179.4762 | 74.2939 |  |  | 175.2458 | 140.4994 | 170.8753 | 138.838 | 122.2419 | 101.2136 | 97.3041 | 119.1794 | 168.5142 | 241.415 | 256.6863 | 156.1107 | 117.6125 | 173.7191 | 160.2686 | 123.7702 |  |  |  |  | 136.1268 | 118.1864 | 252.1642 | 260.9445 |  |  | 131.3863 | 128.1072 | 190.4256 | 268.0721 | 99.2637 | 70.9124 | 93.6746 | 117.5397 | 156.8709 |  |  |  | 281.7086 | 139.9695 | 171.7803 | [5 empty] | 136.3736 | 168.6094 | 226.8867 | 239.5842 | 76.9383 | 99.1215 | 99.336 | 109.2938 | 107.2408 | 129.4613 | 67.9604 | 99.1201 | 105.8051 | 133.0032 | 174.5593 |  | 177.8412 | 251.9648 | 265.533 | 92.0547 | 118.6222 | 166.4602 | 256.3677 | 275.3499 | [7 empty] | 83.9392 | 132.7746 | 192.9502 | 266.5631 | 272.886 | 139.8423 | 142.5683 | 242.5556 | 157.0783 | 248.0723 | 151.8841 | 47.3465 | 45.9932 | 155.3643 | 148.1469 | 42.4974 | 46.1871 | 44.5435 | 38.1984 | 46.6855 | 44.7736 | 147.1091 | 173.6403 |  |  | 135.3239 | 198.9104 | 258.875 | 253.2146 | 142.4911 | 76.8117 | [7 empty] | 98.698 | 97.438 | 129.1567 | 185.7863 | 264.3325 | 268.6394 | 134.8364 | 122.7278 | 171.1377 | 213.2872 | [5 empty] | 119.9812 | 127.7231 | 255.6049 | 281.4104 |  |  | 99.7569 | 120.5669 | 176.0915 | 267.0363 | 166.6554 | 77.1441 | 98.4361 | 126.6418 | 177.348 |  |  |  | 285.052 | 113.5204 | 173.1096 | [5 empty] | 125.8071 | 177.8488 | 250.4431 | 263.7684 | 59.7856 | 78.4186 | 99.2164 | 118.3325 | 121.2023 | 142.3952 | 69.5805 | 86.1181 | 99.1372 | 116.1119 | 172.7729 |  | 184.4759 | 257.3232 | 270.011 | 110.4048 | 138.0327 | 191.0165 | 270.1983 | 274.9848 | [7 empty] | 109.1666 | 142.5126 | 196.6802 | 267.5752 |  | 143.4859 | 145.4573 | 144.7536 | 260.3691 | 163.4896 | 145.6932 |  | 23.1825 | 24.1507 | 18.858 | 19.7547 | 36.8065 | 113.6708 | 98.1372 | 145.3856 | 142.3956 | 144.6642 | 83.0166 | 96.8596 | 180.8593 | 246.513 | 246.1619 | 182.7221 | -0.0045 | -0.0639 | 0.0117 | 0.0597 | -0.0109 | 0.0023 | -0.0289 | -0.0982 | -0.0613 | -286.4339 | -0.8977 | -319.8113 | 0.0262 | -312.5278 | 0.018 | -270.3591 | -0.019 | -218.415 | -0.8957 | -248.7057 | -0.8752 | -0.12666 | 13.6013 | 143.5691 | 246.3374 | -12.0659
2017-12-19 13:40 | 6319.3791 |  |  | -1.1531 | -42.2222 | 16.5066 | 7.6694 | -6.7437 | -18.4176 | -37.4854 | -4.6868 |  |  | -170.9561 | -44.3857 | 11.9812 | 15.3223 | 21.5214 | 3.0825 | 16.3484 | 18.4506 | 4.0702 |  | 230.1897 | 111.6852 | 159.1305 | 237.5425 | 263.7708 | 179.4639 | 74.3064 |  |  | 175.2323 | 140.4863 | 170.8612 | 138.8274 | 122.2442 | 101.2276 | 97.3097 | 119.1874 | 168.5148 | 241.3895 | 256.6417 | 156.1072 | 117.6156 | 173.7167 | 160.2634 | 123.7847 |  |  |  |  | 136.1297 | 118.1929 | 252.1316 | 260.897 |  |  | 131.3899 | 128.1037 | 190.4204 | 268.0382 | 99.2648 | 70.9272 | 93.6914 | 117.5478 | 156.8752 |  |  |  | 281.6525 | 139.9565 | 171.7745 | [5 empty] | 136.3732 | 168.6096 | 226.8605 | 239.5459 | 76.9339 | 99.1262 | 99.3379 | 109.2897 | 107.2525 | 129.4681 | 67.9603 | 99.1162 | 105.8106 | 133.0096 | 174.5532 |  | 177.8463 | 251.9402 | 265.4929 | 92.0666 | 118.6201 | 166.4588 | 256.3382 | 275.3064 | [7 empty] | 83.9399 | 132.7741 | 192.9456 | 266.5289 | 272.8442 | 139.8127 | 142.5467 | 242.5216 | 157.0623 | 248.0278 | 151.8706 | 47.6833 | 46.5746 | 155.3266 | 148.1153 | 42.7375 | 45.5679 | 44.4871 | 38.5846 | 46.4429 | 42.7546 | 147.0656 | 173.6108 |  |  | 135.3392 | 198.9111 | 258.8352 | 253.1759 | 142.5059 | 76.8255 | [7 empty] | 98.7007 | 97.4484 | 129.17 | 185.7972 | 264.3004 | 268.5934 | 134.8414 | 122.7366 | 171.1476 | 213.2781 | [5 empty] | 119.9972 | 127.7302 | 255.5814 | 281.3633 |  |  | 99.7522 | 120.5725 | 176.0943 | 267.0059 | 166.6483 | 77.1427 | 98.4365 | 126.6598 | 177.3389 |  |  |  | 285.0068 | 113.5085 | 173.1105 | [5 empty] | 125.8129 | 177.8553 | 250.4169 | 263.7321 | 59.7894 | 78.4247 | 99.218 | 118.3413 | 121.2122 | 142.4057 | 69.5753 | 86.1153 | 99.1453 | 116.1314 | 172.7751 |  | 184.4899 | 257.3015 | 269.9702 | 110.3962 | 138.0402 | 191.01 | 270.156 | 274.9402 | [7 empty] | 109.1606 | 142.5181 | 196.6778 | 267.542 |  | 143.4499 | 145.4212 | 144.7247 | 260.3339 | 163.4815 | 145.6384 |  | 23.1765 | 24.1469 | 18.8618 | 19.7588 | 36.8076 | 113.7408 | 98.1273 | 145.3579 | 142.37 | 144.642 | 83.0165 | 96.872 | 180.8268 | 246.4892 | 246.1323 | 182.7187 | -0.0039 | -0.0636 | 0.0118 | 0.0593 | -0.011 | 0.0018 | -0.0322 | -0.0999 | -0.0806 | -286.4739 | -0.867 | -319.799 | 0.0036 | -312.4632 | -0.0025 | -270.3591 | -0.0107 | -218.415 | -0.867 | -248.7303 | -0.8895 | -0.0077681 | 7.1961 | 143.5406 | 246.3107 | -11.995
2017-12-19 13:40 | 6320.3792 |  |  | -1.171 | -42.2795 | 16.5076 | 7.7633 | -6.7642 | -18.4591 | -37.4737 | -4.7018 |  |  | -170.9322 | -44.3796 | 12.0434 | 15.4066 | 21.6069 | 2.9991 | 16.3884 | 18.3447 | 0.4117 |  | 230.1559 | 111.6889 | 159.128 | 237.5128 | 263.7183 | 179.4561 | 74.3103 |  |  | 175.2137 | 140.4801 | 170.8478 | 138.8142 | 122.2388 | 101.2376 | 97.3118 | 119.1823 | 168.5124 | 241.3507 | 256.5918 | 156.1096 | 117.6189 | 173.7223 | 160.2503 | 123.805 |  |  |  |  | 136.1295 | 118.2013 | 252.1006 | 260.8499 |  |  | 131.3948 | 128.1126 | 190.4167 | 268.0089 | 99.2638 | 70.9351 | 93.6983 | 117.5471 | 156.872 |  |  |  | 281.6058 | 139.9511 | 171.7734 | [5 empty] | 136.3848 | 168.6136 | 226.8453 | 239.5151 | 76.9273 | 99.133 | 99.3416 | 109.2815 | 107.2555 | 129.472 | 67.968 | 99.1138 | 105.8138 | 133.0099 | 174.5452 |  | 177.8397 | 251.9132 | 265.4468 | 92.0745 | 118.6313 | 166.4651 | 256.3147 | 275.2611 | [7 empty] | 83.939 | 132.7748 | 192.9364 | 266.488 | 272.7903 | 139.7829 | 142.5177 | 242.4771 | 157.0378 | 247.9896 | 151.8498 | 48.3887 | 46.7733 | 155.2836 | 148.0925 | 42.9507 | 44.5855 | 44.1883 | 38.8891 | 46.0412 | 40.7292 | 147.0239 | 173.5758 |  |  | 135.3443 | 198.8993 | 258.7941 | 253.1269 | 142.5 | 76.8345 | [7 empty] | 98.7074 | 97.4561 | 129.1708 | 185.7935 | 264.2603 | 268.5381 | 134.8421 | 122.7396 | 171.1495 | 213.2558 | [5 empty] | 120.0088 | 127.7326 | 255.5578 | 281.319 |  |  | 99.7599 | 120.5751 | 176.0932 | 266.974 | 166.6409 | 77.1474 | 98.447 | 126.6653 | 177.3311 |  |  |  | 284.9586 | 113.5077 | 173.1136 | [5 empty] | 125.818 | 177.8568 | 250.3873 | 263.691 | 59.8007 | 78.433 | 99.2274 | 118.3488 | 121.218 | 142.4065 | 69.5774 | 86.1225 | 99.1367 | 116.1338 | 172.7661 |  | 184.4885 | 257.2704 | 269.9214 | 110.4058 | 138.047 | 191.0104 | 270.1182 | 274.8936 | [7 empty] | 109.1506 | 142.5196 | 196.6675 | 267.508 |  | 143.4322 | 145.395 | 144.6989 | 260.3088 | 163.4855 | 145.5974 |  | 23.1858 | 24.1489 | 18.8718 | 19.7605 | 36.8087 | 113.8375 | 98.125 | 145.3301 | 142.3545 | 144.6179 | 83.0405 | 96.8761 | 180.7713 | 246.4472 | 246.1308 | 182.7207 | -0.0043 | -0.0637 | 0.0117 | 0.0597 | -0.011 | 0.002 | -0.048 | -0.098 | -0.0657 | -286.44 | -0.8772 | -319.8298 | 0.0221 | -312.4786 | -0.0272 | -270.3037 | -0.0313 | -218.3904 | -0.8649 | -248.7549 | -0.8793 | 0.06427 | 12.8456 | 143.5162 | 246.289 | -11.978
2017-12-19 13:40 | 6321.3793 |  |  | -1.0243 | -42.2721 | 16.5204 | 7.7684 | -6.7393 | -18.3288 | -37.4619 | -4.6239 |  |  | -170.8617 | -44.2795 | 12.0753 | 15.5264 | 21.6763 | 3.0538 | 16.4257 | 18.3121 | 5.1669 |  | 230.1258 | 111.6989 | 159.1382 | 237.4888 | 263.6693 | 179.4507 | 74.3204 |  |  | 175.2054 | 140.4814 | 170.8487 | 138.8042 | 122.2328 | 101.2399 | 97.313 | 119.1793 | 168.5103 | 241.3173 | 256.5469 | 156.1181 | 117.6265 | 173.7275 | 160.2453 | 123.8143 |  |  |  |  | 136.1235 | 118.2032 | 252.0726 | 260.8095 |  |  | 131.4028 | 128.1265 | 190.4182 | 267.9743 | 99.2588 | 70.9457 | 93.7077 | 117.5527 | 156.8658 |  |  |  | 281.5534 | 139.94 | 171.7651 | [5 empty] | 136.3948 | 168.615 | 226.8316 | 239.4851 | 76.9254 | 99.1323 | 99.3359 | 109.2745 | 107.2541 | 129.4761 | 67.9788 | 99.0256 | 105.8158 | 133.011 | 174.5411 |  | 177.838 | 251.8789 | 265.4009 | 92.0729 | 118.6391 | 166.4682 | 256.2871 | 275.208 | [7 empty] | 83.9377 | 132.7793 | 192.9252 | 266.4531 | 272.7413 | 139.7505 | 142.4829 | 242.4321 | 157.0207 | 247.942 | 151.821 | 48.8677 | 46.9188 | 155.2539 | 148.0646 | 43.4047 | 43.796 | 44.0697 | 39.5853 | 45.9515 | 39.6661 | 146.9956 | 173.5525 |  |  | 135.3445 | 198.8849 | 258.7662 | 253.0788 | 142.5038 | 76.8436 | [7 empty] | 98.7041 | 97.4636 | 129.1831 | 185.7904 | 264.2241 | 268.4926 | 134.8425 | 122.7455 | 171.1575 | 213.2348 | [5 empty] | 120.0288 | 127.7365 | 255.5354 | 281.2715 |  |  | 99.7625 | 120.5832 | 176.0973 | 266.9374 | 166.6396 | 77.1561 | 98.4596 | 126.6724 | 177.3285 |  |  |  | 284.9103 | 113.5005 | 173.1217 | [5 empty] | 125.8289 | 177.8574 | 250.3568 | 263.6473 | 59.8145 | 78.4412 | 99.2276 | 118.3549 | 121.228 | 142.4083 | 69.5821 | 86.1272 | 99.1314 | 116.1428 | 172.7567 |  | 184.4898 | 257.2365 | 269.8773 | 110.4287 | 138.0535 | 191.0088 | 270.0776 | 274.8474 | [7 empty] | 109.1527 | 142.5235 | 196.6795 | 267.4791 |  | 143.4141 | 145.376 | 144.6795 | 260.2853 | 163.4859 | 145.553 |  | 23.1911 | 24.1489 | 18.8686 | 19.7606 | 36.8152 | 113.9462 | 98.1178 | 145.3041 | 142.3171 | 144.5915 | 83.04 | 96.8755 | 180.7858 | 246.3924 | 246.0932 | 182.7298 | -0.0044 | -0.0636 | 0.0116 | 0.0596 | -0.0106 | 0.0024 | -0.0436 | -0.0963 | -0.0581 | -286.4 | -0.8567 | -319.8636 | 0.0529 | -312.5186 | 0.0036 | -270.3407 | -0.0374 | -218.3688 | -0.8649 | -248.7611 | -0.8505 | -0.14107 | 9.408 | 143.4895 | 246.2428 | -11.7967
2017-12-19 13:41 | 6322.3793 |  |  | -1.0558 | -42.2959 | 16.5019 | 7.6082 | -6.7898 | -18.3433 | -37.5311 | -4.5856 |  |  | -170.7857 | -44.2799 | 12.0376 | 15.3892 | 21.5608 | 3.1113 | 16.4557 | 18.454 | 5.3471 |  | 230.1009 | 111.7107 | 159.148 | 237.4655 | 263.6302 | 179.4491 | 74.3313 |  |  | 175.1976 | 140.4745 | 170.8432 | 138.7997 | 122.2258 | 101.2228 | 97.3208 | 119.1962 | 168.511 | 241.2949 | 256.4989 | 156.1166 | 117.6337 | 173.7269 | 160.2457 | 123.7775 |  |  |  |  | 136.1257 | 118.209 | 252.044 | 260.7694 |  |  | 131.41 | 128.131 | 190.416 | 267.9384 | 99.2523 | 70.9581 | 93.7164 | 117.5646 | 156.8672 |  |  |  | 281.4976 | 139.9212 | 171.7597 | [5 empty] | 136.3897 | 168.6137 | 226.8061 | 239.4489 | 76.9337 | 99.1242 | 99.3313 | 109.2677 | 107.246 | 129.4813 | 67.984 | 99.0585 | 105.8103 | 133.0132 | 174.5377 |  | 177.8381 | 251.852 | 265.348 | 92.0768 | 118.6362 | 166.4714 | 256.2597 | 275.1577 | [7 empty] | 83.938 | 132.7823 | 192.9241 | 266.4273 | 272.7043 | 139.7262 | 142.4517 | 242.3986 | 157.0089 | 247.8997 | 151.8101 | 48.7467 | 47.2073 | 155.2241 | 148.0243 | 43.8461 | 43.118 | 44.1174 | 40.7665 | 46.18 | 39.1153 | 146.9615 | 173.527 |  |  | 135.3523 | 198.8872 | 258.7425 | 253.0315 | 142.5182 | 76.8491 | [7 empty] | 98.6921 | 97.4622 | 129.1926 | 185.7885 | 264.1867 | 268.4454 | 134.8274 | 122.7506 | 171.1687 | 213.2084 | [5 empty] | 120.0368 | 127.746 | 255.5105 | 281.2257 |  |  | 99.7577 | 120.5898 | 176.1032 | 266.9083 | 166.6365 | 77.1621 | 98.4579 | 126.6739 | 177.3233 |  |  |  | 284.8526 | 113.5027 | 173.1151 | [5 empty] | 125.8275 | 177.8531 | 250.3224 | 263.6052 | 59.808 | 78.4536 | 99.2252 | 118.3609 | 121.2301 | 142.414 | 69.5896 | 86.1239 | 99.1271 | 116.159 | 172.7554 |  | 184.5014 | 257.2121 | 269.834 | 110.4331 | 138.059 | 191.0049 | 270.0423 | 274.7939 | [7 empty] | 109.1461 | 142.5301 | 196.6854 | 267.4524 |  | 143.3844 | 145.3469 | 144.6531 | 260.2563 | 163.4773 | 145.5039 |  | 23.1845 | 24.1322 | 18.8659 | 19.7572 | 36.8185 | 114.0715 | 98.1057 | 145.2817 | 142.2942 | 144.5689 | 83.0371 | 96.8575 | 180.8031 | 246.4213 | 246.1453 | 182.6951 | -0.0044 | -0.0636 | 0.0119 | 0.0597 | -0.0107 | 0.002 | -0.0547 | -0.0985 | -0.0602 | -286.4277 | -0.8813 | -319.8144 | 0.0283 | -312.537 | 0.0159 | -270.3468 | -0.0272 | -218.3627 | -0.869 | -248.7518 | -0.8731 | -0.06902 | -3.6722 | 143.4634 | 246.2833 | -11.8969
2017-12-19 13:41 | 6323.3794 |  |  | -1.0643 | -42.2655 | 16.5988 | 7.6572 | -6.7415 | -18.3488 | -37.382 | -4.47 |  |  | -170.9476 | -44.3723 | 12.0712 | 15.3849 | 21.5148 | 3.1034 | 16.3867 | 18.4404 | 5.6521 |  | 230.0673 | 111.7074 | 159.1404 | 237.4298 | 263.5773 | 179.4359 | 74.3361 |  |  | 175.1786 | 140.4583 | 170.8192 | 138.7793 | 122.2082 | 101.2121 | 97.3213 | 119.185 | 168.5039 | 241.2564 | 256.4491 | 156.1035 | 117.64 | 173.7191 | 160.23 | 123.7234 |  |  |  |  | 136.1199 | 118.2114 | 252.0188 | 260.7295 |  |  | 131.4099 | 128.1289 | 190.4072 | 267.9012 | 99.2447 | 70.9596 | 93.7259 | 117.5717 | 156.8716 |  |  |  | 281.4451 | 139.9249 | 171.768 | [5 empty] | 136.3843 | 168.6191 | 226.7837 | 239.4134 | 76.9373 | 99.1182 | 99.3308 | 109.2607 | 107.2427 | 129.4924 | 67.999 | 99.0644 | 105.8108 | 133.0233 | 174.5374 |  | 177.8377 | 251.8276 | 265.3109 | 92.089 | 118.639 | 166.4834 | 256.2395 | 275.1243 | [7 empty] | 83.9424 | 132.7898 | 192.9201 | 266.396 | 272.6682 | 139.7002 | 142.4266 | 242.3619 | 156.9922 | 247.8676 | 151.7931 | 48.1792 | 47.7203 | 155.1894 | 147.9865 | 43.7925 | 42.4594 | 43.764 | 41.867 | 46.6664 | 38.6043 | 146.9294 | 173.4922 |  |  | 135.3605 | 198.8884 | 258.7054 | 252.9823 | 142.5061 | 76.8606 | [7 empty] | 98.6779 | 97.4624 | 129.1979 | 185.7819 | 264.1512 | 268.3916 | 134.8098 | 122.7622 | 171.1679 | 213.1878 | [5 empty] | 120.0459 | 127.7537 | 255.4791 | 281.1743 |  |  | 99.7567 | 120.5961 | 176.1033 | 266.8778 | 166.6267 | 77.1649 | 98.4559 | 126.6674 | 177.3228 |  |  |  | 284.8028 | 113.5046 | 173.1024 | [5 empty] | 125.824 | 177.8492 | 250.2884 | 263.561 | 59.8161 | 78.4629 | 99.2257 | 118.3731 | 121.2222 | 142.4173 | 69.5957 | 86.1174 | 99.1392 | 116.1598 | 172.7537 |  | 184.5105 | 257.2039 | 269.7803 | 110.4439 | 138.0583 | 190.9975 | 270.0107 | 274.7397 | [7 empty] | 109.1434 | 142.5359 | 196.6683 | 267.4146 |  | 143.3524 | 145.3175 | 144.6196 | 260.2242 | 163.4617 | 145.4503 |  | 23.1693 | 24.1088 | 18.8608 | 19.7556 | 36.8114 | 114.1582 | 98.0967 | 145.2554 | 142.2685 | 144.541 | 83.0465 | 96.8638 | 180.7705 | 246.3915 | 245.9884 | 182.6965 | -0.0045 | -0.0637 | 0.0116 | 0.0596 | -0.0107 | 0.0024 | -0.0411 | -0.0973 | -0.0474 | -286.3785 | -0.8813 | -319.8083 | 0.0159 | -312.4786 | 0.0016 | -270.3499 | -0.0231 | -218.3658 | -0.8854 | -248.7211 | -0.8772 | -0.025783 | 3.4437 | 143.4351 | 246.19 | -11.8178
2017-12-19 13:41 | 6324.3794 |  |  | -0.9901 | -42.2048 | 16.6847 | 7.6811 | -6.6805 | -18.3639 | -37.4846 | -4.4979 |  |  | -170.8526 | -44.3996 | 12.1475 | 15.5038 | 21.5706 | 3.0988 | 16.4062 | 18.4991 | 4.2456 |  | 230.0311 | 111.7099 | 159.1412 | 237.3956 | 263.522 | 179.425 | 74.3439 |  |  | 175.1585 | 140.4417 | 170.8025 | 138.7596 | 122.2021 | 101.2137 | 97.3406 | 119.1678 | 168.5012 | 241.2206 | 256.4118 | 156.1071 | 117.6519 | 173.7267 | 160.2257 | 123.7102 |  |  |  |  | 136.1184 | 118.2145 | 251.9918 | 260.686 |  |  | 131.4088 | 128.1333 | 190.4024 | 267.8667 | 99.2439 | 70.9661 | 93.7428 | 117.5775 | 156.8693 |  |  |  | 281.3959 | 139.9392 | 171.766 | [5 empty] | 136.4017 | 168.6232 | 226.7705 | 239.3788 | 76.9333 | 99.1236 | 99.3288 | 109.2653 | 107.2462 | 129.4987 | 68.0168 | 99.0514 | 105.8188 | 133.0237 | 174.5379 |  | 177.8449 | 251.7984 | 265.2731 | 92.0891 | 118.6568 | 166.4915 | 256.2111 | 275.0899 | [7 empty] | 83.9408 | 132.792 | 192.9107 | 266.354 | 272.6153 | 139.6698 | 142.4 | 242.3189 | 156.9745 | 247.8354 | 151.775 | 47.4504 | 48.4827 | 155.1517 | 147.9494 | 42.9907 | 41.8788 | 43.4845 | 42.7067 | 47.1375 | 38.6386 | 146.9 | 173.4585 |  |  | 135.3644 | 198.8762 | 258.6554 | 252.9409 | 142.497 | 76.8713 | [7 empty] | 98.6729 | 97.4687 | 129.2048 | 185.7795 | 264.1205 | 268.3441 | 134.807 | 122.7732 | 171.1754 | 213.171 | [5 empty] | 120.0666 | 127.7621 | 255.469 | 281.1332 |  |  | 99.7686 | 120.6102 | 176.1185 | 266.8515 | 166.6322 | 77.184 | 98.4736 | 126.6817 | 177.3291 |  |  |  | 284.7624 | 113.5057 | 173.1044 | [5 empty] | 125.8373 | 177.8571 | 250.2649 | 263.5218 | 59.834 | 78.4676 | 99.2346 | 118.3832 | 121.2189 | 142.4192 | 69.6042 | 86.1307 | 99.1378 | 116.1689 | 172.7525 |  | 184.5129 | 257.1853 | 269.7257 | 110.4427 | 138.06 | 190.9969 | 269.9692 | 274.6933 | [7 empty] | 109.1559 | 142.5367 | 196.6621 | 267.3713 |  | 143.3271 | 145.2933 | 144.595 | 260.2039 | 163.4492 | 145.4107 |  | 23.1679 | 24.1049 | 18.8601 | 19.7657 | 36.8105 | 114.2118 | 98.096 | 145.2331 | 142.2363 | 144.5114 | 83.0534 | 96.8748 | 180.6882 | 246.3672 | 245.9811 | 182.702 | -0.0043 | -0.0638 | 0.0116 | 0.0601 | -0.0107 | 0.0021 | -0.0498 | -0.0985 | -0.0813 | -286.3693 | -0.867 | -319.8052 | 0.0365 | -312.5032 | 0.0077 | -270.3345 | -0.0231 | -218.375 | -0.8567 | -248.7488 | -0.8649 | -0.12305 | 13.9732 | 143.4083 | 246.1741 | -11.711
2017-12-19 13:41 | 6325.3795 |  |  | -0.996 | -42.296 | 16.6059 | 7.6382 | -6.6568 | -18.3583 | -37.3914 | -4.6495 |  |  | -170.9196 | -44.4591 | 12.1082 | 15.5262 | 21.4817 | 3.1133 | 16.4732 | 18.5447 | 2.9742 |  | 230.0032 | 111.7215 | 159.15 | 237.3715 | 263.4803 | 179.4201 | 74.3541 |  |  | 175.1437 | 140.4368 | 170.794 | 138.7496 | 122.2071 | 101.2063 | 97.3571 | 119.1684 | 168.4997 | 241.1924 | 256.358 | 156.1072 | 117.6619 | 173.7274 | 160.2137 | 123.6689 |  |  |  |  | 136.1217 | 118.2144 | 251.9585 | 260.6447 |  |  | 131.4189 | 128.1406 | 190.4041 | 267.8395 | 99.2495 | 70.9831 | 93.7494 | 117.5842 | 156.8724 |  |  |  | 281.3427 | 139.9376 | 171.7609 | [5 empty] | 136.4097 | 168.63 | 226.753 | 239.3437 | 76.9441 | 99.1307 | 99.3343 | 109.2633 | 107.2522 | 129.5052 | 68.027 | 99.144 | 105.8203 | 133.022 | 174.529 |  | 177.8481 | 251.7689 | 265.228 | 92.0916 | 118.6708 | 166.4956 | 256.1743 | 275.0411 | [7 empty] | 83.9387 | 132.7878 | 192.9054 | 266.3206 | 272.5566 | 139.6406 | 142.3773 | 242.2782 | 156.9609 | 247.7963 | 151.7636 | 47.0262 | 48.9302 | 155.1283 | 147.9114 | 42.7351 | 41.6717 | 43.7992 | 43.3544 | 46.8487 | 39.4911 | 146.8756 | 173.4192 |  |  | 135.366 | 198.8562 | 258.6018 | 252.8952 | 142.4903 | 76.8755 | [7 empty] | 98.6834 | 97.4811 | 129.2145 | 185.7764 | 264.0829 | 268.2967 | 134.8111 | 122.7811 | 171.1886 | 213.1518 | [5 empty] | 120.0808 | 127.7708 | 255.4545 | 281.0883 |  |  | 99.7786 | 120.6285 | 176.1366 | 266.8297 | 166.6342 | 77.2014 | 98.4921 | 126.7046 | 177.3352 |  |  |  | 284.7118 | 113.4901 | 173.0952 | [5 empty] | 125.8391 | 177.8563 | 250.2305 | 263.4741 | 59.8356 | 78.4736 | 99.2264 | 118.3785 | 121.2282 | 142.4232 | 69.6168 | 86.1478 | 99.1289 | 116.1898 | 172.7502 |  | 184.5184 | 257.1522 | 269.6937 | 110.435 | 138.0742 | 191.0003 | 269.9295 | 274.6481 | [7 empty] | 109.1506 | 142.5351 | 196.6658 | 267.3389 |  | 143.3031 | 145.2668 | 144.5688 | 260.1788 | 163.4227 | 145.3716 |  | 23.1693 | 24.1162 | 18.8644 | 19.7654 | 36.8221 | 114.3108 | 98.0934 | 145.1876 | 142.202 | 144.4896 | 83.0499 | 96.8592 | 180.7511 | 246.3404 | 246.0007 | 182.672 | -0.0046 | -0.0639 | 0.0118 | 0.0595 | -0.0108 | 0.0021 | -0.0443 | -0.0991 | -0.0438 | -286.3631 | -0.8772 | -319.8052 | 0.0303 | -312.5062 | -0.0025 | -270.3468 | -0.0231 | -218.3473 | -0.8834 | -248.7211 | -0.8711 | -0.15549 | -1.4968 | 143.3795 | 246.1705 | -11.7891
2017-12-19 13:41 | 6326.3796 |  |  | -0.9212 | -42.2737 | 16.7358 | 7.5868 | -6.6619 | -18.3831 | -37.3998 | -4.5477 |  |  | -170.7938 | -44.2929 | 12.1929 | 15.3922 | 21.5876 | 3.1805 | 16.534 | 18.5407 | 2.9848 |  | 229.9708 | 111.7286 | 159.1416 | 237.3437 | 263.4334 | 179.4122 | 74.3597 |  |  | 175.1331 | 140.4268 | 170.782 | 138.7402 | 122.1981 | 101.2138 | 97.3629 | 119.1703 | 168.501 | 241.1561 | 256.3071 | 156.1022 | 117.6619 | 173.7209 | 160.1962 | 123.6315 |  |  |  |  | 136.1165 | 118.2171 | 251.9302 | 260.6154 |  |  | 131.4312 | 128.1489 | 190.4041 | 267.8061 | 99.247 | 70.9889 | 93.757 | 117.5923 | 156.87 |  |  |  | 281.2894 | 139.9352 | 171.7568 | [5 empty] | 136.4026 | 168.6333 | 226.735 | 239.3094 | 76.9445 | 99.1286 | 99.3373 | 109.2499 | 107.2555 | 129.5127 | 68.0328 | 99.0461 | 105.8137 | 133.0308 | 174.5207 |  | 177.8484 | 251.7395 | 265.1881 | 92.1006 | 118.6726 | 166.4994 | 256.142 | 274.9952 | [7 empty] | 83.9439 | 132.7964 | 192.9056 | 266.2957 | 272.5137 | 139.6135 | 142.3512 | 242.241 | 156.9435 | 247.7476 | 151.7515 | 46.7982 | 48.8205 | 155.1093 | 147.8797 | 43.2816 | 41.748 | 44.249 | 43.9041 | 45.9911 | 40.3277 | 146.8546 | 173.3887 |  |  | 135.3792 | 198.8483 | 258.5694 | 252.8515 | 142.5069 | 76.8828 | [7 empty] | 98.6928 | 97.4908 | 129.2214 | 185.7763 | 264.0534 | 268.2494 | 134.8239 | 122.7909 | 171.1982 | 213.1263 | [5 empty] | 120.0923 | 127.768 | 255.4236 | 281.0322 |  |  | 99.7835 | 120.6324 | 176.1423 | 266.797 | 166.6223 | 77.2049 | 98.5047 | 126.734 | 177.3363 |  |  |  | 284.6614 | 113.4656 | 173.0888 | [5 empty] | 125.8396 | 177.847 | 250.1954 | 263.4264 | 59.8415 | 78.4836 | 99.2222 | 118.3821 | 121.2429 | 142.4402 | 69.6188 | 86.1526 | 99.1385 | 116.2061 | 172.7461 |  | 184.5275 | 257.1199 | 269.6671 | 110.4435 | 138.0814 | 191.0011 | 269.8913 | 274.6059 | [7 empty] | 109.1457 | 142.5411 | 196.6682 | 267.3107 |  | 143.2755 | 145.2386 | 144.5373 | 260.1398 | 163.3892 | 145.3172 |  | 23.1655 | 24.1172 | 18.8693 | 19.7551 | 36.8248 | 114.4224 | 98.0813 | 145.1697 | 142.1843 | 144.4682 | 83.0737 | 96.8826 | 180.6504 | 246.261 | 245.9732 | 182.6527 | -0.0043 | -0.0638 | 0.0114 | 0.0599 | -0.0107 | 0.0019 | -0.0512 | -0.0994 | -0.0526 | -286.3293 | -0.8813 | -319.8206 | 0.0242 | -312.5001 | -0.0066 | -270.3037 | -0.0477 | -218.3042 | -0.8813 | -248.7088 | -0.8711 | -0.079813 | -1.7753 | 143.3548 | 246.1171 | -11.6467
2017-12-19 13:41 | 6327.3796 |  |  | -1.0485 | -42.2118 | 16.6513 | 7.5624 | -6.6824 | -18.2716 | -37.3414 | -4.4607 |  |  | -170.5961 | -44.3377 | 12.217 | 15.5306 | 21.6303 | 3.1954 | 16.4843 | 18.5363 | 2.4301 |  | 229.9419 | 111.7359 | 159.1395 | 237.3173 | 263.3875 | 179.4062 | 74.3676 |  |  | 175.121 | 140.4197 | 170.7706 | 138.735 | 122.1902 | 101.225 | 97.3658 | 119.1848 | 168.5015 | 241.1287 | 256.2638 | 156.1004 | 117.6704 | 173.7209 | 160.1902 | 123.6234 |  |  |  |  | 136.1197 | 118.2212 | 251.9003 | 260.5683 |  |  | 131.4379 | 128.156 | 190.3978 | 267.7716 | 99.2373 | 70.9889 | 93.7655 | 117.5885 | 156.8632 |  |  |  | 281.2412 | 139.9134 | 171.7589 | [5 empty] | 136.4103 | 168.6402 | 226.7184 | 239.2767 | 76.9343 | 99.1329 | 99.3365 | 109.2373 | 107.2536 | 129.5154 | 68.0395 | 98.9905 | 105.8114 | 133.0373 | 174.5173 |  | 177.8575 | 251.7073 | 265.1495 | 92.1058 | 118.686 | 166.5061 | 256.1211 | 274.9531 | [7 empty] | 83.9468 | 132.7982 | 192.8933 | 266.2594 | 272.4696 | 139.5836 | 142.3212 | 242.2051 | 156.9221 | 247.7095 | 151.7383 | 46.6193 | 48.5167 | 155.0672 | 147.8427 | 43.6617 | 41.6218 | 44.9165 | 44.2336 | 45.2876 | 40.7888 | 146.8204 | 173.3582 |  |  | 135.3832 | 198.8437 | 258.533 | 252.8011 | 142.52 | 76.8941 | [7 empty] | 98.6949 | 97.4887 | 129.2288 | 185.7741 | 264.0198 | 268.2033 | 134.8296 | 122.7977 | 171.1979 | 213.1042 | [5 empty] | 120.0999 | 127.7732 | 255.3979 | 280.9912 |  |  | 99.7845 | 120.638 | 176.1544 | 266.7689 | 166.6254 | 77.2142 | 98.5226 | 126.7658 | 177.3306 |  |  |  | 284.6257 | 113.463 | 173.0972 | [5 empty] | 125.8482 | 177.8533 | 250.1667 | 263.3909 | 59.8492 | 78.4928 | 99.2364 | 118.4016 | 121.2447 | 142.4495 | 69.6139 | 86.1593 | 99.1365 | 116.2135 | 172.735 |  | 184.5383 | 257.1011 | 269.6195 | 110.4609 | 138.0794 | 190.9983 | 269.8543 | 274.5677 | [7 empty] | 109.1465 | 142.5514 | 196.6704 | 267.291 |  | 143.2518 | 145.217 | 144.5174 | 260.11 | 163.3764 | 145.2666 |  | 23.1695 | 24.1234 | 18.8771 | 19.7528 | 36.8239 | 114.4591 | 98.0717 | 145.1439 | 142.1511 | 144.4343 | 83.067 | 96.8694 | 180.7073 | 246.2177 | 245.9587 | 182.6345 | -0.0045 | -0.064 | 0.012 | 0.0597 | -0.0108 | 0.0014 | -0.0479 | -0.1 | -0.0799 | -286.3323 | -0.8916 | -319.796 | 0.018 | -312.5032 | 0.0159 | -270.3591 | -0.0313 | -218.3411 | -0.8834 | -248.7057 | -0.8649 | 0.013849 | 9.1475 | 143.3275 | 246.0882 | -11.5602
2017-12-19 13:41 | 6328.3797 |  |  | -1.0673 | -42.1259 | 16.6527 | 7.7221 | -6.5723 | -18.2723 | -37.3459 | -4.516 |  |  | -170.7949 | -44.3443 | 12.2624 | 15.5104 | 21.7268 | 3.1449 | 16.5251 | 18.5537 | 5.0972 |  | 229.9144 | 111.7372 | 159.1465 | 237.2892 | 263.3386 | 179.3955 | 74.3764 |  |  | 175.1043 | 140.4124 | 170.7591 | 138.7195 | 122.1799 | 101.2137 | 97.3659 | 119.1899 | 168.4988 | 241.1008 | 256.2141 | 156.0977 | 117.6811 | 173.7201 | 160.1896 | 123.5921 |  |  |  |  | 136.1225 | 118.2225 | 251.8691 | 260.5164 |  |  | 131.4382 | 128.162 | 190.3937 | 267.7356 | 99.2378 | 70.994 | 93.7733 | 117.5904 | 156.8623 |  |  |  | 281.1906 | 139.8866 | 171.7593 | [5 empty] | 136.4214 | 168.6547 | 226.7053 | 239.2447 | 76.9316 | 99.1361 | 99.3452 | 109.1876 | 107.2619 | 129.5224 | 68.0485 | 99.0092 | 105.8108 | 133.0363 | 174.5169 |  | 177.8574 | 251.6864 | 265.1013 | 92.1046 | 118.6992 | 166.5174 | 256.0967 | 274.9039 | [7 empty] | 83.9485 | 132.8036 | 192.8858 | 266.2239 | 272.4235 | 139.55 | 142.2933 | 242.1678 | 156.898 | 247.6834 | 151.7145 | 46.3875 | 48.0873 | 155.0328 | 147.8094 | 43.9138 | 41.3826 | 45.7025 | 44.101 | 45.3567 | 41.0366 | 146.7884 | 173.325 |  |  | 135.3841 | 198.8397 | 258.502 | 252.75 | 142.5205 | 76.9177 | [7 empty] | 98.7019 | 97.5049 | 129.2532 | 185.782 | 263.9863 | 268.1674 | 134.8274 | 122.8045 | 171.2003 | 213.0989 | [5 empty] | 120.1202 | 127.7923 | 255.3621 | 280.9437 |  |  | 99.7741 | 120.6438 | 176.1534 | 266.7335 | 166.6245 | 77.2194 | 98.5276 | 126.7776 | 177.3171 |  |  |  | 284.578 | 113.4556 | 173.096 | [5 empty] | 125.8518 | 177.8602 | 250.1346 | 263.3495 | 59.8573 | 78.5014 | 99.2316 | 118.4068 | 121.2463 | 142.4548 | 69.6233 | 86.157 | 99.1304 | 116.2176 | 172.7278 |  | 184.5413 | 257.0751 | 269.5735 | 110.4775 | 138.0844 | 190.9892 | 269.8144 | 274.5173 | [7 empty] | 109.1297 | 142.5516 | 196.6627 | 267.258 |  | 143.2207 | 145.1914 | 144.4964 | 260.0794 | 163.3672 | 145.2132 |  | 23.1684 | 24.1334 | 18.8748 | 19.7465 | 36.8255 | 114.3949 | 98.0655 | 145.119 | 142.1228 | 144.4162 | 83.0711 | 96.8773 | 180.6737 | 246.2024 | 245.8509 | 182.5774 | -0.0043 | -0.0637 | 0.0113 | 0.0595 | -0.0111 | 0.002 | -0.044 | -0.0992 | -0.0807 | -286.3723 | -0.8628 | -319.8175 | 0.0118 | -312.5093 | -0.0066 | -270.3714 | -0.0231 | -218.3258 | -0.867 | -248.7334 | -0.8752 | -0.025784 | 2.098 | 143.3012 | 246.0267 | -11.4433
2017-12-19 13:41 | 6329.3797 |  |  | -0.9639 | -42.1634 | 16.7112 | 7.8546 | -6.5635 | -18.2634 | -37.2614 | -4.4213 |  |  | -170.8572 | -44.3303 | 12.2475 | 15.5993 | 21.7115 | 3.1514 | 16.5764 | 18.5167 | 2.6216 |  | 229.8863 | 111.7464 | 159.1486 | 237.2599 | 263.289 | 179.3871 | 74.384 |  |  | 175.0887 | 140.4068 | 170.7494 | 138.707 | 122.1757 | 101.2032 | 97.368 | 119.1896 | 168.4952 | 241.0686 | 256.1638 | 156.0983 | 117.6846 | 173.719 | 160.1815 | 123.5433 |  |  |  |  | 136.1193 | 118.2254 | 251.8268 | 260.4664 |  |  | 131.4391 | 128.1638 | 190.3907 | 267.6933 | 99.235 | 70.9978 | 93.7734 | 117.5993 | 156.8571 |  |  |  | 281.1368 | 139.8955 | 171.755 | [5 empty] | 136.4211 | 168.6654 | 226.6898 | 239.2192 | 76.9363 | 99.133 | 99.3492 | 109.0735 | 107.2719 | 129.5343 | 68.0598 | 98.9601 | 105.8164 | 133.0394 | 174.5161 |  | 177.8561 | 251.6653 | 265.0468 | 92.1117 | 118.7038 | 166.5316 | 256.0748 | 274.8571 | [7 empty] | 83.9445 | 132.8087 | 192.8893 | 266.1917 | 272.3773 | 139.523 | 142.2643 | 242.1229 | 156.8729 | 247.6438 | 151.6852 | 45.8971 | 47.6328 | 154.9997 | 147.7807 | 44.0472 | 41.2111 | 46.1182 | 43.7899 | 45.6193 | 40.4529 | 146.7558 | 173.2884 |  |  | 135.3972 | 198.8273 | 258.4683 | 252.7013 | 142.5227 | 76.9332 | [7 empty] | 98.7024 | 97.5216 | 129.2697 | 185.7881 | 263.9568 | 268.1227 | 134.8262 | 122.8077 | 171.2037 | 213.0825 | [5 empty] | 120.1396 | 127.7997 | 255.3314 | 280.896 |  |  | 99.7742 | 120.6411 | 176.153 | 266.699 | 166.6215 | 77.2249 | 98.537 | 126.7803 | 177.2986 |  |  |  | 284.5198 | 113.4543 | 173.0979 | [5 empty] | 125.864 | 177.8586 | 250.1093 | 263.3021 | 59.8718 | 78.5164 | 99.2309 | 118.4169 | 121.2481 | 142.4587 | 69.6331 | 86.1521 | 99.132 | 116.2205 | 172.7381 |  | 184.5371 | 257.0394 | 269.5377 | 110.4815 | 138.092 | 190.9842 | 269.7741 | 274.4615 | [7 empty] | 109.1262 | 142.55 | 196.6489 | 267.2138 |  | 143.197 | 145.1659 | 144.4606 | 260.0513 | 163.3584 | 145.1686 |  | 23.1725 | 24.1419 | 18.8721 | 19.7533 | 36.8239 | 114.242 | 98.0687 | 145.1002 | 142.0968 | 144.4001 | 83.0815 | 96.8781 | 180.6217 | 246.2255 | 245.8394 | 182.56 | -0.0045 | -0.0639 | 0.0113 | 0.0594 | -0.0111 | 0.0017 | -0.0534 | -0.0993 | -0.0588 | -286.3293 | -0.8628 | -319.8052 | 0.0242 | -312.4909 | -0.021 | -270.3161 | -0.0415 | -218.3104 | -0.8628 | -248.7088 | -0.8731 | -0.2059 | -6.371 | 143.276 | 246.0325 | -11.3197
2017-12-19 13:41 | 6330.3798 |  |  | -0.8331 | -42.1205 | 16.6857 | 7.9207 | -6.5692 | -18.1761 | -37.2061 | -4.4151 |  |  | -170.8442 | -44.3558 | 12.2683 | 15.606 | 21.7375 | 3.2241 | 16.6015 | 18.699 | 0.6755 |  | 229.8539 | 111.7515 | 159.1497 | 237.2351 | 263.2407 | 179.3797 | 74.3974 |  |  | 175.0701 | 140.3965 | 170.7329 | 138.7007 | 122.1738 | 101.2029 | 97.3765 | 119.192 | 168.4933 | 241.0295 | 256.1186 | 156.0981 | 117.6906 | 173.7234 | 160.176 | 123.52 |  |  |  |  | 136.113 | 118.2297 | 251.7883 | 260.4161 |  |  | 131.4458 | 128.1693 | 190.3909 | 267.6578 | 99.2352 | 71.0061 | 93.7755 | 117.6036 | 156.8545 |  |  |  | 281.079 | 139.8953 | 171.7508 | [5 empty] | 136.4108 | 168.656 | 226.6625 | 239.1899 | 76.9405 | 99.1305 | 99.2974 | 108.9507 | 107.2733 | 129.5384 | 68.0627 | 99.0301 | 105.8199 | 133.0443 | 174.5108 |  | 177.8588 | 251.6311 | 265.0052 | 92.1221 | 118.7014 | 166.5268 | 256.0514 | 274.8101 | [7 empty] | 83.9293 | 132.8058 | 192.8837 | 266.1547 | 272.3263 | 139.498 | 142.2331 | 242.081 | 156.8427 | 247.6006 | 151.6547 | 45.3137 | 47.3412 | 154.959 | 147.744 | 43.0817 | 41.1019 | 46.3491 | 43.894 | 45.8935 | 40.2325 | 146.7302 | 173.251 |  |  | 135.3977 | 198.806 | 258.4132 | 252.6514 | 142.521 | 76.9401 | [7 empty] | 98.6878 | 97.5227 | 129.2735 | 185.7922 | 263.9248 | 268.074 | 134.8258 | 122.8103 | 171.2065 | 213.0617 | [5 empty] | 120.1482 | 127.808 | 255.3006 | 280.846 |  |  | 99.7789 | 120.6548 | 176.1619 | 266.6698 | 166.6232 | 77.2348 | 98.5483 | 126.7595 | 177.3009 |  |  |  | 284.473 | 113.4583 | 173.1028 | [5 empty] | 125.8727 | 177.8587 | 250.0835 | 263.2581 | 59.876 | 78.5256 | 99.2419 | 118.4294 | 121.2428 | 142.4586 | 69.6393 | 86.1593 | 99.1357 | 116.223 | 172.735 |  | 184.5483 | 257.0207 | 269.4954 | 110.4788 | 138.1021 | 190.9867 | 269.7317 | 274.4142 | [7 empty] | 109.1322 | 142.554 | 196.644 | 267.1806 |  | 143.187 | 145.1523 | 144.4391 | 260.036 | 163.3583 | 145.1295 |  | 23.1748 | 24.1528 | 18.8785 | 19.7681 | 36.8312 | 114.0794 | 98.0627 | 145.0687 | 142.0616 | 144.3756 | 83.0722 | 96.8763 | 180.5857 | 246.1597 | 245.7909 | 182.4951 | -0.0043 | -0.0639 | 0.0118 | 0.0596 | -0.0113 | 0.0021 | -0.0452 | -0.0993 | -0.0754 | -286.2954 | -0.867 | -319.8298 | 0.055 | -312.5832 | -0.0025 | -270.3222 | -0.0395 | -218.2827 | -0.869 | -248.7549 | -0.8505 | -0.069017 | 15.5271 | 143.2519 | 245.9753 | -11.1707
2017-12-19 13:41 | 6331.3799 |  |  | -0.7667 | -42.0772 | 16.7265 | 7.9284 | -6.6156 | -18.2247 | -37.2062 | -4.3122 |  |  | -170.7973 | -44.1576 | 12.3175 | 15.692 | 21.7309 | 3.2186 | 16.6257 | 18.7266 | 2.1093 |  | 229.8272 | 111.7593 | 159.1532 | 237.2136 | 263.1933 | 179.3801 | 74.4152 |  |  | 175.055 | 140.3839 | 170.725 | 138.6945 | 122.1768 | 101.2092 | 97.3846 | 119.1999 | 168.4936 | 240.9954 | 256.0783 | 156.1008 | 117.7102 | 173.7355 | 160.1786 | 123.5286 |  |  |  |  | 136.1064 | 118.2347 | 251.7646 | 260.3803 |  |  | 131.4595 | 128.1809 | 190.3996 | 267.6274 | 99.2427 | 71.013 | 93.7849 | 117.6085 | 156.8574 |  |  |  | 281.0248 | 139.8732 | 171.7485 | [5 empty] | 136.4141 | 168.6555 | 226.6392 | 239.1537 | 76.9353 | 99.1161 | 99.2021 | 108.8347 | 107.275 | 129.5443 | 68.0681 | 99.1337 | 105.822 | 133.0534 | 174.5115 |  | 177.8565 | 251.5988 | 264.9742 | 92.127 | 118.7018 | 166.5265 | 256.0249 | 274.7708 | [7 empty] | 83.928 | 132.8102 | 192.8803 | 266.1159 | 272.2823 | 139.4721 | 142.2118 | 242.0514 | 156.8134 | 247.5688 | 151.6237 | 44.8766 | 47.1999 | 154.9215 | 147.7092 | 40.4877 | 41.0975 | 46.4753 | 43.9783 | 46.6769 | 41.116 | 146.7075 | 173.2142 |  |  | 135.4025 | 198.8022 | 258.3724 | 252.605 | 142.5241 | 76.9547 | [7 empty] | 98.6799 | 97.523 | 129.2794 | 185.8007 | 263.8816 | 268.0343 | 134.833 | 122.8166 | 171.2133 | 213.0438 | [5 empty] | 120.1621 | 127.8185 | 255.2627 | 280.7906 |  |  | 99.7811 | 120.6614 | 176.1635 | 266.6376 | 166.6156 | 77.2454 | 98.5533 | 126.7408 | 177.3127 |  |  |  | 284.4217 | 113.4565 | 173.097 | [5 empty] | 125.8648 | 177.8528 | 250.0547 | 263.2098 | 59.8778 | 78.5301 | 99.2427 | 118.4308 | 121.2468 | 142.468 | 69.6448 | 86.1723 | 99.1447 | 116.2422 | 172.7293 |  | 184.5691 | 257.0042 | 269.4492 | 110.487 | 138.1107 | 190.9915 | 269.6966 | 274.368 | [7 empty] | 109.1299 | 142.5593 | 196.6375 | 267.1469 |  | 143.1632 | 145.1311 | 144.4201 | 260.0127 | 163.3536 | 145.0881 |  | 23.1707 | 24.1515 | 18.8838 | 19.7753 | 36.8359 | 113.9876 | 98.0577 | 145.0426 | 142.0412 | 144.3446 | 83.0916 | 96.8841 | 180.5337 | 246.0326 | 245.7273 | 182.4085 | -0.0044 | -0.0639 | 0.0116 | 0.0593 | -0.011 | 0.0023 | -0.0577 | -0.0967 | -0.074 | -286.3077 | -0.8998 | -319.7744 | 0.0262 | -312.5524 | 0.0118 | -270.3499 | -0.0251 | -218.2519 | -0.8977 | -248.7149 | -0.869 | -0.050999 | 14.9479 | 143.2283 | 245.88 | -11.039
2017-12-19 13:41 | 6332.3799 |  |  | -0.756 | -41.9583 | 16.7298 | 7.9072 | -6.5894 | -18.1383 | -37.1888 | -4.3898 |  |  | -170.7553 | -44.2922 | 12.1966 | 15.7314 | 21.7593 | 3.1752 | 16.6003 | 18.7019 | 1.2134 |  | 229.8013 | 111.769 | 159.1563 | 237.1785 | 263.1429 | 179.3794 | 74.4233 |  |  | 175.0428 | 140.3764 | 170.7149 | 138.6803 | 122.1726 | 101.2096 | 97.3847 | 119.2042 | 168.495 | 240.965 | 256.0339 | 156.1004 | 117.7262 | 173.7397 | 160.1722 | 123.5279 |  |  |  |  | 136.1077 | 118.2387 | 251.7427 | 260.3487 |  |  | 131.4657 | 128.1909 | 190.4005 | 267.595 | 99.2404 | 71.0202 | 93.787 | 117.613 | 156.8585 |  |  |  | 280.9756 | 139.8567 | 171.7425 | [5 empty] | 136.4323 | 168.6688 | 226.6259 | 239.1216 | 76.9307 | 99.0686 | 99.1371 | 108.7283 | 107.2851 | 129.5575 | 68.0876 | 99.1719 | 105.8326 | 133.0667 | 174.5139 |  | 177.86 | 251.5721 | 264.937 | 92.1356 | 118.7139 | 166.5392 | 256.0016 | 274.7385 | [7 empty] | 83.9353 | 132.8173 | 192.8818 | 266.0842 | 272.2297 | 139.4445 | 142.1909 | 242.0212 | 156.7835 | 247.5472 | 151.6019 | 43.9862 | 47.2257 | 154.8896 | 147.6724 | 37.6347 | 40.8942 | 46.2851 | 44.0309 | 47.2195 | 42.0983 | 146.6803 | 173.1868 |  |  | 135.4151 | 198.8113 | 258.3328 | 252.5667 | 142.5303 | 76.974 | [7 empty] | 98.6857 | 97.5272 | 129.284 | 185.797 | 263.836 | 267.9783 | 134.8394 | 122.8235 | 171.2246 | 213.0175 | [5 empty] | 120.1796 | 127.8136 | 255.2345 | 280.7447 |  |  | 99.7831 | 120.6542 | 176.1633 | 266.6115 | 166.6092 | 77.2544 | 98.5539 | 126.7282 | 177.3208 |  |  |  | 284.3711 | 113.4574 | 173.0916 | [5 empty] | 125.8621 | 177.8485 | 250.02 | 263.164 | 59.8824 | 78.5302 | 99.2375 | 118.4361 | 121.2505 | 142.4617 | 69.6469 | 86.1667 | 99.1503 | 116.2562 | 172.7334 |  | 184.5739 | 256.9791 | 269.3989 | 110.486 | 138.1097 | 190.9934 | 269.6641 | 274.3115 | [7 empty] | 109.1288 | 142.5641 | 196.6308 | 267.1123 |  | 143.1286 | 145.1044 | 144.3905 | 259.9728 | 163.3508 | 145.0434 |  | 23.1718 | 24.1452 | 18.8861 | 19.7796 | 36.8322 | 113.9444 | 98.0509 | 145.0163 | 142.0106 | 144.3183 | 83.0919 | 96.8776 | 180.5043 | 245.9936 | 245.7461 | 182.4254 | -0.0044 | -0.064 | 0.0116 | 0.0591 | -0.0111 | 0.0018 | -0.0431 | -0.0972 | -0.0652 | -286.3016 | -0.8916 | -319.7652 | 0.0098 | -312.4878 | 0.0139 | -270.4053 | -0.0005 | -218.2919 | -0.8977 | -248.678 | -0.8793 | -0.058201 | 12.5971 | 143.2005 | 245.8698 | -11.0746
2017-12-19 13:41 | 6333.38 |  |  | -0.6939 | -41.9579 | 16.8137 | 7.8595 | -6.5841 | -18.0983 | -37.0738 | -4.3299 |  |  | -170.7372 | -44.3682 | 12.1869 | 15.6373 | 21.6602 | 3.1279 | 16.578 | 18.7303 | 3.6559 |  | 229.7683 | 111.7742 | 159.1552 | 237.1411 | 263.0931 | 179.374 | 74.4305 |  |  | 175.0275 | 140.3652 | 170.6975 | 138.6612 | 122.1628 | 101.1961 | 97.3877 | 119.2041 | 168.4945 | 240.9404 | 255.9906 | 156.1048 | 117.7264 | 173.7351 | 160.162 | 123.4819 |  |  |  |  | 136.1098 | 118.2464 | 251.7179 | 260.3015 |  |  | 131.4647 | 128.1938 | 190.3923 | 267.5589 | 99.2369 | 71.0291 | 93.7937 | 117.6177 | 156.856 |  |  |  | 280.9214 | 139.8561 | 171.7383 | [5 empty] | 136.4425 | 168.6741 | 226.6132 | 239.0873 | 76.9323 | 98.9939 | 99.0943 | 108.6455 | 107.288 | 129.5557 | 68.0947 | 99.0409 | 105.8284 | 133.0632 | 174.5064 |  | 177.8601 | 251.5376 | 264.8918 | 92.1373 | 118.7216 | 166.5382 | 255.9718 | 274.693 | [7 empty] | 83.9337 | 132.8198 | 192.8809 | 266.0533 | 272.1766 | 139.4144 | 142.1565 | 241.9851 | 156.7463 | 247.5246 | 151.5826 | 42.1574 | 47.2317 | 154.8594 | 147.6311 | 35.4386 | 40.7438 | 46.0359 | 44.1236 | 47.3442 | 43.0179 | 146.6582 | 173.1596 |  |  | 135.4255 | 198.8112 | 258.2963 | 252.5267 | 142.5285 | 76.9866 | [7 empty] | 98.6836 | 97.5338 | 129.2943 | 185.7942 | 263.8052 | 267.9187 | 134.8413 | 122.8329 | 171.2358 | 212.9991 | [5 empty] | 120.1921 | 127.8106 | 255.2165 | 280.7 |  |  | 99.7835 | 120.67 | 176.1716 | 266.5931 | 166.6081 | 77.2806 | 98.558 | 126.7258 | 177.3406 |  |  |  | 284.3269 | 113.4664 | 173.095 | [5 empty] | 125.8701 | 177.8546 | 249.9912 | 263.1285 | 59.8936 | 78.5388 | 99.2414 | 118.4487 | 121.2429 | 142.4546 | 69.6388 | 86.171 | 99.136 | 116.2702 | 172.7227 |  | 184.5684 | 256.9477 | 269.3453 | 110.4715 | 138.1145 | 190.9813 | 269.6202 | 274.2565 | [7 empty] | 109.1387 | 142.5596 | 196.6329 | 267.0766 |  | 143.0993 | 145.0707 | 144.3606 | 259.9449 | 163.3546 | 144.995 |  | 23.1653 | 24.1352 | 18.886 | 19.7738 | 36.8368 | 113.8988 | 98.0377 | 144.9803 | 141.9865 | 144.2907 | 83.0809 | 96.8906 | 180.4561 | 245.9763 | 245.6419 | 182.3486 | -0.0044 | -0.0638 | 0.0116 | 0.0594 | -0.0109 | 0.002 | -0.029 | -0.0986 | -0.0552 | -286.2954 | -0.8546 | -319.8236 | 0.0036 | -312.4755 | 0.0036 | -270.3653 | -0.0087 | -218.3165 | -0.8608 | -248.6934 | -0.8854 | -0.040187 | 7.4841 | 143.1699 | 245.8091 | -11.0923
2017-12-19 13:41 | 6334.38 |  |  | -0.783 | -41.9907 | 16.6863 | 7.9812 | -6.5714 | -18.108 | -37.1001 | -4.4514 |  |  | -170.6321 | -44.3093 | 12.2206 | 15.7847 | 21.7479 | 3.1249 | 16.5998 | 18.6755 | 1.9183 |  | 229.7375 | 111.7776 | 159.1541 | 237.1184 | 263.0511 | 179.3652 | 74.4406 |  |  | 175.0133 | 140.352 | 170.6877 | 138.6488 | 122.1648 | 101.1928 | 97.3934 | 119.2002 | 168.4931 | 240.9079 | 255.9463 | 156.1066 | 117.7296 | 173.7384 | 160.1472 | 123.4073 |  |  |  |  | 136.0964 | 118.2533 | 251.6837 | 260.2508 |  |  | 131.468 | 128.1939 | 190.3883 | 267.5269 | 99.2376 | 71.0313 | 93.7995 | 117.6222 | 156.8602 |  |  |  | 280.8738 | 139.8547 | 171.7405 | [5 empty] | 136.4452 | 168.6817 | 226.595 | 239.058 | 76.9369 | 98.9297 | 99.0744 | 108.6003 | 107.2836 | 129.557 | 68.0964 | 98.8975 | 105.8227 | 133.0602 | 174.4989 |  | 177.8594 | 251.5099 | 264.8432 | 92.1401 | 118.7242 | 166.5372 | 255.9427 | 274.6381 | [7 empty] | 83.9285 | 132.8252 | 192.8714 | 266.0143 | 272.1311 | 139.3919 | 142.1269 | 241.9556 | 156.7085 | 247.4926 | 151.5424 | 40.8264 | 47.2755 | 154.8303 | 147.597 | 33.7213 | 41.6209 | 45.9622 | 44.1432 | 47.4673 | 43.7707 | 146.6379 | 173.1355 |  |  | 135.4411 | 198.8101 | 258.2653 | 252.4797 | 142.5289 | 76.9916 | [7 empty] | 98.6815 | 97.5366 | 129.3064 | 185.7864 | 263.7746 | 267.8708 | 134.8376 | 122.8474 | 171.2365 | 212.9777 | [5 empty] | 120.1979 | 127.8196 | 255.2005 | 280.663 |  |  | 99.7876 | 120.6838 | 176.1842 | 266.5695 | 166.6048 | 77.2989 | 98.5618 | 126.7358 | 177.3428 |  |  |  | 284.278 | 113.4752 | 173.0954 | [5 empty] | 125.8716 | 177.8554 | 249.9621 | 263.0857 | 59.9106 | 78.5519 | 99.2433 | 118.4594 | 121.241 | 142.4584 | 69.6422 | 86.1811 | 99.1227 | 116.2852 | 172.7109 |  | 184.5708 | 256.9221 | 269.2976 | 110.47 | 138.1221 | 190.9803 | 269.583 | 274.2102 | [7 empty] | 109.136 | 142.5567 | 196.6364 | 267.0408 |  | 143.0824 | 145.0427 | 144.3427 | 259.9261 | 163.364 | 144.9629 |  | 23.1703 | 24.1358 | 18.8981 | 19.7753 | 36.8525 | 113.8002 | 98.0453 | 144.9589 | 141.9509 | 144.2651 | 83.0923 | 96.8874 | 180.4164 | 245.9857 | 245.657 | 182.3439 | -0.0046 | -0.0637 | 0.0117 | 0.0595 | -0.0107 | 0.002 | -0.0539 | -0.0987 | -0.0576 | -286.2739 | -0.867 | -319.836 | 0.0242 | -312.5124 | -0.0231 | -270.3068 | -0.0457 | -218.2519 | -0.8587 | -248.718 | -0.8649 | 0.046268 | -0.90602 | 143.1452 | 245.8213 | -11.0621
2017-12-19 13:41 | 6335.3801 |  |  | -0.7121 | -42.0135 | 16.6424 | 7.8967 | -6.5431 | -18.225 | -37.1567 | -4.4154 |  |  | -170.6637 | -44.323 | 12.2549 | 15.7315 | 21.7591 | 3.1161 | 16.6445 | 18.6474 | 2.0232 |  | 229.7042 | 111.7761 | 159.1564 | 237.0904 | 263.0062 | 179.3619 | 74.4456 |  |  | 174.9942 | 140.3404 | 170.67 | 138.6346 | 122.1558 | 101.1928 | 97.3988 | 119.2002 | 168.4974 | 240.873 | 255.8949 | 156.1033 | 117.7396 | 173.7447 | 160.1387 | 123.3822 |  |  |  |  | 136.0932 | 118.2589 | 251.645 | 260.2139 |  |  | 131.4761 | 128.2039 | 190.3907 | 267.4968 | 99.2307 | 71.0343 | 93.8072 | 117.6327 | 156.8575 |  |  |  | 280.8196 | 139.8533 | 171.7314 | [5 empty] | 136.4377 | 168.6839 | 226.5709 | 239.0227 | 76.9353 | 98.8698 | 99.0673 | 108.5836 | 107.2898 | 129.5734 | 68.1075 | 98.9798 | 105.8294 | 133.0683 | 174.4993 |  | 177.8636 | 251.4917 | 264.7957 | 92.1466 | 118.7332 | 166.5475 | 255.9175 | 274.5909 | [7 empty] | 83.9201 | 132.8325 | 192.8628 | 265.9768 | 272.0815 | 139.377 | 142.1056 | 241.9196 | 156.6724 | 247.4627 | 151.5129 | 41.1262 | 47.4083 | 154.7989 | 147.5661 | 32.7898 | 42.5359 | 45.9297 | 44.2147 | 47.4501 | 44.3303 | 146.6099 | 173.1147 |  |  | 135.453 | 198.8007 | 258.2253 | 252.4202 | 142.5229 | 76.9875 | [7 empty] | 98.6734 | 97.5297 | 129.3091 | 185.7744 | 263.737 | 267.8213 | 134.8331 | 122.8555 | 171.2375 | 212.9494 | [5 empty] | 120.2113 | 127.8288 | 255.1754 | 280.6166 |  |  | 99.7914 | 120.6844 | 176.1887 | 266.5338 | 166.6029 | 77.3027 | 98.5612 | 126.7324 | 177.3309 |  |  |  | 284.2296 | 113.4796 | 173.0949 | [5 empty] | 125.8733 | 177.8548 | 249.9289 | 263.04 | 59.9265 | 78.5621 | 99.2444 | 118.471 | 121.2448 | 142.4651 | 69.6433 | 86.177 | 99.1281 | 116.2903 | 172.707 |  | 184.5696 | 256.8934 | 269.2576 | 110.4761 | 138.1221 | 190.9825 | 269.5463 | 274.1659 | [7 empty] | 109.1182 | 142.5626 | 196.6345 | 267.0064 |  | 143.0595 | 145.0218 | 144.3207 | 259.8911 | 163.3641 | 144.9156 |  | 23.1778 | 24.1367 | 18.8998 | 19.7706 | 36.858 | 113.6773 | 98.0364 | 144.932 | 141.9335 | 144.2293 | 83.0902 | 96.881 | 180.4349 | 245.9416 | 245.636 | 182.3684 | -0.0045 | -0.064 | 0.0122 | 0.0604 | -0.0111 | 0.0019 | -0.0429 | -0.0996 | -0.0714 | -286.28 | -0.8813 | -319.8175 | 0.0344 | -312.5555 | 0.0118 | -270.3561 | -0.0313 | -218.2488 | -0.8793 | -248.7211 | -0.869 | -0.058229 | 5.3745 | 143.1224 | 245.7888 | -11.1384
2017-12-19 13:41 | 6336.3802 |  |  | -0.6627 | -41.9605 | 16.6737 | 8.0322 | -6.469 | -18.1225 | -37.1249 | -4.4573 |  |  | -170.654 | -44.1855 | 12.2288 | 15.8157 | 21.7818 | 3.1626 | 16.7118 | 18.6563 | 2.4203 |  | 229.6811 | 111.7877 | 159.1604 | 237.0652 | 262.9606 | 179.3628 | 74.4593 |  |  | 174.9861 | 140.3384 | 170.6574 | 138.6212 | 122.1488 | 101.1873 | 97.3917 | 119.2029 | 168.4965 | 240.848 | 255.8417 | 156.0967 | 117.7418 | 173.7382 | 160.1304 | 123.3991 |  |  |  |  | 136.092 | 118.2629 | 251.6155 | 260.1661 |  |  | 131.4805 | 128.2172 | 190.39 | 267.4641 | 99.2246 | 71.047 | 93.8198 | 117.642 | 156.8525 |  |  |  | 280.7632 | 139.8476 | 171.7246 | [5 empty] | 136.435 | 168.6829 | 226.5516 | 238.9804 | 76.9388 | 98.8141 | 99.0648 | 108.5703 | 107.2944 | 129.5798 | 68.1141 | 99.1145 | 105.8311 | 133.0736 | 174.498 |  | 177.8648 | 251.4648 | 264.7523 | 92.1498 | 118.7417 | 166.5598 | 255.8888 | 274.5505 | [7 empty] | 83.9241 | 132.8356 | 192.8655 | 265.9432 | 272.0259 | 139.3561 | 142.087 | 241.8848 | 156.6498 | 247.4331 | 151.4947 | 42.2487 | 47.5188 | 154.7698 | 147.5386 | 32.3426 | 42.5851 | 45.9658 | 44.429 | 47.1519 | 44.7519 | 146.5791 | 173.0896 |  |  | 135.4603 | 198.783 | 258.1949 | 252.3674 | 142.5106 | 76.9959 | [7 empty] | 98.665 | 97.5378 | 129.3142 | 185.7748 | 263.6936 | 267.7691 | 134.8363 | 122.8676 | 171.2433 | 212.9287 | [5 empty] | 120.2294 | 127.8357 | 255.143 | 280.5609 |  |  | 99.7954 | 120.6886 | 176.196 | 266.4959 | 166.6018 | 77.3128 | 98.5649 | 126.7404 | 177.3251 |  |  |  | 284.1794 | 113.4619 | 173.0925 | [5 empty] | 125.874 | 177.852 | 249.8948 | 262.9905 | 59.9312 | 78.5667 | 99.2441 | 118.4745 | 121.2427 | 142.475 | 69.6416 | 86.1871 | 99.1384 | 116.3061 | 172.7023 |  | 184.5706 | 256.8702 | 269.2165 | 110.4918 | 138.133 | 190.9774 | 269.5076 | 274.1197 | [7 empty] | 109.1152 | 142.5748 | 196.6297 | 266.9802 |  | 143.026 | 144.9937 | 144.2918 | 259.865 | 163.3561 | 144.8594 |  | 23.1727 | 24.1381 | 18.8897 | 19.7643 | 36.8492 | 113.6291 | 98.0222 | 144.9003 | 141.9109 | 144.2035 | 83.1019 | 96.8907 | 180.46 | 245.8664 | 245.6129 | 182.3354 | -0.0039 | -0.0634 | 0.0115 | 0.0596 | -0.0112 | 0.0024 | -0.0343 | -0.0984 | -0.0661 | -286.28 | -0.8731 | -319.8144 | 0.0098 | -312.497 | -0.0149 | -270.3468 | -0.0149 | -218.2519 | -0.869 | -248.6934 | -0.8834 | -0.083432 | -2.8115 | 143.0962 | 245.7396 | -10.9358
2017-12-19 13:41 | 6337.3802 |  |  | -0.5732 | -41.9011 | 16.7432 | 8.0498 | -6.4571 | -18.1246 | -37.0937 | -4.278 |  |  | -170.673 | -44.1142 | 12.3048 | 15.875 | 21.8225 | 3.2359 | 16.7199 | 18.69 | 3.3157 |  | 229.6529 | 111.7942 | 159.1627 | 237.0362 | 262.9106 | 179.3568 | 74.4673 |  |  | 174.9747 | 140.3318 | 170.6475 | 138.6048 | 122.1475 | 101.1791 | 97.3913 | 119.1976 | 168.4907 | 240.8147 | 255.7996 | 156.0941 | 117.7485 | 173.7352 | 160.1213 | 123.4149 |  |  |  |  | 136.0719 | 118.2608 | 251.5891 | 260.1165 |  |  | 131.4798 | 128.2241 | 190.3878 | 267.4324 | 99.2247 | 71.059 | 93.8259 | 117.6452 | 156.8558 |  |  |  | 280.7189 | 139.8385 | 171.7371 | [5 empty] | 136.4465 | 168.6908 | 226.542 | 238.9473 | 76.9488 | 98.7769 | 99.0873 | 108.5821 | 107.2782 | 129.5791 | 68.1211 | 99.2082 | 105.8286 | 133.0782 | 174.4903 |  | 177.8687 | 251.437 | 264.7038 | 92.1555 | 118.7405 | 166.5604 | 255.855 | 274.5081 | [7 empty] | 83.9182 | 132.8375 | 192.8597 | 265.9025 | 271.9713 | 139.3286 | 142.0595 | 241.8477 | 156.6255 | 247.3959 | 151.4599 | 43.4592 | 47.5686 | 154.7389 | 147.5113 | 31.8179 | 42.569 | 46.005 | 44.8409 | 46.749 | 44.9853 | 146.5512 | 173.0544 |  |  | 135.4656 | 198.7756 | 258.1636 | 252.3314 | 142.5188 | 77.0085 | [7 empty] | 98.6784 | 97.5467 | 129.3209 | 185.7792 | 263.656 | 267.7205 | 134.8392 | 122.8769 | 171.2418 | 212.9113 | [5 empty] | 120.2343 | 127.8417 | 255.1134 | 280.5103 |  |  | 99.7959 | 120.6981 | 176.1994 | 266.4653 | 166.5991 | 77.316 | 98.5551 | 126.7412 | 177.3195 |  |  |  | 284.1185 | 113.4371 | 173.0859 | [5 empty] | 125.8762 | 177.8435 | 249.8544 | 262.9434 | 59.9309 | 78.5679 | 99.2389 | 118.4741 | 121.2438 | 142.4766 | 69.6548 | 86.1935 | 99.142 | 116.3082 | 172.6999 |  | 184.5852 | 256.8486 | 269.1666 | 110.4979 | 138.1395 | 190.9764 | 269.4734 | 274.0716 | [7 empty] | 109.1185 | 142.5816 | 196.6274 | 266.946 |  | 142.9991 | 144.9612 | 144.2651 | 259.8527 | 163.3626 | 144.8182 |  | 23.1808 | 24.1415 | 18.8921 | 19.7721 | 36.8528 | 113.6197 | 98.0218 | 144.8762 | 141.8866 | 144.1792 | 83.1163 | 96.8801 | 180.3344 | 245.844 | 245.5154 | 182.273 | -0.0046 | -0.064 | 0.0112 | 0.0597 | -0.0111 | 0.0023 | -0.0341 | -0.0968 | -0.0501 | -286.2739 | -0.8608 | -319.8267 | 0.0159 | -312.4693 | -0.0149 | -270.3222 | -0.0272 | -218.2796 | -0.8587 | -248.7395 | -0.8813 | 0.078703 | -1.0849 | 143.0694 | 245.6797 | -10.7327
2017-12-19 13:41 | 6338.3803 |  |  | -0.5263 | -41.8842 | 16.6655 | 8.2051 | -6.3902 | -18.1599 | -37.1756 | -4.2833 |  |  | -170.5219 | -44.0912 | 12.2731 | 15.7933 | 21.8008 | 3.1578 | 16.7534 | 18.6104 | 1.0586 |  | 229.6148 | 111.8004 | 159.1616 | 236.9969 | 262.8654 | 179.3466 | 74.4756 |  |  | 174.9498 | 140.3165 | 170.6354 | 138.5899 | 122.1373 | 101.1725 | 97.3888 | 119.192 | 168.4861 | 240.7778 | 255.7493 | 156.098 | 117.7606 | 173.7345 | 160.1081 | 123.452 |  |  |  |  | 136.0591 | 118.2599 | 251.5625 | 260.0779 |  |  | 131.4864 | 128.2326 | 190.3872 | 267.3957 | 99.2252 | 71.0733 | 93.8308 | 117.6495 | 156.8549 |  |  |  | 280.6681 | 139.8227 | 171.7415 | [5 empty] | 136.4445 | 168.6952 | 226.528 | 238.916 | 76.9466 | 98.757 | 99.1117 | 108.6035 | 107.2777 | 129.5865 | 68.1419 | 99.1864 | 105.8345 | 133.0862 | 174.4874 |  | 177.8789 | 251.4092 | 264.6671 | 92.1696 | 118.7491 | 166.573 | 255.8345 | 274.4635 | [7 empty] | 83.9121 | 132.8402 | 192.85 | 265.8692 | 271.9313 | 139.3068 | 142.0319 | 241.8018 | 156.5937 | 247.3514 | 151.4376 | 43.9081 | 47.489 | 154.7048 | 147.4828 | 32.6808 | 42.5234 | 45.8397 | 45.2137 | 46.4344 | 45.1022 | 146.5142 | 173.0157 |  |  | 135.4634 | 198.7742 | 258.1144 | 252.2865 | 142.5252 | 77.0159 | [7 empty] | 98.6845 | 97.5531 | 129.3324 | 185.7798 | 263.6261 | 267.675 | 134.8392 | 122.8778 | 171.2404 | 212.8941 | [5 empty] | 120.2434 | 127.8465 | 255.0856 | 280.451 |  |  | 99.784 | 120.7108 | 176.1978 | 266.4392 | 166.5825 | 77.3236 | 98.5533 | 126.7355 | 177.3117 |  |  |  | 284.0756 | 113.424 | 173.0856 | [5 empty] | 125.8823 | 177.8435 | 249.8243 | 262.9068 | 59.9393 | 78.576 | 99.2405 | 118.4787 | 121.2467 | 142.486 | 69.656 | 86.1968 | 99.1393 | 116.3083 | 172.701 |  | 184.5965 | 256.8227 | 269.1293 | 110.4905 | 138.1484 | 190.9751 | 269.4372 | 274.0238 | [7 empty] | 109.1203 | 142.5769 | 196.6234 | 266.9015 |  | 142.9649 | 144.9301 | 144.2302 | 259.8236 | 163.3488 | 144.7673 |  | 23.186 | 24.1352 | 18.888 | 19.7746 | 36.8542 | 113.5754 | 98.0165 | 144.8419 | 141.8533 | 144.1493 | 83.1056 | 96.8825 | 180.3643 | 245.8123 | 245.4371 | 182.2803 | -0.0041 | -0.0633 | 0.0114 | 0.0591 | -0.0107 | 0.0022 | -0.0444 | -0.0979 | -0.0501 | -286.2462 | -0.8423 | -319.8575 | 0.0447 | -312.577 | -0.0128 | -270.2914 | -0.0498 | -218.2519 | -0.8444 | -248.7703 | -0.8464 | -0.087007 | -6.2385 | 143.0385 | 245.6247 | -10.7877
2017-12-19 13:41 | 6339.3803 |  |  | -0.5687 | -41.847 | 16.7583 | 8.3032 | -6.4322 | -18.1813 | -37.141 | -4.3157 |  |  | -170.5059 | -44.1404 | 12.2794 | 15.8206 | 21.7481 | 3.1776 | 16.7592 | 18.6994 | 4.2093 |  | 229.58 | 111.8112 | 159.1583 | 236.9675 | 262.8194 | 179.33 | 74.484 |  |  | 174.9305 | 140.3023 | 170.62 | 138.5833 | 122.1258 | 101.1734 | 97.3869 | 119.1928 | 168.4897 | 240.7442 | 255.7017 | 156.1018 | 117.7705 | 173.7412 | 160.1021 | 123.5226 |  |  |  |  | 136.0609 | 118.2705 | 251.5347 | 260.034 |  |  | 131.4843 | 128.2385 | 190.3826 | 267.3588 | 99.2285 | 71.0779 | 93.8325 | 117.6529 | 156.8557 |  |  |  | 280.6113 | 139.8101 | 171.7321 | [5 empty] | 136.4452 | 168.7022 | 226.5051 | 238.8821 | 76.9423 | 98.7537 | 99.1303 | 108.6307 | 107.2929 | 129.5975 | 68.1538 | 99.1859 | 105.8349 | 133.0839 | 174.4908 |  | 177.8768 | 251.3831 | 264.6322 | 92.1692 | 118.7604 | 166.5842 | 255.8112 | 274.4166 | [7 empty] | 83.9221 | 132.8481 | 192.8458 | 265.8383 | 271.8947 | 139.2829 | 142.0095 | 241.765 | 156.5706 | 247.3092 | 151.4189 | 43.5052 | 47.3439 | 154.6714 | 147.4544 | 34.8983 | 42.4273 | 45.5968 | 45.2135 | 46.3766 | 45.1396 | 146.4777 | 172.9907 |  |  | 135.4689 | 198.7669 | 258.0681 | 252.2384 | 142.5351 | 77.0303 | [7 empty] | 98.6919 | 97.5594 | 129.3402 | 185.7739 | 263.5865 | 267.6209 | 134.837 | 122.8886 | 171.2461 | 212.8719 | [5 empty] | 120.2515 | 127.846 | 255.0588 | 280.4008 |  |  | 99.7814 | 120.7213 | 176.207 | 266.4121 | 166.5752 | 77.3405 | 98.5596 | 126.7499 | 177.3038 |  |  |  | 284.0404 | 113.4195 | 173.0805 | [5 empty] | 125.8982 | 177.8513 | 249.8056 | 262.8728 | 59.935 | 78.5882 | 99.2404 | 118.4894 | 121.25 | 142.4945 | 69.6666 | 86.2007 | 99.1439 | 116.3218 | 172.6984 |  | 184.5943 | 256.7937 | 269.1002 | 110.4966 | 138.1558 | 190.9736 | 269.3952 | 273.9807 | [7 empty] | 109.1214 | 142.5754 | 196.6195 | 266.8738 |  | 142.9331 | 144.901 | 144.2 | 259.7805 | 163.3089 | 144.7196 |  | 23.186 | 24.1351 | 18.881 | 19.7742 | 36.8507 | 113.4897 | 98.006 | 144.8203 | 141.8256 | 144.1266 | 83.0969 | 96.8965 | 180.2551 | 245.7581 | 245.3425 | 182.2055 | -0.0043 | -0.0635 | 0.0115 | 0.0596 | -0.0111 | 0.0022 | -0.0422 | -0.0999 | -0.056 | -286.1539 | -0.8854 | -319.8452 | 0.0365 | -312.5339 | 0.0159 | -270.3037 | -0.0621 | -218.1873 | -0.8834 | -248.7303 | -0.8546 | -0.014974 | -2.7523 | 143.0124 | 245.5503 | -10.7283
2017-12-19 13:41 | 6340.3804 |  |  | -0.6047 | -41.7927 | 16.7996 | 8.3999 | -6.3834 | -18.1697 | -37.1787 | -4.3164 |  |  | -170.4145 | -44.2158 | 12.3287 | 15.8816 | 21.7027 | 3.2209 | 16.8192 | 18.6805 | 2.9646 |  | 229.5555 | 111.8143 | 159.1584 | 236.9468 | 262.766 | 179.3215 | 74.4951 |  |  | 174.9188 | 140.3029 | 170.6161 | 138.5748 | 122.1243 | 101.1807 | 97.3924 | 119.2043 | 168.4884 | 240.7147 | 255.6601 | 156.1035 | 117.7808 | 173.7588 | 160.1034 | 123.56 |  |  |  |  | 136.0604 | 118.2833 | 251.5064 | 259.9937 |  |  | 131.4867 | 128.2407 | 190.3752 | 267.3243 | 99.2272 | 71.0765 | 93.8347 | 117.6517 | 156.852 |  |  |  | 280.5594 | 139.8018 | 171.73 | [5 empty] | 136.4482 | 168.7118 | 226.4908 | 238.8491 | 76.9467 | 98.769 | 99.1602 | 108.6834 | 107.2987 | 129.6046 | 68.1541 | 99.2675 | 105.8327 | 133.0854 | 174.4895 |  | 177.8743 | 251.3528 | 264.5856 | 92.1639 | 118.7654 | 166.589 | 255.7782 | 274.3703 | [7 empty] | 83.9285 | 132.8464 | 192.8379 | 265.7946 | 271.8459 | 139.2572 | 141.9812 | 241.7299 | 156.5517 | 247.2714 | 151.3983 | 43.2371 | 47.2846 | 154.6412 | 147.4254 | 37.0385 | 42.5263 | 45.314 | 44.5034 | 46.3413 | 45.2166 | 146.4454 | 172.9635 |  |  | 135.4794 | 198.7551 | 258.0321 | 252.1918 | 142.5453 | 77.037 | [7 empty] | 98.6987 | 97.558 | 129.3429 | 185.7739 | 263.5453 | 267.5698 | 134.831 | 122.8945 | 171.2562 | 212.8542 | [5 empty] | 120.2572 | 127.8479 | 255.0329 | 280.3659 |  |  | 99.7896 | 120.7353 | 176.2161 | 266.386 | 166.5866 | 77.3563 | 98.5599 | 126.7677 | 177.3121 |  |  |  | 283.9829 | 113.4136 | 173.0842 | [5 empty] | 125.9145 | 177.8563 | 249.7768 | 262.8329 | 59.9372 | 78.5998 | 99.2381 | 118.5057 | 121.2543 | 142.5019 | 69.6726 | 86.1945 | 99.1414 | 116.3199 | 172.6924 |  | 184.5861 | 256.7573 | 269.0589 | 110.5096 | 138.1551 | 190.9635 | 269.3465 | 273.9295 | [7 empty] | 109.1116 | 142.5775 | 196.6179 | 266.8411 |  | 142.912 | 144.8824 | 144.1784 | 259.7515 | 163.2917 | 144.6729 |  | 23.1899 | 24.1442 | 18.8843 | 19.7744 | 36.86 | 113.437 | 98.001 | 144.7931 | 141.8037 | 144.0984 | 83.1091 | 96.8931 | 180.2467 | 245.7313 | 245.3794 | 182.1393 | -0.0042 | -0.0633 | 0.0117 | 0.0599 | -0.0107 | 0.0021 | -0.0451 | -0.0995 | -0.0459 | -286.1754 | -0.906 | -319.7806 | 0.0262 | -312.5309 | 0.0242 | -270.3591 | -0.0231 | -218.1873 | -0.8977 | -248.6472 | -0.8628 | 0.03546 | 0.75663 | 142.9883 | 245.5554 | -10.648
2017-12-19 13:41 | 6341.3805 |  |  | -0.4993 | -41.8284 | 16.8415 | 8.3297 | -6.3881 | -18.1185 | -37.0702 | -4.3087 |  |  | -170.4976 | -44.2283 | 12.2942 | 15.8715 | 21.6948 | 3.2677 | 16.7715 | 18.8119 | 2.862 |  | 229.5361 | 111.8204 | 159.1597 | 236.9191 | 262.7207 | 179.3232 | 74.5078 |  |  | 174.908 | 140.3014 | 170.6091 | 138.5628 | 122.1236 | 101.1767 | 97.3913 | 119.2087 | 168.4859 | 240.6875 | 255.6123 | 156.0958 | 117.7842 | 173.7613 | 160.0938 | 123.5645 |  |  |  |  | 136.0602 | 118.285 | 251.4786 | 259.9552 |  |  | 131.4833 | 128.2471 | 190.376 | 267.2868 | 99.2211 | 71.0849 | 93.8474 | 117.6585 | 156.8493 |  |  |  | 280.5118 | 139.7936 | 171.7338 | [5 empty] | 136.452 | 168.7117 | 226.4706 | 238.818 | 76.945 | 98.8004 | 99.1847 | 108.7412 | 107.2996 | 129.6059 | 68.1578 | 99.1932 | 105.8371 | 133.0896 | 174.4807 |  | 177.8758 | 251.3209 | 264.5341 | 92.1594 | 118.7681 | 166.5903 | 255.7478 | 274.3257 | [7 empty] | 83.9319 | 132.8441 | 192.8358 | 265.7586 | 271.7926 | 139.2317 | 141.9593 | 241.6944 | 156.5333 | 247.2425 | 151.3936 | 43.3735 | 47.3209 | 154.6101 | 147.3932 | 38.9449 | 42.8158 | 45.0136 | 44.154 | 46.2224 | 45.4434 | 146.409 | 172.9292 |  |  | 135.4926 | 198.7433 | 257.9962 | 252.1488 | 142.5364 | 77.0354 | [7 empty] | 98.6869 | 97.5546 | 129.3439 | 185.7768 | 263.5134 | 267.5262 | 134.8276 | 122.898 | 171.2648 | 212.8264 | [5 empty] | 120.2769 | 127.8573 | 255.0078 | 280.3186 |  |  | 99.7901 | 120.7318 | 176.2158 | 266.3525 | 166.5837 | 77.3675 | 98.5637 | 126.773 | 177.3177 |  |  |  | 283.9269 | 113.406 | 173.0837 | [5 empty] | 125.919 | 177.8556 | 249.7449 | 262.7862 | 59.9483 | 78.6065 | 99.2411 | 118.5143 | 121.2559 | 142.5068 | 69.6673 | 86.1933 | 99.1423 | 116.3206 | 172.6931 |  | 184.5905 | 256.7288 | 269.0121 | 110.5157 | 138.1554 | 190.9593 | 269.3031 | 273.8719 | [7 empty] | 109.0982 | 142.5774 | 196.6121 | 266.8029 |  | 142.8829 | 144.8602 | 144.1577 | 259.7295 | 163.2912 | 144.6268 |  | 23.1948 | 24.1565 | 18.8898 | 19.784 | 36.866 | 113.4887 | 97.9989 | 144.7594 | 141.7677 | 144.0659 | 83.1072 | 96.882 | 180.258 | 245.7494 | 245.3742 | 182.1221 | -0.0047 | -0.0638 | 0.0122 | 0.0598 | -0.0109 | 0.0022 | -0.0645 | -0.0963 | -0.0715 | -286.2216 | -0.8711 | -319.8052 | 0.0057 | -312.497 | 0.0036 | -270.3499 | -0.0149 | -218.2088 | -0.8731 | -248.678 | -0.8834 | -0.043798 | 7.5099 | 142.9606 | 245.5618 | -10.6023
2017-12-19 13:41 | 6342.3805 |  |  | -0.5181 | -41.7938 | 16.8265 | 8.2656 | -6.4397 | -18.0956 | -36.9771 | -4.2815 |  |  | -170.4901 | -44.1625 | 12.3434 | 15.8788 | 21.71 | 3.3026 | 16.8435 | 18.8163 | 5.0418 |  | 229.5056 | 111.8293 | 159.1583 | 236.888 | 262.6741 | 179.3127 | 74.5072 |  |  | 174.8928 | 140.2841 | 170.5932 | 138.5536 | 122.1186 | 101.1699 | 97.3882 | 119.2077 | 168.4852 | 240.6554 | 255.5635 | 156.09 | 117.7823 | 173.7535 | 160.0759 | 123.5473 |  |  |  |  | 136.058 | 118.2851 | 251.4522 | 259.902 |  |  | 131.475 | 128.2496 | 190.3664 | 267.2482 | 99.2208 | 71.0915 | 93.8544 | 117.671 | 156.8506 |  |  |  | 280.4613 | 139.7895 | 171.7335 | [5 empty] | 136.4611 | 168.7152 | 226.4523 | 238.785 | 76.9405 | 98.8327 | 99.1953 | 108.8078 | 107.3115 | 129.617 | 68.1712 | 99.0844 | 105.8475 | 133.0935 | 174.4797 |  | 177.8747 | 251.2974 | 264.4953 | 92.1594 | 118.7771 | 166.5961 | 255.7308 | 274.2797 | [7 empty] | 83.9368 | 132.8503 | 192.8388 | 265.7294 | 271.7468 | 139.2016 | 141.9409 | 241.6528 | 156.5229 | 247.2081 | 151.3799 | 43.6465 | 47.3736 | 154.5845 | 147.3648 | 40.5895 | 42.9493 | 44.8026 | 43.8608 | 46.3144 | 45.6836 | 146.3784 | 172.8977 |  |  | 135.5055 | 198.7371 | 257.9562 | 252.0994 | 142.5318 | 77.046 | [7 empty] | 98.6814 | 97.5529 | 129.3454 | 185.7694 | 263.4761 | 267.4707 | 134.8288 | 122.9037 | 171.2634 | 212.8031 | [5 empty] | 120.2891 | 127.8626 | 254.9817 | 280.2648 |  |  | 99.7886 | 120.7305 | 176.2249 | 266.3198 | 166.5695 | 77.3747 | 98.5707 | 126.7774 | 177.3109 |  |  |  | 283.8711 | 113.4055 | 173.0752 | [5 empty] | 125.9251 | 177.8542 | 249.7154 | 262.7432 | 59.9575 | 78.6141 | 99.2452 | 118.5167 | 121.2493 | 142.5012 | 69.6629 | 86.1924 | 99.1454 | 116.3373 | 172.6916 |  | 184.5976 | 256.7078 | 268.9593 | 110.523 | 138.1557 | 190.9577 | 269.2728 | 273.8191 | [7 empty] | 109.1062 | 142.579 | 196.6072 | 266.7701 |  | 142.8495 | 144.836 | 144.132 | 259.7007 | 163.2759 | 144.5877 |  | 23.2031 | 24.1709 | 18.8891 | 19.7947 | 36.8618 | 113.5627 | 97.9935 | 144.7333 | 141.742 | 144.0437 | 83.1132 | 96.8883 | 180.2963 | 245.6923 | 245.427 | 182.1719 | -0.0048 | -0.064 | 0.0118 | 0.0593 | -0.011 | 0.0013 | -0.0553 | -0.0953 | -0.0568 | -286.1846 | -0.867 | -319.8113 | 0.0283 | -312.5186 | -0.019 | -270.3191 | -0.0292 | -218.1811 | -0.8752 | -248.7088 | -0.867 | -0.069013 | 7.3365 | 142.9349 | 245.5596 | -10.5198
2017-12-19 13:41 | 6343.3806 |  |  | -0.5057 | -41.8009 | 16.7568 | 8.2117 | -6.3906 | -18.0425 | -36.9488 | -4.1962 |  |  | -170.4477 | -44.0916 | 12.3406 | 15.9674 | 21.7729 | 3.2494 | 16.8537 | 18.7936 | 2.449 |  | 229.4687 | 111.8308 | 159.1616 | 236.8557 | 262.6211 | 179.2922 | 74.5116 |  |  | 174.8782 | 140.2705 | 170.5784 | 138.5431 | 122.1088 | 101.159 | 97.3823 | 119.2069 | 168.4782 | 240.613 | 255.5124 | 156.0812 | 117.7861 | 173.7506 | 160.0633 | 123.4698 |  |  |  |  | 136.0494 | 118.2766 | 251.4209 | 259.8508 |  |  | 131.4742 | 128.2514 | 190.364 | 267.2087 | 99.2186 | 71.0996 | 93.8557 | 117.676 | 156.8438 |  |  |  | 280.3985 | 139.7791 | 171.7222 | [5 empty] | 136.4613 | 168.7189 | 226.4364 | 238.7435 | 76.9342 | 98.8689 | 99.2017 | 108.8858 | 107.3244 | 129.6347 | 68.1849 | 98.9872 | 105.8499 | 133.1021 | 174.4821 |  | 177.8785 | 251.2694 | 264.4562 | 92.1622 | 118.789 | 166.6109 | 255.7138 | 274.2339 | [7 empty] | 83.9286 | 132.8528 | 192.8266 | 265.6899 | 271.7039 | 139.1784 | 141.916 | 241.6083 | 156.5133 | 247.1613 | 151.3537 | 44.199 | 47.7338 | 154.5523 | 147.3379 | 41.9275 | 42.705 | 44.6906 | 43.264 | 46.4556 | 45.7904 | 146.3461 | 172.868 |  |  | 135.5043 | 198.7309 | 257.9119 | 252.0546 | 142.5449 | 77.0676 | [7 empty] | 98.6886 | 97.5692 | 129.3653 | 185.7684 | 263.4432 | 267.4289 | 134.8377 | 122.9129 | 171.2642 | 212.796 | [5 empty] | 120.2968 | 127.8669 | 254.9491 | 280.2153 |  |  | 99.7962 | 120.7431 | 176.2363 | 266.2975 | 166.5674 | 77.3804 | 98.5745 | 126.7927 | 177.3128 |  |  |  | 283.818 | 113.4029 | 173.0717 | [5 empty] | 125.9279 | 177.8506 | 249.6767 | 262.7017 | 59.9638 | 78.6207 | 99.2448 | 118.5183 | 121.2429 | 142.5042 | 69.6631 | 86.205 | 99.1434 | 116.3581 | 172.6885 |  | 184.6055 | 256.6918 | 268.9183 | 110.5408 | 138.1626 | 190.9555 | 269.242 | 273.7724 | [7 empty] | 109.1086 | 142.5794 | 196.6057 | 266.7322 |  | 142.8184 | 144.8028 | 144.1002 | 259.6643 | 163.2528 | 144.5406 |  | 23.2052 | 24.181 | 18.8894 | 19.791 | 36.8617 | 113.619 | 97.9877 | 144.7098 | 141.7184 | 144.0291 | 83.121 | 96.8986 | 180.2506 | 245.6446 | 245.3446 | 182.1203 | -0.0044 | -0.0637 | 0.0115 | 0.0593 | -0.0109 | 0.0019 | -0.0567 | -0.0979 | -0.0549 | -286.1785 | -0.8854 | -319.8513 | 0.0406 | -312.5247 | 0.018 | -270.3776 | -0.0354 | -218.1534 | -0.8854 | -248.6934 | -0.8608 | 0.096719 | 1.5426 | 142.9091 | 245.4946 | -10.4533
2017-12-19 13:41 | 6344.3806 |  |  | -0.4766 | -41.781 | 16.7974 | 8.2131 | -6.4021 | -18.0203 | -36.959 | -4.2741 |  |  | -170.5378 | -44.166 | 12.2683 | 15.9694 | 21.7812 | 3.2631 | 16.8295 | 18.8559 | 2.3706 |  | 229.4317 | 111.8276 | 159.1577 | 236.8188 | 262.5655 | 179.284 | 74.5167 |  |  | 174.8587 | 140.2603 | 170.5619 | 138.5245 | 122.0964 | 101.1454 | 97.3806 | 119.2083 | 168.4776 | 240.5777 | 255.4622 | 156.0821 | 117.7919 | 173.7444 | 160.054 | 123.3783 |  |  |  |  | 136.0469 | 118.2755 | 251.3842 | 259.8098 |  |  | 131.4782 | 128.2554 | 190.3617 | 267.1739 | 99.2104 | 71.1006 | 93.8695 | 117.6751 | 156.8395 |  |  |  | 280.3485 | 139.7784 | 171.7264 | [5 empty] | 136.4706 | 168.7259 | 226.4186 | 238.7074 | 76.9344 | 98.9204 | 99.2197 | 108.9647 | 107.3277 | 129.6379 | 68.1984 | 99.0645 | 105.8424 | 133.1049 | 174.4779 |  | 177.881 | 251.2424 | 264.4114 | 92.1646 | 118.7903 | 166.6099 | 255.6842 | 274.1911 | [7 empty] | 83.9388 | 132.8585 | 192.8198 | 265.6617 | 271.6525 | 139.15 | 141.8835 | 241.5651 | 156.5031 | 247.1247 | 151.3324 | 45.2978 | 48.4288 | 154.5138 | 147.3062 | 42.9096 | 42.167 | 44.6761 | 43.4498 | 46.3063 | 45.6878 | 146.3142 | 172.8271 |  |  | 135.4982 | 198.7201 | 257.8719 | 252.0071 | 142.5506 | 77.0735 | [7 empty] | 98.6901 | 97.5744 | 129.3733 | 185.7744 | 263.415 | 267.3878 | 134.8426 | 122.9237 | 171.2723 | 212.7722 | [5 empty] | 120.3105 | 127.8764 | 254.9158 | 280.1677 |  |  | 99.7967 | 120.7543 | 176.2404 | 266.2699 | 166.5634 | 77.3864 | 98.5839 | 126.796 | 177.2967 |  |  |  | 283.7793 | 113.4044 | 173.0655 | [5 empty] | 125.9333 | 177.8464 | 249.645 | 262.6578 | 59.9743 | 78.6299 | 99.2445 | 118.5215 | 121.2524 | 142.513 | 69.669 | 86.216 | 99.154 | 116.365 | 172.6968 |  | 184.6198 | 256.6641 | 268.882 | 110.5389 | 138.1662 | 190.9581 | 269.1958 | 273.7279 | [7 empty] | 109.1024 | 142.5858 | 196.6072 | 266.6939 |  | 142.7924 | 144.7667 | 144.0732 | 259.6362 | 163.2478 | 144.4929 |  | 23.2052 | 24.1937 | 18.8906 | 19.783 | 36.8696 | 113.7077 | 97.9808 | 144.6748 | 141.688 | 143.9923 | 83.1043 | 96.8761 | 180.1954 | 245.5789 | 245.2383 | 182.0421 | -0.0044 | -0.0638 | 0.0119 | 0.0595 | -0.0109 | 0.0021 | -0.0517 | -0.1002 | -0.0676 | -286.1908 | -0.8793 | -319.7652 | 0.0118 | -312.5155 | 0.018 | -270.393 | -0.0066 | -218.2273 | -0.8793 | -248.6564 | -0.8772 | -0.025782 | -8.5229 | 142.8776 | 245.4086 | -10.4811
2017-12-19 13:41 | 6345.3807 |  |  | -0.3418 | -41.8445 | 16.7637 | 8.1979 | -6.2703 | -17.9777 | -36.8465 | -4.2454 |  |  | -170.5178 | -44.1955 | 12.2095 | 15.9763 | 21.7837 | 3.2718 | 16.9185 | 18.8714 | 1.3189 |  | 229.4042 | 111.8379 | 159.16 | 236.7924 | 262.5207 | 179.2764 | 74.5255 |  |  | 174.8408 | 140.2529 | 170.5539 | 138.514 | 122.0959 | 101.1593 | 97.386 | 119.2104 | 168.4742 | 240.5495 | 255.4165 | 156.0813 | 117.793 | 173.7392 | 160.0436 | 123.3279 |  |  |  |  | 136.0455 | 118.2832 | 251.3452 | 259.7688 |  |  | 131.4756 | 128.254 | 190.3447 | 267.1354 | 99.1961 | 71.1064 | 93.8774 | 117.6693 | 156.8366 |  |  |  | 280.3014 | 139.7725 | 171.7319 | [5 empty] | 136.4721 | 168.7334 | 226.4003 | 238.6754 | 76.9391 | 98.9527 | 99.2376 | 109.0465 | 107.3255 | 129.6324 | 68.2004 | 99.2189 | 105.8364 | 133.0995 | 174.4698 |  | 177.8809 | 251.2039 | 264.3765 | 92.1705 | 118.7814 | 166.5986 | 255.6462 | 274.1366 | [7 empty] | 83.95 | 132.8688 | 192.8257 | 265.6375 | 271.6029 | 139.1205 | 141.8496 | 241.5232 | 156.4917 | 247.1023 | 151.3272 | 46.6274 | 48.8629 | 154.4845 | 147.2696 | 43.615 | 41.8449 | 44.621 | 44.0261 | 45.9752 | 45.5817 | 146.2828 | 172.7824 |  |  | 135.5179 | 198.7166 | 257.8402 | 251.9684 | 142.5479 | 77.0931 | [7 empty] | 98.6841 | 97.5704 | 129.3739 | 185.7666 | 263.3717 | 267.3249 | 134.8371 | 122.9253 | 171.2686 | 212.7495 | [5 empty] | 120.3242 | 127.8808 | 254.8862 | 280.1137 |  |  | 99.7867 | 120.758 | 176.2379 | 266.2321 | 166.547 | 77.3938 | 98.5888 | 126.7937 | 177.2809 |  |  |  | 283.7336 | 113.4004 | 173.0675 | [5 empty] | 125.9394 | 177.8511 | 249.6196 | 262.6114 | 59.9897 | 78.6353 | 99.2468 | 118.5317 | 121.2558 | 142.5139 | 69.6624 | 86.2064 | 99.1507 | 116.3645 | 172.6858 |  | 184.6168 | 256.6365 | 268.829 | 110.531 | 138.1665 | 190.9545 | 269.1452 | 273.6739 | [7 empty] | 109.1023 | 142.5869 | 196.6019 | 266.659 |  | 142.7683 | 144.7494 | 144.0518 | 259.6072 | 163.2517 | 144.4498 |  | 23.2053 | 24.2081 | 18.8836 | 19.7762 | 36.8695 | 113.8757 | 97.9738 | 144.6493 | 141.6687 | 143.9675 | 83.1037 | 96.8978 | 180.2166 | 245.6309 | 245.2613 | 182.0635 | -0.0044 | -0.0637 | 0.0117 | 0.0592 | -0.011 | 0.0019 | -0.0433 | -0.0994 | -0.0752 | -286.2123 | -0.8793 | -319.7806 | -0.0025 | -312.4324 | -0.0149 | -270.3899 | -0.0046 | -218.1934 | -0.8731 | -248.6534 | -0.9039 | -0.018577 | 13.3261 | 142.8531 | 245.4461 | -10.415
2017-12-19 13:41 | 6346.3808 |  |  | -0.3033 | -41.7645 | 16.8588 | 8.2834 | -6.2148 | -17.9851 | -36.858 | -4.2008 |  |  | -170.5198 | -44.1981 | 12.2055 | 16.1417 | 21.732 | 3.246 | 16.8726 | 18.9287 | 3.5021 |  | 229.3771 | 111.8479 | 159.1645 | 236.7694 | 262.475 | 179.2626 | 74.5325 |  |  | 174.8303 | 140.2519 | 170.5428 | 138.5059 | 122.0907 | 101.1622 | 97.4066 | 119.2169 | 168.4716 | 240.5208 | 255.3743 | 156.0769 | 117.8067 | 173.7463 | 160.0436 | 123.3401 |  |  |  |  | 136.0478 | 118.2934 | 251.3129 | 259.7239 |  |  | 131.4676 | 128.2551 | 190.3457 | 267.0957 | 99.1983 | 71.1225 | 93.877 | 117.6804 | 156.8376 |  |  |  | 280.2478 | 139.7717 | 171.727 | [5 empty] | 136.4667 | 168.7363 | 226.3825 | 238.6427 | 76.9431 | 98.9741 | 99.2462 | 109.1198 | 107.3242 | 129.6363 | 68.2053 | 99.1084 | 105.8341 | 133.1004 | 174.4586 |  | 177.8832 | 251.1665 | 264.3299 | 92.1733 | 118.7866 | 166.6001 | 255.6094 | 274.0785 | [7 empty] | 83.9419 | 132.8742 | 192.8247 | 265.6041 | 271.5597 | 139.0918 | 141.8241 | 241.4861 | 156.4748 | 247.0525 | 151.3085 | 47.7614 | 49.061 | 154.4505 | 147.2378 | 44.1167 | 41.9604 | 44.5933 | 44.4011 | 45.826 | 45.746 | 146.2455 | 172.7435 |  |  | 135.5402 | 198.7155 | 257.8101 | 251.9295 | 142.5475 | 77.1119 | [7 empty] | 98.6927 | 97.59 | 129.3908 | 185.7643 | 263.3298 | 267.2772 | 134.8406 | 122.9319 | 171.2641 | 212.731 | [5 empty] | 120.3386 | 127.8793 | 254.8583 | 280.0568 |  |  | 99.7867 | 120.7586 | 176.2344 | 266.2067 | 166.5362 | 77.3993 | 98.5867 | 126.7976 | 177.269 |  |  |  | 283.688 | 113.3991 | 173.0666 | [5 empty] | 125.9383 | 177.8561 | 249.5936 | 262.5654 | 60.0007 | 78.6416 | 99.2405 | 118.539 | 121.2614 | 142.5149 | 69.6631 | 86.2161 | 99.1441 | 116.3801 | 172.6809 |  | 184.6183 | 256.616 | 268.7853 | 110.532 | 138.1715 | 190.9551 | 269.116 | 273.6292 | [7 empty] | 109.089 | 142.5855 | 196.5873 | 266.6254 |  | 142.739 | 144.7268 | 144.0207 | 259.5722 | 163.2417 | 144.404 |  | 23.1982 | 24.2167 | 18.8754 | 19.7716 | 36.8701 | 114.0706 | 97.965 | 144.6274 | 141.6414 | 143.9379 | 83.1014 | 96.9027 | 180.1433 | 245.5615 | 245.2441 | 182.0768 | -0.0045 | -0.0639 | 0.0116 | 0.0597 | -0.0106 | 0.0025 | -0.04 | -0.0989 | -0.0847 | -286.2 | -0.8464 | -319.8513 | 0.0303 | -312.5032 | -0.0169 | -270.3099 | -0.0272 | -218.1996 | -0.8341 | -248.718 | -0.8649 | -0.04019 | 16.9287 | 142.8261 | 245.4028 | -10.2939
2017-12-19 13:41 | 6347.3808 |  |  | -0.3937 | -41.7443 | 16.845 | 8.3276 | -6.2877 | -17.987 | -36.8059 | -4.1378 |  |  | -170.5404 | -44.1326 | 12.2812 | 16.1205 | 21.75 | 3.2311 | 16.9318 | 19.077 | 2.4991 |  | 229.3459 | 111.8475 | 159.157 | 236.738 | 262.4229 | 179.251 | 74.5357 |  |  | 174.8203 | 140.2452 | 170.5264 | 138.4949 | 122.0776 | 101.1532 | 97.4236 | 119.2181 | 168.474 | 240.4897 | 255.3277 | 156.0756 | 117.8187 | 173.7507 | 160.0362 | 123.384 |  |  |  |  | 136.0471 | 118.2997 | 251.2844 | 259.678 |  |  | 131.4742 | 128.2598 | 190.3446 | 267.0555 | 99.2076 | 71.1271 | 93.881 | 117.6899 | 156.832 |  |  |  | 280.1952 | 139.7629 | 171.7263 | [5 empty] | 136.4702 | 168.74 | 226.3623 | 238.6099 | 76.9504 | 98.9992 | 99.257 | 109.1767 | 107.3305 | 129.6492 | 68.2155 | 99.04 | 105.8418 | 133.1123 | 174.457 |  | 177.8848 | 251.1432 | 264.2787 | 92.1881 | 118.8122 | 166.6184 | 255.59 | 274.0406 | [7 empty] | 83.9406 | 132.8767 | 192.8207 | 265.5579 | 271.5034 | 139.0642 | 141.7954 | 241.4417 | 156.4545 | 247.001 | 151.2855 | 48.4645 | 49.2211 | 154.4169 | 147.2064 | 44.5019 | 41.72 | 44.5997 | 44.5791 | 45.811 | 45.9143 | 146.2098 | 172.7053 |  |  | 135.5338 | 198.7053 | 257.7704 | 251.8605 | 142.5464 | 77.1051 | [7 empty] | 98.7 | 97.5978 | 129.4026 | 185.7596 | 263.2867 | 267.2329 | 134.8384 | 122.9406 | 171.2715 | 212.7082 | [5 empty] | 120.3461 | 127.8759 | 254.833 | 280.0101 |  |  | 99.7917 | 120.7756 | 176.2441 | 266.1872 | 166.5449 | 77.4066 | 98.6056 | 126.8096 | 177.2642 |  |  |  | 283.6399 | 113.3887 | 173.0609 | [5 empty] | 125.9491 | 177.8545 | 249.5694 | 262.5252 | 59.9988 | 78.6512 | 99.2404 | 118.546 | 121.2771 | 142.5283 | 69.6792 | 86.2218 | 99.1469 | 116.392 | 172.6751 |  | 184.6311 | 256.5843 | 268.7503 | 110.5362 | 138.1819 | 190.9565 | 269.0884 | 273.5906 | [7 empty] | 109.0726 | 142.5978 | 196.5821 | 266.5916 |  | 142.7025 | 144.6942 | 143.9843 | 259.5405 | 163.2226 | 144.3463 |  | 23.1903 | 24.217 | 18.8658 | 19.7646 | 36.8694 | 114.1924 | 97.9531 | 144.597 | 141.6105 | 143.9164 | 83.1025 | 96.9158 | 180.1517 | 245.5362 | 245.2419 | 182.0448 | -0.0046 | -0.0639 | 0.0115 | 0.0592 | -0.0114 | 0.0018 | -0.044 | -0.097 | -0.0536 | -286.12 | -0.8731 | -319.8513 | 0.0467 | -312.5216 | -0.0005 | -270.3345 | -0.0436 | -218.1411 | -0.869 | -248.7241 | -0.8464 | -0.16628 | 20.1304 | 142.7956 | 245.389 | -10.1765
2017-12-19 13:41 | 6348.3809 |  |  | -0.2393 | -41.7243 | 16.8843 | 8.3222 | -6.2532 | -17.8527 | -36.7572 | -4.1251 |  |  | -170.5341 | -44.0493 | 12.3441 | 16.0768 | 21.808 | 3.1981 | 16.9051 | 19.0057 | 0.3509 |  | 229.3214 | 111.8556 | 159.1539 | 236.708 | 262.3779 | 179.2464 | 74.5472 |  |  | 174.8062 | 140.2344 | 170.5154 | 138.4865 | 122.0777 | 101.1607 | 97.4176 | 119.2124 | 168.4712 | 240.4568 | 255.2768 | 156.0755 | 117.8271 | 173.7459 | 160.0246 | 123.4032 |  |  |  |  | 136.0413 | 118.2943 | 251.2592 | 259.6451 |  |  | 131.4737 | 128.2637 | 190.3404 | 267.0254 | 99.2033 | 71.1295 | 93.8879 | 117.6842 | 156.828 |  |  |  | 280.1403 | 139.7401 | 171.719 | [5 empty] | 136.4694 | 168.7403 | 226.3325 | 238.5694 | 76.9483 | 99.0155 | 99.2597 | 109.1719 | 107.3343 | 129.658 | 68.2291 | 99.0562 | 105.8493 | 133.1096 | 174.4594 |  | 177.886 | 251.1272 | 264.2328 | 92.1961 | 118.8226 | 166.626 | 255.5729 | 274.0022 | [7 empty] | 83.9417 | 132.8718 | 192.8077 | 265.5106 | 271.45 | 139.0464 | 141.7671 | 241.4083 | 156.4366 | 246.9791 | 151.2649 | 48.8048 | 49.1962 | 154.384 | 147.1643 | 44.596 | 41.8578 | 44.636 | 44.725 | 45.7471 | 46.0331 | 146.1767 | 172.6687 |  |  | 135.5229 | 198.6853 | 257.7207 | 251.8054 | 142.5406 | 77.1079 | [7 empty] | 98.6819 | 97.6037 | 129.4127 | 185.7545 | 263.2466 | 267.1784 | 134.835 | 122.9476 | 171.2783 | 212.6953 | [5 empty] | 120.3599 | 127.8806 | 254.8084 | 279.963 |  |  | 99.7926 | 120.7906 | 176.2529 | 266.1588 | 166.5514 | 77.4206 | 98.6174 | 126.821 | 177.2771 |  |  |  | 283.5856 | 113.3663 | 173.0523 | [5 empty] | 125.9576 | 177.8513 | 249.536 | 262.4844 | 59.9905 | 78.6552 | 99.24 | 118.5536 | 121.2735 | 142.5398 | 69.6918 | 86.2146 | 99.1439 | 116.3966 | 172.6571 |  | 184.6424 | 256.5539 | 268.7071 | 110.5485 | 138.1852 | 190.9491 | 269.046 | 273.5383 | [7 empty] | 109.0574 | 142.5922 | 196.5743 | 266.5515 |  | 142.6751 | 144.6646 | 143.9623 | 259.5077 | 163.2071 | 144.2937 |  | 23.1836 | 24.2179 | 18.8613 | 19.7583 | 36.8685 | 114.203 | 97.948 | 144.567 | 141.581 | 143.8861 | 83.1241 | 96.9138 | 180.0445 | 245.4705 | 245.1587 | 182.0244 | -0.0042 | -0.0638 | 0.0117 | 0.0593 | -0.0108 | 0.0019 | -0.032 | -0.0957 | -0.0603 | -286.1046 | -0.8916 | -319.8021 | 0.0242 | -312.5339 | 0.0057 | -270.3345 | -0.0457 | -218.1104 | -0.8834 | -248.6718 | -0.8608 | -0.079812 | 7.5582 | 142.7687 | 245.3146 | -10.0892
2017-12-19 13:41 | 6349.3809 |  |  | -0.3059 | -41.7778 | 16.8744 | 8.3052 | -6.2446 | -17.8514 | -36.803 | -4.1887 |  |  | -170.5525 | -43.9698 | 12.3432 | 16.2776 | 21.8506 | 3.2547 | 16.9282 | 19.1232 | 1.4945 |  | 229.2961 | 111.8624 | 159.1598 | 236.676 | 262.3316 | 179.2451 | 74.5576 |  |  | 174.7907 | 140.2269 | 170.5098 | 138.476 | 122.0791 | 101.158 | 97.4142 | 119.2146 | 168.4747 | 240.4232 | 255.2319 | 156.0741 | 117.8401 | 173.7444 | 160.0174 | 123.4041 |  |  |  |  | 136.0393 | 118.3047 | 251.2322 | 259.6111 |  |  | 131.4736 | 128.2702 | 190.3387 | 266.9943 | 99.2067 | 71.1473 | 93.8939 | 117.689 | 156.8362 |  |  |  | 280.0905 | 139.7314 | 171.7106 | [5 empty] | 136.473 | 168.7446 | 226.3163 | 238.5323 | 76.9334 | 99.0281 | 99.1786 | 109.0295 | 107.3392 | 129.6645 | 68.2415 | 98.9837 | 105.8499 | 133.1098 | 174.455 |  | 177.8939 | 251.104 | 264.1907 | 92.194 | 118.8252 | 166.6335 | 255.5438 | 273.9615 | [7 empty] | 83.9444 | 132.8629 | 192.7902 | 265.4758 | 271.4069 | 139.0226 | 141.743 | 241.3839 | 156.4152 | 246.9455 | 151.2329 | 49.1862 | 49.0469 | 154.3471 | 147.1252 | 44.0318 | 42.2255 | 44.6437 | 44.872 | 45.6818 | 46.2552 | 146.1449 | 172.632 |  |  | 135.5264 | 198.6772 | 257.6816 | 251.7617 | 142.5359 | 77.1106 | [7 empty] | 98.6717 | 97.6279 | 129.4211 | 185.7554 | 263.2128 | 267.1245 | 134.8385 | 122.9571 | 171.2772 | 212.6736 | [5 empty] | 120.3778 | 127.8899 | 254.7794 | 279.915 |  |  | 99.7917 | 120.7861 | 176.255 | 266.1201 | 166.5444 | 77.4285 | 98.6152 | 126.8253 | 177.2739 |  |  |  | 283.5332 | 113.3573 | 173.0432 | [5 empty] | 125.9555 | 177.8499 | 249.4931 | 262.4347 | 59.9971 | 78.6593 | 99.2328 | 118.55 | 121.2585 | 142.5423 | 69.6864 | 86.2145 | 99.141 | 116.4006 | 172.6527 |  | 184.6378 | 256.5268 | 268.6525 | 110.5565 | 138.1843 | 190.9399 | 268.9992 | 273.4812 | [7 empty] | 109.0484 | 142.5892 | 196.5702 | 266.5152 |  | 142.6589 | 144.6413 | 143.9435 | 259.4856 | 163.2062 | 144.2581 |  | 23.1842 | 24.2344 | 18.8695 | 19.7587 | 36.8766 | 114.1184 | 97.9499 | 144.5425 | 141.5533 | 143.8647 | 83.1373 | 96.9188 | 180.1043 | 245.4994 | 245.153 | 182.003 | -0.0048 | -0.064 | 0.0113 | 0.0593 | -0.011 | 0.002 | -0.0661 | -0.0991 | -0.0636 | -286.1169 | -0.8772 | -319.7898 | 0.0262 | -312.5093 | 0.0159 | -270.3591 | -0.0107 | -218.1288 | -0.8875 | -248.6441 | -0.8649 | -0.018579 | 10.0938 | 142.7462 | 245.3262 | -9.9946
2017-12-19 13:41 | 6350.381 |  |  | -0.1402 | -41.6926 | 16.8949 | 8.2731 | -6.2003 | -17.8947 | -36.7641 | -4.1189 |  |  | -170.5867 | -43.9619 | 12.4454 | 16.2933 | 21.8608 | 3.277 | 16.9636 | 19.0759 | 3.5514 |  | 229.264 | 111.8679 | 159.1663 | 236.6495 | 262.2843 | 179.2431 | 74.5655 |  |  | 174.7773 | 140.2201 | 170.5011 | 138.463 | 122.0764 | 101.1573 | 97.4225 | 119.2168 | 168.4781 | 240.3907 | 255.1848 | 156.07 | 117.8393 | 173.7464 | 160.012 | 123.3927 |  |  |  |  | 136.0362 | 118.312 | 251.1941 | 259.5583 |  |  | 131.4785 | 128.2775 | 190.3265 | 266.9548 | 99.207 | 71.1555 | 93.9004 | 117.6967 | 156.8418 |  |  |  | 280.0369 | 139.7237 | 171.7071 | [5 empty] | 136.4779 | 168.7491 | 226.302 | 238.5072 | 76.9318 | 99.0234 | 99.0266 | 108.85 | 107.3354 | 129.6687 | 68.2356 | 98.8562 | 105.8466 | 133.1102 | 174.4514 |  | 177.8917 | 251.0678 | 264.1489 | 92.1904 | 118.8323 | 166.6408 | 255.5067 | 273.9208 | [7 empty] | 83.9378 | 132.8713 | 192.7902 | 265.4438 | 271.3647 | 138.9888 | 141.7079 | 241.3366 | 156.3837 | 246.9025 | 151.207 | 49.0952 | 48.8037 | 154.3159 | 147.0891 | 43.7223 | 42.5995 | 44.6163 | 45.0012 | 45.6646 | 46.5594 | 146.1165 | 172.6011 |  |  | 135.535 | 198.6751 | 257.6469 | 251.7168 | 142.5409 | 77.122 | [7 empty] | 98.676 | 97.6289 | 129.4237 | 185.751 | 263.1711 | 267.075 | 134.8303 | 122.9628 | 171.2765 | 212.6513 | [5 empty] | 120.3834 | 127.8903 | 254.7515 | 279.8637 |  |  | 99.7947 | 120.7865 | 176.2652 | 266.0903 | 166.5328 | 77.4342 | 98.6246 | 126.8347 | 177.2739 |  |  |  | 283.4845 | 113.355 | 173.0427 | [5 empty] | 125.9657 | 177.8504 | 249.4569 | 262.3887 | 60.0098 | 78.6668 | 99.2408 | 118.5584 | 121.2557 | 142.5414 | 69.6854 | 86.2087 | 99.1422 | 116.4026 | 172.6462 |  | 184.6332 | 256.4997 | 268.607 | 110.5563 | 138.1857 | 190.9287 | 268.9474 | 273.4286 | [7 empty] | 109.0574 | 142.5933 | 196.5828 | 266.4901 |  | 142.6378 | 144.6199 | 143.9136 | 259.4604 | 163.1989 | 144.2206 |  | 23.1852 | 24.2472 | 18.8761 | 19.7617 | 36.8826 | 114.0331 | 97.9419 | 144.5063 | 141.5218 | 143.8289 | 83.1285 | 96.9063 | 179.9787 | 245.3961 | 244.9801 | 181.9182 | -0.0041 | -0.0633 | 0.0118 | 0.0593 | -0.0108 | 0.0017 | -0.0362 | -0.0912 | -0.0758 | -286.1416 | -0.8567 | -319.7929 | 0.0118 | -312.4724 | -0.0087 | -270.3345 | -0.0169 | -218.1165 | -0.867 | -248.6688 | -0.8793 | -0.040185 | -9.8115 | 142.7156 | 245.1881 | -9.9028
2017-12-19 13:41 | 6351.3811 |  |  | -0.2116 | -41.681 | 16.9284 | 8.277 | -6.1857 | -17.8826 | -36.7374 | -4.198 |  |  | -170.5572 | -43.9709 | 12.4431 | 16.1962 | 21.7747 | 3.3648 | 17.0742 | 19.0826 | 1.2519 |  | 229.232 | 111.8788 | 159.1684 | 236.623 | 262.2386 | 179.2409 | 74.5714 |  |  | 174.763 | 140.2182 | 170.4897 | 138.4469 | 122.0725 | 101.1508 | 97.4294 | 119.2151 | 168.4704 | 240.3617 | 255.1323 | 156.0709 | 117.8385 | 173.7459 | 160.0048 | 123.3862 |  |  |  |  | 136.0345 | 118.3087 | 251.1612 | 259.5126 |  |  | 131.483 | 128.2852 | 190.3238 | 266.9216 | 99.2 | 71.1554 | 93.9066 | 117.7046 | 156.8468 |  |  |  | 279.9852 | 139.7195 | 171.698 | [5 empty] | 136.4877 | 168.7553 | 226.2794 | 238.4797 | 76.9372 | 98.9827 | 98.9689 | 108.762 | 107.3352 | 129.6712 | 68.2411 | 99.004 | 105.8447 | 133.108 | 174.4412 |  | 177.8857 | 251.0361 | 264.104 | 92.19 | 118.8295 | 166.6376 | 255.4819 | 273.8694 | [7 empty] | 83.9309 | 132.8743 | 192.7851 | 265.4114 | 271.3172 | 138.9501 | 141.6685 | 241.2874 | 156.3561 | 246.8614 | 151.1843 | 48.6541 | 48.35 | 154.2836 | 147.0522 | 43.5848 | 43.5026 | 44.5842 | 45.091 | 45.6787 | 46.8268 | 146.0845 | 172.572 |  |  | 135.5433 | 198.6642 | 257.6118 | 251.6767 | 142.5442 | 77.1387 | [7 empty] | 98.6801 | 97.6258 | 129.4276 | 185.7516 | 263.1323 | 267.0294 | 134.8259 | 122.9641 | 171.2799 | 212.6314 | [5 empty] | 120.3914 | 127.8997 | 254.7252 | 279.8165 |  |  | 99.8003 | 120.8003 | 176.2796 | 266.0673 | 166.5232 | 77.4485 | 98.6354 | 126.8481 | 177.2725 |  |  |  | 283.4426 | 113.3541 | 173.0385 | [5 empty] | 125.9675 | 177.8578 | 249.4287 | 262.3488 | 60.0109 | 78.6751 | 99.2471 | 118.5694 | 121.2607 | 142.547 | 69.6991 | 86.2137 | 99.1426 | 116.4087 | 172.6568 |  | 184.6389 | 256.4732 | 268.573 | 110.5549 | 138.1869 | 190.9161 | 268.9066 | 273.3727 | [7 empty] | 109.0707 | 142.5984 | 196.5862 | 266.4588 |  | 142.6078 | 144.5964 | 143.8858 | 259.4271 | 163.1759 | 144.1711 |  | 23.1803 | 24.2495 | 18.8689 | 19.7648 | 36.8838 | 114.0112 | 97.9339 | 144.4855 | 141.495 | 143.799 | 83.1174 | 96.9126 | 180.0484 | 245.3781 | 245.0258 | 181.9238 | -0.0048 | -0.0638 | 0.0116 | 0.0594 | -0.0109 | 0.002 | -0.0376 | -0.0976 | -0.0764 | -286.1139 | -0.8813 | -319.8052 | 0.0242 | -312.5124 | -0.0128 | -270.3007 | -0.0354 | -218.0827 | -0.8772 | -248.6534 | -0.869 | 0.013847 | -0.27986 | 142.686 | 245.202 | -9.8934
2017-12-19 13:41 | 6352.3811 |  |  | -0.23 | -41.7421 | 16.7841 | 8.1823 | -6.2057 | -17.9612 | -36.8166 | -4.1566 |  |  | -170.3479 | -43.9347 | 12.5686 | 16.2679 | 21.8503 | 3.3562 | 17.089 | 19.164 | -0.3717 |  | 229.201 | 111.8829 | 159.1688 | 236.5964 | 262.1921 | 179.2342 | 74.5826 |  |  | 174.7514 | 140.2149 | 170.4788 | 138.435 | 122.0618 | 101.1465 | 97.4324 | 119.2187 | 168.4631 | 240.3276 | 255.0869 | 156.0637 | 117.8463 | 173.7412 | 159.9951 | 123.3208 |  |  |  |  | 136.0282 | 118.307 | 251.1306 | 259.4689 |  |  | 131.4838 | 128.2915 | 190.3283 | 266.8883 | 99.1996 | 71.1659 | 93.9136 | 117.7103 | 156.8443 |  |  |  | 279.9222 | 139.7038 | 171.6846 | [5 empty] | 136.4902 | 168.76 | 226.2532 | 238.4374 | 76.9322 | 98.8926 | 99.0008 | 108.7654 | 107.3434 | 129.6763 | 68.2483 | 99.1605 | 105.8429 | 133.1102 | 174.4341 |  | 177.887 | 251.0077 | 264.059 | 92.1892 | 118.8312 | 166.6386 | 255.4559 | 273.8193 | [7 empty] | 83.936 | 132.8671 | 192.7713 | 265.3755 | 271.2675 | 138.9171 | 141.6418 | 241.251 | 156.3323 | 246.8274 | 151.1703 | 48.6011 | 47.9575 | 154.2487 | 147.0136 | 42.4339 | 44.3226 | 44.5208 | 45.228 | 45.7249 | 46.8153 | 146.0585 | 172.5369 |  |  | 135.5489 | 198.654 | 257.5579 | 251.6297 | 142.5393 | 77.1399 | [7 empty] | 98.688 | 97.6287 | 129.4342 | 185.7528 | 263.0997 | 266.988 | 134.834 | 122.9705 | 171.2819 | 212.6062 | [5 empty] | 120.4031 | 127.9055 | 254.6954 | 279.7712 |  |  | 99.7991 | 120.8039 | 176.2788 | 266.0327 | 166.5201 | 77.4563 | 98.6397 | 126.8498 | 177.2608 |  |  |  | 283.3951 | 113.3536 | 173.032 | [5 empty] | 125.9618 | 177.8535 | 249.3993 | 262.3041 | 60.0081 | 78.6862 | 99.2375 | 118.5692 | 121.2653 | 142.5524 | 69.6965 | 86.215 | 99.1383 | 116.4186 | 172.6628 |  | 184.6412 | 256.445 | 268.5284 | 110.5518 | 138.1847 | 190.9049 | 268.8602 | 273.3201 | [7 empty] | 109.0709 | 142.6003 | 196.578 | 266.423 |  | 142.5777 | 144.5669 | 143.8602 | 259.3877 | 163.1589 | 144.127 |  | 23.1798 | 24.2502 | 18.8593 | 19.7698 | 36.8837 | 114.0524 | 97.9301 | 144.4599 | 141.4742 | 143.782 | 83.1184 | 96.917 | 179.9886 | 245.407 | 244.9794 | 181.951 | -0.0042 | -0.0638 | 0.0117 | 0.0596 | -0.0114 | 0.0019 | -0.041 | -0.0996 | -0.0871 | -286.0985 | -0.8731 | -319.8298 | 0.02 | -312.4786 | 0.0118 | -270.3407 | -0.0333 | -218.1042 | -0.8711 | -248.6534 | -0.867 | -0.076206 | -1.837 | 142.66 | 245.1932 | -9.9045
2017-12-19 13:41 | 6353.3812 |  |  | -0.08 | -41.7434 | 16.9195 | 8.3062 | -6.1726 | -17.9368 | -36.7872 | -4.1328 |  |  | -170.5108 | -44.1156 | 12.5981 | 16.3308 | 21.8236 | 3.3851 | 17.1081 | 19.1991 | 0.5466 |  | 229.1724 | 111.8878 | 159.1692 | 236.5751 | 262.1436 | 179.2307 | 74.5948 |  |  | 174.7402 | 140.2021 | 170.4646 | 138.4289 | 122.0595 | 101.1489 | 97.44 | 119.2177 | 168.4616 | 240.291 | 255.0368 | 156.0607 | 117.8517 | 173.7388 | 159.9819 | 123.1762 |  |  |  |  | 136.0184 | 118.3062 | 251.1041 | 259.4183 |  |  | 131.4798 | 128.2959 | 190.3216 | 266.8496 | 99.205 | 71.1787 | 93.9188 | 117.7171 | 156.8346 |  |  |  | 279.8669 | 139.6925 | 171.6865 | [5 empty] | 136.4914 | 168.7518 | 226.236 | 238.402 | 76.9311 | 98.7987 | 99.0498 | 108.841 | 107.3451 | 129.684 | 68.2584 | 99.1522 | 105.8415 | 133.114 | 174.4396 |  | 177.8864 | 250.9829 | 264.0117 | 92.1993 | 118.843 | 166.6405 | 255.4227 | 273.7765 | [7 empty] | 83.9494 | 132.8741 | 192.7689 | 265.3423 | 271.2203 | 138.8917 | 141.6253 | 241.2196 | 156.3083 | 246.7882 | 151.1441 | 48.6313 | 47.7399 | 154.2167 | 146.9833 | 39.9465 | 45.088 | 44.3761 | 45.2947 | 46.0721 | 46.5613 | 146.0358 | 172.5112 |  |  | 135.5542 | 198.6438 | 257.509 | 251.5851 | 142.5492 | 77.1485 | [7 empty] | 98.6898 | 97.6273 | 129.4443 | 185.7498 | 263.0651 | 266.9404 | 134.8372 | 122.9767 | 171.2876 | 212.5919 | [5 empty] | 120.4147 | 127.9031 | 254.6673 | 279.7124 |  |  | 99.7928 | 120.8049 | 176.2821 | 266.0004 | 166.5129 | 77.4502 | 98.6387 | 126.8462 | 177.2512 |  |  |  | 283.3339 | 113.3438 | 173.0316 | [5 empty] | 125.9688 | 177.8483 | 249.3715 | 262.2607 | 60.0176 | 78.6969 | 99.2351 | 118.5711 | 121.285 | 142.5649 | 69.6986 | 86.2229 | 99.1337 | 116.4352 | 172.6505 |  | 184.6557 | 256.4169 | 268.4913 | 110.5588 | 138.1884 | 190.9076 | 268.8212 | 273.271 | [7 empty] | 109.0693 | 142.5909 | 196.5614 | 266.3819 |  | 142.5502 | 144.5401 | 143.8298 | 259.3591 | 163.1431 | 144.0764 |  | 23.1789 | 24.2513 | 18.8547 | 19.7708 | 36.8857 | 114.1071 | 97.9184 | 144.4423 | 141.4578 | 143.7585 | 83.1441 | 96.9341 | 179.9243 | 245.2416 | 244.9702 | 181.8865 | -0.0043 | -0.0637 | 0.0114 | 0.0589 | -0.0111 | 0.002 | -0.0429 | -0.0983 | -0.0557 | -286.0708 | -0.8731 | -319.8298 | 0.0344 | -312.5124 | 0.0139 | -270.3591 | -0.0272 | -218.095 | -0.8649 | -248.6657 | -0.8608 | -0.24909 | 3.0368 | 142.637 | 245.1059 | -9.8107
2017-12-19 13:41 | 6354.3812 |  |  | -0.1106 | -41.6343 | 16.9429 | 8.4153 | -6.1598 | -17.8993 | -36.8137 | -4.1491 |  |  | -170.4109 | -44.1012 | 12.5942 | 16.2821 | 21.8917 | 3.3132 | 17.1115 | 19.177 | 0.0899 |  | 229.1428 | 111.8961 | 159.1641 | 236.5429 | 262.0919 | 179.221 | 74.5993 |  |  | 174.7167 | 140.1861 | 170.4445 | 138.4165 | 122.051 | 101.1432 | 97.4482 | 119.2152 | 168.465 | 240.2609 | 254.9905 | 156.0641 | 117.8663 | 173.7434 | 159.9811 | 123.0556 |  |  |  |  | 136.0179 | 118.3163 | 251.0789 | 259.3835 |  |  | 131.476 | 128.2969 | 190.3147 | 266.8094 | 99.2018 | 71.179 | 93.9244 | 117.7141 | 156.8254 |  |  |  | 279.829 | 139.7004 | 171.699 | [5 empty] | 136.4973 | 168.7572 | 226.2283 | 238.3737 | 76.9395 | 98.7334 | 99.1026 | 108.9368 | 107.349 | 129.6889 | 68.2723 | 99.2217 | 105.8452 | 133.1219 | 174.4378 |  | 177.8841 | 250.9595 | 263.9717 | 92.2167 | 118.8533 | 166.6513 | 255.3968 | 273.7239 | [7 empty] | 83.9563 | 132.88 | 192.7691 | 265.3079 | 271.1696 | 138.8632 | 141.6001 | 241.1843 | 156.2797 | 246.7503 | 151.1174 | 48.3386 | 47.4341 | 154.1811 | 146.9521 | 37.2441 | 45.6633 | 44.1936 | 45.0726 | 46.6451 | 46.1422 | 145.9999 | 172.4873 |  |  | 135.5733 | 198.6363 | 257.4841 | 251.5435 | 142.5534 | 77.1635 | [7 empty] | 98.6935 | 97.628 | 129.4508 | 185.7388 | 263.0244 | 266.8847 | 134.8373 | 122.9793 | 171.2918 | 212.5667 | [5 empty] | 120.4287 | 127.906 | 254.6359 | 279.6586 |  |  | 99.7902 | 120.808 | 176.2796 | 265.9659 | 166.5095 | 77.4433 | 98.6385 | 126.8437 | 177.2363 |  |  |  | 283.2846 | 113.3353 | 173.025 | [5 empty] | 125.9732 | 177.852 | 249.3379 | 262.2205 | 60.0245 | 78.6979 | 99.2418 | 118.579 | 121.2889 | 142.5652 | 69.6937 | 86.2428 | 99.1274 | 116.4535 | 172.6468 |  | 184.6624 | 256.3954 | 268.4506 | 110.5705 | 138.2066 | 190.9185 | 268.7949 | 273.2278 | [7 empty] | 109.072 | 142.5948 | 196.559 | 266.3479 |  | 142.5262 | 144.5183 | 143.8065 | 259.343 | 163.1325 | 144.0261 |  | 23.173 | 24.2545 | 18.8482 | 19.7688 | 36.8886 | 114.1575 | 97.9087 | 144.4047 | 141.4331 | 143.7266 | 83.1398 | 96.9276 | 179.9144 | 245.2423 | 244.9419 | 181.8364 | -0.0043 | -0.0636 | 0.0112 | 0.0591 | -0.0107 | 0.0023 | -0.0372 | -0.0974 | -0.0576 | -286.08 | -0.8772 | -319.8236 | 0.0283 | -312.5093 | -0.0128 | -270.3561 | -0.0251 | -218.0734 | -0.8752 | -248.678 | -0.8711 | -0.025784 | 7.5533 | 142.6098 | 245.0921 | -9.7582
2017-12-19 13:41 | 6355.3813 |  |  | -0.071 | -41.6404 | 16.9943 | 8.3933 | -6.1168 | -17.8999 | -36.7937 | -4.07 |  |  | -170.328 | -44.1798 | 12.4681 | 16.2571 | 21.8591 | 3.4176 | 17.1965 | 19.2339 | 1.3182 |  | 229.1104 | 111.901 | 159.162 | 236.5102 | 262.0466 | 179.2051 | 74.6078 |  |  | 174.6984 | 140.1799 | 170.4356 | 138.3981 | 122.0404 | 101.1376 | 97.4572 | 119.2176 | 168.469 | 240.2346 | 254.9516 | 156.0701 | 117.8824 | 173.7503 | 159.9853 | 122.9914 |  |  |  |  | 136.0238 | 118.3255 | 251.0448 | 259.3428 |  |  | 131.4834 | 128.3026 | 190.3106 | 266.776 | 99.1915 | 71.1782 | 93.927 | 117.7088 | 156.8274 |  |  |  | 279.7761 | 139.6859 | 171.6931 | [5 empty] | 136.4963 | 168.7646 | 226.2047 | 238.331 | 76.9329 | 98.6754 | 99.1336 | 109.016 | 107.3572 | 129.698 | 68.2768 | 99.2355 | 105.8512 | 133.1299 | 174.4314 |  | 177.891 | 250.9301 | 263.9377 | 92.2277 | 118.8662 | 166.6617 | 255.3719 | 273.6784 | [7 empty] | 83.9502 | 132.8788 | 192.7595 | 265.2708 | 271.1183 | 138.8326 | 141.5695 | 241.1472 | 156.2544 | 246.7184 | 151.1025 | 47.5664 | 47.1567 | 154.1477 | 146.9218 | 35.8262 | 45.8381 | 44.1969 | 44.8363 | 47.0911 | 45.3779 | 145.9658 | 172.4526 |  |  | 135.5838 | 198.6275 | 257.4465 | 251.4914 | 142.5544 | 77.1731 | [7 empty] | 98.6961 | 97.6365 | 129.4633 | 185.7427 | 262.9988 | 266.8404 | 134.8397 | 122.9961 | 171.2937 | 212.5511 | [5 empty] | 120.4462 | 127.9232 | 254.6012 | 279.6157 |  |  | 99.7867 | 120.8077 | 176.273 | 265.9313 | 166.506 | 77.4444 | 98.6387 | 126.8354 | 177.2326 |  |  |  | 283.2385 | 113.3324 | 173.0217 | [5 empty] | 125.9761 | 177.8485 | 249.3041 | 262.18 | 60.026 | 78.7032 | 99.2353 | 118.5879 | 121.2779 | 142.5604 | 69.6875 | 86.2334 | 99.1306 | 116.4582 | 172.6499 |  | 184.6576 | 256.3708 | 268.4032 | 110.5774 | 138.2161 | 190.915 | 268.757 | 273.1837 | [7 empty] | 109.0623 | 142.6071 | 196.5689 | 266.3252 |  | 142.5019 | 144.4953 | 143.7841 | 259.3167 | 163.1308 | 143.9852 |  | 23.1696 | 24.2534 | 18.8524 | 19.7735 | 36.8911 | 114.2342 | 97.9108 | 144.392 | 141.4053 | 143.7114 | 83.1686 | 96.9474 | 179.8782 | 245.2523 | 244.8535 | 181.7947 | -0.0043 | -0.0638 | 0.0119 | 0.0595 | -0.0113 | 0.0022 | -0.0375 | -0.1003 | -0.0774 | -286.0985 | -0.8711 | -319.796 | 0.0098 | -312.4939 | 0.0098 | -270.3376 | -0.0313 | -218.0827 | -0.867 | -248.6657 | -0.8772 | -0.079823 | -1.476 | 142.5865 | 245.0529 | -9.7168
2017-12-19 13:41 | 6356.3814 |  |  | -0.1148 | -41.6081 | 17.0939 | 8.431 | -6.005 | -17.8694 | -36.7891 | -4.1311 |  |  | -170.3336 | -44.1694 | 12.5087 | 16.3229 | 21.809 | 3.4472 | 17.1774 | 19.2447 | 2.156 |  | 229.0836 | 111.904 | 159.1725 | 236.4816 | 262.0005 | 179.1991 | 74.6145 |  |  | 174.6944 | 140.1781 | 170.4242 | 138.39 | 122.0413 | 101.1427 | 97.4687 | 119.2171 | 168.4642 | 240.2013 | 254.9019 | 156.0664 | 117.8834 | 173.7573 | 159.9735 | 122.9586 |  |  |  |  | 136.0268 | 118.3253 | 251.0116 | 259.2936 |  |  | 131.4866 | 128.3096 | 190.3052 | 266.7423 | 99.1869 | 71.187 | 93.9294 | 117.7167 | 156.8268 |  |  |  | 279.7225 | 139.6685 | 171.6837 | [5 empty] | 136.5074 | 168.7682 | 226.1802 | 238.2945 | 76.9252 | 98.638 | 99.1518 | 109.0894 | 107.358 | 129.6991 | 68.2823 | 99.2357 | 105.8507 | 133.1325 | 174.4263 |  | 177.8885 | 250.8859 | 263.9005 | 92.2281 | 118.8675 | 166.6611 | 255.3396 | 273.6412 | [7 empty] | 83.9463 | 132.8856 | 192.7489 | 265.2376 | 271.0739 | 138.8083 | 141.5455 | 241.1177 | 156.2355 | 246.6773 | 151.0717 | 46.9924 | 47.0377 | 154.1116 | 146.8894 | 35.6353 | 45.3996 | 44.2093 | 44.6443 | 47.0641 | 44.1431 | 145.9317 | 172.4201 |  |  | 135.5831 | 198.6162 | 257.3998 | 251.4397 | 142.5563 | 77.1808 | [7 empty] | 98.6919 | 97.6407 | 129.4719 | 185.7469 | 262.9623 | 266.7908 | 134.8305 | 122.9964 | 171.2953 | 212.5291 | [5 empty] | 120.4624 | 127.9348 | 254.5802 | 279.5695 |  |  | 99.7852 | 120.8112 | 176.2844 | 265.9027 | 166.4974 | 77.4453 | 98.6319 | 126.8227 | 177.2212 |  |  |  | 283.1824 | 113.3335 | 173.0209 | [5 empty] | 125.9756 | 177.8443 | 249.2727 | 262.1345 | 60.0347 | 78.7104 | 99.2267 | 118.5943 | 121.2818 | 142.5835 | 69.6992 | 86.2236 | 99.1371 | 116.4655 | 172.6414 |  | 184.6555 | 256.3382 | 268.3692 | 110.5843 | 138.2125 | 190.91 | 268.7117 | 273.1307 | [7 empty] | 109.0475 | 142.6054 | 196.5634 | 266.286 |  | 142.477 | 144.4722 | 143.7625 | 259.2928 | 163.1356 | 143.944 |  | 23.1749 | 24.2505 | 18.8638 | 19.7818 | 36.8912 | 114.2213 | 97.9086 | 144.3628 | 141.3807 | 143.6802 | 83.166 | 96.9349 | 179.8877 | 245.2242 | 244.8138 | 181.7347 | -0.0048 | -0.0637 | 0.0116 | 0.0589 | -0.0109 | 0.002 | -0.0427 | -0.099 | -0.0677 | -286.0585 | -0.8546 | -319.8421 | 0.0324 | -312.5186 | -0.0087 | -270.3314 | -0.0231 | -218.0458 | -0.867 | -248.6811 | -0.8628 | -0.13386 | -4.4777 | 142.5611 | 245.019 | -9.6211
2017-12-19 13:41 | 6357.3814 |  |  | -0.033 | -41.5419 | 17.1105 | 8.3245 | -6.0983 | -17.8614 | -36.7369 | -4.0469 |  |  | -170.2977 | -44.2482 | 12.5 | 16.3141 | 21.8356 | 3.3289 | 17.1722 | 19.2355 | 2.1641 |  | 229.0513 | 111.9072 | 159.1699 | 236.4465 | 261.9449 | 179.1887 | 74.6148 |  |  | 174.6797 | 140.1662 | 170.4036 | 138.378 | 122.0308 | 101.142 | 97.4733 | 119.2176 | 168.4582 | 240.1638 | 254.8515 | 156.0624 | 117.8808 | 173.7525 | 159.9625 | 122.9469 |  |  |  |  | 136.0217 | 118.3247 | 250.9836 | 259.2536 |  |  | 131.475 | 128.3074 | 190.299 | 266.7064 | 99.1824 | 71.1851 | 93.9391 | 117.722 | 156.8193 |  |  |  | 279.6754 | 139.6469 | 171.6903 | [5 empty] | 136.5102 | 168.7745 | 226.1654 | 238.267 | 76.9292 | 98.6272 | 99.166 | 109.1611 | 107.3607 | 129.7054 | 68.2948 | 99.1794 | 105.853 | 133.1336 | 174.4317 |  | 177.8915 | 250.8524 | 263.8585 | 92.2304 | 118.8731 | 166.6621 | 255.3154 | 273.6019 | [7 empty] | 83.95 | 132.8909 | 192.7463 | 265.1981 | 271.0255 | 138.7863 | 141.5195 | 241.0855 | 156.2141 | 246.6416 | 151.0399 | 46.8374 | 47.078 | 154.083 | 146.8552 | 35.8426 | 44.532 | 44.1709 | 43.8836 | 46.7719 | 43.5648 | 145.9017 | 172.4019 |  |  | 135.5866 | 198.6063 | 257.35 | 251.3885 | 142.539 | 77.1848 | [7 empty] | 98.6832 | 97.6437 | 129.4767 | 185.742 | 262.9187 | 266.7386 | 134.8328 | 122.9938 | 171.3025 | 212.5007 | [5 empty] | 120.4784 | 127.938 | 254.5572 | 279.5209 |  |  | 99.7911 | 120.8223 | 176.293 | 265.8728 | 166.4947 | 77.454 | 98.6382 | 126.8107 | 177.2283 |  |  |  | 283.1361 | 113.3393 | 173.0239 | [5 empty] | 125.9805 | 177.8467 | 249.2415 | 262.0921 | 60.0529 | 78.7186 | 99.2287 | 118.6066 | 121.2858 | 142.5939 | 69.7014 | 86.2361 | 99.1442 | 116.4857 | 172.6426 |  | 184.6723 | 256.3221 | 268.329 | 110.5892 | 138.2202 | 190.9163 | 268.6649 | 273.0807 | [7 empty] | 109.0461 | 142.6034 | 196.5627 | 266.251 |  | 142.4592 | 144.4359 | 143.7358 | 259.2664 | 163.1337 | 143.8944 |  | 23.1729 | 24.2475 | 18.8639 | 19.7773 | 36.8887 | 114.0338 | 97.8956 | 144.3393 | 141.3584 | 143.6596 | 83.1729 | 96.9313 | 179.8399 | 245.1591 | 244.7486 | 181.7276 | -0.0043 | -0.0634 | 0.0119 | 0.0592 | -0.0106 | 0.0022 | -0.0547 | -0.101 | -0.0607 | -286.0339 | -0.8916 | -319.796 | 0.0098 | -312.5032 | 0.0098 | -270.3253 | -0.0477 | -218.0211 | -0.8895 | -248.6503 | -0.8813 | -0.014974 | -9.5013 | 142.5367 | 244.9538 | -9.6699
2017-12-19 13:41 | 6358.3815 |  |  | 0.0834 | -41.4478 | 17.1047 | 8.4255 | -6.0456 | -17.6937 | -36.6411 | -3.9584 |  |  | -170.2934 | -43.961 | 12.5763 | 16.2764 | 21.8835 | 3.4452 | 17.2416 | 19.2943 | 10.4145 |  | 229.0211 | 111.9147 | 159.1643 | 236.4256 | 261.8955 | 179.1771 | 74.6201 |  |  | 174.6627 | 140.1528 | 170.3949 | 138.3641 | 122.0214 | 101.139 | 97.4672 | 119.2225 | 168.456 | 240.1344 | 254.8008 | 156.0646 | 117.8826 | 173.7509 | 159.9526 | 122.9414 |  |  |  |  | 136.0175 | 118.3276 | 250.9465 | 259.2079 |  |  | 131.476 | 128.3094 | 190.2929 | 266.6688 | 99.181 | 71.1908 | 93.9457 | 117.7246 | 156.8193 |  |  |  | 279.6185 | 139.6228 | 171.6933 | [5 empty] | 136.5001 | 168.7735 | 226.1464 | 238.2318 | 76.9343 | 98.6324 | 99.1759 | 109.2197 | 107.3552 | 129.7152 | 68.3105 | 99.102 | 105.8565 | 133.1418 | 174.4266 |  | 177.9017 | 250.8282 | 263.8092 | 92.2415 | 118.879 | 166.6663 | 255.2932 | 273.5568 | [7 empty] | 83.9458 | 132.8879 | 192.7425 | 265.1527 | 270.9683 | 138.7666 | 141.4922 | 241.0439 | 156.1938 | 246.6141 | 151.0189 | 46.5722 | 47.3891 | 154.0526 | 146.8208 | 35.8277 | 43.6701 | 44.2302 | 42.0066 | 46.6603 | 43.4493 | 145.8798 | 172.3789 |  |  | 135.5914 | 198.5986 | 257.3056 | 251.3436 | 142.5337 | 77.1978 | [7 empty] | 98.6798 | 97.6529 | 129.4857 | 185.7464 | 262.8894 | 266.6939 | 134.8448 | 123.0042 | 171.3117 | 212.4924 | [5 empty] | 120.4919 | 127.9442 | 254.5281 | 279.4679 |  |  | 99.7871 | 120.835 | 176.296 | 265.8448 | 166.4889 | 77.479 | 98.6468 | 126.8058 | 177.2516 |  |  |  | 283.0957 | 113.3393 | 173.0292 | [5 empty] | 125.9892 | 177.8553 | 249.2133 | 262.0561 | 60.0613 | 78.729 | 99.2282 | 118.6119 | 121.2889 | 142.5848 | 69.7032 | 86.2541 | 99.1432 | 116.5014 | 172.6509 |  | 184.689 | 256.3096 | 268.2743 | 110.5973 | 138.2351 | 190.9178 | 268.6265 | 273.0344 | [7 empty] | 109.0525 | 142.6093 | 196.5644 | 266.2196 |  | 142.4349 | 144.4032 | 143.7059 | 259.2329 | 163.1164 | 143.8404 |  | 23.166 | 24.2484 | 18.8645 | 19.7654 | 36.8924 | 113.8243 | 97.8916 | 144.3018 | 141.3371 | 143.6279 | 83.1797 | 96.9339 | 179.7963 | 245.1627 | 244.7638 | 181.736 | -0.0047 | -0.0634 | 0.0121 | 0.0598 | -0.011 | 0.0023 | -0.0481 | -0.0992 | -0.0499 | -286.0492 | -0.8936 | -319.7713 | 0.0057 | -312.5062 | 0.0159 | -270.3714 | -0.0025 | -218.0642 | -0.8875 | -248.6134 | -0.8875 | -0.19149 | 6.7495 | 142.5087 | 244.9633 | -9.3322
2017-12-19 13:41 | 6359.3815 |  |  | 0.1022 | -41.4291 | 17.1303 | 8.493 | -5.9692 | -17.7571 | -36.5853 | -3.8619 |  |  | -170.2431 | -43.8549 | 12.5951 | 16.3993 | 21.8921 | 3.5075 | 17.3203 | 19.4155 | 8.0641 |  | 228.9986 | 111.9206 | 159.1737 | 236.4016 | 261.8503 | 179.1666 | 74.6285 |  |  | 174.6498 | 140.1531 | 170.3902 | 138.3545 | 122.0233 | 101.1485 | 97.4619 | 119.227 | 168.4531 | 240.1041 | 254.7526 | 156.0587 | 117.8882 | 173.7532 | 159.9377 | 122.9192 |  |  |  |  | 136.0151 | 118.3334 | 250.9135 | 259.1593 |  |  | 131.4751 | 128.3078 | 190.2863 | 266.6272 | 99.1805 | 71.1974 | 93.9556 | 117.7318 | 156.812 |  |  |  | 279.5624 | 139.6128 | 171.6833 | [5 empty] | 136.4958 | 168.7748 | 226.1227 | 238.1888 | 76.9419 | 98.6427 | 99.1861 | 109.2737 | 107.3497 | 129.7205 | 68.3173 | 99.0167 | 105.8527 | 133.1462 | 174.413 |  | 177.8999 | 250.8023 | 263.7621 | 92.2516 | 118.8676 | 166.6696 | 255.2645 | 273.5025 | [7 empty] | 83.942 | 132.8828 | 192.7307 | 265.1188 | 270.9185 | 138.7423 | 141.4757 | 241.0013 | 156.1742 | 246.5815 | 150.9961 | 46.1222 | 47.695 | 154.0139 | 146.7808 | 34.7816 | 43.01 | 44.4716 | 40.3184 | 46.5071 | 42.328 | 145.8501 | 172.3404 |  |  | 135.6001 | 198.5906 | 257.2692 | 251.3032 | 142.5398 | 77.2078 | [7 empty] | 98.6837 | 97.6538 | 129.4973 | 185.7461 | 262.8551 | 266.649 | 134.8456 | 123.0104 | 171.3125 | 212.4723 | [5 empty] | 120.5003 | 127.9435 | 254.5 | 279.4172 |  |  | 99.7831 | 120.8413 | 176.299 | 265.813 | 166.4838 | 77.495 | 98.6442 | 126.8082 | 177.2475 |  |  |  | 283.0481 | 113.3381 | 173.0272 | [5 empty] | 125.9866 | 177.8583 | 249.1835 | 262.0114 | 60.0637 | 78.7366 | 99.2255 | 118.6137 | 121.2949 | 142.594 | 69.703 | 86.2585 | 99.1425 | 116.5165 | 172.6445 |  | 184.6828 | 256.2759 | 268.2323 | 110.5983 | 138.2403 | 190.9125 | 268.596 | 272.9873 | [7 empty] | 109.0372 | 142.6071 | 196.5515 | 266.1792 |  | 142.4019 | 144.3739 | 143.6821 | 259.1953 | 163.1028 | 143.7974 |  | 23.1552 | 24.2548 | 18.867 | 19.7637 | 36.8979 | 113.7167 | 97.8895 | 144.2741 | 141.3165 | 143.5979 | 83.1687 | 96.9392 | 179.8141 | 245.0515 | 244.7681 | 181.7134 | -0.0044 | -0.0632 | 0.0119 | 0.0596 | -0.011 | 0.0022 | -0.0405 | -0.0974 | -0.0577 | -286.0677 | -0.8567 | -319.8206 | -0.0128 | -312.4232 | -0.0231 | -270.3314 | -0.0149 | -218.0919 | -0.8546 | -248.6472 | -0.8936 | -0.036591 | 12.1372 | 142.483 | 244.9098 | -9.1105
2017-12-19 13:41 | 6360.3816 |  |  | 0.1459 | -41.3898 | 17.1588 | 8.4091 | -6.028 | -17.825 | -36.58 | -3.8516 |  |  | -170.1857 | -43.8554 | 12.5904 | 16.3824 | 21.9834 | 3.406 | 17.3143 | 19.3663 | 13.0957 |  | 228.963 | 111.9219 | 159.1678 | 236.3594 | 261.7986 | 179.1504 | 74.6348 |  |  | 174.6287 | 140.1431 | 170.3708 | 138.3319 | 122.0159 | 101.1385 | 97.4726 | 119.2298 | 168.4569 | 240.0717 | 254.7114 | 156.0601 | 117.8952 | 173.7527 | 159.9331 | 122.9129 |  |  |  |  | 136.0148 | 118.3357 | 250.8879 | 259.1172 |  |  | 131.4782 | 128.3162 | 190.2893 | 266.5918 | 99.1821 | 71.2114 | 93.9706 | 117.7426 | 156.8171 |  |  |  | 279.5119 | 139.5941 | 171.6745 | [5 empty] | 136.5047 | 168.7828 | 226.1004 | 238.156 | 76.9369 | 98.669 | 99.1952 | 109.3252 | 107.3597 | 129.7255 | 68.3167 | 98.8612 | 105.8546 | 133.1449 | 174.4055 |  | 177.9028 | 250.781 | 263.7162 | 92.263 | 118.8713 | 166.678 | 255.2401 | 273.4621 | [7 empty] | 83.9369 | 132.8885 | 192.7256 | 265.0905 | 270.8745 | 138.7098 | 141.4523 | 240.9568 | 156.1506 | 246.5387 | 150.9602 | 45.6486 | 47.6591 | 153.9822 | 146.7412 | 32.94 | 42.5274 | 44.6962 | 40.4444 | 46.1891 | 40.806 | 145.8221 | 172.3048 |  |  | 135.6053 | 198.5813 | 257.2292 | 251.2575 | 142.5471 | 77.2133 | [7 empty] | 98.6803 | 97.6668 | 129.5069 | 185.7423 | 262.8178 | 266.6018 | 134.8374 | 123.0195 | 171.3176 | 212.4471 | [5 empty] | 120.5128 | 127.9492 | 254.4698 | 279.3752 |  |  | 99.7847 | 120.8387 | 176.3053 | 265.7795 | 166.4795 | 77.503 | 98.6421 | 126.8083 | 177.241 |  |  |  | 282.9989 | 113.3371 | 173.0256 | [5 empty] | 125.9958 | 177.8557 | 249.1573 | 261.9659 | 60.0696 | 78.7486 | 99.2356 | 118.6241 | 121.296 | 142.608 | 69.7183 | 86.2561 | 99.1479 | 116.5269 | 172.6332 |  | 184.6867 | 256.244 | 268.2005 | 110.5993 | 138.2424 | 190.9106 | 268.5569 | 272.9381 | [7 empty] | 109.0261 | 142.6129 | 196.5485 | 266.1479 |  | 142.3773 | 144.3423 | 143.6583 | 259.1697 | 163.1043 | 143.755 |  | 23.1499 | 24.2562 | 18.863 | 19.7733 | 36.9001 | 113.6639 | 97.8803 | 144.2639 | 141.301 | 143.5879 | 83.1953 | 96.948 | 179.7672 | 245.0711 | 244.6432 | 181.7298 | -0.0043 | -0.0633 | 0.0115 | 0.0593 | -0.0106 | 0.0023 | -0.047 | -0.0982 | -0.0649 | -286.0892 | -0.8423 | -319.879 | 0.0262 | -312.497 | -0.0292 | -270.3222 | -0.0251 | -218.0765 | -0.8526 | -248.6903 | -0.8731 | 0.09311 | 3.5567 | 142.4616 | 244.8571 | -9.1703
2017-12-19 13:41 | 6361.3817 |  |  | 0.126 | -41.3228 | 17.161 | 8.4256 | -5.9439 | -17.904 | -36.6383 | -3.8778 |  |  | -170.1138 | -43.8246 | 12.6626 | 16.5229 | 21.9161 | 3.4353 | 17.3008 | 19.4674 | 12.4569 |  | 228.9327 | 111.9266 | 159.1645 | 236.3208 | 261.7481 | 179.1391 | 74.6478 |  |  | 174.6121 | 140.1298 | 170.3581 | 138.3142 | 122.005 | 101.132 | 97.4841 | 119.2374 | 168.4616 | 240.0467 | 254.6706 | 156.0633 | 117.9015 | 173.7603 | 159.9314 | 122.9121 |  |  |  |  | 136.0292 | 118.3417 | 250.8582 | 259.083 |  |  | 131.48 | 128.3283 | 190.2922 | 266.5616 | 99.184 | 71.2221 | 93.9807 | 117.7472 | 156.8216 |  |  |  | 279.4611 | 139.593 | 171.678 | [5 empty] | 136.5156 | 168.7886 | 226.0829 | 238.1326 | 76.9346 | 98.7052 | 99.2048 | 109.3639 | 107.3698 | 129.727 | 68.32 | 98.8947 | 105.8571 | 133.146 | 174.3975 |  | 177.9065 | 250.7489 | 263.6736 | 92.2676 | 118.8769 | 166.6865 | 255.2119 | 273.4183 | [7 empty] | 83.9353 | 132.8952 | 192.7249 | 265.0528 | 270.8278 | 138.6825 | 141.4206 | 240.913 | 156.1237 | 246.4904 | 150.9347 | 45.3522 | 47.4674 | 153.9537 | 146.7075 | 31.9142 | 42.1033 | 44.8376 | 41.6349 | 45.8717 | 40.8496 | 145.8025 | 172.2747 |  |  | 135.6135 | 198.5791 | 257.1919 | 251.2083 | 142.5417 | 77.2168 | [7 empty] | 98.6777 | 97.6794 | 129.5104 | 185.7384 | 262.78 | 266.5532 | 134.8243 | 123.0343 | 171.3281 | 212.4235 | [5 empty] | 120.5289 | 127.963 | 254.4498 | 279.3337 |  |  | 99.7852 | 120.8458 | 176.3125 | 265.7495 | 166.4761 | 77.514 | 98.6525 | 126.8009 | 177.2418 |  |  |  | 282.9518 | 113.3348 | 173.0233 | [5 empty] | 126.001 | 177.8553 | 249.13 | 261.9284 | 60.0827 | 78.7607 | 99.25 | 118.6352 | 121.2872 | 142.6108 | 69.7363 | 86.2558 | 99.147 | 116.5318 | 172.6209 |  | 184.7002 | 256.2257 | 268.1535 | 110.6037 | 138.2422 | 190.9085 | 268.5146 | 272.8929 | [7 empty] | 109.0265 | 142.6233 | 196.5542 | 266.1188 |  | 142.3565 | 144.3172 | 143.6379 | 259.1392 | 163.1052 | 143.7095 |  | 23.1498 | 24.2576 | 18.8632 | 19.7883 | 36.9046 | 113.5818 | 97.8767 | 144.2245 | 141.2612 | 143.5506 | 83.1859 | 96.9372 | 179.7147 | 244.9858 | 244.6041 | 181.6485 | -0.0045 | -0.0636 | 0.0114 | 0.0592 | -0.0112 | 0.0021 | -0.034 | -0.0974 | -0.0756 | -286.0031 | -0.8793 | -319.8729 | 0.055 | -312.5462 | -0.0046 | -270.3191 | -0.0457 | -218.015 | -0.867 | -248.6934 | -0.8423 | 0.057083 | 6.1333 | 142.4314 | 244.795 | -9.0869
2017-12-19 13:41 | 6362.3817 |  |  | 0.2121 | -41.3708 | 17.1938 | 8.4025 | -5.9859 | -17.8943 | -36.6023 | -3.8962 |  |  | -170.2585 | -43.762 | 12.7206 | 16.4243 | 21.8857 | 3.4069 | 17.3176 | 19.4271 | 13.1035 |  | 228.9116 | 111.9366 | 159.1796 | 236.296 | 261.7061 | 179.1382 | 74.6618 |  |  | 174.5996 | 140.1264 | 170.354 | 138.3109 | 122.0012 | 101.137 | 97.4862 | 119.2348 | 168.4524 | 240.0131 | 254.6187 | 156.0555 | 117.9048 | 173.7557 | 159.9254 | 122.8892 |  |  |  |  | 136.032 | 118.3431 | 250.8316 | 259.0428 |  |  | 131.4696 | 128.328 | 190.2875 | 266.5206 | 99.1836 | 71.2147 | 93.9838 | 117.7467 | 156.808 |  |  |  | 279.411 | 139.5947 | 171.6769 | [5 empty] | 136.5087 | 168.787 | 226.0624 | 238.0954 | 76.9301 | 98.7326 | 99.208 | 109.3937 | 107.3767 | 129.7379 | 68.3288 | 99.0391 | 105.8547 | 133.143 | 174.3922 |  | 177.9044 | 250.7116 | 263.6366 | 92.2721 | 118.8781 | 166.6878 | 255.1807 | 273.3697 | [7 empty] | 83.9414 | 132.8941 | 192.72 | 265.019 | 270.7829 | 138.6586 | 141.3991 | 240.88 | 156.1038 | 246.4594 | 150.9301 | 45.2029 | 47.3728 | 153.9183 | 146.6713 | 32.0837 | 42.0166 | 45.0654 | 43.0308 | 45.715 | 42.1287 | 145.7764 | 172.235 |  |  | 135.6312 | 198.5705 | 257.1592 | 251.1634 | 142.5514 | 77.2229 | [7 empty] | 98.6841 | 97.677 | 129.5172 | 185.7369 | 262.7404 | 266.5048 | 134.8164 | 123.0385 | 171.3347 | 212.4026 | [5 empty] | 120.5402 | 127.969 | 254.429 | 279.2831 |  |  | 99.7848 | 120.8626 | 176.3162 | 265.7212 | 166.4793 | 77.526 | 98.6598 | 126.8091 | 177.2394 |  |  |  | 282.8981 | 113.3265 | 173.012 | [5 empty] | 125.9959 | 177.8524 | 249.0949 | 261.8807 | 60.0869 | 78.7626 | 99.2432 | 118.6416 | 121.285 | 142.6105 | 69.744 | 86.2461 | 99.1459 | 116.5368 | 172.616 |  | 184.6999 | 256.1977 | 268.1009 | 110.6028 | 138.244 | 190.9021 | 268.4763 | 272.8427 | [7 empty] | 109.0204 | 142.6212 | 196.5476 | 266.0894 |  | 142.3347 | 144.293 | 143.6151 | 259.1057 | 163.1077 | 143.6657 |  | 23.1429 | 24.2619 | 18.8643 | 19.7947 | 36.9057 | 113.4859 | 97.8735 | 144.1925 | 141.2422 | 143.5239 | 83.1873 | 96.9266 | 179.6994 | 245.0544 | 244.5165 | 181.5987 | -0.0044 | -0.0634 | 0.0113 | 0.0588 | -0.0107 | 0.0025 | -0.0509 | -0.0976 | -0.0556 | -285.9508 | -0.8895 | -319.7929 | 0.0283 | -312.5309 | 0.02 | -270.3376 | -0.0436 | -217.9811 | -0.8957 | -248.6411 | -0.8567 | -0.065416 | 7.4443 | 142.4074 | 244.7854 | -9.1185
2017-12-19 13:41 | 6363.3818 |  |  | 0.1665 | -41.2661 | 17.1917 | 8.3926 | -6.0453 | -17.8848 | -36.5692 | -3.9167 |  |  | -170.1229 | -43.8568 | 12.6727 | 16.5165 | 21.9311 | 3.4214 | 17.2987 | 19.4325 | 13.4193 |  | 228.8822 | 111.944 | 159.1824 | 236.2737 | 261.6622 | 179.1287 | 74.6607 |  |  | 174.5822 | 140.1166 | 170.3393 | 138.2973 | 121.9871 | 101.1389 | 97.4814 | 119.2308 | 168.4444 | 239.9727 | 254.5592 | 156.0438 | 117.9086 | 173.7523 | 159.9198 | 122.8283 |  |  |  |  | 136.0216 | 118.3428 | 250.8069 | 258.9941 |  |  | 131.4659 | 128.3354 | 190.2828 | 266.4838 | 99.1879 | 71.2256 | 93.9886 | 117.7519 | 156.807 |  |  |  | 279.3643 | 139.5898 | 171.6744 | [5 empty] | 136.5083 | 168.7888 | 226.0431 | 238.0559 | 76.9242 | 98.7649 | 99.2112 | 109.425 | 107.3832 | 129.7459 | 68.3402 | 99.0188 | 105.8514 | 133.1474 | 174.3934 |  | 177.9046 | 250.6929 | 263.598 | 92.2684 | 118.8943 | 166.6899 | 255.1588 | 273.3297 | [7 empty] | 83.9465 | 132.9036 | 192.7225 | 264.9848 | 270.7339 | 138.6383 | 141.3786 | 240.8478 | 156.087 | 246.4299 | 150.9157 | 45.376 | 47.303 | 153.8804 | 146.633 | 33.3623 | 42.1491 | 45.3306 | 44.3021 | 45.7532 | 43.1744 | 145.7449 | 172.1961 |  |  | 135.6349 | 198.5559 | 257.1144 | 251.1161 | 142.5599 | 77.2293 | [7 empty] | 98.6766 | 97.681 | 129.5202 | 185.7331 | 262.7061 | 266.455 | 134.8192 | 123.0361 | 171.3293 | 212.3799 | [5 empty] | 120.5581 | 127.9693 | 254.4038 | 279.2304 |  |  | 99.7857 | 120.8658 | 176.3237 | 265.6989 | 166.4759 | 77.537 | 98.6633 | 126.8258 | 177.2396 |  |  |  | 282.8511 | 113.322 | 173.0118 | [5 empty] | 125.9949 | 177.849 | 249.0622 | 261.8316 | 60.0896 | 78.763 | 99.2484 | 118.6491 | 121.2903 | 142.6074 | 69.7322 | 86.2491 | 99.1384 | 116.5399 | 172.6092 |  | 184.6959 | 256.1698 | 268.0521 | 110.6017 | 138.2499 | 190.8977 | 268.4346 | 272.7896 | [7 empty] | 109.0326 | 142.6271 | 196.5376 | 266.0549 |  | 142.3077 | 144.2649 | 143.5839 | 259.0908 | 163.1119 | 143.6204 |  | 23.1443 | 24.2608 | 18.8599 | 19.7899 | 36.9013 | 113.4063 | 97.8643 | 144.1621 | 141.2176 | 143.4956 | 83.1924 | 96.929 | 179.6336 | 244.8884 | 244.5993 | 181.521 | -0.0046 | -0.0635 | 0.0112 | 0.0593 | -0.011 | 0.0021 | -0.0455 | -0.0995 | -0.069 | -285.9662 | -0.9019 | -319.8021 | 0.0221 | -312.4909 | 0.018 | -270.3899 | -0.0169 | -218.0211 | -0.8854 | -248.6226 | -0.8731 | -0.079822 | -6.0438 | 142.3811 | 244.7439 | -9.1042
2017-12-19 13:41 | 6364.3818 |  |  | 0.2164 | -41.202 | 17.2459 | 8.4284 | -6.0768 | -17.8985 | -36.5676 | -3.915 |  |  | -170.0692 | -43.8161 | 12.7128 | 16.4099 | 21.85 | 3.5076 | 17.3922 | 19.5379 | 7.5028 |  | 228.8483 | 111.949 | 159.18 | 236.2439 | 261.612 | 179.116 | 74.6705 |  |  | 174.5703 | 140.1056 | 170.3196 | 138.284 | 121.9788 | 101.1312 | 97.4731 | 119.2375 | 168.4399 | 239.9404 | 254.5093 | 156.0463 | 117.9085 | 173.755 | 159.9129 | 122.7709 |  |  |  |  | 136.0216 | 118.3435 | 250.7814 | 258.9489 |  |  | 131.4637 | 128.3402 | 190.2717 | 266.4477 | 99.1754 | 71.2359 | 93.992 | 117.7557 | 156.8126 |  |  |  | 279.3095 | 139.5981 | 171.6736 | [5 empty] | 136.5181 | 168.7899 | 226.0298 | 238.0231 | 76.9264 | 98.798 | 99.2229 | 109.4527 | 107.3759 | 129.7514 | 68.3488 | 99.1162 | 105.849 | 133.1543 | 174.3926 |  | 177.9008 | 250.6655 | 263.5514 | 92.2702 | 118.9019 | 166.6892 | 255.1324 | 273.2792 | [7 empty] | 83.9534 | 132.9135 | 192.7186 | 264.9468 | 270.6826 | 138.6119 | 141.3514 | 240.8015 | 156.0551 | 246.3925 | 150.8896 | 45.945 | 47.2354 | 153.851 | 146.6021 | 35.3124 | 42.4261 | 45.524 | 44.9345 | 46.1237 | 43.8754 | 145.7188 | 172.1701 |  |  | 135.6328 | 198.5508 | 257.0772 | 251.0603 | 142.5444 | 77.2325 | [7 empty] | 98.684 | 97.6891 | 129.5322 | 185.7326 | 262.6776 | 266.4134 | 134.8285 | 123.0512 | 171.3319 | 212.3633 | [5 empty] | 120.5769 | 127.9827 | 254.3786 | 279.1876 |  |  | 99.7866 | 120.8784 | 176.3382 | 265.671 | 166.4645 | 77.5497 | 98.6622 | 126.8223 | 177.2375 |  |  |  | 282.8052 | 113.3256 | 173.0113 | [5 empty] | 125.9901 | 177.8514 | 249.0289 | 261.7884 | 60.1032 | 78.7705 | 99.2459 | 118.647 | 121.2938 | 142.5984 | 69.7212 | 86.2654 | 99.1364 | 116.5422 | 172.5985 |  | 184.7052 | 256.1505 | 268.0087 | 110.6045 | 138.249 | 190.8961 | 268.4007 | 272.741 | [7 empty] | 109.0448 | 142.6387 | 196.5347 | 266.0216 |  | 142.2817 | 144.2316 | 143.55 | 259.0608 | 163.0993 | 143.5741 |  | 23.1448 | 24.2564 | 18.858 | 19.7727 | 36.9045 | 113.3566 | 97.8548 | 144.1353 | 141.183 | 143.4672 | 83.1826 | 96.9405 | 179.6292 | 244.9061 | 244.5531 | 181.529 | -0.0045 | -0.0635 | 0.0118 | 0.0595 | -0.0102 | 0.0024 | -0.0517 | -0.097 | -0.0911 | -285.9969 | -0.8752 | -319.8083 | -0.0005 | -312.4847 | -0.0066 | -270.3468 | -0.019 | -218.0027 | -0.8711 | -248.6164 | -0.8772 | -0.07262 | -9.801 | 142.3515 | 244.7296 | -9.0233
2017-12-19 13:41 | 6365.3819 |  |  | 0.238 | -41.1544 | 17.2907 | 8.4594 | -6.0502 | -17.7975 | -36.5166 | -3.8332 |  |  | -170.0366 | -43.7599 | 12.7553 | 16.4559 | 21.9104 | 3.5234 | 17.373 | 19.4851 | 4.6564 |  | 228.8208 | 111.955 | 159.1754 | 236.2167 | 261.5633 | 179.1088 | 74.6864 |  |  | 174.5599 | 140.1006 | 170.3148 | 138.2776 | 121.9776 | 101.1251 | 97.471 | 119.238 | 168.4391 | 239.9095 | 254.467 | 156.0482 | 117.9169 | 173.7486 | 159.9069 | 122.7107 |  |  |  |  | 136.0197 | 118.3434 | 250.7469 | 258.903 |  |  | 131.4613 | 128.3442 | 190.2705 | 266.4148 | 99.1622 | 71.2488 | 93.9986 | 117.7681 | 156.8137 |  |  |  | 279.2568 | 139.603 | 171.6686 | [5 empty] | 136.5167 | 168.7955 | 226.0142 | 237.9927 | 76.931 | 98.8314 | 99.2325 | 109.4867 | 107.3757 | 129.7596 | 68.3614 | 99.2924 | 105.8549 | 133.1523 | 174.3887 |  | 177.8998 | 250.6336 | 263.498 | 92.2761 | 118.9131 | 166.7004 | 255.1085 | 273.2325 | [7 empty] | 83.9606 | 132.9203 | 192.7128 | 264.921 | 270.6351 | 138.5817 | 141.3172 | 240.7546 | 156.0288 | 246.3486 | 150.8632 | 46.6018 | 47.2032 | 153.8251 | 146.5728 | 37.4412 | 42.3152 | 45.5706 | 45.0092 | 46.7477 | 44.2432 | 145.7035 | 172.1426 |  |  | 135.6437 | 198.548 | 257.0539 | 251.0149 | 142.5583 | 77.2488 | [7 empty] | 98.7093 | 97.6916 | 129.5502 | 185.7329 | 262.6391 | 266.372 | 134.8309 | 123.0577 | 171.3366 | 212.3503 | [5 empty] | 120.5795 | 127.9887 | 254.3517 | 279.1418 |  |  | 99.7854 | 120.8968 | 176.3435 | 265.6353 | 166.4517 | 77.5519 | 98.6505 | 126.8065 | 177.2222 |  |  |  | 282.765 | 113.3254 | 173.0074 | [5 empty] | 126.0053 | 177.8567 | 249.0004 | 261.7541 | 60.1054 | 78.7873 | 99.2343 | 118.6502 | 121.2998 | 142.6079 | 69.7344 | 86.2726 | 99.1363 | 116.5562 | 172.5984 |  | 184.7138 | 256.1147 | 267.9786 | 110.6083 | 138.2571 | 190.8987 | 268.3669 | 272.6939 | [7 empty] | 109.033 | 142.6387 | 196.5398 | 265.9977 |  | 142.2533 | 144.1967 | 143.5218 | 259.017 | 163.0871 | 143.5249 |  | 23.1454 | 24.2512 | 18.8585 | 19.7559 | 36.9098 | 113.399 | 97.8497 | 144.1136 | 141.1691 | 143.445 | 83.1937 | 96.9345 | 179.6502 | 244.8664 | 244.577 | 181.4922 | -0.0043 | -0.0633 | 0.0112 | 0.059 | -0.0106 | 0.0017 | -0.0505 | -0.0969 | -0.0781 | -285.9631 | -0.8752 | -319.8052 | 0.0016 | -312.4662 | -0.0169 | -270.3345 | -0.0251 | -217.9934 | -0.8834 | -248.6226 | -0.8834 | -0.11224 | 5.0373 | 142.3248 | 244.7217 | -8.8749
2017-12-19 13:41 | 6366.382 |  |  | 0.2881 | -41.1589 | 17.2994 | 8.4592 | -6.1069 | -17.7795 | -36.4649 | -3.7605 |  |  | -170.0332 | -43.6755 | 12.6889 | 16.4952 | 21.9136 | 3.4466 | 17.2926 | 19.4754 | 2.0305 |  | 228.7958 | 111.9627 | 159.1821 | 236.1944 | 261.5221 | 179.1085 | 74.6957 |  |  | 174.5464 | 140.0968 | 170.3139 | 138.2689 | 121.9768 | 101.1352 | 97.478 | 119.2408 | 168.4427 | 239.8781 | 254.4294 | 156.0465 | 117.9349 | 173.7524 | 159.9011 | 122.6743 |  |  |  |  | 136.0252 | 118.3544 | 250.7096 | 258.8598 |  |  | 131.4585 | 128.3536 | 190.2777 | 266.3904 | 99.1678 | 71.2573 | 94.0086 | 117.775 | 156.8121 |  |  |  | 279.205 | 139.5838 | 171.6657 | [5 empty] | 136.5187 | 168.8061 | 225.9973 | 237.9603 | 76.9305 | 98.8667 | 99.2364 | 109.5144 | 107.3847 | 129.7657 | 68.3744 | 99.3259 | 105.8554 | 133.1575 | 174.3858 |  | 177.902 | 250.6112 | 263.4545 | 92.2857 | 118.9258 | 166.7114 | 255.0833 | 273.1917 | [7 empty] | 83.9576 | 132.9229 | 192.7081 | 264.8848 | 270.5835 | 138.565 | 141.2926 | 240.7244 | 156.0159 | 246.3031 | 150.8478 | 47.0937 | 47.1697 | 153.798 | 146.5426 | 39.4319 | 41.868 | 45.5579 | 44.8306 | 47.2919 | 44.3517 | 145.6789 | 172.1138 |  |  | 135.6525 | 198.542 | 257.0166 | 250.9767 | 142.5751 | 77.2584 | [7 empty] | 98.7199 | 97.6971 | 129.5529 | 185.7274 | 262.5954 | 266.3185 | 134.8203 | 123.0616 | 171.3378 | 212.3269 | [5 empty] | 120.5828 | 127.9872 | 254.3213 | 279.0955 |  |  | 99.7857 | 120.8993 | 176.3446 | 265.6065 | 166.4533 | 77.5621 | 98.6547 | 126.8075 | 177.222 |  |  |  | 282.7124 | 113.3131 | 172.997 | [5 empty] | 126.0099 | 177.8514 | 248.9724 | 261.7173 | 60.1095 | 78.7943 | 99.2345 | 118.6593 | 121.3065 | 142.6322 | 69.7473 | 86.2792 | 99.1304 | 116.5692 | 172.5898 |  | 184.7207 | 256.0823 | 267.9436 | 110.6091 | 138.2722 | 190.8924 | 268.3264 | 272.6508 | [7 empty] | 109.0184 | 142.6344 | 196.5349 | 265.9582 |  | 142.2268 | 144.1786 | 143.5027 | 258.9878 | 163.0865 | 143.4777 |  | 23.1551 | 24.242 | 18.8574 | 19.7501 | 36.9134 | 113.5665 | 97.8484 | 144.0798 | 141.1467 | 143.4189 | 83.1858 | 96.9325 | 179.5957 | 244.7938 | 244.5103 | 181.4774 | -0.0047 | -0.0633 | 0.0114 | 0.059 | -0.0109 | 0.0021 | -0.0599 | -0.0975 | -0.0728 | -285.9662 | -0.869 | -319.8298 | 0.0324 | -312.5309 | -0.0005 | -270.3622 | -0.0436 | -217.975 | -0.8628 | -248.6595 | -0.8628 | 0.0066415 | 8.9281 | 142.3014 | 244.6521 | -8.8795
2017-12-19 13:41 | 6367.382 |  |  | 0.4266 | -41.0915 | 17.2749 | 8.5332 | -6.0324 | -17.7853 | -36.4692 | -3.7898 |  |  | -170.064 | -43.6704 | 12.7037 | 16.4546 | 21.931 | 3.4237 | 17.3845 | 19.535 | 2.3972 |  | 228.7708 | 111.9735 | 159.1837 | 236.1634 | 261.4753 | 179.1076 | 74.7058 |  |  | 174.5307 | 140.0876 | 170.301 | 138.2539 | 121.9751 | 101.1314 | 97.4788 | 119.2415 | 168.4401 | 239.845 | 254.3839 | 156.0448 | 117.9423 | 173.7623 | 159.8864 | 122.6606 |  |  |  |  | 136.0303 | 118.3633 | 250.6862 | 258.8243 |  |  | 131.4579 | 128.3638 | 190.2756 | 266.3499 | 99.1775 | 71.2618 | 94.0105 | 117.7784 | 156.8118 |  |  |  | 279.1507 | 139.5632 | 171.6637 | [5 empty] | 136.5302 | 168.8118 | 225.9781 | 237.9231 | 76.9301 | 98.8844 | 99.2392 | 109.5317 | 107.3879 | 129.7704 | 68.3784 | 99.3042 | 105.8532 | 133.1647 | 174.3771 |  | 177.9027 | 250.5839 | 263.4175 | 92.2935 | 118.9238 | 166.7123 | 255.0505 | 273.1463 | [7 empty] | 83.9655 | 132.9285 | 192.7052 | 264.8514 | 270.5422 | 138.5421 | 141.2715 | 240.6878 | 156.003 | 246.2711 | 150.834 | 47.0923 | 47.3309 | 153.7663 | 146.5129 | 40.9515 | 41.5332 | 45.5951 | 44.1166 | 47.3064 | 44.5208 | 145.6493 | 172.0815 |  |  | 135.66 | 198.5377 | 256.9756 | 250.9355 | 142.5718 | 77.2675 | [7 empty] | 98.719 | 97.707 | 129.5569 | 185.7335 | 262.5632 | 266.2666 | 134.8118 | 123.082 | 171.3491 | 212.3101 | [5 empty] | 120.6032 | 127.9948 | 254.2904 | 279.0435 |  |  | 99.7838 | 120.9029 | 176.3449 | 265.5772 | 166.448 | 77.5811 | 98.6683 | 126.8276 | 177.2229 |  |  |  | 282.6492 | 113.304 | 172.987 | [5 empty] | 126.0042 | 177.8506 | 248.9389 | 261.6682 | 60.1164 | 78.7968 | 99.2317 | 118.6633 | 121.3118 | 142.6421 | 69.761 | 86.2792 | 99.1326 | 116.5665 | 172.5883 |  | 184.7314 | 256.0687 | 267.8965 | 110.6213 | 138.2708 | 190.88 | 268.2754 | 272.5951 | [7 empty] | 109.0291 | 142.6372 | 196.5274 | 265.9207 |  | 142.2098 | 144.1599 | 143.4827 | 258.9712 | 163.0922 | 143.4345 |  | 23.1624 | 24.2392 | 18.8601 | 19.748 | 36.9214 | 113.72 | 97.8411 | 144.0498 | 141.1071 | 143.387 | 83.1727 | 96.9319 | 179.5492 | 244.8223 | 244.4172 | 181.4837 | -0.0046 | -0.0634 | 0.0116 | 0.059 | -0.0102 | 0.0027 | -0.062 | -0.0973 | -0.0627 | -285.9415 | -0.8854 | -319.7867 | 0.0221 | -312.537 | 0.0139 | -270.3807 | -0.0231 | -217.9196 | -0.8834 | -248.6103 | -0.8649 | -0.051008 | 5.1199 | 142.2762 | 244.6198 | -8.8023
2017-12-19 13:41 | 6368.3821 |  |  | 0.4115 | -41.0209 | 17.3563 | 8.5891 | -6.0455 | -17.8253 | -36.4668 | -3.8064 |  |  | -169.9937 | -43.5566 | 12.8385 | 16.612 | 22.0028 | 3.4075 | 17.3219 | 19.5921 | -0.7687 |  | 228.7396 | 111.9804 | 159.1765 | 236.1338 | 261.426 | 179.0979 | 74.7102 |  |  | 174.5158 | 140.0739 | 170.2877 | 138.2413 | 121.9627 | 101.1271 | 97.4752 | 119.2381 | 168.4409 | 239.8148 | 254.3329 | 156.0464 | 117.9431 | 173.7686 | 159.8757 | 122.6397 |  |  |  |  | 136.0289 | 118.37 | 250.6558 | 258.7835 |  |  | 131.4624 | 128.3688 | 190.2727 | 266.3101 | 99.1743 | 71.272 | 94.0087 | 117.784 | 156.8041 |  |  |  | 279.1024 | 139.5593 | 171.6606 | [5 empty] | 136.5297 | 168.8129 | 225.9612 | 237.8904 | 76.9313 | 98.8961 | 99.2415 | 109.5484 | 107.3933 | 129.7846 | 68.3903 | 99.2654 | 105.8616 | 133.1709 | 174.3818 |  | 177.91 | 250.555 | 263.3835 | 92.2945 | 118.939 | 166.7219 | 255.0307 | 273.1074 | [7 empty] | 83.9791 | 132.9303 | 192.7002 | 264.8186 | 270.4994 | 138.5116 | 141.2402 | 240.6427 | 155.9829 | 246.2264 | 150.8162 | 46.9698 | 47.7286 | 153.733 | 146.4842 | 42.0316 | 41.1535 | 45.5783 | 43.663 | 47.3438 | 44.479 | 145.6183 | 172.0469 |  |  | 135.6675 | 198.5291 | 256.9385 | 250.8874 | 142.5613 | 77.2755 | [7 empty] | 98.7058 | 97.7123 | 129.5693 | 185.7287 | 262.532 | 266.2166 | 134.8208 | 123.0931 | 171.3532 | 212.2997 | [5 empty] | 120.6225 | 127.9985 | 254.2708 | 278.9932 |  |  | 99.7868 | 120.9104 | 176.35 | 265.5487 | 166.4429 | 77.5907 | 98.6755 | 126.8465 | 177.2183 |  |  |  | 282.6072 | 113.3079 | 172.9897 | [5 empty] | 126.0166 | 177.8567 | 248.9153 | 261.6219 | 60.1195 | 78.8044 | 99.2369 | 118.6749 | 121.3225 | 142.6473 | 69.7627 | 86.2834 | 99.144 | 116.5828 | 172.6011 |  | 184.7411 | 256.0506 | 267.8588 | 110.6318 | 138.2802 | 190.8814 | 268.2385 | 272.5453 | [7 empty] | 109.0408 | 142.6415 | 196.5289 | 265.8852 |  | 142.1777 | 144.1279 | 143.4592 | 258.9427 | 163.0854 | 143.3884 |  | 23.1616 | 24.2334 | 18.8652 | 19.7402 | 36.9212 | 113.7956 | 97.8313 | 144.0196 | 141.0892 | 143.3644 | 83.1828 | 96.9436 | 179.581 | 244.8089 | 244.4213 | 181.4743 | -0.0049 | -0.0636 | 0.0111 | 0.0586 | -0.0107 | 0.0023 | -0.0374 | -0.0992 | -0.0581 | -285.9415 | -0.8772 | -319.8144 | 0.0242 | -312.4755 | -0.0025 | -270.3499 | -0.0292 | -217.9534 | -0.8628 | -248.6288 | -0.8854 | 0.017451 | 0.78582 | 142.2487 | 244.6151 | -8.6361
2017-12-19 13:41 | 6369.3821 |  |  | 0.4533 | -41.0197 | 17.2855 | 8.6513 | -6.0241 | -17.7659 | -36.4666 | -3.7598 |  |  | -170.0829 | -43.552 | 12.7728 | 16.4074 | 21.9002 | 3.4856 | 17.3992 | 19.5182 | -0.4825 |  | 228.7026 | 111.9786 | 159.1771 | 236.1061 | 261.3758 | 179.0874 | 74.714 |  |  | 174.5031 | 140.0628 | 170.274 | 138.2296 | 121.9496 | 101.1235 | 97.4808 | 119.239 | 168.4411 | 239.7877 | 254.2865 | 156.0509 | 117.9528 | 173.7714 | 159.8696 | 122.6119 |  |  |  |  | 136.0355 | 118.3731 | 250.6205 | 258.7372 |  |  | 131.4601 | 128.3647 | 190.2614 | 266.2774 | 99.165 | 71.2668 | 94.0123 | 117.776 | 156.793 |  |  |  | 279.0466 | 139.5526 | 171.6522 | [5 empty] | 136.5331 | 168.8135 | 225.9413 | 237.8545 | 76.9221 | 98.9167 | 99.2382 | 109.5619 | 107.3945 | 129.7856 | 68.3971 | 99.2055 | 105.8579 | 133.1649 | 174.3813 |  | 177.9086 | 250.5192 | 263.3411 | 92.2957 | 118.9462 | 166.7255 | 255.0038 | 273.055 | [7 empty] | 83.9784 | 132.9222 | 192.6909 | 264.7761 | 270.4544 | 138.4875 | 141.2204 | 240.6117 | 155.9704 | 246.1846 | 150.8095 | 46.5649 | 47.9459 | 153.6986 | 146.4504 | 42.889 | 41.0128 | 45.3628 | 44.4249 | 47.7727 | 44.0154 | 145.5839 | 172.0005 |  |  | 135.6784 | 198.5193 | 256.9018 | 250.8401 | 142.5479 | 77.2816 | [7 empty] | 98.6919 | 97.7155 | 129.5726 | 185.7189 | 262.4961 | 266.1658 | 134.8259 | 123.0964 | 171.3543 | 212.2762 | [5 empty] | 120.6366 | 128.0046 | 254.2445 | 278.9463 |  |  | 99.7916 | 120.9104 | 176.3588 | 265.5178 | 166.4447 | 77.5972 | 98.6814 | 126.8625 | 177.2129 |  |  |  | 282.5701 | 113.3159 | 172.9931 | [5 empty] | 126.0308 | 177.8611 | 248.8901 | 261.5845 | 60.1262 | 78.8148 | 99.2428 | 118.6898 | 121.3262 | 142.6466 | 69.763 | 86.2958 | 99.1404 | 116.6 | 172.601 |  | 184.7444 | 256.0293 | 267.8111 | 110.6289 | 138.2874 | 190.8873 | 268.209 | 272.5056 | [7 empty] | 109.0397 | 142.6454 | 196.5247 | 265.8487 |  | 142.1471 | 144.1026 | 143.4376 | 258.911 | 163.067 | 143.342 |  | 23.1619 | 24.2298 | 18.8642 | 19.7379 | 36.9213 | 113.8541 | 97.8259 | 143.9857 | 141.0562 | 143.3309 | 83.1797 | 96.9254 | 179.5144 | 244.7712 | 244.4124 | 181.4486 | -0.0043 | -0.0633 | 0.0117 | 0.0594 | -0.0111 | 0.0023 | -0.0425 | -0.099 | -0.0704 | -285.9785 | -0.8608 | -319.8052 | 0.0221 | -312.5339 | 0.0098 | -270.3437 | -0.021 | -217.9781 | -0.8628 | -248.6688 | -0.867 | -0.12307 | 10.0606 | 142.221 | 244.5918 | -8.6825
2017-12-19 13:41 | 6370.3822 |  |  | 0.4985 | -41.0996 | 17.2953 | 8.5939 | -6.0662 | -17.7958 | -36.4749 | -3.7652 |  |  | -169.9822 | -43.5206 | 12.7609 | 16.5954 | 21.936 | 3.3896 | 17.4172 | 19.4803 | 0.4514 |  | 228.6772 | 111.98 | 159.1779 | 236.0785 | 261.329 | 179.0798 | 74.7225 |  |  | 174.4867 | 140.0554 | 170.263 | 138.2145 | 121.9481 | 101.113 | 97.4828 | 119.2378 | 168.4365 | 239.7509 | 254.2413 | 156.0372 | 117.9643 | 173.7635 | 159.8507 | 122.5857 |  |  |  |  | 136.0359 | 118.3705 | 250.5899 | 258.6949 |  |  | 131.455 | 128.3648 | 190.2555 | 266.2428 | 99.1623 | 71.2726 | 94.0241 | 117.7863 | 156.7939 |  |  |  | 279.0011 | 139.5494 | 171.6543 | [5 empty] | 136.5394 | 168.822 | 225.9247 | 237.8241 | 76.9327 | 98.9449 | 99.2493 | 109.5834 | 107.3987 | 129.7881 | 68.3981 | 99.1031 | 105.8555 | 133.166 | 174.3703 |  | 177.9093 | 250.4932 | 263.2937 | 92.3026 | 118.9326 | 166.7269 | 254.9743 | 273.0043 | [7 empty] | 83.9729 | 132.9243 | 192.6799 | 264.7474 | 270.4124 | 138.4653 | 141.1938 | 240.5803 | 155.9605 | 246.1438 | 150.7974 | 45.8989 | 47.8752 | 153.6675 | 146.4197 | 43.5272 | 41.0115 | 45.0526 | 45.3235 | 48.1679 | 43.4169 | 145.5586 | 171.9633 |  |  | 135.6836 | 198.5126 | 256.858 | 250.7874 | 142.5489 | 77.2863 | [7 empty] | 98.6902 | 97.7173 | 129.5756 | 185.7238 | 262.4607 | 266.1209 | 134.8257 | 123.1044 | 171.3578 | 212.2486 | [5 empty] | 120.6454 | 128.0116 | 254.2125 | 278.8938 |  |  | 99.793 | 120.905 | 176.3632 | 265.4822 | 166.4374 | 77.5913 | 98.6834 | 126.8596 | 177.1978 |  |  |  | 282.5209 | 113.3229 | 172.9989 | [5 empty] | 126.0389 | 177.868 | 248.8633 | 261.5575 | 60.1315 | 78.8343 | 99.2484 | 118.7015 | 121.3079 | 142.6446 | 69.754 | 86.2894 | 99.1394 | 116.6142 | 172.5895 |  | 184.7362 | 256.0003 | 267.759 | 110.6234 | 138.2746 | 190.8864 | 268.1619 | 272.4477 | [7 empty] | 109.0479 | 142.6563 | 196.5234 | 265.8216 |  | 142.1263 | 144.0729 | 143.4091 | 258.8871 | 163.0622 | 143.2999 |  | 23.1602 | 24.2337 | 18.859 | 19.74 | 36.9313 | 113.8889 | 97.82 | 143.9527 | 141.0118 | 143.3053 | 83.1887 | 96.9328 | 179.4992 | 244.7011 | 244.3363 | 181.37 | -0.0046 | -0.0636 | 0.0115 | 0.0591 | -0.0109 | 0.0017 | -0.0406 | -0.097 | -0.0584 | -285.8954 | -0.8772 | -319.799 | 0.018 | -312.497 | -0.0149 | -270.3253 | -0.0313 | -217.9073 | -0.8875 | -248.6318 | -0.8731 | -0.0041667 | 5.2509 | 142.1921 | 244.5187 | -8.7064
2017-12-19 13:41 | 6371.3823 |  |  | 0.4646 | -41.1365 | 17.2556 | 8.5066 | -6.0883 | -17.7336 | -36.3594 | -3.6719 |  |  | -170.013 | -43.5418 | 12.7931 | 16.5204 | 21.9732 | 3.4031 | 17.4473 | 19.475 | 1.5574 |  | 228.6559 | 111.9864 | 159.1787 | 236.0493 | 261.2843 | 179.0758 | 74.73 |  |  | 174.4771 | 140.0518 | 170.2515 | 138.2092 | 121.9553 | 101.1107 | 97.4838 | 119.2408 | 168.4326 | 239.7164 | 254.1934 | 156.0389 | 117.9716 | 173.7648 | 159.8407 | 122.5837 |  |  |  |  | 136.0333 | 118.3723 | 250.5577 | 258.6561 |  |  | 131.4514 | 128.3732 | 190.2612 | 266.2099 | 99.1578 | 71.289 | 94.0296 | 117.7932 | 156.7921 |  |  |  | 278.9505 | 139.5569 | 171.6561 | [5 empty] | 136.543 | 168.8308 | 225.9171 | 237.7988 | 76.9408 | 98.9636 | 99.256 | 109.5974 | 107.4031 | 129.8003 | 68.4071 | 99.1368 | 105.8638 | 133.1753 | 174.3657 |  | 177.9155 | 250.4789 | 263.2467 | 92.3147 | 118.9435 | 166.7357 | 254.9511 | 272.9665 | [7 empty] | 83.9662 | 132.9292 | 192.6729 | 264.7166 | 270.3573 | 138.4447 | 141.1686 | 240.5472 | 155.9498 | 246.1069 | 150.7834 | 45.012 | 47.6741 | 153.637 | 146.3883 | 44.0052 | 41.6029 | 44.9371 | 46.174 | 48.2532 | 42.8512 | 145.5344 | 171.9314 |  |  | 135.6864 | 198.5024 | 256.8205 | 250.7319 | 142.5661 | 77.2893 | [7 empty] | 98.7005 | 97.7169 | 129.5774 | 185.7269 | 262.4215 | 266.0748 | 134.8285 | 123.1095 | 171.3653 | 212.2264 | [5 empty] | 120.6465 | 128.0165 | 254.1839 | 278.8474 |  |  | 99.7943 | 120.9131 | 176.3756 | 265.4504 | 166.4359 | 77.5931 | 98.6835 | 126.851 | 177.1931 |  |  |  | 282.4722 | 113.3083 | 172.9922 | [5 empty] | 126.0365 | 177.8663 | 248.8345 | 261.5153 | 60.1358 | 78.8419 | 99.2502 | 118.7051 | 121.2969 | 142.6493 | 69.7505 | 86.2775 | 99.1458 | 116.6288 | 172.5798 |  | 184.7431 | 255.9736 | 267.7215 | 110.6192 | 138.2782 | 190.8871 | 268.1239 | 272.3935 | [7 empty] | 109.0451 | 142.6622 | 196.5276 | 265.7906 |  | 142.1028 | 144.0479 | 143.3839 | 258.8597 | 163.0587 | 143.2571 |  | 23.1489 | 24.2317 | 18.8602 | 19.7342 | 36.932 | 113.984 | 97.8171 | 143.9251 | 140.9921 | 143.2846 | 83.1938 | 96.9291 | 179.4939 | 244.6419 | 244.306 | 181.3415 | -0.0045 | -0.0633 | 0.0117 | 0.0588 | -0.0109 | 0.0021 | -0.0501 | -0.0993 | -0.0521 | -285.8923 | -0.8649 | -319.8452 | 0.0365 | -312.5186 | 0.0077 | -270.3253 | -0.0333 | -217.9227 | -0.8628 | -248.638 | -0.8608 | -0.16628 | -0.0072123 | 142.1687 | 244.474 | -8.6795
2017-12-19 13:41 | 6372.3823 |  |  | 0.3562 | -41.112 | 17.2878 | 8.5976 | -6.103 | -17.6942 | -36.3634 | -3.7055 |  |  | -170.0114 | -43.5206 | 12.8436 | 16.5686 | 22.0237 | 3.3524 | 17.4059 | 19.5199 | 4.5328 |  | 228.6295 | 111.9961 | 159.1842 | 236.0177 | 261.2404 | 179.0704 | 74.7416 |  |  | 174.4669 | 140.05 | 170.2425 | 138.2054 | 121.9588 | 101.1151 | 97.4881 | 119.2406 | 168.4274 | 239.6812 | 254.142 | 156.0405 | 117.9816 | 173.7681 | 159.8307 | 122.5338 |  |  |  |  | 136.0374 | 118.3768 | 250.5433 | 258.6179 |  |  | 131.4487 | 128.3769 | 190.2567 | 266.1709 | 99.1567 | 71.2984 | 94.0297 | 117.7947 | 156.7924 |  |  |  | 278.8991 | 139.5398 | 171.6454 | [5 empty] | 136.5542 | 168.8348 | 225.9031 | 237.7684 | 76.9394 | 98.9683 | 99.2539 | 109.6052 | 107.4012 | 129.8114 | 68.415 | 99.2529 | 105.8666 | 133.1768 | 174.3632 |  | 177.9225 | 250.4515 | 263.209 | 92.3214 | 118.958 | 166.7414 | 254.9271 | 272.9305 | [7 empty] | 83.9654 | 132.9396 | 192.6782 | 264.6786 | 270.3084 | 138.4217 | 141.1463 | 240.5161 | 155.9432 | 246.0709 | 150.778 | 43.9759 | 47.4195 | 153.6026 | 146.3604 | 44.3412 | 42.546 | 44.9177 | 46.8618 | 48.2153 | 42.6462 | 145.508 | 171.8987 |  |  | 135.6944 | 198.4914 | 256.7862 | 250.6887 | 142.5632 | 77.3034 | [7 empty] | 98.6994 | 97.7289 | 129.5949 | 185.7266 | 262.3854 | 266.0285 | 134.8266 | 123.1265 | 171.3772 | 212.2073 | [5 empty] | 120.6677 | 128.0222 | 254.1561 | 278.8003 |  |  | 99.7875 | 120.9233 | 176.379 | 265.418 | 166.4256 | 77.6027 | 98.6852 | 126.8526 | 177.1905 |  |  |  | 282.4299 | 113.2969 | 172.989 | [5 empty] | 126.0411 | 177.8639 | 248.8005 | 261.467 | 60.1432 | 78.8433 | 99.2412 | 118.7037 | 121.3018 | 142.6519 | 69.7595 | 86.2841 | 99.1355 | 116.6301 | 172.5808 |  | 184.7518 | 255.952 | 267.6766 | 110.615 | 138.2859 | 190.8875 | 268.0837 | 272.3445 | [7 empty] | 109.0339 | 142.6629 | 196.5286 | 265.7597 |  | 142.0768 | 144.0348 | 143.3688 | 258.8294 | 163.0409 | 143.2082 |  | 23.1346 | 24.2113 | 18.86 | 19.7282 | 36.9379 | 114.1034 | 97.813 | 143.8986 | 140.9686 | 143.2626 | 83.211 | 96.9339 | 179.4952 | 244.6768 | 244.2944 | 181.3322 | -0.0041 | -0.0631 | 0.0122 | 0.06 | -0.0108 | 0.002 | -0.0326 | -0.0988 | -0.0696 | -285.8646 | -0.8895 | -319.7775 | 0.0159 | -312.4816 | 0.0036 | -270.3622 | -0.0251 | -217.9196 | -0.8772 | -248.6011 | -0.8813 | -0.12664 | 5.9987 | 142.1473 | 244.4856 | -8.6076
2017-12-19 13:41 | 6373.3824 |  |  | 0.4822 | -41.1265 | 17.3112 | 8.6948 | -6.0605 | -17.7284 | -36.3988 | -3.6638 |  |  | -170.0586 | -43.5231 | 12.843 | 16.6574 | 22.0067 | 3.3732 | 17.4797 | 19.526 | 1.906 |  | 228.6024 | 112.0051 | 159.1837 | 235.9922 | 261.1935 | 179.0602 | 74.7481 |  |  | 174.4534 | 140.0373 | 170.231 | 138.2004 | 121.9534 | 101.1117 | 97.4911 | 119.2404 | 168.4257 | 239.6428 | 254.098 | 156.0295 | 117.9827 | 173.7633 | 159.8189 | 122.4709 |  |  |  |  | 136.035 | 118.3806 | 250.5281 | 258.5852 |  |  | 131.4505 | 128.3776 | 190.2461 | 266.1301 | 99.167 | 71.3046 | 94.0353 | 117.8028 | 156.7975 |  |  |  | 278.8537 | 139.5223 | 171.6401 | [5 empty] | 136.5567 | 168.8411 | 225.8768 | 237.7293 | 76.9377 | 98.9771 | 99.2562 | 109.6126 | 107.4021 | 129.8298 | 68.4283 | 99.2496 | 105.8681 | 133.1839 | 174.3582 |  | 177.9244 | 250.4189 | 263.1799 | 92.3229 | 118.9596 | 166.7451 | 254.9008 | 272.891 | [7 empty] | 83.9649 | 132.9464 | 192.6777 | 264.645 | 270.2646 | 138.3939 | 141.1099 | 240.4757 | 155.9204 | 246.0312 | 150.775 | 43.577 | 47.417 | 153.5741 | 146.3282 | 44.4327 | 42.873 | 44.7495 | 46.9668 | 48.3147 | 42.6179 | 145.4737 | 171.8669 |  |  | 135.699 | 198.4861 | 256.7356 | 250.6501 | 142.5503 | 77.3177 | [7 empty] | 98.6912 | 97.7347 | 129.6091 | 185.7171 | 262.3478 | 265.9761 | 134.8228 | 123.1318 | 171.3765 | 212.1861 | [5 empty] | 120.6855 | 128.019 | 254.1346 | 278.7516 |  |  | 99.7865 | 120.9438 | 176.3792 | 265.3936 | 166.4161 | 77.6181 | 98.6915 | 126.8649 | 177.1958 |  |  |  | 282.3707 | 113.2986 | 172.9874 | [5 empty] | 126.0424 | 177.8562 | 248.7645 | 261.4213 | 60.147 | 78.8492 | 99.2362 | 118.71 | 121.3009 | 142.6575 | 69.7589 | 86.2993 | 99.1309 | 116.6498 | 172.5852 |  | 184.7544 | 255.9181 | 267.6406 | 110.6185 | 138.2948 | 190.8855 | 268.0423 | 272.3027 | [7 empty] | 109.0341 | 142.659 | 196.5204 | 265.7209 |  | 142.0561 | 144.0167 | 143.3503 | 258.7939 | 163.025 | 143.1609 |  | 23.1282 | 24.1873 | 18.8597 | 19.725 | 36.9479 | 114.2399 | 97.8077 | 143.8652 | 140.9332 | 143.2279 | 83.1935 | 96.9433 | 179.4019 | 244.6694 | 244.2005 | 181.3247 | -0.0045 | -0.0634 | 0.0118 | 0.0588 | -0.0109 | 0.0017 | -0.0293 | -0.0981 | -0.0707 | -285.9015 | -0.8628 | -319.8021 | 0.0036 | -312.4724 | -0.021 | -270.3253 | -0.0272 | -217.9165 | -0.8608 | -248.6195 | -0.8834 | 0.0030393 | 0.98648 | 142.1191 | 244.435 | -8.5268
2017-12-19 13:41 | 6374.3824 |  |  | 0.517 | -41.0208 | 17.1647 | 8.5644 | -5.9688 | -17.6833 | -36.3854 | -3.7797 |  |  | -169.8971 | -43.5415 | 12.846 | 16.6754 | 22.0171 | 3.3646 | 17.558 | 19.5667 | 4.071 |  | 228.573 | 112.0105 | 159.1801 | 235.9625 | 261.148 | 179.0494 | 74.7555 |  |  | 174.4426 | 140.0232 | 170.2181 | 138.1915 | 121.9473 | 101.106 | 97.5048 | 119.2473 | 168.4282 | 239.6157 | 254.0561 | 156.0317 | 117.9849 | 173.7659 | 159.8221 | 122.4464 |  |  |  |  | 136.0305 | 118.3844 | 250.4928 | 258.5472 |  |  | 131.4481 | 128.3847 | 190.232 | 266.0951 | 99.1777 | 71.312 | 94.0418 | 117.8026 | 156.7925 |  |  |  | 278.8042 | 139.5298 | 171.6344 | [5 empty] | 136.5527 | 168.8457 | 225.8555 | 237.6944 | 76.9382 | 98.9861 | 99.253 | 109.6201 | 107.4201 | 129.8357 | 68.4407 | 99.1977 | 105.8695 | 133.1895 | 174.358 |  | 177.928 | 250.3947 | 263.1441 | 92.3252 | 118.9717 | 166.7594 | 254.8777 | 272.8449 | [7 empty] | 83.9758 | 132.949 | 192.6791 | 264.617 | 270.2215 | 138.375 | 141.0864 | 240.4415 | 155.9041 | 245.9966 | 150.7684 | 43.4457 | 47.319 | 153.5436 | 146.2973 | 43.8357 | 42.8308 | 44.6162 | 47.0826 | 48.2903 | 42.0656 | 145.4417 | 171.8312 |  |  | 135.7034 | 198.4827 | 256.6981 | 250.6101 | 142.5472 | 77.3264 | [7 empty] | 98.6905 | 97.735 | 129.6105 | 185.7094 | 262.3085 | 265.9234 | 134.8177 | 123.1286 | 171.3737 | 212.1679 | [5 empty] | 120.6907 | 128.0244 | 254.1017 | 278.699 |  |  | 99.7865 | 120.957 | 176.3857 | 265.3648 | 166.4128 | 77.6275 | 98.6985 | 126.8717 | 177.1906 |  |  |  | 282.3189 | 113.2953 | 172.985 | [5 empty] | 126.0391 | 177.8562 | 248.7381 | 261.3804 | 60.1628 | 78.86 | 99.2408 | 118.7227 | 121.3094 | 142.6638 | 69.7513 | 86.301 | 99.1255 | 116.6626 | 172.5725 |  | 184.7561 | 255.8805 | 267.6036 | 110.6131 | 138.2955 | 190.8769 | 268.0065 | 272.2539 | [7 empty] | 109.0378 | 142.6627 | 196.5196 | 265.6877 |  | 142.0316 | 143.9785 | 143.3224 | 258.7578 | 163.0147 | 143.1179 |  | 23.1265 | 24.1747 | 18.8564 | 19.7174 | 36.935 | 114.4143 | 97.7994 | 143.8413 | 140.9093 | 143.2123 | 83.198 | 96.9351 | 179.3893 | 244.6259 | 244.2669 | 181.2776 | -0.0045 | -0.0633 | 0.0117 | 0.0592 | -0.0109 | 0.0019 | -0.0534 | -0.0977 | -0.0789 | -285.8585 | -0.8752 | -319.8206 | 0.0426 | -312.5647 | 0.0057 | -270.3253 | -0.0477 | -217.9042 | -0.8752 | -248.6441 | -0.8485 | -0.079809 | 7.0575 | 142.0946 | 244.4464 | -8.5306
2017-12-19 13:41 | 6375.3825 |  |  | 0.5918 | -41.038 | 17.2013 | 8.6834 | -6.0019 | -17.6525 | -36.3336 | -3.5653 |  |  | -169.8512 | -43.5088 | 12.8608 | 16.7792 | 21.9972 | 3.3512 | 17.5191 | 19.5579 | 0.7448 |  | 228.5429 | 112.0164 | 159.1851 | 235.9353 | 261.098 | 179.0398 | 74.7623 |  |  | 174.4242 | 140.0147 | 170.2058 | 138.1725 | 121.9464 | 101.1161 | 97.5199 | 119.2509 | 168.4297 | 239.5885 | 254.0114 | 156.0311 | 117.9941 | 173.7668 | 159.8155 | 122.4517 |  |  |  |  | 136.0262 | 118.3904 | 250.4674 | 258.5088 |  |  | 131.4447 | 128.3942 | 190.2286 | 266.0591 | 99.1764 | 71.3249 | 94.0515 | 117.8124 | 156.7884 |  |  |  | 278.7571 | 139.5322 | 171.6309 | [5 empty] | 136.5508 | 168.8458 | 225.842 | 237.67 | 76.9467 | 98.9961 | 99.2577 | 109.6394 | 107.4283 | 129.8419 | 68.4438 | 99.0662 | 105.8658 | 133.1818 | 174.3504 |  | 177.9303 | 250.3683 | 263.1006 | 92.3296 | 118.9757 | 166.7629 | 254.853 | 272.8007 | [7 empty] | 83.9775 | 132.9574 | 192.6742 | 264.5745 | 270.1693 | 138.3579 | 141.0633 | 240.4103 | 155.8976 | 245.97 | 150.7628 | 43.4557 | 47.0069 | 153.506 | 146.2705 | 43.2813 | 43.0162 | 44.8131 | 47.3289 | 48.34 | 41.6457 | 145.4164 | 171.7961 |  |  | 135.7068 | 198.4719 | 256.6628 | 250.5658 | 142.5458 | 77.3304 | [7 empty] | 98.7064 | 97.7338 | 129.6176 | 185.7059 | 262.2696 | 265.8767 | 134.8064 | 123.1335 | 171.3727 | 212.1425 | [5 empty] | 120.6997 | 128.029 | 254.0725 | 278.6535 |  |  | 99.7858 | 120.9521 | 176.3941 | 265.3296 | 166.4095 | 77.6346 | 98.7061 | 126.872 | 177.1793 |  |  |  | 282.2791 | 113.2899 | 172.9811 | [5 empty] | 126.0449 | 177.8607 | 248.7122 | 261.3419 | 60.1756 | 78.872 | 99.2458 | 118.7243 | 121.3198 | 142.6679 | 69.7524 | 86.2982 | 99.122 | 116.6698 | 172.5582 |  | 184.7542 | 255.8575 | 267.5585 | 110.6085 | 138.2934 | 190.8629 | 267.9674 | 272.1986 | [7 empty] | 109.0395 | 142.6673 | 196.5252 | 265.6625 |  | 142.0015 | 143.9414 | 143.2869 | 258.7295 | 163.006 | 143.0671 |  | 23.1228 | 24.1612 | 18.8452 | 19.7077 | 36.9299 | 114.6281 | 97.7905 | 143.8189 | 140.8894 | 143.1906 | 83.2102 | 96.9387 | 179.3393 | 244.5327 | 244.1272 | 181.2856 | -0.0046 | -0.0634 | 0.0116 | 0.0593 | -0.0104 | 0.0023 | -0.0544 | -0.097 | -0.0765 | -285.7908 | -0.8977 | -319.8083 | 0.0426 | -312.5462 | 0.0159 | -270.3253 | -0.0498 | -217.8488 | -0.8977 | -248.6257 | -0.8546 | -0.032988 | 2.876 | 142.0687 | 244.3299 | -8.3989
2017-12-19 13:41 | 6376.3826 |  |  | 0.6556 | -40.9712 | 17.3348 | 8.8279 | -5.9224 | -17.6797 | -36.3092 | -3.5934 |  |  | -169.9619 | -43.4117 | 12.8973 | 16.6962 | 22.0064 | 3.4684 | 17.6741 | 19.6238 | 2.6836 |  | 228.5189 | 112.0215 | 159.1848 | 235.9083 | 261.0455 | 179.0333 | 74.7668 |  |  | 174.4118 | 140.0109 | 170.197 | 138.1536 | 121.9479 | 101.1161 | 97.5312 | 119.2481 | 168.4274 | 239.5583 | 253.9623 | 156.0304 | 118.0019 | 173.7701 | 159.8025 | 122.459 |  |  |  |  | 136.0259 | 118.392 | 250.4448 | 258.4763 |  |  | 131.4402 | 128.3976 | 190.2316 | 266.0165 | 99.1699 | 71.3343 | 94.0623 | 117.8233 | 156.7926 |  |  |  | 278.7077 | 139.5286 | 171.6358 | [5 empty] | 136.5629 | 168.8568 | 225.8285 | 237.6413 | 76.9463 | 99.0112 | 99.2652 | 109.6405 | 107.4244 | 129.8517 | 68.4469 | 99.0042 | 105.8624 | 133.1801 | 174.344 |  | 177.931 | 250.3408 | 263.0461 | 92.3282 | 118.9771 | 166.759 | 254.8267 | 272.7574 | [7 empty] | 83.9732 | 132.9643 | 192.665 | 264.5359 | 270.1196 | 138.3349 | 141.038 | 240.3647 | 155.8859 | 245.9482 | 150.7652 | 43.7537 | 46.5968 | 153.4784 | 146.2461 | 43.4626 | 42.8234 | 45.2607 | 47.4407 | 48.4305 | 42.1375 | 145.3893 | 171.7531 |  |  | 135.7115 | 198.4598 | 256.6222 | 250.5096 | 142.5575 | 77.3349 | [7 empty] | 98.7099 | 97.738 | 129.6226 | 185.7006 | 262.2349 | 265.8302 | 134.7959 | 123.1395 | 171.3773 | 212.1214 | [5 empty] | 120.7073 | 128.0292 | 254.0533 | 278.611 |  |  | 99.7873 | 120.9523 | 176.3998 | 265.2987 | 166.4013 | 77.6426 | 98.7038 | 126.8787 | 177.1803 |  |  |  | 282.2318 | 113.2778 | 172.9761 | [5 empty] | 126.0599 | 177.8559 | 248.6771 | 261.2945 | 60.1665 | 78.8749 | 99.2445 | 118.7296 | 121.327 | 142.6739 | 69.7734 | 86.2982 | 99.1343 | 116.675 | 172.5631 |  | 184.7654 | 255.8336 | 267.5196 | 110.6291 | 138.3042 | 190.8575 | 267.9328 | 272.1558 | [7 empty] | 109.0345 | 142.6624 | 196.5189 | 265.6226 |  | 141.9754 | 143.9252 | 143.2618 | 258.7123 | 163.0057 | 143.0169 |  | 23.1202 | 24.1599 | 18.8392 | 19.7135 | 36.9405 | 114.8352 | 97.7911 | 143.7861 | 140.852 | 143.1602 | 83.2095 | 96.9387 | 179.342 | 244.5074 | 244.1482 | 181.3344 | -0.0043 | -0.0632 | 0.0114 | 0.0589 | -0.0107 | 0.0021 | -0.0373 | -0.0972 | -0.0694 | -285.8246 | -0.9162 | -319.7652 | 0.0098 | -312.5032 | 0.02 | -270.3684 | -0.0231 | -217.8765 | -0.9039 | -248.5703 | -0.8813 | -0.036586 | -10.2969 | 142.0417 | 244.3278 | -8.1785
2017-12-19 13:41 | 6377.3826 |  |  | 0.5851 | -40.912 | 17.3707 | 9.1245 | -5.859 | -17.7313 | -36.2513 | -3.6229 |  |  | -169.8489 | -43.4463 | 12.9534 | 16.7302 | 22.0483 | 3.5126 | 17.7892 | 19.736 | 0.3918 |  | 228.4992 | 112.032 | 159.1878 | 235.8802 | 261.0037 | 179.0326 | 74.7774 |  |  | 174.4053 | 140.0078 | 170.1878 | 138.1419 | 121.9401 | 101.117 | 97.5326 | 119.2479 | 168.4159 | 239.5243 | 253.9082 | 156.0228 | 118.0053 | 173.7632 | 159.7919 | 122.423 |  |  |  |  | 136.024 | 118.3884 | 250.4182 | 258.4329 |  |  | 131.4441 | 128.4008 | 190.2307 | 265.9863 | 99.1757 | 71.3458 | 94.0668 | 117.8274 | 156.7887 |  |  |  | 278.6595 | 139.5204 | 171.6319 | [5 empty] | 136.5755 | 168.8673 | 225.8122 | 237.6091 | 76.9467 | 99.0233 | 99.2688 | 109.5682 | 107.4311 | 129.857 | 68.4652 | 99.1562 | 105.8677 | 133.187 | 174.3427 |  | 177.9348 | 250.3136 | 263.0133 | 92.3444 | 118.987 | 166.7718 | 254.7956 | 272.7158 | [7 empty] | 83.9761 | 132.9721 | 192.6661 | 264.5097 | 270.0784 | 138.3106 | 141.0151 | 240.3257 | 155.8757 | 245.9049 | 150.7521 | 44.0291 | 46.1836 | 153.4548 | 146.223 | 43.755 | 42.0921 | 45.6434 | 47.4283 | 48.3498 | 42.9433 | 145.3636 | 171.7218 |  |  | 135.7172 | 198.4512 | 256.5804 | 250.4609 | 142.5639 | 77.3395 | [7 empty] | 98.7046 | 97.7476 | 129.6316 | 185.6944 | 262.1944 | 265.7747 | 134.7964 | 123.1509 | 171.3851 | 212.1034 | [5 empty] | 120.715 | 128.032 | 254.0272 | 278.5606 |  |  | 99.7855 | 120.9653 | 176.402 | 265.2699 | 166.3932 | 77.6458 | 98.713 | 126.8788 | 177.1743 |  |  |  | 282.1852 | 113.2774 | 172.9763 | [5 empty] | 126.0719 | 177.8605 | 248.6501 | 261.2548 | 60.1707 | 78.8826 | 99.2388 | 118.7397 | 121.3415 | 142.6818 | 69.7796 | 86.2991 | 99.1426 | 116.6731 | 172.5622 |  | 184.7742 | 255.8026 | 267.4824 | 110.6462 | 138.3119 | 190.8622 | 267.9027 | 272.1107 | [7 empty] | 109.0365 | 142.6679 | 196.5132 | 265.5898 |  | 141.9482 | 143.9078 | 143.2452 | 258.6858 | 163.0103 | 142.9704 |  | 23.117 | 24.1647 | 18.8351 | 19.732 | 36.9416 | 114.8935 | 97.7878 | 143.7625 | 140.8312 | 143.1502 | 83.2074 | 96.9548 | 179.3778 | 244.5094 | 244.1444 | 181.2087 | -0.0044 | -0.0636 | 0.0113 | 0.0595 | -0.0113 | 0.002 | -0.0369 | -0.0996 | -0.076 | -285.8492 | -0.8711 | -319.7898 | -0.0005 | -312.4816 | 0.0077 | -270.393 | -0.0046 | -217.895 | -0.867 | -248.5918 | -0.8936 | -0.00056339 | -1.4941 | 142.0214 | 244.3269 | -7.9554
2017-12-19 13:41 | 6378.3827 |  |  | 0.6633 | -40.9496 | 17.3342 | 8.799 | -5.875 | -17.636 | -36.2139 | -3.5077 |  |  | -169.8952 | -43.2233 | 13.0393 | 16.8723 | 22.096 | 3.5138 | 17.7502 | 19.7168 | 5.6452 |  | 228.4712 | 112.0358 | 159.189 | 235.8544 | 260.9555 | 179.0206 | 74.783 |  |  | 174.3905 | 139.9972 | 170.1726 | 138.1295 | 121.931 | 101.1079 | 97.5352 | 119.2586 | 168.4196 | 239.4951 | 253.8769 | 156.0229 | 118.0189 | 173.7681 | 159.7888 | 122.387 |  |  |  |  | 136.024 | 118.3971 | 250.3965 | 258.3936 |  |  | 131.4443 | 128.4079 | 190.2276 | 265.9576 | 99.1808 | 71.3548 | 94.0722 | 117.8379 | 156.7856 |  |  |  | 278.6131 | 139.5095 | 171.625 | [5 empty] | 136.575 | 168.8636 | 225.7907 | 237.5774 | 76.9452 | 99.0316 | 99.28 | 109.4354 | 107.4413 | 129.8682 | 68.4827 | 99.2375 | 105.8743 | 133.1947 | 174.3324 |  | 177.9411 | 250.285 | 262.9838 | 92.3697 | 119.0028 | 166.7834 | 254.7627 | 272.6728 | [7 empty] | 83.9777 | 132.9742 | 192.6615 | 264.4795 | 270.0286 | 138.2825 | 140.9877 | 240.2919 | 155.8691 | 245.8612 | 150.7358 | 44.347 | 46.1984 | 153.4176 | 146.1899 | 43.9024 | 41.4789 | 45.8293 | 47.5412 | 47.9864 | 43.8308 | 145.3283 | 171.69 |  |  | 135.7229 | 198.4437 | 256.5425 | 250.414 | 142.5576 | 77.3495 | [7 empty] | 98.6992 | 97.7541 | 129.647 | 185.6914 | 262.1504 | 265.7228 | 134.7928 | 123.1537 | 171.3849 | 212.0857 | [5 empty] | 120.7271 | 128.0356 | 254.0002 | 278.5198 |  |  | 99.7898 | 120.9794 | 176.406 | 265.2396 | 166.3941 | 77.6562 | 98.7301 | 126.8736 | 177.1773 |  |  |  | 282.137 | 113.2702 | 172.9667 | [5 empty] | 126.075 | 177.8642 | 248.6179 | 261.2108 | 60.1876 | 78.891 | 99.2376 | 118.742 | 121.3416 | 142.6935 | 69.7751 | 86.3012 | 99.1459 | 116.6803 | 172.5549 |  | 184.7747 | 255.7816 | 267.4395 | 110.6532 | 138.315 | 190.8626 | 267.854 | 272.0571 | [7 empty] | 109.0482 | 142.6822 | 196.5075 | 265.5593 |  | 141.9208 | 143.8815 | 143.2209 | 258.6446 | 163.0041 | 142.9222 |  | 23.1125 | 24.1642 | 18.8261 | 19.7434 | 36.9428 | 114.8626 | 97.7753 | 143.7389 | 140.7986 | 143.1185 | 83.2117 | 96.9439 | 179.3046 | 244.4065 | 244.001 | 181.1581 | -0.0044 | -0.0634 | 0.0112 | 0.059 | -0.0109 | 0.0024 | -0.0606 | -0.0978 | -0.05 | -285.8862 | -0.8546 | -319.836 | 0.0057 | -312.4755 | -0.0169 | -270.353 | -0.0149 | -217.8981 | -0.8546 | -248.6041 | -0.8854 | 0.028259 | 1.3107 | 141.9937 | 244.2038 | -7.8791
2017-12-19 13:41 | 6379.3827 |  |  | 0.6732 | -40.8829 | 17.4213 | 8.8487 | -5.833 | -17.4827 | -36.1919 | -3.5244 |  |  | -169.8225 | -43.1605 | 13.0103 | 16.9019 | 22.0549 | 3.4945 | 17.7494 | 19.7137 | -0.2363 |  | 228.4276 | 112.0357 | 159.1869 | 235.8264 | 260.9052 | 179.0068 | 74.7883 |  |  | 174.3685 | 139.9837 | 170.1559 | 138.1123 | 121.9234 | 101.0988 | 97.5387 | 119.2579 | 168.4285 | 239.4703 | 253.8334 | 156.0363 | 118.0282 | 173.7812 | 159.7879 | 122.3886 |  |  |  |  | 136.0328 | 118.404 | 250.3568 | 258.3478 |  |  | 131.4344 | 128.4043 | 190.217 | 265.911 | 99.1738 | 71.3576 | 94.0776 | 117.8336 | 156.7899 |  |  |  | 278.5638 | 139.514 | 171.6206 | [5 empty] | 136.5713 | 168.8673 | 225.7673 | 237.549 | 76.9473 | 99.0397 | 99.2913 | 109.3155 | 107.4391 | 129.8745 | 68.4842 | 99.1748 | 105.8728 | 133.1986 | 174.3264 |  | 177.9437 | 250.2512 | 262.9272 | 92.3618 | 119.0124 | 166.7873 | 254.7335 | 272.618 | [7 empty] | 83.9787 | 132.9658 | 192.654 | 264.4462 | 269.9806 | 138.254 | 140.9601 | 240.2464 | 155.8507 | 245.8302 | 150.7283 | 44.5522 | 46.4779 | 153.3808 | 146.1628 | 43.7797 | 41.2405 | 46.0372 | 47.5074 | 47.25 | 44.596 | 145.2931 | 171.6588 |  |  | 135.7328 | 198.4285 | 256.5025 | 250.359 | 142.5518 | 77.3637 | [7 empty] | 98.6876 | 97.7759 | 129.6645 | 185.6895 | 262.1191 | 265.6816 | 134.7933 | 123.1664 | 171.3879 | 212.0787 | [5 empty] | 120.7461 | 128.0411 | 253.9763 | 278.4768 |  |  | 99.7968 | 120.9767 | 176.409 | 265.2111 | 166.393 | 77.6748 | 98.7379 | 126.8601 | 177.1933 |  |  |  | 282.0847 | 113.2584 | 172.9592 | [5 empty] | 126.0747 | 177.8608 | 248.5796 | 261.1663 | 60.1955 | 78.8959 | 99.2401 | 118.7491 | 121.3399 | 142.6983 | 69.7708 | 86.3035 | 99.1502 | 116.6941 | 172.5674 |  | 184.7824 | 255.7642 | 267.3908 | 110.64 | 138.3233 | 190.8526 | 267.8018 | 272.0086 | [7 empty] | 109.0499 | 142.69 | 196.5055 | 265.5239 |  | 141.8993 | 143.8592 | 143.1903 | 258.6163 | 162.9999 | 142.8799 |  | 23.1137 | 24.1599 | 18.8168 | 19.7513 | 36.946 | 114.7695 | 97.766 | 143.716 | 140.7719 | 143.0949 | 83.219 | 96.9606 | 179.3193 | 244.4424 | 244.0368 | 181.1674 | -0.0042 | -0.0631 | 0.0111 | 0.0587 | -0.0105 | 0.0024 | -0.0507 | -0.0965 | -0.0723 | -285.8554 | -0.8546 | -319.8575 | 0.0365 | -312.5001 | -0.0251 | -270.3345 | -0.0415 | -217.8734 | -0.8587 | -248.6441 | -0.867 | -0.058207 | -8.7384 | 141.9682 | 244.2396 | -7.7668
2017-12-19 13:41 | 6380.3828 |  |  | 0.7936 | -40.8592 | 17.4698 | 8.8586 | -5.8628 | -17.4792 | -36.2126 | -3.5538 |  |  | -169.7884 | -43.1991 | 13.0447 | 16.8183 | 22.0807 | 3.4847 | 17.7491 | 19.8502 | 2.4966 |  | 228.3976 | 112.0405 | 159.189 | 235.7966 | 260.8605 | 179.0009 | 74.7915 |  |  | 174.3505 | 139.9717 | 170.1454 | 138.0978 | 121.914 | 101.1083 | 97.5433 | 119.256 | 168.4264 | 239.4369 | 253.7827 | 156.0347 | 118.0255 | 173.7785 | 159.7814 | 122.4085 |  |  |  |  | 136.0384 | 118.4064 | 250.315 | 258.2944 |  |  | 131.4367 | 128.4047 | 190.212 | 265.8735 | 99.1752 | 71.3575 | 94.0858 | 117.8347 | 156.789 |  |  |  | 278.5062 | 139.4934 | 171.6112 | [5 empty] | 136.5755 | 168.8733 | 225.7404 | 237.5161 | 76.9507 | 99.0391 | 99.2754 | 109.2324 | 107.4467 | 129.8809 | 68.4965 | 99.0467 | 105.8736 | 133.2004 | 174.3242 |  | 177.947 | 250.2232 | 262.88 | 92.3607 | 119.0145 | 166.794 | 254.7152 | 272.5681 | [7 empty] | 83.9831 | 132.9676 | 192.6449 | 264.4095 | 269.9388 | 138.2239 | 140.9314 | 240.1973 | 155.8258 | 245.7929 | 150.7207 | 44.6008 | 46.6663 | 153.3452 | 146.1327 | 43.6368 | 41.2568 | 46.1719 | 47.1245 | 46.4998 | 45.093 | 145.259 | 171.6261 |  |  | 135.7406 | 198.4139 | 256.4533 | 250.3174 | 142.5418 | 77.3654 | [7 empty] | 98.6905 | 97.7949 | 129.6781 | 185.6921 | 262.0882 | 265.6363 | 134.8037 | 123.1781 | 171.3953 | 212.0634 | [5 empty] | 120.7687 | 128.0544 | 253.9491 | 278.415 |  |  | 99.7943 | 120.977 | 176.4155 | 265.1799 | 166.3882 | 77.696 | 98.7453 | 126.8708 | 177.2044 |  |  |  | 282.037 | 113.2661 | 172.9619 | [5 empty] | 126.0754 | 177.8567 | 248.5501 | 261.1258 | 60.192 | 78.9002 | 99.241 | 118.7562 | 121.3413 | 142.7017 | 69.7726 | 86.3034 | 99.1473 | 116.7141 | 172.57 |  | 184.7902 | 255.7441 | 267.3424 | 110.6407 | 138.3266 | 190.8495 | 267.7784 | 271.9632 | [7 empty] | 109.0469 | 142.6893 | 196.4946 | 265.4861 |  | 141.8696 | 143.8296 | 143.163 | 258.5974 | 162.9968 | 142.831 |  | 23.1109 | 24.1659 | 18.809 | 19.754 | 36.9455 | 114.598 | 97.757 | 143.6837 | 140.7463 | 143.0593 | 83.2256 | 96.9532 | 179.242 | 244.2582 | 243.893 | 181.0843 | -0.0045 | -0.0634 | 0.0116 | 0.0587 | -0.0105 | 0.002 | -0.0369 | -0.0988 | -0.0478 | -285.8062 | -0.8793 | -319.8236 | 0.0467 | -312.5555 | 0.0303 | -270.3499 | -0.0333 | -217.8119 | -0.8813 | -248.6257 | -0.8546 | -0.12303 | 18.8008 | 141.9384 | 244.0756 | -7.7472
2017-12-19 13:41 | 6381.3829 |  |  | 0.9128 | -40.8355 | 17.4533 | 8.9359 | -5.8078 | -17.5593 | -36.1448 | -3.476 |  |  | -169.703 | -43.109 | 13.0909 | 16.8743 | 22.0634 | 3.4739 | 17.7348 | 19.8484 | 0.3686 |  | 228.3772 | 112.0501 | 159.1957 | 235.767 | 260.8182 | 178.9973 | 74.8027 |  |  | 174.3426 | 139.9669 | 170.1402 | 138.0906 | 121.9097 | 101.1071 | 97.5477 | 119.2674 | 168.4259 | 239.4028 | 253.7472 | 156.0252 | 118.0297 | 173.7822 | 159.7757 | 122.4395 |  |  |  |  | 136.037 | 118.4104 | 250.2955 | 258.2527 |  |  | 131.4328 | 128.411 | 190.2092 | 265.8393 | 99.1762 | 71.3609 | 94.0962 | 117.8488 | 156.7825 |  |  |  | 278.4518 | 139.4633 | 171.604 | [5 empty] | 136.5767 | 168.8725 | 225.7239 | 237.4802 | 76.9549 | 99.0308 | 99.2482 | 109.1937 | 107.4532 | 129.8939 | 68.5109 | 99.0786 | 105.8754 | 133.2026 | 174.327 |  | 177.9477 | 250.1987 | 262.8431 | 92.3751 | 119.0184 | 166.7956 | 254.695 | 272.5336 | [7 empty] | 83.994 | 132.9751 | 192.6452 | 264.3761 | 269.9036 | 138.1926 | 140.9013 | 240.1516 | 155.8029 | 245.7547 | 150.7039 | 44.7529 | 46.9564 | 153.3081 | 146.0937 | 42.9239 | 41.5666 | 46.2039 | 46.7147 | 46.3001 | 45.3387 | 145.224 | 171.5943 |  |  | 135.7464 | 198.4097 | 256.417 | 250.2817 | 142.5483 | 77.3837 | [7 empty] | 98.6904 | 97.7972 | 129.6873 | 185.6976 | 262.0538 | 265.5898 | 134.8025 | 123.1766 | 171.3977 | 212.044 | [5 empty] | 120.7898 | 128.0644 | 253.9149 | 278.3659 |  |  | 99.7822 | 120.9845 | 176.4165 | 265.1446 | 166.3814 | 77.7059 | 98.7445 | 126.8972 | 177.1968 |  |  |  | 281.9947 | 113.2706 | 172.9664 | [5 empty] | 126.0922 | 177.8619 | 248.527 | 261.0872 | 60.2013 | 78.9078 | 99.2465 | 118.7666 | 121.33 | 142.6996 | 69.7794 | 86.3063 | 99.1391 | 116.7253 | 172.5501 |  | 184.7859 | 255.72 | 267.2929 | 110.6462 | 138.3188 | 190.8414 | 267.7403 | 271.9102 | [7 empty] | 109.058 | 142.692 | 196.4938 | 265.4548 |  | 141.8424 | 143.8045 | 143.1381 | 258.58 | 163.0017 | 142.7841 |  | 23.1132 | 24.1766 | 18.8096 | 19.7553 | 36.9465 | 114.4361 | 97.7512 | 143.664 | 140.7245 | 143.0406 | 83.231 | 96.9564 | 179.2668 | 244.3282 | 243.8993 | 181.1207 | -0.0046 | -0.0635 | 0.0119 | 0.0587 | -0.0113 | 0.0014 | -0.0436 | -0.1003 | -0.0559 | -285.8 | -0.8875 | -319.7806 | 0.0077 | -312.5093 | -0.0005 | -270.3468 | -0.0272 | -217.815 | -0.8875 | -248.5764 | -0.8813 | -0.061813 | 4.8159 | 141.9135 | 244.1138 | -7.6489
2017-12-19 13:42 | 6382.3829 |  |  | 1.0601 | -40.9859 | 17.5027 | 8.8732 | -5.8438 | -17.4776 | -36.0422 | -3.4257 |  |  | -169.6452 | -43.1562 | 13.0976 | 16.869 | 22.1069 | 3.5116 | 17.8314 | 19.8832 | 1.4564 |  | 228.3515 | 112.0603 | 159.1979 | 235.7415 | 260.7731 | 178.9922 | 74.818 |  |  | 174.3316 | 139.9698 | 170.1359 | 138.0843 | 121.9024 | 101.1082 | 97.5431 | 119.2651 | 168.4168 | 239.3669 | 253.6943 | 156.0203 | 118.0303 | 173.778 | 159.7633 | 122.4857 |  |  |  |  | 136.0186 | 118.4079 | 250.2729 | 258.2142 |  |  | 131.4321 | 128.4148 | 190.2056 | 265.8086 | 99.1736 | 71.3788 | 94.0992 | 117.8524 | 156.7843 |  |  |  | 278.3983 | 139.4654 | 171.5983 | [5 empty] | 136.5727 | 168.8751 | 225.7084 | 237.433 | 76.9496 | 99.0122 | 99.2335 | 109.1992 | 107.4469 | 129.8957 | 68.5108 | 99.2258 | 105.8715 | 133.2002 | 174.3233 |  | 177.9388 | 250.1683 | 262.7967 | 92.3769 | 119.017 | 166.7942 | 254.6631 | 272.4838 | [7 empty] | 83.9936 | 132.9779 | 192.6405 | 264.3373 | 269.8485 | 138.167 | 140.8782 | 240.1207 | 155.7769 | 245.721 | 150.6784 | 44.851 | 47.3331 | 153.2809 | 146.0605 | 41.5938 | 42.1883 | 46.2185 | 46.6334 | 46.3163 | 45.4531 | 145.2004 | 171.5681 |  |  | 135.7577 | 198.4045 | 256.3818 | 250.2372 | 142.5566 | 77.3933 | [7 empty] | 98.6888 | 97.7979 | 129.6888 | 185.6899 | 262.0127 | 265.5359 | 134.7915 | 123.1776 | 171.3959 | 212.0131 | [5 empty] | 120.8001 | 128.0645 | 253.8864 | 278.3242 |  |  | 99.7785 | 120.995 | 176.4171 | 265.1086 | 166.3704 | 77.7175 | 98.7436 | 126.904 | 177.1851 |  |  |  | 281.9468 | 113.2657 | 172.9638 | [5 empty] | 126.097 | 177.869 | 248.4934 | 261.0485 | 60.2159 | 78.9137 | 99.2519 | 118.7793 | 121.3352 | 142.7033 | 69.7884 | 86.311 | 99.1372 | 116.7294 | 172.5512 |  | 184.7902 | 255.7031 | 267.2512 | 110.6423 | 138.3305 | 190.8419 | 267.6959 | 271.8625 | [7 empty] | 109.0584 | 142.6942 | 196.5032 | 265.4274 |  | 141.8293 | 143.7905 | 143.1117 | 258.5603 | 163.0076 | 142.7429 |  | 23.122 | 24.1829 | 18.8099 | 19.7693 | 36.9538 | 114.3339 | 97.7503 | 143.6308 | 140.6943 | 143.0096 | 83.2189 | 96.9654 | 179.1721 | 244.2712 | 243.877 | 181.1185 | -0.0044 | -0.0636 | 0.0116 | 0.0588 | -0.0106 | 0.002 | -0.0431 | -0.0973 | -0.0834 | -285.7938 | -0.8546 | -319.8267 | 0.0036 | -312.4786 | 0.0016 | -270.3068 | -0.0333 | -217.8242 | -0.869 | -248.6041 | -0.8813 | -0.11946 | 10.1089 | 141.8889 | 244.0741 | -7.5927
2017-12-19 13:42 | 6383.383 |  |  | 0.9137 | -40.9648 | 17.5322 | 9.063 | -5.8392 | -17.532 | -36.0095 | -3.3654 |  |  | -169.662 | -43.1524 | 13.1285 | 16.944 | 22.0668 | 3.5348 | 17.8456 | 19.9122 | -0.09 |  | 228.3297 | 112.0695 | 159.2023 | 235.7179 | 260.7326 | 178.9949 | 74.8275 |  |  | 174.326 | 139.9664 | 170.1305 | 138.0729 | 121.9016 | 101.1142 | 97.5538 | 119.2647 | 168.4142 | 239.3382 | 253.6402 | 156.0182 | 118.0408 | 173.7752 | 159.7582 | 122.5419 |  |  |  |  | 136.008 | 118.415 | 250.2318 | 258.1674 |  |  | 131.4391 | 128.4192 | 190.2009 | 265.7791 | 99.1616 | 71.3837 | 94.1006 | 117.852 | 156.784 |  |  |  | 278.3475 | 139.4656 | 171.5962 | [5 empty] | 136.583 | 168.8865 | 225.6919 | 237.3977 | 76.9363 | 98.9895 | 99.2299 | 109.2437 | 107.4527 | 129.896 | 68.5168 | 99.2358 | 105.8757 | 133.2099 | 174.317 |  | 177.945 | 250.1453 | 262.756 | 92.3857 | 119.0297 | 166.8078 | 254.6415 | 272.434 | [7 empty] | 83.9922 | 132.9807 | 192.6319 | 264.3008 | 269.7958 | 138.1452 | 140.8539 | 240.0818 | 155.7529 | 245.6849 | 150.6599 | 44.7921 | 47.2593 | 153.2476 | 146.031 | 41.1206 | 42.5714 | 46.1256 | 46.8261 | 46.1655 | 45.6298 | 145.176 | 171.5321 |  |  | 135.7569 | 198.3974 | 256.3394 | 250.178 | 142.547 | 77.3844 | [7 empty] | 98.7011 | 97.8057 | 129.6979 | 185.6917 | 261.9776 | 265.4884 | 134.7927 | 123.1875 | 171.4019 | 211.9911 | [5 empty] | 120.8089 | 128.0712 | 253.8583 | 278.2694 |  |  | 99.7834 | 120.9965 | 176.4176 | 265.0728 | 166.3596 | 77.7254 | 98.7443 | 126.9055 | 177.1768 |  |  |  | 281.8984 | 113.2716 | 172.9569 | [5 empty] | 126.0862 | 177.8643 | 248.4592 | 261.0015 | 60.2181 | 78.9187 | 99.2419 | 118.7779 | 121.3419 | 142.7038 | 69.7893 | 86.3185 | 99.1429 | 116.7348 | 172.5547 |  | 184.7977 | 255.6758 | 267.2129 | 110.6501 | 138.3483 | 190.8483 | 267.6657 | 271.8121 | [7 empty] | 109.0473 | 142.6894 | 196.4905 | 265.3901 |  | 141.8064 | 143.766 | 143.0845 | 258.5349 | 163.0046 | 142.6937 |  | 23.1251 | 24.1929 | 18.8095 | 19.7787 | 36.9583 | 114.2662 | 97.7454 | 143.6115 | 140.6656 | 142.9888 | 83.2302 | 96.9619 | 179.1731 | 244.3031 | 243.828 | 181.1194 | -0.0047 | -0.0635 | 0.0119 | 0.0594 | -0.0111 | 0.0018 | -0.0452 | -0.0987 | -0.0558 | -285.7662 | -0.8813 | -319.8113 | 0.0242 | -312.5278 | -0.0087 | -270.3561 | -0.0354 | -217.8211 | -0.8731 | -248.5857 | -0.867 | -0.079813 | 6.6668 | 141.8652 | 244.0656 | -7.4758
2017-12-19 13:42 | 6384.383 |  |  | 0.9301 | -40.9604 | 17.4671 | 9.0927 | -5.8521 | -17.5258 | -36.0748 | -3.4452 |  |  | -169.6137 | -43.1384 | 13.0601 | 16.9687 | 22.1426 | 3.5604 | 17.9842 | 19.8738 | 1.2426 |  | 228.3012 | 112.0783 | 159.2083 | 235.6883 | 260.6927 | 178.9866 | 74.8409 |  |  | 174.3107 | 139.9599 | 170.1163 | 138.0602 | 121.8956 | 101.1082 | 97.5674 | 119.2798 | 168.418 | 239.3163 | 253.5978 | 156.0198 | 118.058 | 173.7835 | 159.7655 | 122.5437 |  |  |  |  | 136.0134 | 118.4281 | 250.2022 | 258.1233 |  |  | 131.4364 | 128.4234 | 190.1962 | 265.7436 | 99.1574 | 71.3881 | 94.1078 | 117.8512 | 156.778 |  |  |  | 278.3048 | 139.4622 | 171.5943 | [5 empty] | 136.5988 | 168.8976 | 225.6792 | 237.3763 | 76.9395 | 98.9744 | 99.2384 | 109.3047 | 107.4568 | 129.9014 | 68.5291 | 99.1552 | 105.8815 | 133.2187 | 174.3137 |  | 177.9524 | 250.1212 | 262.7236 | 92.3855 | 119.0375 | 166.8176 | 254.6124 | 272.3903 | [7 empty] | 83.9871 | 132.9856 | 192.6317 | 264.264 | 269.753 | 138.1151 | 140.8241 | 240.0315 | 155.7303 | 245.6473 | 150.6406 | 44.3524 | 46.7667 | 153.2167 | 145.9992 | 41.114 | 42.4728 | 46.0955 | 46.7571 | 46.0963 | 45.8597 | 145.1519 | 171.5038 |  |  | 135.7603 | 198.3949 | 256.3051 | 250.1251 | 142.5586 | 77.3943 | [7 empty] | 98.7069 | 97.8071 | 129.7069 | 185.6861 | 261.9438 | 265.451 | 134.792 | 123.1954 | 171.4032 | 211.9748 | [5 empty] | 120.817 | 128.0792 | 253.834 | 278.2217 |  |  | 99.7849 | 121.0037 | 176.424 | 265.0454 | 166.3591 | 77.7332 | 98.7507 | 126.9192 | 177.1694 |  |  |  | 281.85 | 113.2651 | 172.9499 | [5 empty] | 126.0857 | 177.8592 | 248.4322 | 260.9553 | 60.2241 | 78.9323 | 99.237 | 118.776 | 121.3435 | 142.7083 | 69.7908 | 86.3201 | 99.1583 | 116.7554 | 172.5545 |  | 184.7988 | 255.6409 | 267.1759 | 110.6445 | 138.3473 | 190.8422 | 267.627 | 271.7639 | [7 empty] | 109.0388 | 142.6881 | 196.4839 | 265.3572 |  | 141.7843 | 143.7367 | 143.0617 | 258.5121 | 163.0081 | 142.6511 |  | 23.1342 | 24.2042 | 18.8165 | 19.7872 | 36.9599 | 114.2079 | 97.7415 | 143.5928 | 140.6477 | 142.9679 | 83.2362 | 96.9581 | 179.1284 | 244.1717 | 243.8296 | 180.9937 | -0.0048 | -0.0635 | 0.0114 | 0.0584 | -0.011 | 0.0022 | -0.0434 | -0.0972 | -0.0582 | -285.7815 | -0.8834 | -319.8052 | 0.0057 | -312.4939 | -0.0025 | -270.3314 | -0.0457 | -217.7842 | -0.8834 | -248.5888 | -0.867 | -0.032984 | -9.781 | 141.8413 | 244.0007 | -7.4788
2017-12-19 13:42 | 6385.3831 |  |  | 0.9724 | -40.9238 | 17.5029 | 9.0105 | -5.8317 | -17.4416 | -36.0145 | -3.4313 |  |  | -169.615 | -43.0976 | 13.1639 | 17.0219 | 22.1381 | 3.5173 | 17.9579 | 20.0717 | 3.4066 |  | 228.2671 | 112.0812 | 159.2054 | 235.6609 | 260.6421 | 178.9699 | 74.8529 |  |  | 174.2895 | 139.9507 | 170.1001 | 138.0502 | 121.8876 | 101.1016 | 97.5754 | 119.2855 | 168.4197 | 239.2885 | 253.5597 | 156.0265 | 118.0657 | 173.7883 | 159.7658 | 122.5098 |  |  |  |  | 136.0156 | 118.4344 | 250.1763 | 258.0865 |  |  | 131.4357 | 128.4273 | 190.1943 | 265.7064 | 99.1669 | 71.4025 | 94.1212 | 117.8609 | 156.7828 |  |  |  | 278.257 | 139.4561 | 171.5969 | [5 empty] | 136.6039 | 168.9073 | 225.6677 | 237.3484 | 76.9479 | 98.9621 | 99.2487 | 109.3655 | 107.4677 | 129.9099 | 68.5434 | 99.0541 | 105.8838 | 133.2179 | 174.3119 |  | 177.9517 | 250.093 | 262.6826 | 92.3779 | 119.0469 | 166.8247 | 254.5854 | 272.3456 | [7 empty] | 83.9887 | 132.9963 | 192.6306 | 264.2279 | 269.7062 | 138.0827 | 140.7965 | 239.9941 | 155.7108 | 245.6167 | 150.6154 | 43.948 | 46.2981 | 153.1858 | 145.9719 | 40.2352 | 41.6072 | 46.1505 | 46.2541 | 46.1574 | 46.0611 | 145.1266 | 171.4777 |  |  | 135.7698 | 198.3896 | 256.2718 | 250.0811 | 142.5655 | 77.4099 | [7 empty] | 98.6981 | 97.8053 | 129.7111 | 185.6731 | 261.8984 | 265.3977 | 134.7872 | 123.1922 | 171.4027 | 211.9496 | [5 empty] | 120.8237 | 128.0773 | 253.8169 | 278.1801 |  |  | 99.7873 | 121.0068 | 176.4343 | 265.0224 | 166.3622 | 77.7444 | 98.7564 | 126.9259 | 177.1654 |  |  |  | 281.7979 | 113.245 | 172.9471 | [5 empty] | 126.0867 | 177.858 | 248.397 | 260.9127 | 60.2216 | 78.935 | 99.234 | 118.7828 | 121.349 | 142.7196 | 69.7863 | 86.3171 | 99.1352 | 116.7653 | 172.5371 |  | 184.7949 | 255.6072 | 267.1261 | 110.6347 | 138.3328 | 190.8275 | 267.5803 | 271.7138 | [7 empty] | 109.0289 | 142.6933 | 196.4754 | 265.3206 |  | 141.7642 | 143.7068 | 143.0335 | 258.4712 | 162.9894 | 142.6052 |  | 23.1337 | 24.2046 | 18.8136 | 19.7867 | 36.9616 | 114.1725 | 97.7341 | 143.5625 | 140.622 | 142.9309 | 83.2265 | 96.9589 | 179.1426 | 244.2052 | 243.8748 | 180.996 | -0.0045 | -0.0631 | 0.0113 | 0.0589 | -0.0111 | 0.0023 | -0.0496 | -0.0963 | -0.0694 | -285.7569 | -0.8772 | -319.8329 | 0.0467 | -312.5462 | 0.0098 | -270.3253 | -0.0395 | -217.8211 | -0.869 | -248.6226 | -0.8567 | -0.043804 | 3.8615 | 141.8124 | 244.04 | -7.3421
2017-12-19 13:42 | 6386.3832 |  |  | 0.995 | -40.9424 | 17.5265 | 8.974 | -5.766 | -17.424 | -35.9436 | -3.3258 |  |  | -169.6075 | -43.1111 | 13.1605 | 16.9352 | 22.0778 | 3.5319 | 17.9322 | 20.0391 | 1.8157 |  | 228.2336 | 112.0799 | 159.1991 | 235.6307 | 260.5882 | 178.9591 | 74.8555 |  |  | 174.2753 | 139.9344 | 170.0834 | 138.0359 | 121.8805 | 101.0981 | 97.5694 | 119.2896 | 168.4259 | 239.2587 | 253.5164 | 156.029 | 118.0756 | 173.7848 | 159.7514 | 122.517 |  |  |  |  | 136.0167 | 118.4396 | 250.1477 | 258.0525 |  |  | 131.4419 | 128.4367 | 190.1944 | 265.6687 | 99.1692 | 71.4162 | 94.1302 | 117.8735 | 156.7809 |  |  |  | 278.2036 | 139.4484 | 171.5986 | [5 empty] | 136.6068 | 168.9202 | 225.653 | 237.3147 | 76.9491 | 98.9571 | 99.2517 | 109.4114 | 107.4726 | 129.9176 | 68.5547 | 98.9829 | 105.8857 | 133.2242 | 174.3121 |  | 177.9513 | 250.0646 | 262.6407 | 92.3698 | 119.0596 | 166.833 | 254.5594 | 272.3129 | [7 empty] | 83.9895 | 132.9982 | 192.6319 | 264.2015 | 269.661 | 138.0525 | 140.7717 | 239.9654 | 155.6885 | 245.5951 | 150.5815 | 43.5484 | 45.8919 | 153.1452 | 145.9442 | 38.9369 | 40.3104 | 46.1095 | 46.0827 | 46.1458 | 46.3872 | 145.0958 | 171.4382 |  |  | 135.773 | 198.3812 | 256.2359 | 250.0336 | 142.5514 | 77.4174 | [7 empty] | 98.7019 | 97.8155 | 129.7228 | 185.6732 | 261.8621 | 265.3365 | 134.7917 | 123.2067 | 171.41 | 211.9299 | [5 empty] | 120.8357 | 128.0791 | 253.7911 | 278.1357 |  |  | 99.7879 | 121.0114 | 176.4399 | 264.9902 | 166.3559 | 77.7417 | 98.7585 | 126.9141 | 177.1678 |  |  |  | 281.7466 | 113.2452 | 172.9435 | [5 empty] | 126.088 | 177.8596 | 248.3613 | 260.8726 | 60.2252 | 78.9383 | 99.2287 | 118.7906 | 121.3533 | 142.7292 | 69.7846 | 86.3213 | 99.1144 | 116.7685 | 172.5229 |  | 184.7953 | 255.5818 | 267.0831 | 110.646 | 138.3406 | 190.8243 | 267.5414 | 271.6717 | [7 empty] | 109.0303 | 142.6877 | 196.4664 | 265.2799 |  | 141.7329 | 143.6802 | 143.0032 | 258.4315 | 162.9723 | 142.5537 |  | 23.1369 | 24.2057 | 18.8123 | 19.7885 | 36.9576 | 114.1693 | 97.7181 | 143.5247 | 140.5903 | 142.909 | 83.2266 | 96.9439 | 179.1069 | 244.1665 | 243.8012 | 180.9782 | -0.0044 | -0.0635 | 0.0115 | 0.0588 | -0.0111 | 0.002 | -0.0504 | -0.0986 | -0.0566 | -285.7538 | -0.8977 | -319.8175 | 0.02 | -312.4909 | 0.0139 | -270.3622 | -0.0272 | -217.7627 | -0.8875 | -248.5795 | -0.867 | 0.024656 | 8.3743 | 141.7831 | 243.9839 | -7.3364
2017-12-19 13:42 | 6387.3832 |  |  | 0.9722 | -40.9353 | 17.4376 | 8.9554 | -5.8365 | -17.4824 | -36.1016 | -3.43 |  |  | -169.5527 | -43.1198 | 13.1348 | 16.9362 | 22.1035 | 3.5108 | 17.9685 | 20.0055 | 1.8002 |  | 228.2091 | 112.0845 | 159.1996 | 235.6041 | 260.5436 | 178.9511 | 74.8647 |  |  | 174.262 | 139.9312 | 170.0742 | 138.029 | 121.878 | 101.1026 | 97.5636 | 119.2994 | 168.4271 | 239.2307 | 253.467 | 156.0248 | 118.0821 | 173.7823 | 159.7397 | 122.5602 |  |  |  |  | 136.019 | 118.444 | 250.1318 | 258.0196 |  |  | 131.445 | 128.4479 | 190.1948 | 265.64 | 99.166 | 71.4323 | 94.1352 | 117.8851 | 156.7846 |  |  |  | 278.1556 | 139.4395 | 171.5987 | [5 empty] | 136.6201 | 168.9314 | 225.6377 | 237.2801 | 76.9516 | 98.9616 | 99.2498 | 109.4361 | 107.4699 | 129.9231 | 68.5703 | 99.0905 | 105.8906 | 133.2268 | 174.3117 |  | 177.9555 | 250.0371 | 262.6061 | 92.3661 | 119.0553 | 166.8357 | 254.5317 | 272.2722 | [7 empty] | 83.9959 | 132.9945 | 192.6239 | 264.1668 | 269.6097 | 138.0219 | 140.7469 | 239.9365 | 155.6586 | 245.568 | 150.5533 | 42.9566 | 46.0681 | 153.1142 | 145.9133 | 38.0156 | 39.603 | 45.9668 | 46.2784 | 45.9368 | 46.9997 | 145.0687 | 171.4055 |  |  | 135.7778 | 198.3649 | 256.1941 | 249.9899 | 142.5462 | 77.4201 | [7 empty] | 98.6961 | 97.8274 | 129.7335 | 185.68 | 261.8307 | 265.2909 | 134.7957 | 123.2234 | 171.4107 | 211.9093 | [5 empty] | 120.8481 | 128.0895 | 253.7608 | 278.0901 |  |  | 99.789 | 121.0246 | 176.4423 | 264.9525 | 166.3484 | 77.7454 | 98.7591 | 126.9006 | 177.1779 |  |  |  | 281.7003 | 113.2477 | 172.9388 | [5 empty] | 126.0906 | 177.8553 | 248.3344 | 260.8294 | 60.2406 | 78.9506 | 99.2369 | 118.797 | 121.3464 | 142.7338 | 69.7899 | 86.3173 | 99.1315 | 116.7806 | 172.5162 |  | 184.806 | 255.5593 | 267.0505 | 110.6516 | 138.3481 | 190.8233 | 267.5123 | 271.6266 | [7 empty] | 109.0378 | 142.6814 | 196.4667 | 265.2457 |  | 141.7081 | 143.656 | 142.979 | 258.4096 | 162.9718 | 142.5144 |  | 23.145 | 24.2235 | 18.8151 | 19.8035 | 36.9583 | 114.1464 | 97.7112 | 143.5025 | 140.5716 | 142.8818 | 83.2262 | 96.9502 | 179.1195 | 244.1464 | 243.758 | 180.9849 | -0.0046 | -0.0633 | 0.0107 | 0.0583 | -0.0111 | 0.0022 | -0.0593 | -0.097 | -0.0622 | -285.7569 | -0.869 | -319.7929 | 0.0016 | -312.4786 | -0.0046 | -270.3622 | -0.0272 | -217.7811 | -0.8711 | -248.5826 | -0.8895 | -0.072623 | -3.2603 | 141.7585 | 243.9522 | -7.4806
2017-12-19 13:42 | 6388.3833 |  |  | 1.0842 | -40.9889 | 17.492 | 8.9971 | -5.8241 | -17.4955 | -36.1153 | -3.3724 |  |  | -169.4793 | -43.0893 | 13.1826 | 16.8844 | 22.0649 | 3.5284 | 18.0265 | 19.9873 | 0.1029 |  | 228.1838 | 112.0979 | 159.2068 | 235.5861 | 260.5039 | 178.9479 | 74.8797 |  |  | 174.2534 | 139.9314 | 170.0708 | 138.0228 | 121.8793 | 101.1158 | 97.5695 | 119.2986 | 168.4268 | 239.2033 | 253.4193 | 156.0182 | 118.087 | 173.7834 | 159.7321 | 122.5815 |  |  |  |  | 136.0114 | 118.4472 | 250.1071 | 257.9748 |  |  | 131.4381 | 128.4496 | 190.1859 | 265.6098 | 99.1614 | 71.4384 | 94.1365 | 117.8891 | 156.7831 |  |  |  | 278.1096 | 139.4233 | 171.5943 | [5 empty] | 136.6259 | 168.9347 | 225.6144 | 237.2508 | 76.949 | 98.9664 | 99.2488 | 109.4678 | 107.4754 | 129.9341 | 68.5876 | 99.2102 | 105.8957 | 133.2272 | 174.3037 |  | 177.9603 | 250.0115 | 262.5641 | 92.3749 | 119.0638 | 166.8445 | 254.5101 | 272.2231 | [7 empty] | 84.0014 | 132.9972 | 192.6216 | 264.1305 | 269.5574 | 137.9953 | 140.7196 | 239.8908 | 155.6343 | 245.533 | 150.5379 | 43.0648 | 46.6804 | 153.0866 | 145.8898 | 38.0549 | 39.6131 | 45.8222 | 46.2127 | 45.6729 | 47.6253 | 145.0479 | 171.3827 |  |  | 135.7785 | 198.3429 | 256.1382 | 249.9429 | 142.5361 | 77.4242 | [7 empty] | 98.6811 | 97.8345 | 129.7392 | 185.6807 | 261.7982 | 265.2481 | 134.7959 | 123.2218 | 171.4087 | 211.8907 | [5 empty] | 120.8603 | 128.0929 | 253.7367 | 278.0358 |  |  | 99.797 | 121.0283 | 176.4514 | 264.9235 | 166.3466 | 77.7762 | 98.7731 | 126.8938 | 177.1872 |  |  |  | 281.6536 | 113.2468 | 172.9394 | [5 empty] | 126.0935 | 177.8535 | 248.3071 | 260.7852 | 60.2469 | 78.9546 | 99.2418 | 118.8032 | 121.3391 | 142.7263 | 69.7823 | 86.3043 | 99.1334 | 116.785 | 172.5076 |  | 184.8096 | 255.53 | 267.0005 | 110.6418 | 138.3439 | 190.8114 | 267.4697 | 271.566 | [7 empty] | 109.0316 | 142.6836 | 196.4543 | 265.2114 |  | 141.6909 | 143.631 | 142.9574 | 258.3927 | 162.9731 | 142.4709 |  | 23.1422 | 24.2381 | 18.8183 | 19.8202 | 36.9636 | 114.1579 | 97.7141 | 143.4622 | 140.5381 | 142.8482 | 83.2297 | 96.949 | 179.0443 | 244.0366 | 243.6538 | 180.8982 | -0.0044 | -0.063 | 0.0115 | 0.0593 | -0.0107 | 0.0023 | -0.0462 | -0.0976 | -0.0585 | -285.7261 | -0.8731 | -319.8144 | 0.0467 | -312.5216 | -0.0066 | -270.3561 | -0.0415 | -217.738 | -0.8752 | -248.5826 | -0.8546 | -0.079816 | 1.7655 | 141.7303 | 243.8452 | -7.4441
2017-12-19 13:42 | 6389.3833 |  |  | 1.1224 | -40.9171 | 17.5143 | 8.9996 | -5.7947 | -17.5229 | -36.1121 | -3.2885 |  |  | -169.6204 | -43.1433 | 13.2627 | 16.9973 | 22.1462 | 3.6018 | 18.0522 | 20.0897 | 10.0691 |  | 228.1482 | 112.1061 | 159.21 | 235.5556 | 260.4584 | 178.9391 | 74.8806 |  |  | 174.2346 | 139.9238 | 170.0596 | 138.0051 | 121.8732 | 101.1173 | 97.57 | 119.2941 | 168.4297 | 239.173 | 253.3812 | 156.0228 | 118.0982 | 173.7853 | 159.7253 | 122.5907 |  |  |  |  | 136.0113 | 118.4558 | 250.0634 | 257.9288 |  |  | 131.4327 | 128.4476 | 190.1775 | 265.5703 | 99.1541 | 71.4375 | 94.1383 | 117.8874 | 156.7708 |  |  |  | 278.0577 | 139.4154 | 171.5949 | [5 empty] | 136.6245 | 168.93 | 225.5903 | 237.2134 | 76.9385 | 98.9756 | 99.2519 | 109.5074 | 107.4875 | 129.9392 | 68.5907 | 99.1349 | 105.9023 | 133.2374 | 174.301 |  | 177.96 | 249.9846 | 262.5208 | 92.3795 | 119.0676 | 166.8503 | 254.4867 | 272.1865 | [7 empty] | 83.9965 | 133.0032 | 192.6258 | 264.097 | 269.5138 | 137.9711 | 140.6905 | 239.8491 | 155.6098 | 245.4965 | 150.525 | 43.6627 | 46.8137 | 153.0517 | 145.8601 | 39.0408 | 39.5806 | 45.701 | 46.0444 | 45.5064 | 47.9566 | 145.0181 | 171.356 |  |  | 135.7899 | 198.3357 | 256.1004 | 249.9023 | 142.5445 | 77.4301 | [7 empty] | 98.6908 | 97.8353 | 129.7447 | 185.6666 | 261.7609 | 265.1972 | 134.7902 | 123.2164 | 171.4077 | 211.8723 | [5 empty] | 120.8712 | 128.0911 | 253.7076 | 277.9845 |  |  | 99.7962 | 121.0331 | 176.4539 | 264.8959 | 166.3379 | 77.805 | 98.7848 | 126.9024 | 177.1854 |  |  |  | 281.6009 | 113.2391 | 172.9384 | [5 empty] | 126.0973 | 177.8567 | 248.2752 | 260.745 | 60.2531 | 78.9583 | 99.2343 | 118.8098 | 121.347 | 142.7396 | 69.7803 | 86.3075 | 99.1264 | 116.7967 | 172.503 |  | 184.8113 | 255.5073 | 266.9539 | 110.6527 | 138.3485 | 190.8132 | 267.4295 | 271.5179 | [7 empty] | 109.031 | 142.6913 | 196.4521 | 265.1834 |  | 141.6658 | 143.6106 | 142.9373 | 258.3682 | 162.9719 | 142.4271 |  | 23.1469 | 24.2444 | 18.827 | 19.8341 | 36.966 | 114.2831 | 97.7141 | 143.4494 | 140.527 | 142.8324 | 83.2446 | 96.954 | 178.9891 | 244.0276 | 243.7084 | 180.9301 | -0.0044 | -0.0632 | 0.0118 | 0.0595 | -0.0107 | 0.002 | -0.0587 | -0.096 | -0.0717 | -285.6923 | -0.8998 | -319.799 | 0.0221 | -312.4939 | 0.0221 | -270.3468 | -0.0477 | -217.7227 | -0.8936 | -248.5549 | -0.8752 | 0.064284 | 9.3268 | 141.7105 | 243.868 | -7.2748
2017-12-19 13:42 | 6390.3834 |  |  | 1.0989 | -40.9004 | 17.5535 | 9.1829 | -5.8036 | -17.4551 | -35.986 | -3.2114 |  |  | -169.6027 | -43.0551 | 13.213 | 16.9498 | 22.1568 | 3.5636 | 18.1555 | 20.1525 | 9.6063 |  | 228.1213 | 112.114 | 159.2123 | 235.5306 | 260.4105 | 178.931 | 74.8901 |  |  | 174.2189 | 139.924 | 170.0471 | 137.9923 | 121.8699 | 101.1213 | 97.5736 | 119.2981 | 168.4297 | 239.1414 | 253.3479 | 156.0323 | 118.1121 | 173.7997 | 159.7237 | 122.5925 |  |  |  |  | 136.0201 | 118.4666 | 250.0252 | 257.8852 |  |  | 131.4356 | 128.4529 | 190.1779 | 265.5375 | 99.1472 | 71.4429 | 94.1539 | 117.891 | 156.7716 |  |  |  | 278.0041 | 139.4115 | 171.5928 | [5 empty] | 136.6343 | 168.9309 | 225.5785 | 237.1771 | 76.9364 | 98.9894 | 99.2598 | 109.5408 | 107.4877 | 129.9422 | 68.5975 | 99.1556 | 105.9115 | 133.2464 | 174.2996 |  | 177.9626 | 249.9583 | 262.4847 | 92.3927 | 119.073 | 166.8577 | 254.4669 | 272.1489 | [7 empty] | 84.0005 | 133.0035 | 192.616 | 264.0619 | 269.4754 | 137.9402 | 140.657 | 239.8195 | 155.5769 | 245.4553 | 150.4998 | 43.9977 | 46.8018 | 153.0166 | 145.82 | 39.697 | 39.3442 | 45.6261 | 45.8405 | 45.5486 | 48.1131 | 144.9842 | 171.3297 |  |  | 135.8053 | 198.3374 | 256.0674 | 249.8593 | 142.5616 | 77.4431 | [7 empty] | 98.7091 | 97.8431 | 129.7503 | 185.6639 | 261.7242 | 265.149 | 134.7952 | 123.2274 | 171.4117 | 211.8572 | [5 empty] | 120.8824 | 128.0951 | 253.6774 | 277.9362 |  |  | 99.7874 | 121.0317 | 176.4482 | 264.8613 | 166.3288 | 77.8087 | 98.7817 | 126.9061 | 177.1716 |  |  |  | 281.5529 | 113.2297 | 172.9308 | [5 empty] | 126.1003 | 177.8557 | 248.2415 | 260.7013 | 60.2586 | 78.9653 | 99.2284 | 118.8139 | 121.3549 | 142.747 | 69.7842 | 86.3142 | 99.1204 | 116.8065 | 172.4933 |  | 184.8141 | 255.4693 | 266.9199 | 110.6687 | 138.3513 | 190.8154 | 267.3942 | 271.4747 | [7 empty] | 109.0392 | 142.7066 | 196.4618 | 265.1569 |  | 141.6378 | 143.5837 | 142.9091 | 258.3416 | 162.964 | 142.3793 |  | 23.1453 | 24.2438 | 18.8275 | 19.8375 | 36.967 | 114.4026 | 97.7017 | 143.4275 | 140.5017 | 142.8173 | 83.2587 | 96.9575 | 178.9539 | 244.0358 | 243.653 | 180.8716 | -0.0048 | -0.0633 | 0.0114 | 0.0589 | -0.0106 | 0.0022 | -0.0442 | -0.0971 | -0.059 | -285.7538 | -0.8793 | -319.7836 | 0.0077 | -312.4816 | 0.0098 | -270.3622 | -0.0046 | -217.8027 | -0.8711 | -248.5303 | -0.8936 | 0.021053 | -3.5506 | 141.6843 | 243.8444 | -7.0991
2017-12-19 13:42 | 6391.3835 |  |  | 1.179 | -40.8732 | 17.4894 | 9.2352 | -5.7617 | -17.3855 | -35.9853 | -3.1735 |  |  | -169.5322 | -43.0816 | 13.3091 | 17.1051 | 22.1862 | 3.6533 | 18.098 | 20.1054 | 7.6945 |  | 228.0971 | 112.1238 | 159.2131 | 235.5106 | 260.3633 | 178.9292 | 74.9059 |  |  | 174.2144 | 139.9173 | 170.0358 | 137.9859 | 121.8631 | 101.1198 | 97.5775 | 119.3044 | 168.4323 | 239.1134 | 253.309 | 156.0327 | 118.1242 | 173.8096 | 159.7152 | 122.5813 |  |  |  |  | 136.0265 | 118.4758 | 250.0037 | 257.844 |  |  | 131.4402 | 128.4659 | 190.183 | 265.5093 | 99.1542 | 71.4617 | 94.1767 | 117.9048 | 156.7783 |  |  |  | 277.954 | 139.4071 | 171.5838 | [5 empty] | 136.6464 | 168.9404 | 225.5649 | 237.1483 | 76.945 | 99.004 | 99.2641 | 109.5652 | 107.4727 | 129.9429 | 68.6068 | 99.1971 | 105.9092 | 133.2444 | 174.2901 |  | 177.9596 | 249.9287 | 262.4355 | 92.3989 | 119.0846 | 166.8602 | 254.4334 | 272.1017 | [7 empty] | 83.9897 | 133.0058 | 192.6092 | 264.0255 | 269.4187 | 137.9145 | 140.6341 | 239.7894 | 155.5548 | 245.4241 | 150.4684 | 44.0409 | 46.8225 | 152.99 | 145.7921 | 39.1162 | 39.328 | 45.524 | 45.6342 | 45.7709 | 48.2405 | 144.9625 | 171.3018 |  |  | 135.7974 | 198.3305 | 256.0262 | 249.8027 | 142.5577 | 77.4547 | [7 empty] | 98.7043 | 97.8536 | 129.7639 | 185.6688 | 261.6924 | 265.0989 | 134.7913 | 123.2415 | 171.419 | 211.8413 | [5 empty] | 120.8989 | 128.1039 | 253.6535 | 277.8883 |  |  | 99.7801 | 121.0373 | 176.4537 | 264.8293 | 166.3273 | 77.8107 | 98.7819 | 126.9041 | 177.1595 |  |  |  | 281.5118 | 113.2226 | 172.923 | [5 empty] | 126.099 | 177.8554 | 248.2036 | 260.657 | 60.26 | 78.9751 | 99.2358 | 118.8164 | 121.3617 | 142.7544 | 69.7907 | 86.3149 | 99.1188 | 116.8085 | 172.4944 |  | 184.8177 | 255.4428 | 266.8806 | 110.6669 | 138.3648 | 190.8209 | 267.3484 | 271.4297 | [7 empty] | 109.0419 | 142.7105 | 196.4599 | 265.1226 |  | 141.6139 | 143.5623 | 142.8833 | 258.3209 | 162.9606 | 142.3269 |  | 23.1365 | 24.2445 | 18.8272 | 19.8381 | 36.9727 | 114.4243 | 97.6908 | 143.3943 | 140.4664 | 142.7864 | 83.2744 | 96.9441 | 178.9255 | 244.0518 | 243.6863 | 180.8894 | -0.0042 | -0.0631 | 0.0109 | 0.0591 | -0.0108 | 0.0018 | -0.0451 | -0.0992 | -0.0711 | -285.7662 | -0.8567 | -319.8113 | 0.0262 | -312.5001 | 0.0036 | -270.3591 | 0.0016 | -217.7996 | -0.8587 | -248.5672 | -0.8793 | -0.036585 | 0.55929 | 141.6569 | 243.869 | -6.9863
2017-12-19 13:42 | 6392.3835 |  |  | 1.1899 | -40.8633 | 17.6078 | 9.1784 | -5.7159 | -17.4839 | -35.9132 | -3.2202 |  |  | -169.5402 | -43.0464 | 13.2858 | 17.1434 | 22.1875 | 3.633 | 18.0876 | 20.123 | 1.6877 |  | 228.0705 | 112.1274 | 159.2145 | 235.4805 | 260.321 | 178.9297 | 74.9197 |  |  | 174.2014 | 139.9012 | 170.0211 | 137.9743 | 121.8591 | 101.1221 | 97.5731 | 119.3083 | 168.434 | 239.0857 | 253.261 | 156.0291 | 118.1271 | 173.805 | 159.7081 | 122.5705 |  |  |  |  | 136.0217 | 118.4753 | 249.9757 | 257.8029 |  |  | 131.4442 | 128.473 | 190.1738 | 265.4709 | 99.1655 | 71.4679 | 94.187 | 117.9076 | 156.781 |  |  |  | 277.9028 | 139.4007 | 171.5863 | [5 empty] | 136.6383 | 168.9448 | 225.5479 | 237.12 | 76.9524 | 99.0112 | 99.2627 | 109.5843 | 107.4742 | 129.9457 | 68.6112 | 99.1974 | 105.9017 | 133.2404 | 174.2928 |  | 177.9557 | 249.9023 | 262.3947 | 92.3953 | 119.0873 | 166.8596 | 254.4037 | 272.0605 | [7 empty] | 83.9926 | 133.0169 | 192.6059 | 263.9874 | 269.3701 | 137.8934 | 140.6123 | 239.7478 | 155.5359 | 245.4054 | 150.455 | 44.3538 | 46.9067 | 152.9576 | 145.7624 | 38.2586 | 40.1785 | 45.3633 | 45.5345 | 45.8489 | 48.2684 | 144.9302 | 171.273 |  |  | 135.7902 | 198.3189 | 255.9962 | 249.7493 | 142.5555 | 77.4587 | [7 empty] | 98.6956 | 97.8575 | 129.7756 | 185.6646 | 261.6545 | 265.051 | 134.7818 | 123.2434 | 171.4182 | 211.813 | [5 empty] | 120.9156 | 128.1101 | 253.6179 | 277.8376 |  |  | 99.7783 | 121.0437 | 176.4573 | 264.8024 | 166.3218 | 77.8083 | 98.7784 | 126.9068 | 177.1512 |  |  |  | 281.4595 | 113.2211 | 172.9252 | [5 empty] | 126.1031 | 177.8573 | 248.181 | 260.6103 | 60.2692 | 78.9872 | 99.2436 | 118.8254 | 121.356 | 142.7592 | 69.7903 | 86.3214 | 99.1256 | 116.8192 | 172.4956 |  | 184.8291 | 255.4331 | 266.8324 | 110.6631 | 138.3687 | 190.8269 | 267.3102 | 271.3779 | [7 empty] | 109.0507 | 142.7114 | 196.4578 | 265.0899 |  | 141.5884 | 143.5418 | 142.8602 | 258.2935 | 162.9594 | 142.2841 |  | 23.1416 | 24.2431 | 18.8279 | 19.835 | 36.9798 | 114.3775 | 97.684 | 143.3679 | 140.4363 | 142.7624 | 83.2572 | 96.9461 | 178.9371 | 243.964 | 243.5869 | 180.8608 | -0.0045 | -0.0632 | 0.0115 | 0.0592 | -0.0112 | 0.0021 | -0.0468 | -0.099 | -0.0548 | -285.7108 | -0.8505 | -319.836 | 0.0159 | -312.4909 | -0.0251 | -270.3191 | -0.0292 | -217.7719 | -0.8485 | -248.6072 | -0.8793 | -0.090615 | 0.12238 | 141.6328 | 243.7755 | -6.9633
2017-12-19 13:42 | 6393.3836 |  |  | 1.2312 | -40.8509 | 17.5597 | 9.2133 | -5.774 | -17.3857 | -35.8719 | -3.2441 |  |  | -169.5162 | -42.9962 | 13.4498 | 17.2552 | 22.1859 | 3.5408 | 18.1284 | 20.0837 | 1.2483 |  | 228.0378 | 112.1307 | 159.2206 | 235.453 | 260.2798 | 178.9173 | 74.9245 |  |  | 174.1855 | 139.8889 | 170.0052 | 137.9553 | 121.8543 | 101.1366 | 97.5749 | 119.3047 | 168.4315 | 239.0502 | 253.2121 | 156.0284 | 118.1307 | 173.7981 | 159.6983 | 122.5565 |  |  |  |  | 136.0186 | 118.4758 | 249.9409 | 257.7634 |  |  | 131.4433 | 128.4735 | 190.1642 | 265.437 | 99.1634 | 71.47 | 94.1921 | 117.9084 | 156.7767 |  |  |  | 277.8469 | 139.385 | 171.5866 | [5 empty] | 136.631 | 168.9443 | 225.5309 | 237.0829 | 76.9495 | 99.0135 | 99.262 | 109.5998 | 107.4946 | 129.9584 | 68.62 | 99.2352 | 105.904 | 133.2493 | 174.2961 |  | 177.9588 | 249.8736 | 262.3612 | 92.4009 | 119.0942 | 166.8638 | 254.3772 | 272.0203 | [7 empty] | 84.014 | 133.0202 | 192.6022 | 263.949 | 269.3305 | 137.8613 | 140.5858 | 239.7073 | 155.5107 | 245.372 | 150.4288 | 44.915 | 46.9642 | 152.9255 | 145.7316 | 37.5501 | 41.1546 | 45.2187 | 45.5773 | 45.9456 | 48.1988 | 144.9018 | 171.2543 |  |  | 135.7951 | 198.3154 | 255.9553 | 249.7107 | 142.5549 | 77.467 | [7 empty] | 98.6982 | 97.8636 | 129.7841 | 185.6611 | 261.6156 | 265.0084 | 134.7783 | 123.2512 | 171.4175 | 211.7925 | [5 empty] | 120.9182 | 128.116 | 253.5889 | 277.7831 |  |  | 99.7768 | 121.0496 | 176.4651 | 264.7742 | 166.3137 | 77.8052 | 98.774 | 126.9083 | 177.135 |  |  |  | 281.4072 | 113.2198 | 172.9209 | [5 empty] | 126.1106 | 177.8585 | 248.1618 | 260.5674 | 60.2736 | 78.9935 | 99.2366 | 118.8335 | 121.3629 | 142.7625 | 69.8013 | 86.3194 | 99.1258 | 116.8273 | 172.4878 |  | 184.8337 | 255.4071 | 266.7957 | 110.6781 | 138.3712 | 190.8225 | 267.2721 | 271.3304 | [7 empty] | 109.0341 | 142.7093 | 196.4488 | 265.0523 |  | 141.5682 | 143.5217 | 142.8372 | 258.2615 | 162.9557 | 142.2357 |  | 23.1503 | 24.2273 | 18.8252 | 19.8315 | 36.9782 | 114.2932 | 97.6748 | 143.3413 | 140.4121 | 142.7443 | 83.2489 | 96.9562 | 178.8929 | 243.8555 | 243.4379 | 180.7699 | -0.0043 | -0.063 | 0.0115 | 0.0585 | -0.0109 | 0.0023 | -0.048 | -0.097 | -0.071 | -285.6615 | -0.8546 | -319.8606 | 0.0467 | -312.5216 | -0.0272 | -270.276 | -0.0559 | -217.7227 | -0.867 | -248.6041 | -0.8464 | -0.018575 | -0.69209 | 141.609 | 243.6467 | -6.8824
2017-12-19 13:42 | 6394.3836 |  |  | 1.2385 | -40.701 | 17.6298 | 9.3892 | -5.5939 | -17.3781 | -35.8689 | -3.2752 |  |  | -169.5154 | -43.0213 | 13.4866 | 17.1587 | 22.2796 | 3.5269 | 18.1364 | 20.0813 | 1.4649 |  | 228.005 | 112.1393 | 159.2288 | 235.4235 | 260.2331 | 178.9129 | 74.93 |  |  | 174.17 | 139.8837 | 169.994 | 137.9478 | 121.8484 | 101.1403 | 97.579 | 119.3033 | 168.4298 | 239.0191 | 253.1654 | 156.0301 | 118.1434 | 173.8 | 159.6845 | 122.5295 |  |  |  |  | 136.0245 | 118.4792 | 249.9166 | 257.731 |  |  | 131.4501 | 128.4812 | 190.1711 | 265.4115 | 99.1625 | 71.4852 | 94.2022 | 117.9268 | 156.7744 |  |  |  | 277.7972 | 139.3814 | 171.5819 | [5 empty] | 136.644 | 168.9499 | 225.5121 | 237.0447 | 76.9406 | 99.0139 | 99.2608 | 109.6157 | 107.5072 | 129.9649 | 68.6312 | 99.2611 | 105.91 | 133.2594 | 174.2894 |  | 177.9648 | 249.8424 | 262.318 | 92.4034 | 119.1006 | 166.8716 | 254.3466 | 271.9778 | [7 empty] | 84.0177 | 133.0178 | 192.6 | 263.9183 | 269.2837 | 137.8223 | 140.5577 | 239.6734 | 155.4835 | 245.3308 | 150.396 | 45.3183 | 46.3618 | 152.8922 | 145.7027 | 36.5016 | 41.9839 | 45.2475 | 45.8056 | 46.3719 | 48.1611 | 144.8728 | 171.2326 |  |  | 135.8034 | 198.3053 | 255.9118 | 249.6721 | 142.5446 | 77.4782 | [7 empty] | 98.6904 | 97.8718 | 129.7918 | 185.6568 | 261.5804 | 264.9642 | 134.7754 | 123.2583 | 171.4227 | 211.7827 | [5 empty] | 120.9269 | 128.1211 | 253.5751 | 277.7479 |  |  | 99.7817 | 121.0658 | 176.4806 | 264.7477 | 166.3163 | 77.8192 | 98.7838 | 126.9175 | 177.131 |  |  |  | 281.369 | 113.2246 | 172.9134 | [5 empty] | 126.115 | 177.8579 | 248.1258 | 260.5293 | 60.2799 | 78.9991 | 99.2324 | 118.8369 | 121.37 | 142.7649 | 69.8085 | 86.3203 | 99.1109 | 116.8333 | 172.4804 |  | 184.8318 | 255.3701 | 266.751 | 110.6829 | 138.3796 | 190.8068 | 267.2255 | 271.2776 | [7 empty] | 109.0307 | 142.713 | 196.4419 | 265.0209 |  | 141.5454 | 143.4922 | 142.8102 | 258.2251 | 162.947 | 142.1804 |  | 23.15 | 24.2135 | 18.8277 | 19.8248 | 36.9763 | 114.2346 | 97.6727 | 143.3174 | 140.3796 | 142.7129 | 83.2623 | 96.941 | 178.9108 | 243.8877 | 243.499 | 180.7938 | -0.0045 | -0.0632 | 0.0117 | 0.059 | -0.0109 | 0.0019 | -0.0396 | -0.0961 | -0.0674 | -285.6523 | -0.8875 | -319.8236 | 0.0426 | -312.5432 | 0.0365 | -270.3468 | -0.0374 | -217.695 | -0.8916 | -248.5795 | -0.8423 | -0.10504 | -9.1515 | 141.5797 | 243.6934 | -6.7275
2017-12-19 13:42 | 6395.3837 |  |  | 1.2782 | -40.7096 | 17.626 | 9.3013 | -5.6312 | -17.4083 | -35.8942 | -3.2299 |  |  | -169.4883 | -43.053 | 13.4555 | 17.1104 | 22.2052 | 3.6273 | 18.1741 | 20.2127 | 4.9661 |  | 227.9791 | 112.1492 | 159.2253 | 235.3985 | 260.1913 | 178.9144 | 74.9462 |  |  | 174.1567 | 139.8821 | 169.9888 | 137.9441 | 121.8454 | 101.1491 | 97.5762 | 119.3093 | 168.4269 | 238.9939 | 253.1203 | 156.0202 | 118.1517 | 173.7991 | 159.6771 | 122.4815 |  |  |  |  | 136.0215 | 118.4801 | 249.8883 | 257.6812 |  |  | 131.45 | 128.4862 | 190.1663 | 265.3771 | 99.1553 | 71.4831 | 94.2079 | 117.9304 | 156.7744 |  |  |  | 277.7527 | 139.3718 | 171.5857 | [5 empty] | 136.6468 | 168.9566 | 225.4913 | 237.0228 | 76.9373 | 99.0214 | 99.2623 | 109.6295 | 107.4992 | 129.972 | 68.6451 | 99.2777 | 105.9116 | 133.2612 | 174.2852 |  | 177.9709 | 249.8195 | 262.2791 | 92.4125 | 119.1156 | 166.888 | 254.3288 | 271.9369 | [7 empty] | 84.0189 | 133.0196 | 192.5958 | 263.8978 | 269.2479 | 137.8034 | 140.5293 | 239.6386 | 155.4592 | 245.2918 | 150.3849 | 45.9318 | 45.6976 | 152.8556 | 145.6597 | 35.4451 | 42.9099 | 45.4456 | 46.2391 | 46.7325 | 48.1868 | 144.8391 | 171.2037 |  |  | 135.8098 | 198.2864 | 255.8696 | 249.6178 | 142.5411 | 77.4795 | [7 empty] | 98.6975 | 97.8829 | 129.7982 | 185.6558 | 261.5408 | 264.9165 | 134.7823 | 123.264 | 171.4273 | 211.764 | [5 empty] | 120.947 | 128.1219 | 253.5485 | 277.7053 |  |  | 99.7858 | 121.0805 | 176.4867 | 264.7185 | 166.3157 | 77.8287 | 98.7925 | 126.9199 | 177.1445 |  |  |  | 281.3201 | 113.2327 | 172.9183 | [5 empty] | 126.1171 | 177.859 | 248.0921 | 260.4879 | 60.2844 | 79.0095 | 99.2319 | 118.8445 | 121.3693 | 142.7639 | 69.8014 | 86.3321 | 99.1094 | 116.8449 | 172.4772 |  | 184.8413 | 255.345 | 266.7038 | 110.682 | 138.3866 | 190.7973 | 267.1847 | 271.2279 | [7 empty] | 109.0471 | 142.7179 | 196.4416 | 264.9927 |  | 141.5188 | 143.4591 | 142.776 | 258.1986 | 162.9367 | 142.1404 |  | 23.1547 | 24.2133 | 18.8277 | 19.8132 | 36.9825 | 114.1956 | 97.6693 | 143.2971 | 140.3659 | 142.6882 | 83.2804 | 96.95 | 178.8282 | 243.8851 | 243.4152 | 180.7639 | -0.0044 | -0.0632 | 0.0119 | 0.059 | -0.0106 | 0.0021 | -0.0529 | -0.0958 | -0.0483 | -285.6215 | -0.8916 | -319.7836 | 0.0118 | -312.4878 | 0.0139 | -270.3376 | -0.0292 | -217.695 | -0.8936 | -248.5518 | -0.8813 | -0.0041658 | 12.1612 | 141.5547 | 243.6501 | -6.7452
2017-12-19 13:42 | 6396.3838 |  |  | 1.305 | -40.7051 | 17.5949 | 9.4139 | -5.6446 | -17.4616 | -35.936 | -3.291 |  |  | -169.4725 | -43.0164 | 13.538 | 17.124 | 22.1674 | 3.5639 | 18.204 | 20.1728 | 1.7484 |  | 227.9511 | 112.1657 | 159.2245 | 235.3753 | 260.1519 | 178.9034 | 74.9554 |  |  | 174.1448 | 139.8736 | 169.9841 | 137.9342 | 121.845 | 101.1589 | 97.5864 | 119.3143 | 168.4265 | 238.9645 | 253.084 | 156.0187 | 118.1546 | 173.8001 | 159.6713 | 122.4334 |  |  |  |  | 136.0259 | 118.4895 | 249.8505 | 257.628 |  |  | 131.44 | 128.4845 | 190.1557 | 265.3392 | 99.1382 | 71.48 | 94.2142 | 117.9264 | 156.7742 |  |  |  | 277.7048 | 139.3557 | 171.5937 | [5 empty] | 136.6402 | 168.9538 | 225.4697 | 236.9938 | 76.939 | 99.0341 | 99.266 | 109.6379 | 107.498 | 129.9771 | 68.6516 | 99.2613 | 105.9113 | 133.2524 | 174.282 |  | 177.9659 | 249.7864 | 262.2317 | 92.4217 | 119.1268 | 166.891 | 254.3013 | 271.8928 | [7 empty] | 84.0338 | 133.0259 | 192.5946 | 263.869 | 269.2046 | 137.7877 | 140.5031 | 239.614 | 155.4408 | 245.254 | 150.3788 | 46.53 | 45.644 | 152.83 | 145.6257 | 34.4332 | 43.4763 | 45.6834 | 46.7071 | 46.733 | 48.13 | 144.8186 | 171.1808 |  |  | 135.8128 | 198.2793 | 255.8248 | 249.5711 | 142.5625 | 77.4881 | [7 empty] | 98.7165 | 97.8902 | 129.8132 | 185.6514 | 261.5059 | 264.8696 | 134.7955 | 123.2746 | 171.4296 | 211.7415 | [5 empty] | 120.9646 | 128.1227 | 253.5171 | 277.6553 |  |  | 99.784 | 121.0826 | 176.4873 | 264.6869 | 166.3089 | 77.8353 | 98.7949 | 126.9178 | 177.1454 |  |  |  | 281.278 | 113.222 | 172.9256 | [5 empty] | 126.1292 | 177.8537 | 248.0661 | 260.4499 | 60.287 | 79.0195 | 99.2343 | 118.8528 | 121.3751 | 142.7784 | 69.7997 | 86.341 | 99.1135 | 116.8556 | 172.4717 |  | 184.8441 | 255.3229 | 266.667 | 110.6904 | 138.3978 | 190.8 | 267.147 | 271.1868 | [7 empty] | 109.038 | 142.7148 | 196.4379 | 264.9577 |  | 141.4904 | 143.4314 | 142.7504 | 258.1697 | 162.9273 | 142.0986 |  | 23.1565 | 24.2028 | 18.8262 | 19.8034 | 36.9849 | 114.1606 | 97.6562 | 143.2725 | 140.34 | 142.6615 | 83.2645 | 96.9455 | 178.8056 | 243.8558 | 243.467 | 180.7583 | -0.0043 | -0.0631 | 0.0114 | 0.0587 | -0.0108 | 0.0019 | -0.0509 | -0.0947 | -0.0499 | -285.6708 | -0.867 | -319.8083 | 0.0221 | -312.5032 | 0.0036 | -270.3837 | -0.0046 | -217.7257 | -0.8752 | -248.5949 | -0.8793 | -0.17347 | 7.0212 | 141.5296 | 243.6614 | -6.7625
2017-12-19 13:42 | 6397.3838 |  |  | 1.3965 | -40.6647 | 17.6721 | 9.5093 | -5.5762 | -17.3655 | -35.831 | -3.2674 |  |  | -169.4677 | -43.02 | 13.5201 | 17.2791 | 22.1826 | 3.6282 | 18.2287 | 20.252 | 1.9859 |  | 227.9215 | 112.1766 | 159.2299 | 235.3506 | 260.1072 | 178.8965 | 74.9633 |  |  | 174.1339 | 139.8564 | 169.9703 | 137.9258 | 121.8447 | 101.1524 | 97.6021 | 119.3132 | 168.4287 | 238.9358 | 253.0429 | 156.0238 | 118.1631 | 173.814 | 159.6667 | 122.4035 |  |  |  |  | 136.0252 | 118.5002 | 249.8142 | 257.5804 |  |  | 131.4484 | 128.4897 | 190.1604 | 265.3068 | 99.1245 | 71.4926 | 94.2262 | 117.9311 | 156.7781 |  |  |  | 277.6563 | 139.3562 | 171.5836 | [5 empty] | 136.6415 | 168.9558 | 225.4541 | 236.9556 | 76.9382 | 99.037 | 99.2688 | 109.6445 | 107.5084 | 129.9801 | 68.6618 | 99.2129 | 105.9163 | 133.257 | 174.2842 |  | 177.9665 | 249.7636 | 262.1827 | 92.4317 | 119.13 | 166.8919 | 254.2737 | 271.8466 | [7 empty] | 84.0414 | 133.0355 | 192.5925 | 263.8346 | 269.1547 | 137.7611 | 140.4734 | 239.5769 | 155.4138 | 245.2162 | 150.3636 | 46.6772 | 45.4153 | 152.8084 | 145.6002 | 33.7316 | 44.007 | 45.461 | 47.1732 | 46.4687 | 47.7515 | 144.7972 | 171.1603 |  |  | 135.8168 | 198.278 | 255.797 | 249.5357 | 142.5749 | 77.5002 | [7 empty] | 98.7232 | 97.8869 | 129.8164 | 185.646 | 261.4712 | 264.8195 | 134.7977 | 123.2831 | 171.431 | 211.7172 | [5 empty] | 120.9813 | 128.1311 | 253.4927 | 277.6114 |  |  | 99.7849 | 121.0831 | 176.4873 | 264.655 | 166.3033 | 77.8407 | 98.7942 | 126.9294 | 177.1322 |  |  |  | 281.2325 | 113.2112 | 172.9143 | [5 empty] | 126.1423 | 177.849 | 248.0349 | 260.3993 | 60.285 | 79.0249 | 99.2285 | 118.85 | 121.377 | 142.7943 | 69.8058 | 86.3417 | 99.1198 | 116.8687 | 172.4689 |  | 184.8339 | 255.2932 | 266.6333 | 110.6876 | 138.4 | 190.7961 | 267.1207 | 271.1432 | [7 empty] | 109.0309 | 142.7209 | 196.4356 | 264.9276 |  | 141.4571 | 143.4054 | 142.7246 | 258.1381 | 162.9233 | 142.0447 |  | 23.1522 | 24.1877 | 18.8227 | 19.788 | 36.9774 | 114.1642 | 97.6475 | 143.2344 | 140.3153 | 142.6499 | 83.2777 | 96.9477 | 178.7783 | 243.8391 | 243.4676 | 180.7947 | -0.0047 | -0.0634 | 0.0115 | 0.0588 | -0.0106 | 0.0022 | -0.0405 | -0.097 | -0.0814 | -285.6308 | -0.8731 | -319.8175 | 0.0262 | -312.5032 | -0.0005 | -270.3407 | -0.0374 | -217.6765 | -0.8628 | -248.5611 | -0.869 | -0.11584 | -4.1025 | 141.5026 | 243.6533 | -6.5333
2017-12-19 13:42 | 6398.3839 |  |  | 1.348 | -40.6343 | 17.6898 | 9.3576 | -5.5769 | -17.418 | -35.7912 | -3.2332 |  |  | -169.4401 | -43.0688 | 13.3499 | 17.2468 | 22.2347 | 3.5742 | 18.2763 | 20.2422 | -1.7589 |  | 227.8994 | 112.1828 | 159.235 | 235.3315 | 260.0638 | 178.8924 | 74.9741 |  |  | 174.1232 | 139.8521 | 169.9603 | 137.9177 | 121.8444 | 101.1449 | 97.6158 | 119.3142 | 168.4293 | 238.9041 | 252.9958 | 156.0236 | 118.1714 | 173.8178 | 159.6635 | 122.346 |  |  |  |  | 136.0195 | 118.5077 | 249.7907 | 257.5358 |  |  | 131.4567 | 128.499 | 190.1614 | 265.275 | 99.1253 | 71.5084 | 94.2307 | 117.9388 | 156.7792 |  |  |  | 277.6107 | 139.3582 | 171.5738 | [5 empty] | 136.6521 | 168.9713 | 225.4374 | 236.9229 | 76.9408 | 99.04 | 99.275 | 109.6509 | 107.5125 | 129.9907 | 68.6782 | 99.1189 | 105.9211 | 133.2682 | 174.281 |  | 177.9694 | 249.7451 | 262.1417 | 92.4444 | 119.134 | 166.9041 | 254.2556 | 271.8015 | [7 empty] | 84.0414 | 133.0361 | 192.5899 | 263.7946 | 269.111 | 137.7393 | 140.4545 | 239.5388 | 155.3938 | 245.1805 | 150.3479 | 46.4805 | 44.6907 | 152.7731 | 145.5652 | 34.3452 | 44.602 | 45.3761 | 47.51 | 46.1804 | 47.216 | 144.7709 | 171.1265 |  |  | 135.8234 | 198.2728 | 255.7603 | 249.4914 | 142.5692 | 77.5073 | [7 empty] | 98.7258 | 97.8892 | 129.8197 | 185.6454 | 261.4321 | 264.7697 | 134.7894 | 123.2844 | 171.436 | 211.6956 | [5 empty] | 120.9831 | 128.1362 | 253.4685 | 277.5608 |  |  | 99.7895 | 121.0872 | 176.486 | 264.6223 | 166.2977 | 77.8431 | 98.7928 | 126.9462 | 177.1167 |  |  |  | 281.1795 | 113.2101 | 172.9053 | [5 empty] | 126.1451 | 177.8595 | 248.0065 | 260.3521 | 60.2938 | 79.0376 | 99.228 | 118.8581 | 121.3686 | 142.804 | 69.8155 | 86.3198 | 99.1238 | 116.8715 | 172.449 |  | 184.8408 | 255.2723 | 266.5903 | 110.6931 | 138.3986 | 190.7963 | 267.0954 | 271.1002 | [7 empty] | 109.0245 | 142.7279 | 196.4353 | 264.8961 |  | 141.4367 | 143.3877 | 142.6985 | 258.1111 | 162.913 | 142.0033 |  | 23.1524 | 24.1838 | 18.8169 | 19.7791 | 36.9796 | 114.1835 | 97.6442 | 143.2085 | 140.2925 | 142.628 | 83.2794 | 96.9724 | 178.7667 | 243.7918 | 243.3391 | 180.691 | -0.0041 | -0.0629 | 0.0111 | 0.0587 | -0.011 | 0.0019 | -0.0532 | -0.0989 | -0.0542 | -285.6461 | -0.8813 | -319.7929 | 0.0077 | -312.4539 | -0.0046 | -270.3468 | -0.0313 | -217.6827 | -0.8813 | -248.5457 | -0.8834 | 0.010243 | 8.5724 | 141.4807 | 243.5654 | -6.6163
2017-12-19 13:42 | 6399.3839 |  |  | 1.4076 | -40.6572 | 17.7213 | 9.3999 | -5.5743 | -17.4471 | -35.8131 | -3.2961 |  |  | -169.5453 | -43.0125 | 13.3738 | 17.2341 | 22.1916 | 3.5531 | 18.2359 | 20.1583 | 1.2093 |  | 227.875 | 112.1946 | 159.2365 | 235.3062 | 260.0181 | 178.8892 | 74.9845 |  |  | 174.104 | 139.8472 | 169.953 | 137.9019 | 121.8344 | 101.1492 | 97.6279 | 119.3232 | 168.4321 | 238.8764 | 252.9466 | 156.0233 | 118.1773 | 173.8154 | 159.6592 | 122.2895 |  |  |  |  | 136.0212 | 118.5079 | 249.7764 | 257.5091 |  |  | 131.4552 | 128.5135 | 190.1584 | 265.2474 | 99.142 | 71.5244 | 94.2423 | 117.9506 | 156.7779 |  |  |  | 277.5549 | 139.3554 | 171.5754 | [5 empty] | 136.659 | 168.976 | 225.4143 | 236.8891 | 76.9464 | 99.0386 | 99.2723 | 109.6571 | 107.5159 | 130.0034 | 68.6842 | 99.0104 | 105.9189 | 133.2697 | 174.2706 |  | 177.973 | 249.7137 | 262.104 | 92.4502 | 119.1459 | 166.9197 | 254.2295 | 271.7661 | [7 empty] | 84.0514 | 133.0335 | 192.5901 | 263.7592 | 269.0741 | 137.7192 | 140.4394 | 239.5058 | 155.3813 | 245.1543 | 150.3385 | 46.2289 | 44.3063 | 152.7375 | 145.5304 | 36.1596 | 45.3539 | 45.8384 | 47.6967 | 46.0226 | 47.138 | 144.7494 | 171.1002 |  |  | 135.8329 | 198.2661 | 255.7137 | 249.4362 | 142.5607 | 77.5181 | [7 empty] | 98.7213 | 97.9059 | 129.8301 | 185.6444 | 261.397 | 264.7242 | 134.7842 | 123.2914 | 171.4383 | 211.6832 | [5 empty] | 120.9843 | 128.1399 | 253.4405 | 277.5145 |  |  | 99.7749 | 121.0958 | 176.4888 | 264.5889 | 166.2916 | 77.8465 | 98.7897 | 126.939 | 177.1016 |  |  |  | 281.133 | 113.2098 | 172.9033 | [5 empty] | 126.1494 | 177.8641 | 247.9781 | 260.3173 | 60.3146 | 79.0468 | 99.236 | 118.8716 | 121.3733 | 142.7999 | 69.8138 | 86.2982 | 99.1254 | 116.8705 | 172.4317 |  | 184.8482 | 255.2425 | 266.5357 | 110.7013 | 138.3942 | 190.795 | 267.0513 | 271.0465 | [7 empty] | 109.0129 | 142.731 | 196.4269 | 264.8591 |  | 141.4133 | 143.3585 | 142.6758 | 258.0777 | 162.9008 | 141.9637 |  | 23.1463 | 24.1698 | 18.8085 | 19.7746 | 36.9824 | 114.1998 | 97.6363 | 143.1949 | 140.2671 | 142.5949 | 83.2751 | 96.9794 | 178.7478 | 243.746 | 243.3571 | 180.7236 | -0.0045 | -0.0635 | 0.0113 | 0.0586 | -0.0109 | 0.002 | -0.0381 | -0.0981 | -0.0518 | -285.6061 | -0.8752 | -319.8144 | 0.0467 | -312.5124 | 0.0057 | -270.3499 | -0.0457 | -217.6303 | -0.869 | -248.5888 | -0.8567 | -0.058211 | 6.0329 | 141.4579 | 243.5516 | -6.6669
2017-12-19 13:42 | 6400.384 |  |  | 1.3984 | -40.6691 | 17.7001 | 9.3996 | -5.5593 | -17.398 | -35.7613 | -3.2328 |  |  | -169.4181 | -42.9761 | 13.3622 | 17.2398 | 22.1829 | 3.5021 | 18.26 | 20.2756 | 1.9996 |  | 227.844 | 112.1978 | 159.2377 | 235.273 | 259.9719 | 178.8827 | 74.9948 |  |  | 174.0901 | 139.8383 | 169.9394 | 137.8871 | 121.8182 | 101.1467 | 97.6323 | 119.3257 | 168.4275 | 238.8479 | 252.8996 | 156.0241 | 118.1843 | 173.8171 | 159.6518 | 122.2629 |  |  |  |  | 136.0255 | 118.5082 | 249.7457 | 257.4747 |  |  | 131.4551 | 128.5188 | 190.1596 | 265.2125 | 99.1466 | 71.527 | 94.2533 | 117.9583 | 156.7745 |  |  |  | 277.4935 | 139.3362 | 171.5695 | [5 empty] | 136.6577 | 168.9729 | 225.3981 | 236.8576 | 76.9407 | 99.0395 | 99.2658 | 109.6627 | 107.5213 | 130.011 | 68.688 | 98.945 | 105.9141 | 133.2729 | 174.2715 |  | 177.9726 | 249.6878 | 262.0659 | 92.4513 | 119.1577 | 166.929 | 254.2028 | 271.7272 | [7 empty] | 84.0512 | 133.0394 | 192.587 | 263.7333 | 269.0274 | 137.6949 | 140.4132 | 239.456 | 155.3644 | 245.1159 | 150.3155 | 46.1142 | 43.9176 | 152.7111 | 145.4984 | 38.0813 | 45.8759 | 45.9621 | 47.6295 | 45.9447 | 46.6624 | 144.7268 | 171.0803 |  |  | 135.8454 | 198.2666 | 255.6845 | 249.3946 | 142.5619 | 77.5312 | [7 empty] | 98.7149 | 97.9093 | 129.8303 | 185.6402 | 261.3521 | 264.6685 | 134.7773 | 123.2966 | 171.4405 | 211.661 | [5 empty] | 121.0006 | 128.1449 | 253.4143 | 277.4694 |  |  | 99.7726 | 121.101 | 176.4923 | 264.5543 | 166.2881 | 77.8553 | 98.7943 | 126.9371 | 177.0955 |  |  |  | 281.0801 | 113.1917 | 172.8973 | [5 empty] | 126.1512 | 177.8612 | 247.942 | 260.2824 | 60.3217 | 79.0505 | 99.2358 | 118.8723 | 121.3908 | 142.7999 | 69.8085 | 86.3039 | 99.1378 | 116.8839 | 172.446 |  | 184.8413 | 255.2068 | 266.4924 | 110.6936 | 138.3989 | 190.7833 | 267.0005 | 270.9918 | [7 empty] | 109.0146 | 142.7319 | 196.4162 | 264.8139 |  | 141.3896 | 143.3329 | 142.6489 | 258.0452 | 162.8982 | 141.9174 |  | 23.1349 | 24.1542 | 18.7991 | 19.7652 | 36.9835 | 114.1875 | 97.6305 | 143.1594 | 140.2287 | 142.5695 | 83.281 | 96.965 | 178.6937 | 243.6959 | 243.2434 | 180.5883 | -0.0045 | -0.0631 | 0.0118 | 0.059 | -0.0109 | 0.0023 | -0.0403 | -0.0977 | -0.0645 | -285.6 | -0.8711 | -319.7867 | 0.0242 | -312.5339 | 0.018 | -270.3561 | -0.0272 | -217.6734 | -0.8854 | -248.5518 | -0.869 | -0.079819 | -4.5637 | 141.4296 | 243.4697 | -6.595
2017-12-19 13:42 | 6401.3841 |  |  | 1.3607 | -40.6826 | 17.7406 | 9.3967 | -5.5481 | -17.4146 | -35.7113 | -3.162 |  |  | -169.4077 | -43.1073 | 13.4408 | 17.1381 | 22.237 | 3.5186 | 18.2821 | 20.205 | 4.783 |  | 227.8229 | 112.2069 | 159.2453 | 235.2481 | 259.9331 | 178.8838 | 75.0129 |  |  | 174.0851 | 139.839 | 169.9296 | 137.8816 | 121.8237 | 101.1541 | 97.6344 | 119.3258 | 168.4199 | 238.8147 | 252.8534 | 156.0244 | 118.1915 | 173.8246 | 159.6436 | 122.2363 |  |  |  |  | 136.0279 | 118.5123 | 249.7159 | 257.4244 |  |  | 131.4605 | 128.5263 | 190.1543 | 265.1745 | 99.1482 | 71.5323 | 94.26 | 117.9669 | 156.778 |  |  |  | 277.4415 | 139.3211 | 171.5654 | [5 empty] | 136.658 | 168.9761 | 225.3816 | 236.8292 | 76.9345 | 99.0419 | 99.2641 | 109.6682 | 107.527 | 130.012 | 68.6964 | 99.0698 | 105.9146 | 133.2771 | 174.2714 |  | 177.9689 | 249.6641 | 262.0265 | 92.4453 | 119.1558 | 166.9237 | 254.1819 | 271.6766 | [7 empty] | 84.0472 | 133.0415 | 192.5774 | 263.7009 | 268.9766 | 137.6656 | 140.3768 | 239.4081 | 155.3448 | 245.07 | 150.3026 | 45.7713 | 43.4602 | 152.6744 | 145.4649 | 39.63 | 45.5003 | 45.8268 | 47.4206 | 45.926 | 45.6715 | 144.6928 | 171.0468 |  |  | 135.849 | 198.2509 | 255.6478 | 249.3565 | 142.5684 | 77.5362 | [7 empty] | 98.716 | 97.9081 | 129.8341 | 185.6347 | 261.3181 | 264.619 | 134.7883 | 123.3035 | 171.4473 | 211.6387 | [5 empty] | 121.0191 | 128.1425 | 253.3917 | 277.4214 |  |  | 99.789 | 121.0992 | 176.4979 | 264.5255 | 166.2885 | 77.8671 | 98.8109 | 126.9444 | 177.0997 |  |  |  | 281.036 | 113.178 | 172.8966 | [5 empty] | 126.1472 | 177.8598 | 247.9097 | 260.2421 | 60.3342 | 79.0586 | 99.2382 | 118.8844 | 121.3811 | 142.8055 | 69.8093 | 86.321 | 99.1197 | 116.8994 | 172.4479 |  | 184.8438 | 255.1763 | 266.4542 | 110.6847 | 138.403 | 190.7766 | 266.9603 | 270.9473 | [7 empty] | 109.0315 | 142.726 | 196.4092 | 264.769 |  | 141.3724 | 143.3149 | 142.6188 | 258.0193 | 162.8788 | 141.8697 |  | 23.1182 | 24.1424 | 18.8003 | 19.7685 | 36.9877 | 114.2131 | 97.6252 | 143.1356 | 140.2033 | 142.5466 | 83.2834 | 96.967 | 178.7099 | 243.686 | 243.2681 | 180.6281 | -0.0044 | -0.0631 | 0.0116 | 0.059 | -0.0107 | 0.0021 | -0.0506 | -0.0997 | -0.0584 | -285.6246 | -0.867 | -319.8021 | 0.0242 | -312.4909 | 0.0118 | -270.3714 | -0.0025 | -217.6919 | -0.8854 | -248.558 | -0.8731 | -0.065411 | -3.6405 | 141.4043 | 243.4771 | -6.593
2017-12-19 13:42 | 6402.3841 |  |  | 1.3884 | -40.6673 | 17.8593 | 9.3957 | -5.3487 | -17.3627 | -35.6616 | -3.0123 |  |  | -169.4547 | -43.0484 | 13.3984 | 17.1836 | 22.1897 | 3.651 | 18.3133 | 20.3236 | -1.2879 |  | 227.8016 | 112.2199 | 159.2541 | 235.2248 | 259.8945 | 178.882 | 75.0245 |  |  | 174.0738 | 139.8392 | 169.9242 | 137.87 | 121.8315 | 101.1618 | 97.6404 | 119.3365 | 168.4259 | 238.7877 | 252.8134 | 156.0216 | 118.2018 | 173.8316 | 159.639 | 122.2235 |  |  |  |  | 136.033 | 118.5188 | 249.6852 | 257.38 |  |  | 131.4661 | 128.5363 | 190.1538 | 265.1465 | 99.1495 | 71.544 | 94.2771 | 117.9753 | 156.784 |  |  |  | 277.3967 | 139.3174 | 171.569 | [5 empty] | 136.6695 | 168.9879 | 225.3646 | 236.8023 | 76.9449 | 99.0431 | 99.2695 | 109.6739 | 107.5343 | 130.0196 | 68.7098 | 99.1708 | 105.924 | 133.2869 | 174.2714 |  | 177.9775 | 249.6377 | 261.9873 | 92.4522 | 119.163 | 166.9298 | 254.1566 | 271.6344 | [7 empty] | 84.0508 | 133.0415 | 192.5744 | 263.6706 | 268.935 | 137.632 | 140.343 | 239.37 | 155.3224 | 245.0258 | 150.2919 | 45.198 | 43.5131 | 152.6423 | 145.4353 | 40.7794 | 44.7707 | 45.611 | 47.2231 | 45.9071 | 45.0047 | 144.6689 | 171.0145 |  |  | 135.8525 | 198.2376 | 255.6093 | 249.3074 | 142.5709 | 77.5372 | [7 empty] | 98.7155 | 97.9221 | 129.8559 | 185.6324 | 261.2922 | 264.5753 | 134.7934 | 123.3144 | 171.4489 | 211.6251 | [5 empty] | 121.0373 | 128.1443 | 253.3639 | 277.3757 |  |  | 99.7838 | 121.1056 | 176.5053 | 264.498 | 166.2793 | 77.8721 | 98.8184 | 126.9317 | 177.1122 |  |  |  | 280.9839 | 113.1689 | 172.8846 | [5 empty] | 126.1492 | 177.8552 | 247.8798 | 260.193 | 60.3275 | 79.0564 | 99.2325 | 118.8884 | 121.3841 | 142.8109 | 69.8166 | 86.3374 | 99.0991 | 116.9092 | 172.4419 |  | 184.8555 | 255.1507 | 266.4169 | 110.6949 | 138.407 | 190.7743 | 266.9219 | 270.903 | [7 empty] | 109.036 | 142.7264 | 196.4067 | 264.7418 |  | 141.35 | 143.2889 | 142.5938 | 257.9932 | 162.8646 | 141.8266 |  | 23.1045 | 24.1275 | 18.7985 | 19.7673 | 36.9879 | 114.2891 | 97.6189 | 143.1128 | 140.188 | 142.5236 | 83.2835 | 96.9671 | 178.6958 | 243.6373 | 243.2425 | 180.6309 | -0.0044 | -0.0631 | 0.0118 | 0.059 | -0.0114 | 0.0018 | -0.0432 | -0.0957 | -0.0864 | -285.6461 | -0.8608 | -319.8298 | -0.0025 | -312.4478 | -0.0272 | -270.3345 | -0.0251 | -217.6427 | -0.8628 | -248.5426 | -0.8977 | -0.036588 | 2.9135 | 141.379 | 243.4399 | -6.3476
2017-12-19 13:42 | 6403.3842 |  |  | 1.47 | -40.6035 | 17.8401 | 9.4948 | -5.379 | -17.3397 | -35.678 | -3.0766 |  |  | -169.4671 | -43.1418 | 13.4572 | 17.3069 | 22.1928 | 3.7335 | 18.3874 | 20.3579 | 2.7484 |  | 227.77 | 112.2247 | 159.2597 | 235.1975 | 259.8461 | 178.8706 | 75.0282 |  |  | 174.0604 | 139.8362 | 169.9229 | 137.8629 | 121.8236 | 101.1551 | 97.6506 | 119.3411 | 168.4307 | 238.7565 | 252.7758 | 156.0185 | 118.2045 | 173.8285 | 159.6329 | 122.2095 |  |  |  |  | 136.0307 | 118.527 | 249.6523 | 257.3409 |  |  | 131.4665 | 128.5411 | 190.1579 | 265.1194 | 99.1485 | 71.551 | 94.2859 | 117.9787 | 156.7783 |  |  |  | 277.3507 | 139.308 | 171.5715 | [5 empty] | 136.6781 | 168.9991 | 225.349 | 236.7709 | 76.9585 | 99.0509 | 99.2817 | 109.6827 | 107.5379 | 130.0276 | 68.7261 | 99.1498 | 105.9282 | 133.2917 | 174.2713 |  | 177.9828 | 249.6118 | 261.9454 | 92.4705 | 119.1754 | 166.9405 | 254.1361 | 271.5979 | [7 empty] | 84.0568 | 133.0439 | 192.5721 | 263.6432 | 268.888 | 137.6039 | 140.3112 | 239.3293 | 155.3086 | 244.981 | 150.2689 | 45.1099 | 44.0676 | 152.6124 | 145.3994 | 41.497 | 44.6272 | 45.4763 | 46.8131 | 45.6231 | 44.6832 | 144.6413 | 170.985 |  |  | 135.8627 | 198.2362 | 255.5806 | 249.2623 | 142.5706 | 77.5418 | [7 empty] | 98.706 | 97.9366 | 129.8741 | 185.6335 | 261.2566 | 264.5275 | 134.7817 | 123.3175 | 171.4509 | 211.6072 | [5 empty] | 121.0514 | 128.1549 | 253.3359 | 277.3275 |  |  | 99.7799 | 121.1151 | 176.5113 | 264.4676 | 166.2727 | 77.8834 | 98.8243 | 126.9263 | 177.1169 |  |  |  | 280.9301 | 113.1586 | 172.8765 | [5 empty] | 126.1546 | 177.8557 | 247.849 | 260.1504 | 60.3265 | 79.0616 | 99.2284 | 118.8854 | 121.3957 | 142.8097 | 69.8207 | 86.3336 | 99.1092 | 116.9123 | 172.4295 |  | 184.8582 | 255.1334 | 266.3695 | 110.6917 | 138.4115 | 190.7745 | 266.8783 | 270.8493 | [7 empty] | 109.0301 | 142.7311 | 196.4061 | 264.7115 |  | 141.3264 | 143.257 | 142.5684 | 257.9666 | 162.8582 | 141.7786 |  | 23.0964 | 24.1199 | 18.7933 | 19.7529 | 36.989 | 114.3583 | 97.6119 | 143.0786 | 140.1558 | 142.4989 | 83.3097 | 96.9721 | 178.5742 | 243.53 | 243.1869 | 180.6145 | -0.0043 | -0.0632 | 0.0119 | 0.0593 | -0.0108 | 0.0018 | -0.0411 | -0.0979 | -0.0605 | -285.6031 | -0.8362 | -319.8544 | 0.0467 | -312.5247 | -0.0272 | -270.3068 | -0.0457 | -217.6396 | -0.8485 | -248.6072 | -0.8567 | -0.12664 | -3.419 | 141.35 | 243.3585 | -6.2534
2017-12-19 13:42 | 6404.3842 |  |  | 1.6561 | -40.5387 | 17.9343 | 9.3664 | -5.4136 | -17.3252 | -35.5695 | -3.0218 |  |  | -169.369 | -42.9649 | 13.5485 | 17.2919 | 22.1974 | 3.7046 | 18.4021 | 20.3185 | 3.7016 |  | 227.7418 | 112.2351 | 159.2628 | 235.1762 | 259.7964 | 178.8644 | 75.041 |  |  | 174.0514 | 139.8252 | 169.9124 | 137.8594 | 121.8154 | 101.1641 | 97.6499 | 119.3344 | 168.4234 | 238.7256 | 252.7315 | 156.0186 | 118.2176 | 173.8322 | 159.6312 | 122.1761 |  |  |  |  | 136.027 | 118.5311 | 249.633 | 257.3031 |  |  | 131.4645 | 128.5474 | 190.1519 | 265.0848 | 99.1522 | 71.5548 | 94.2887 | 117.9848 | 156.7754 |  |  |  | 277.2968 | 139.3065 | 171.57 | [5 empty] | 136.6668 | 168.9973 | 225.3326 | 236.7332 | 76.9557 | 99.0506 | 99.2797 | 109.6807 | 107.5423 | 130.0373 | 68.7406 | 99.1049 | 105.9338 | 133.2952 | 174.2664 |  | 177.9867 | 249.5806 | 261.9141 | 92.4748 | 119.1791 | 166.9478 | 254.1159 | 271.5555 | [7 empty] | 84.0585 | 133.0471 | 192.565 | 263.6035 | 268.8375 | 137.5827 | 140.2831 | 239.296 | 155.3013 | 244.9437 | 150.2619 | 45.4973 | 44.8237 | 152.5835 | 145.3695 | 42.0945 | 44.487 | 45.5116 | 46.5436 | 45.2185 | 44.4058 | 144.6177 | 170.9623 |  |  | 135.875 | 198.2295 | 255.5431 | 249.2185 | 142.5679 | 77.5515 | [7 empty] | 98.7041 | 97.939 | 129.873 | 185.6269 | 261.2103 | 264.4699 | 134.7786 | 123.3184 | 171.449 | 211.5749 | [5 empty] | 121.0526 | 128.159 | 253.3048 | 277.2682 |  |  | 99.7733 | 121.1196 | 176.5099 | 264.4342 | 166.2682 | 77.9074 | 98.832 | 126.9228 | 177.1244 |  |  |  | 280.8909 | 113.1683 | 172.8866 | [5 empty] | 126.162 | 177.8597 | 247.8204 | 260.1091 | 60.3469 | 79.0771 | 99.2407 | 118.9048 | 121.3834 | 142.8024 | 69.8102 | 86.3275 | 99.1089 | 116.9165 | 172.4167 |  | 184.8509 | 255.1105 | 266.3196 | 110.6848 | 138.4119 | 190.7641 | 266.83 | 270.7897 | [7 empty] | 109.0321 | 142.7275 | 196.3991 | 264.6676 |  | 141.3015 | 143.2343 | 142.5347 | 257.9447 | 162.8486 | 141.7275 |  | 23.0878 | 24.11 | 18.7955 | 19.7441 | 36.9921 | 114.3954 | 97.6059 | 143.0536 | 140.1312 | 142.4668 | 83.302 | 96.9612 | 178.6006 | 243.5691 | 243.2031 | 180.6343 | -0.0042 | -0.0633 | 0.0114 | 0.0591 | -0.0112 | 0.0017 | -0.0378 | -0.0981 | -0.0836 | -285.5508 | -0.8711 | -319.8175 | 0.0406 | -312.5647 | 0.0118 | -270.3161 | -0.0477 | -217.5903 | -0.8834 | -248.5641 | -0.8587 | 0.017449 | 3.3537 | 141.3235 | 243.3861 | -6.1481
2017-12-19 13:42 | 6405.3843 |  |  | 1.6582 | -40.5285 | 17.9735 | 9.4764 | -5.3672 | -17.3553 | -35.6067 | -3.028 |  |  | -169.3939 | -43.0265 | 13.5402 | 17.4045 | 22.2064 | 3.7395 | 18.3639 | 20.4553 | 1.518 |  | 227.7153 | 112.2486 | 159.2685 | 235.154 | 259.7571 | 178.8619 | 75.0523 |  |  | 174.0411 | 139.82 | 169.8984 | 137.8475 | 121.8096 | 101.164 | 97.6472 | 119.3339 | 168.4203 | 238.6952 | 252.6898 | 156.0241 | 118.2318 | 173.8375 | 159.6238 | 122.1224 |  |  |  |  | 136.0266 | 118.5367 | 249.6046 | 257.2644 |  |  | 131.4708 | 128.552 | 190.151 | 265.0436 | 99.1462 | 71.5613 | 94.2896 | 117.9984 | 156.7772 |  |  |  | 277.2536 | 139.2968 | 171.568 | [5 empty] | 136.6735 | 169.0065 | 225.3219 | 236.7053 | 76.95 | 99.0469 | 99.277 | 109.6821 | 107.5404 | 130.0403 | 68.7459 | 98.9648 | 105.9303 | 133.2971 | 174.2551 |  | 177.982 | 249.5405 | 261.872 | 92.469 | 119.1805 | 166.953 | 254.0788 | 271.5105 | [7 empty] | 84.0514 | 133.0524 | 192.5639 | 263.562 | 268.7934 | 137.5561 | 140.2551 | 239.262 | 155.2756 | 244.8992 | 150.2499 | 45.6842 | 45.0912 | 152.5497 | 145.3421 | 42.8063 | 43.855 | 45.6329 | 46.6406 | 45.1255 | 43.6896 | 144.5977 | 170.9355 |  |  | 135.8825 | 198.226 | 255.5075 | 249.1749 | 142.5677 | 77.5641 | [7 empty] | 98.6961 | 97.9368 | 129.8699 | 185.6222 | 261.1655 | 264.4217 | 134.7868 | 123.3212 | 171.4498 | 211.5533 | [5 empty] | 121.0676 | 128.1636 | 253.2741 | 277.2183 |  |  | 99.7739 | 121.1294 | 176.5197 | 264.404 | 166.2637 | 77.9218 | 98.836 | 126.9193 | 177.1301 |  |  |  | 280.85 | 113.1714 | 172.8888 | [5 empty] | 126.1728 | 177.8652 | 247.7922 | 260.069 | 60.3564 | 79.0807 | 99.2473 | 118.921 | 121.3873 | 142.8096 | 69.8074 | 86.3384 | 99.1078 | 116.9362 | 172.4297 |  | 184.8551 | 255.0983 | 266.2785 | 110.6923 | 138.4262 | 190.7563 | 266.7879 | 270.7417 | [7 empty] | 109.0315 | 142.7212 | 196.3865 | 264.6269 |  | 141.2797 | 143.2121 | 142.5037 | 257.9184 | 162.8428 | 141.6868 |  | 23.0848 | 24.0985 | 18.7992 | 19.7481 | 36.9907 | 114.3985 | 97.5958 | 143.0312 | 140.1158 | 142.4428 | 83.3065 | 96.9739 | 178.5443 | 243.5003 | 243.0821 | 180.5148 | -0.0045 | -0.0631 | 0.0116 | 0.0592 | -0.0107 | 0.0021 | -0.0413 | -0.0965 | -0.052 | -285.5692 | -0.8834 | -319.8083 | 0.0529 | -312.5493 | 0.0365 | -270.353 | -0.0395 | -217.5811 | -0.8834 | -248.5395 | -0.8567 | 0.071506 | 1.0464 | 141.2996 | 243.2912 | -6.0596
2017-12-19 13:42 | 6406.3844 |  |  | 1.6448 | -40.4854 | 17.8922 | 9.4001 | -5.4205 | -17.3127 | -35.5894 | -2.9369 |  |  | -169.3017 | -43.0897 | 13.5967 | 17.3709 | 22.3165 | 3.7234 | 18.4073 | 20.4874 | 3.0005 |  | 227.6842 | 112.2545 | 159.2651 | 235.1273 | 259.714 | 178.8604 | 75.0569 |  |  | 174.0239 | 139.8097 | 169.8857 | 137.8348 | 121.803 | 101.1556 | 97.6623 | 119.3364 | 168.4256 | 238.6686 | 252.646 | 156.0273 | 118.2412 | 173.8346 | 159.6127 | 122.0426 |  |  |  |  | 136.0278 | 118.5439 | 249.5624 | 257.2183 |  |  | 131.4746 | 128.5542 | 190.15 | 265.0075 | 99.1399 | 71.5766 | 94.2899 | 118.0045 | 156.7722 |  |  |  | 277.2084 | 139.2911 | 171.5678 | [5 empty] | 136.683 | 169.014 | 225.3015 | 236.6753 | 76.9583 | 99.0469 | 99.2752 | 109.6909 | 107.5397 | 130.0478 | 68.7497 | 99.0235 | 105.9318 | 133.3002 | 174.2504 |  | 177.9774 | 249.5149 | 261.8245 | 92.468 | 119.1898 | 166.9557 | 254.0535 | 271.4661 | [7 empty] | 84.0506 | 133.0639 | 192.5597 | 263.5308 | 268.7516 | 137.5355 | 140.2324 | 239.2266 | 155.2512 | 244.8672 | 150.2322 | 45.6938 | 44.7309 | 152.5171 | 145.3106 | 43.4747 | 43.4431 | 45.8473 | 46.7794 | 45.1381 | 43.2816 | 144.5672 | 170.9023 |  |  | 135.8912 | 198.2205 | 255.4707 | 249.1325 | 142.5667 | 77.5745 | [7 empty] | 98.6952 | 97.9401 | 129.8705 | 185.6198 | 261.1315 | 264.3869 | 134.7894 | 123.3322 | 171.4541 | 211.5365 | [5 empty] | 121.0847 | 128.1686 | 253.2561 | 277.1822 |  |  | 99.7831 | 121.1418 | 176.5271 | 264.379 | 166.2684 | 77.9304 | 98.8421 | 126.9257 | 177.1348 |  |  |  | 280.7987 | 113.1635 | 172.881 | [5 empty] | 126.1774 | 177.8607 | 247.7589 | 260.0313 | 60.3589 | 79.0786 | 99.2389 | 118.9202 | 121.3878 | 142.81 | 69.8048 | 86.3448 | 99.1173 | 116.9512 | 172.4377 |  | 184.8691 | 255.0776 | 266.2341 | 110.6869 | 138.4332 | 190.7608 | 266.7707 | 270.6991 | [7 empty] | 109.0266 | 142.7241 | 196.3831 | 264.6038 |  | 141.2584 | 143.1857 | 142.4803 | 257.8936 | 162.8386 | 141.6446 |  | 23.0877 | 24.0948 | 18.8037 | 19.7564 | 36.9957 | 114.4407 | 97.5875 | 142.9988 | 140.0842 | 142.4153 | 83.3009 | 96.9745 | 178.5795 | 243.4804 | 243.0506 | 180.4347 | -0.0043 | -0.0631 | 0.0119 | 0.0588 | -0.0104 | 0.0021 | -0.0462 | -0.0982 | -0.0519 | -285.5169 | -0.8977 | -319.7652 | 0.0159 | -312.4909 | 0.0139 | -270.3837 | -0.0231 | -217.575 | -0.8977 | -248.5118 | -0.8731 | -0.079806 | 8.3706 | 141.2738 | 243.2655 | -6.0283
2017-12-19 13:42 | 6407.3844 |  |  | 1.5867 | -40.443 | 17.9535 | 9.3936 | -5.462 | -17.3406 | -35.5694 | -3.0092 |  |  | -169.3558 | -42.9999 | 13.6828 | 17.3526 | 22.2668 | 3.7414 | 18.414 | 20.3798 | 0.1048 |  | 227.65 | 112.2564 | 159.2626 | 235.0978 | 259.6665 | 178.8507 | 75.0628 |  |  | 174.0066 | 139.7977 | 169.8683 | 137.8232 | 121.8014 | 101.1597 | 97.672 | 119.3296 | 168.4301 | 238.6364 | 252.6039 | 156.029 | 118.2486 | 173.8388 | 159.6088 | 121.9509 |  |  |  |  | 136.0288 | 118.5507 | 249.5305 | 257.1747 |  |  | 131.4735 | 128.5615 | 190.1495 | 264.9783 | 99.1445 | 71.5858 | 94.2961 | 118.0018 | 156.7727 |  |  |  | 277.1544 | 139.2804 | 171.5736 | [5 empty] | 136.6772 | 169.0157 | 225.2774 | 236.6437 | 76.9608 | 99.0515 | 99.2729 | 109.6902 | 107.5479 | 130.0618 | 68.7623 | 99.2183 | 105.9429 | 133.3111 | 174.256 |  | 177.9856 | 249.4971 | 261.7846 | 92.4782 | 119.2006 | 166.9669 | 254.0405 | 271.4259 | [7 empty] | 84.0518 | 133.0743 | 192.5519 | 263.498 | 268.7027 | 137.5044 | 140.2176 | 239.1966 | 155.2358 | 244.8411 | 150.2189 | 45.789 | 44.1189 | 152.4889 | 145.2833 | 43.9785 | 43.9556 | 45.9097 | 46.766 | 44.9488 | 43.1217 | 144.5347 | 170.8698 |  |  | 135.9045 | 198.211 | 255.4206 | 249.0899 | 142.5617 | 77.578 | [7 empty] | 98.6972 | 97.9474 | 129.8828 | 185.6177 | 261.0952 | 264.3339 | 134.7849 | 123.3412 | 171.4552 | 211.5115 | [5 empty] | 121.0873 | 128.1677 | 253.232 | 277.1339 |  |  | 99.7805 | 121.1383 | 176.5246 | 264.3496 | 166.2636 | 77.9425 | 98.8418 | 126.9298 | 177.1409 |  |  |  | 280.7524 | 113.161 | 172.8694 | [5 empty] | 126.1762 | 177.8569 | 247.7273 | 259.9895 | 60.3617 | 79.0823 | 99.2286 | 118.915 | 121.3782 | 142.8075 | 69.7984 | 86.3307 | 99.1113 | 116.9567 | 172.4188 |  | 184.8681 | 255.0373 | 266.189 | 110.6884 | 138.4322 | 190.7557 | 266.7384 | 270.6481 | [7 empty] | 109.0144 | 142.7355 | 196.386 | 264.5828 |  | 141.231 | 143.1626 | 142.4544 | 257.8662 | 162.8303 | 141.5927 |  | 23.0853 | 24.0886 | 18.8027 | 19.7602 | 37.0023 | 114.5422 | 97.5758 | 142.9748 | 140.0609 | 142.3892 | 83.3176 | 96.9712 | 178.5185 | 243.462 | 243.0553 | 180.3909 | -0.0046 | -0.0631 | 0.0112 | 0.0585 | -0.0109 | 0.0022 | -0.0353 | -0.0978 | -0.0418 | -285.5138 | -0.8834 | -319.7929 | 0.0036 | -312.4601 | 0.0016 | -270.3561 | -0.0292 | -217.5965 | -0.8793 | -248.5118 | -0.8916 | -0.061811 | -3.7905 | 141.2494 | 243.2586 | -6.0282
2017-12-19 13:42 | 6408.3845 |  |  | 1.6117 | -40.4608 | 17.8933 | 9.4444 | -5.4208 | -17.2491 | -35.4727 | -2.9055 |  |  | -169.3129 | -42.9778 | 13.6623 | 17.4171 | 22.2734 | 3.6783 | 18.4056 | 20.348 | 1.5998 |  | 227.6219 | 112.2639 | 159.2698 | 235.0718 | 259.6281 | 178.8463 | 75.0735 |  |  | 173.9966 | 139.7961 | 169.8651 | 137.8154 | 121.8064 | 101.1669 | 97.672 | 119.3266 | 168.4317 | 238.6073 | 252.5613 | 156.0294 | 118.2561 | 173.8473 | 159.5962 | 121.8976 |  |  |  |  | 136.0319 | 118.5533 | 249.5015 | 257.136 |  |  | 131.4787 | 128.577 | 190.1464 | 264.9452 | 99.1502 | 71.5907 | 94.2992 | 118.0074 | 156.7751 |  |  |  | 277.1005 | 139.2566 | 171.5703 | [5 empty] | 136.6753 | 169.0171 | 225.2589 | 236.6116 | 76.9571 | 99.0508 | 99.2715 | 109.6873 | 107.5569 | 130.0648 | 68.7712 | 99.1488 | 105.9379 | 133.3185 | 174.2567 |  | 177.9864 | 249.4746 | 261.7418 | 92.4934 | 119.2047 | 166.9737 | 254.0125 | 271.3852 | [7 empty] | 84.0621 | 133.0789 | 192.5577 | 263.4627 | 268.6563 | 137.4737 | 140.1847 | 239.1669 | 155.2137 | 244.8057 | 150.1967 | 45.8388 | 43.7844 | 152.4562 | 145.257 | 44.5461 | 44.8563 | 45.8686 | 46.8166 | 44.7735 | 43.2387 | 144.5046 | 170.8455 |  |  | 135.9096 | 198.201 | 255.3774 | 249.0488 | 142.5701 | 77.5817 | [7 empty] | 98.7037 | 97.9538 | 129.9043 | 185.6165 | 261.062 | 264.278 | 134.7773 | 123.3447 | 171.4586 | 211.5003 | [5 empty] | 121.0956 | 128.1682 | 253.2013 | 277.0858 |  |  | 99.7715 | 121.1364 | 176.5285 | 264.321 | 166.2523 | 77.9619 | 98.838 | 126.9323 | 177.1252 |  |  |  | 280.7088 | 113.1645 | 172.8612 | [5 empty] | 126.173 | 177.8657 | 247.7006 | 259.9448 | 60.3655 | 79.0996 | 99.231 | 118.92 | 121.3805 | 142.8189 | 69.8111 | 86.3276 | 99.1012 | 116.9606 | 172.4021 |  | 184.8673 | 255.0036 | 266.1546 | 110.6917 | 138.4344 | 190.7505 | 266.6865 | 270.6004 | [7 empty] | 108.9976 | 142.7373 | 196.3777 | 264.5482 |  | 141.2088 | 143.1401 | 142.4323 | 257.8344 | 162.8197 | 141.5546 |  | 23.0807 | 24.0946 | 18.799 | 19.7661 | 37.0019 | 114.6909 | 97.5692 | 142.9532 | 140.0454 | 142.3763 | 83.3236 | 96.9689 | 178.5085 | 243.3701 | 242.9575 | 180.3926 | -0.0044 | -0.063 | 0.012 | 0.0589 | -0.0108 | 0.0023 | -0.0365 | -0.0989 | -0.0729 | -285.5723 | -0.8444 | -319.8236 | 0.0303 | -312.5032 | 0.0057 | -270.353 | -0.021 | -217.6027 | -0.8587 | -248.5703 | -0.8731 | -0.025786 | -5.1057 | 141.2268 | 243.1638 | -5.9515
2017-12-19 13:42 | 6409.3845 |  |  | 1.6377 | -40.408 | 17.9905 | 9.5039 | -5.3287 | -17.2981 | -35.5475 | -2.9446 |  |  | -169.3686 | -42.913 | 13.6336 | 17.4073 | 22.2872 | 3.644 | 18.4889 | 20.3898 | 0.3434 |  | 227.6025 | 112.2693 | 159.2685 | 235.0423 | 259.5811 | 178.8463 | 75.0821 |  |  | 173.9839 | 139.7895 | 169.8599 | 137.8068 | 121.8015 | 101.1661 | 97.6724 | 119.3401 | 168.4322 | 238.5805 | 252.5207 | 156.0279 | 118.2678 | 173.8472 | 159.589 | 121.8396 |  |  |  |  | 136.041 | 118.5613 | 249.4715 | 257.09 |  |  | 131.4795 | 128.5793 | 190.1381 | 264.915 | 99.1436 | 71.5989 | 94.2978 | 118.0174 | 156.7724 |  |  |  | 277.0488 | 139.2583 | 171.5691 | [5 empty] | 136.6816 | 169.013 | 225.2403 | 236.5734 | 76.9585 | 99.0531 | 99.2719 | 109.6869 | 107.5643 | 130.0701 | 68.7851 | 98.9872 | 105.9391 | 133.3211 | 174.2517 |  | 177.9862 | 249.4486 | 261.7095 | 92.5075 | 119.2117 | 166.9839 | 253.979 | 271.3412 | [7 empty] | 84.0749 | 133.0787 | 192.5591 | 263.4326 | 268.6122 | 137.452 | 140.1471 | 239.1263 | 155.1838 | 244.7623 | 150.1764 | 45.7386 | 43.8007 | 152.4249 | 145.2288 | 45.1177 | 45.4829 | 45.7847 | 46.6544 | 44.5891 | 43.6816 | 144.4778 | 170.8132 |  |  | 135.9154 | 198.1953 | 255.3459 | 248.9991 | 142.5777 | 77.5882 | [7 empty] | 98.7153 | 97.9614 | 129.9154 | 185.5988 | 261.0185 | 264.2229 | 134.7645 | 123.3431 | 171.4588 | 211.4752 | [5 empty] | 121.1044 | 128.1607 | 253.1838 | 277.0448 |  |  | 99.7677 | 121.1591 | 176.5391 | 264.294 | 166.2494 | 77.9771 | 98.8435 | 126.9488 | 177.1111 |  |  |  | 280.6539 | 113.1555 | 172.8553 | [5 empty] | 126.1741 | 177.8661 | 247.6663 | 259.9009 | 60.3677 | 79.1121 | 99.2434 | 118.9325 | 121.3855 | 142.8327 | 69.8176 | 86.3299 | 99.1048 | 116.9616 | 172.4066 |  | 184.8702 | 254.9644 | 266.1212 | 110.7029 | 138.4391 | 190.7481 | 266.6495 | 270.5544 | [7 empty] | 109.0003 | 142.7416 | 196.3736 | 264.5122 |  | 141.187 | 143.1157 | 142.4135 | 257.8077 | 162.809 | 141.5214 |  | 23.0836 | 24.1074 | 18.807 | 19.7774 | 37.0038 | 114.8619 | 97.57 | 142.9101 | 140.0097 | 142.3489 | 83.3098 | 96.9883 | 178.3992 | 243.2831 | 242.9168 | 180.335 | -0.0048 | -0.0629 | 0.0115 | 0.0586 | -0.0105 | 0.0022 | -0.0464 | -0.1 | -0.077 | -285.5108 | -0.8505 | -319.8298 | 0.0262 | -312.4939 | -0.0066 | -270.3437 | -0.0272 | -217.575 | -0.867 | -248.5457 | -0.869 | -0.036591 | -0.50627 | 141.198 | 243.0999 | -5.8764
2017-12-19 13:42 | 6410.3846 |  |  | 1.6531 | -40.3968 | 17.9077 | 9.5125 | -5.3859 | -17.3065 | -35.509 | -2.8282 |  |  | -169.2955 | -42.7506 | 13.6922 | 17.3974 | 22.3294 | 3.6619 | 18.4965 | 20.4416 | 0.425 |  | 227.5749 | 112.273 | 159.2683 | 235.0133 | 259.5346 | 178.8382 | 75.0956 |  |  | 173.972 | 139.7823 | 169.842 | 137.7995 | 121.7934 | 101.1615 | 97.6728 | 119.3558 | 168.4344 | 238.553 | 252.4794 | 156.0329 | 118.2748 | 173.8505 | 159.591 | 121.7701 |  |  |  |  | 136.0456 | 118.5746 | 249.4498 | 257.0537 |  |  | 131.4837 | 128.5884 | 190.1422 | 264.888 | 99.1372 | 71.6097 | 94.3002 | 118.0279 | 156.7766 |  |  |  | 277.0005 | 139.2611 | 171.5702 | [5 empty] | 136.6902 | 169.0185 | 225.2271 | 236.5443 | 76.9606 | 99.0604 | 99.2802 | 109.6952 | 107.5615 | 130.0771 | 68.806 | 99.1012 | 105.9467 | 133.3217 | 174.2481 |  | 177.9949 | 249.4162 | 261.6668 | 92.5107 | 119.2259 | 166.9928 | 253.9557 | 271.2954 | [7 empty] | 84.0763 | 133.0758 | 192.5468 | 263.4042 | 268.5684 | 137.4287 | 140.131 | 239.0916 | 155.1556 | 244.7282 | 150.1719 | 45.8268 | 43.6747 | 152.3964 | 145.2003 | 45.262 | 46.1888 | 45.686 | 46.4598 | 44.436 | 43.3969 | 144.4548 | 170.7832 |  |  | 135.9263 | 198.1891 | 255.3228 | 248.9521 | 142.5761 | 77.6042 | [7 empty] | 98.7087 | 97.9719 | 129.9224 | 185.5953 | 260.9775 | 264.1757 | 134.7717 | 123.3485 | 171.4719 | 211.4643 | [5 empty] | 121.1299 | 128.1662 | 253.1646 | 277.003 |  |  | 99.7728 | 121.1619 | 176.5432 | 264.2567 | 166.2408 | 77.9784 | 98.8501 | 126.9665 | 177.1001 |  |  |  | 280.6082 | 113.146 | 172.8554 | [5 empty] | 126.1786 | 177.8658 | 247.631 | 259.8569 | 60.3729 | 79.1183 | 99.2395 | 118.9377 | 121.3881 | 142.8434 | 69.8235 | 86.3288 | 99.1178 | 116.9725 | 172.4119 |  | 184.8702 | 254.9383 | 266.0838 | 110.7281 | 138.4446 | 190.7491 | 266.6187 | 270.5097 | [7 empty] | 109.0156 | 142.7513 | 196.3742 | 264.4814 |  | 141.1624 | 143.0853 | 142.3849 | 257.7726 | 162.7895 | 141.4708 |  | 23.0885 | 24.1125 | 18.8101 | 19.7772 | 37.0069 | 115.0005 | 97.5678 | 142.8826 | 139.9775 | 142.3209 | 83.3037 | 96.9865 | 178.3929 | 243.3249 | 242.9529 | 180.3634 | -0.0042 | -0.0629 | 0.0115 | 0.0587 | -0.0109 | 0.0019 | -0.0507 | -0.0978 | -0.0526 | -285.5323 | -0.8526 | -319.8236 | 0.0385 | -312.5093 | -0.0066 | -270.3284 | -0.0333 | -217.5719 | -0.8567 | -248.5549 | -0.869 | -0.00056339 | 5.3075 | 141.1717 | 243.1389 | -5.777
2017-12-19 13:42 | 6411.3847 |  |  | 1.6133 | -40.3903 | 17.9193 | 9.5111 | -5.2595 | -17.2788 | -35.4935 | -2.8309 |  |  | -169.3681 | -42.7194 | 13.6707 | 17.4476 | 22.4096 | 3.6458 | 18.5524 | 20.4321 | 2.2729 |  | 227.5398 | 112.281 | 159.2741 | 234.9926 | 259.496 | 178.832 | 75.1184 |  |  | 173.9633 | 139.7763 | 169.838 | 137.785 | 121.7932 | 101.1625 | 97.6759 | 119.3572 | 168.4361 | 238.5262 | 252.4263 | 156.0321 | 118.2859 | 173.8549 | 159.5887 | 121.728 |  |  |  |  | 136.0426 | 118.5779 | 249.4164 | 257.0137 |  |  | 131.4896 | 128.5999 | 190.1421 | 264.8499 | 99.1359 | 71.6196 | 94.3026 | 118.0311 | 156.7758 |  |  |  | 276.9465 | 139.2472 | 171.5654 | [5 empty] | 136.697 | 169.0206 | 225.2095 | 236.5167 | 76.9597 | 99.0527 | 99.2745 | 109.6986 | 107.5571 | 130.09 | 68.8085 | 99.2696 | 105.9443 | 133.3214 | 174.2466 |  | 177.9957 | 249.3882 | 261.6172 | 92.5053 | 119.2298 | 166.9904 | 253.9308 | 271.251 | [7 empty] | 84.0727 | 133.0736 | 192.5428 | 263.3666 | 268.5196 | 137.4122 | 140.1188 | 239.0664 | 155.145 | 244.7085 | 150.1687 | 46.2641 | 43.5101 | 152.3766 | 145.1813 | 44.3327 | 46.8668 | 45.6735 | 46.5071 | 44.4246 | 42.3827 | 144.4279 | 170.7659 |  |  | 135.9328 | 198.1825 | 255.2856 | 248.9144 | 142.583 | 77.6267 | [7 empty] | 98.72 | 97.9777 | 129.9245 | 185.6008 | 260.9461 | 264.1354 | 134.772 | 123.3544 | 171.4755 | 211.463 | [5 empty] | 121.1357 | 128.1817 | 253.1325 | 276.9536 |  |  | 99.7743 | 121.1577 | 176.5367 | 264.2213 | 166.2332 | 77.9786 | 98.86 | 126.976 | 177.0876 |  |  |  | 280.5653 | 113.1468 | 172.8515 | [5 empty] | 126.1862 | 177.8661 | 247.6054 | 259.815 | 60.3833 | 79.1259 | 99.2283 | 118.9389 | 121.3887 | 142.8541 | 69.8353 | 86.3333 | 99.1182 | 116.9837 | 172.3984 |  | 184.875 | 254.9226 | 266.0418 | 110.7298 | 138.4512 | 190.7524 | 266.584 | 270.4679 | [7 empty] | 109.0162 | 142.7498 | 196.372 | 264.4417 |  | 141.1453 | 143.0618 | 142.3567 | 257.7461 | 162.7737 | 141.423 |  | 23.0937 | 24.1152 | 18.8101 | 19.7748 | 37.0055 | 115.0533 | 97.56 | 142.8524 | 139.9509 | 142.2896 | 83.3184 | 96.9935 | 178.354 | 243.3081 | 242.8782 | 180.3478 | -0.0045 | -0.063 | 0.0115 | 0.0591 | -0.0108 | 0.0021 | -0.0409 | -0.0974 | -0.0532 | -285.4708 | -0.8895 | -319.7898 | 0.0262 | -312.4878 | 0.0139 | -270.353 | -0.0436 | -217.5288 | -0.8916 | -248.5149 | -0.869 | -0.19149 | 0.72875 | 141.1485 | 243.0931 | -5.6783
2017-12-19 13:42 | 6412.3847 |  |  | 1.7561 | -40.374 | 17.9822 | 9.5207 | -5.3089 | -17.2931 | -35.5644 | -2.891 |  |  | -169.1789 | -42.6831 | 13.644 | 17.6093 | 22.5197 | 3.6346 | 18.5291 | 20.4829 | 2.321 |  | 227.513 | 112.2852 | 159.2772 | 234.9661 | 259.4525 | 178.8254 | 75.1253 |  |  | 173.9484 | 139.7673 | 169.8314 | 137.7659 | 121.7894 | 101.1617 | 97.6842 | 119.3532 | 168.4341 | 238.4984 | 252.3834 | 156.0256 | 118.293 | 173.8549 | 159.5784 | 121.7254 |  |  |  |  | 136.0372 | 118.5792 | 249.3927 | 256.9731 |  |  | 131.4942 | 128.6037 | 190.1422 | 264.8162 | 99.14 | 71.6287 | 94.3073 | 118.0342 | 156.7737 |  |  |  | 276.8995 | 139.2385 | 171.5607 | [5 empty] | 136.7008 | 169.0238 | 225.1932 | 236.4861 | 76.9561 | 99.051 | 99.2705 | 109.6969 | 107.568 | 130.0981 | 68.8104 | 99.3126 | 105.9439 | 133.324 | 174.2428 |  | 177.9914 | 249.3695 | 261.5783 | 92.5144 | 119.2371 | 166.997 | 253.9055 | 271.2072 | [7 empty] | 84.0729 | 133.0776 | 192.5416 | 263.3317 | 268.4753 | 137.3871 | 140.095 | 239.0245 | 155.13 | 244.6779 | 150.1536 | 46.7034 | 43.4599 | 152.3478 | 145.1593 | 42.9855 | 47.3566 | 45.7193 | 46.5371 | 44.4595 | 41.2322 | 144.3954 | 170.7423 |  |  | 135.9328 | 198.1708 | 255.2322 | 248.8634 | 142.5954 | 77.6331 | [7 empty] | 98.7411 | 97.9859 | 129.9363 | 185.6036 | 260.9132 | 264.086 | 134.7674 | 123.3558 | 171.4649 | 211.4318 | [5 empty] | 121.1282 | 128.1892 | 253.1001 | 276.9012 |  |  | 99.7728 | 121.1701 | 176.5368 | 264.1954 | 166.2379 | 77.9819 | 98.8715 | 126.9968 | 177.0779 |  |  |  | 280.5152 | 113.1275 | 172.8474 | [5 empty] | 126.1917 | 177.8644 | 247.5834 | 259.7816 | 60.388 | 79.1329 | 99.229 | 118.9395 | 121.4019 | 142.8697 | 69.8317 | 86.3256 | 99.104 | 116.9874 | 172.3772 |  | 184.8774 | 254.8894 | 266.004 | 110.7167 | 138.4569 | 190.7425 | 266.5402 | 270.4145 | [7 empty] | 108.9959 | 142.7461 | 196.3647 | 264.4035 |  | 141.1208 | 143.0353 | 142.3299 | 257.726 | 162.7602 | 141.3751 |  | 23.0971 | 24.1151 | 18.8164 | 19.7812 | 37.0002 | 114.9997 | 97.5492 | 142.8221 | 139.9367 | 142.2685 | 83.3243 | 96.9976 | 178.3319 | 243.2649 | 242.8292 | 180.2737 | -0.0044 | -0.0631 | 0.0118 | 0.0589 | -0.011 | 0.0022 | -0.0387 | -0.0975 | -0.0682 | -285.5261 | -0.8505 | -319.8052 | 0.0221 | -312.5124 | 0.0139 | -270.3961 | -0.0128 | -217.5442 | -0.8649 | -248.5334 | -0.8834 | 0.02826 | -11.1432 | 141.1244 | 243.0471 | -5.6249
2017-12-19 13:42 | 6413.3848 |  |  | 1.7445 | -40.411 | 17.966 | 9.5996 | -5.2711 | -17.2448 | -35.4604 | -2.8497 |  |  | -169.2258 | -42.8037 | 13.656 | 17.5251 | 22.4958 | 3.7123 | 18.5765 | 20.5346 | 3.8951 |  | 227.4858 | 112.2948 | 159.2822 | 234.9374 | 259.404 | 178.8174 | 75.1265 |  |  | 173.9349 | 139.7532 | 169.8171 | 137.7606 | 121.7843 | 101.1571 | 97.6933 | 119.3592 | 168.4392 | 238.4712 | 252.3501 | 156.0293 | 118.3045 | 173.8659 | 159.5715 | 121.7386 |  |  |  |  | 136.0388 | 118.5871 | 249.3762 | 256.9348 |  |  | 131.503 | 128.6117 | 190.1397 | 264.7853 | 99.1344 | 71.6338 | 94.3143 | 118.0397 | 156.7787 |  |  |  | 276.8521 | 139.2415 | 171.5557 | [5 empty] | 136.7012 | 169.0374 | 225.1826 | 236.4619 | 76.9627 | 99.0657 | 99.2761 | 109.7015 | 107.5781 | 130.0974 | 68.8195 | 99.3029 | 105.9472 | 133.3296 | 174.2411 |  | 177.9912 | 249.3471 | 261.5352 | 92.5194 | 119.248 | 167.0028 | 253.8851 | 271.1648 | [7 empty] | 84.0768 | 133.0867 | 192.5404 | 263.3039 | 268.4455 | 137.3573 | 140.0652 | 238.9825 | 155.1098 | 244.6374 | 150.1338 | 46.9598 | 43.3448 | 152.3112 | 145.1228 | 42.1389 | 47.2808 | 45.6841 | 46.5454 | 44.5307 | 40.9714 | 144.3679 | 170.7115 |  |  | 135.9488 | 198.1653 | 255.1942 | 248.8193 | 142.6061 | 77.6404 | [7 empty] | 98.7446 | 97.9946 | 129.9535 | 185.6053 | 260.8787 | 264.0381 | 134.7727 | 123.3615 | 171.4703 | 211.4071 | [5 empty] | 121.1467 | 128.2008 | 253.0666 | 276.8517 |  |  | 99.7656 | 121.1705 | 176.5394 | 264.1619 | 166.2253 | 77.9791 | 98.8741 | 127.0069 | 177.061 |  |  |  | 280.4646 | 113.1075 | 172.8526 | [5 empty] | 126.1932 | 177.8627 | 247.5533 | 259.74 | 60.3902 | 79.1388 | 99.2334 | 118.9437 | 121.4155 | 142.8817 | 69.8338 | 86.3223 | 99.1097 | 117.006 | 172.394 |  | 184.8864 | 254.8689 | 265.9622 | 110.7243 | 138.4664 | 190.7373 | 266.4992 | 270.369 | [7 empty] | 108.9908 | 142.7463 | 196.3504 | 264.3723 |  | 141.0907 | 143.0068 | 142.3062 | 257.6985 | 162.7532 | 141.3207 |  | 23.099 | 24.1246 | 18.8226 | 19.7866 | 37.0021 | 114.8424 | 97.5451 | 142.7994 | 139.9132 | 142.2552 | 83.329 | 97.0113 | 178.3255 | 243.1958 | 242.8293 | 180.2619 | -0.0044 | -0.0629 | 0.0115 | 0.0589 | -0.0112 | 0.0017 | -0.044 | -0.0965 | -0.0498 | -285.52 | -0.8444 | -319.8144 | 0.0159 | -312.4909 | 0.0057 | -270.3314 | -0.0395 | -217.5565 | -0.8649 | -248.5334 | -0.8711 | -0.01137 | -4.4405 | 141.0992 | 243.0125 | -5.5644
2017-12-19 13:42 | 6414.3848 |  |  | 1.9826 | -40.4131 | 17.9603 | 9.6227 | -5.2674 | -17.2221 | -35.4863 | -2.8146 |  |  | -169.2258 | -42.7717 | 13.6678 | 17.4476 | 22.4774 | 3.6715 | 18.5178 | 20.5056 | -2.0828 |  | 227.456 | 112.3006 | 159.2792 | 234.9037 | 259.3523 | 178.8043 | 75.132 |  |  | 173.9193 | 139.7385 | 169.7972 | 137.7476 | 121.7767 | 101.1529 | 97.6857 | 119.3609 | 168.44 | 238.4352 | 252.301 | 156.0338 | 118.3107 | 173.8721 | 159.5651 | 121.7196 |  |  |  |  | 136.0348 | 118.5929 | 249.3353 | 256.8858 |  |  | 131.498 | 128.6148 | 190.1252 | 264.7466 | 99.1253 | 71.6372 | 94.3163 | 118.0428 | 156.7721 |  |  |  | 276.794 | 139.2336 | 171.5544 | [5 empty] | 136.7075 | 169.0405 | 225.1586 | 236.4288 | 76.9621 | 99.0672 | 99.2734 | 109.7015 | 107.5826 | 130.106 | 68.8314 | 99.1941 | 105.9503 | 133.3347 | 174.2408 |  | 178.0003 | 249.3176 | 261.4986 | 92.5213 | 119.2515 | 167.0058 | 253.8571 | 271.1232 | [7 empty] | 84.0785 | 133.0905 | 192.5423 | 263.2705 | 268.3993 | 137.3379 | 140.0436 | 238.9538 | 155.0972 | 244.5983 | 150.1222 | 46.9038 | 43.4497 | 152.2758 | 145.0849 | 41.623 | 46.6009 | 45.6182 | 46.5715 | 44.8315 | 41.6895 | 144.3352 | 170.6762 |  |  | 135.968 | 198.1702 | 255.1609 | 248.7814 | 142.5974 | 77.652 | [7 empty] | 98.7264 | 97.9947 | 129.9534 | 185.5998 | 260.8387 | 263.9907 | 134.7723 | 123.3655 | 171.4786 | 211.3955 | [5 empty] | 121.1669 | 128.2109 | 253.0339 | 276.8015 |  |  | 99.7614 | 121.1663 | 176.5426 | 264.1216 | 166.2157 | 77.9831 | 98.8842 | 126.9842 | 177.0633 |  |  |  | 280.4145 | 113.1078 | 172.8469 | [5 empty] | 126.1859 | 177.8643 | 247.5161 | 259.6888 | 60.4009 | 79.1434 | 99.2346 | 118.9539 | 121.4164 | 142.8757 | 69.8385 | 86.3214 | 99.1144 | 117.0217 | 172.4126 |  | 184.8976 | 254.8528 | 265.9129 | 110.7288 | 138.4699 | 190.7285 | 266.453 | 270.324 | [7 empty] | 109.0136 | 142.7498 | 196.3403 | 264.3341 |  | 141.0649 | 142.991 | 142.2847 | 257.6727 | 162.7449 | 141.2728 |  | 23.1074 | 24.1392 | 18.8309 | 19.8015 | 37.0109 | 114.6957 | 97.5382 | 142.7657 | 139.8811 | 142.2358 | 83.3283 | 97.0052 | 178.2982 | 243.1513 | 242.7616 | 180.2749 | -0.0046 | -0.0631 | 0.0117 | 0.059 | -0.0107 | 0.002 | -0.0479 | -0.0947 | -0.0691 | -285.4523 | -0.8505 | -319.839 | 0.0529 | -312.5401 | 0.0016 | -270.3161 | -0.0292 | -217.5196 | -0.8608 | -248.5611 | -0.8546 | -0.14827 | 6.2214 | 141.0756 | 242.9564 | -5.6005
2017-12-19 13:42 | 6415.3849 |  |  | 1.9261 | -40.4034 | 17.9482 | 9.6629 | -5.3017 | -17.252 | -35.465 | -2.9001 |  |  | -169.2686 | -42.8805 | 13.7418 | 17.6279 | 22.4754 | 3.6282 | 18.5191 | 20.5044 | 0.4684 |  | 227.4273 | 112.3012 | 159.2725 | 234.8737 | 259.3009 | 178.7897 | 75.1447 |  |  | 173.8998 | 139.7313 | 169.7794 | 137.7334 | 121.766 | 101.1511 | 97.6901 | 119.3654 | 168.4292 | 238.4029 | 252.247 | 156.0336 | 118.3136 | 173.8702 | 159.559 | 121.6789 |  |  |  |  | 136.0268 | 118.5945 | 249.3008 | 256.8457 |  |  | 131.4883 | 128.6164 | 190.1196 | 264.7115 | 99.1328 | 71.6414 | 94.3129 | 118.0443 | 156.7639 |  |  |  | 276.7435 | 139.2257 | 171.5496 | [5 empty] | 136.7094 | 169.0447 | 225.1335 | 236.3892 | 76.9549 | 99.0616 | 99.2714 | 109.698 | 107.5829 | 130.1126 | 68.8402 | 99.1673 | 105.9537 | 133.343 | 174.2429 |  | 178.0063 | 249.2903 | 261.4582 | 92.5249 | 119.2612 | 167.0125 | 253.835 | 271.0828 | [7 empty] | 84.0822 | 133.1008 | 192.5405 | 263.2352 | 268.3433 | 137.3187 | 140.0259 | 238.9206 | 155.089 | 244.571 | 150.1183 | 46.5291 | 43.8927 | 152.2453 | 145.0537 | 41.4954 | 46.1439 | 45.6962 | 46.5911 | 45.3073 | 42.5655 | 144.3063 | 170.651 |  |  | 135.9724 | 198.1645 | 255.1197 | 248.7327 | 142.5771 | 77.6523 | [7 empty] | 98.7005 | 97.9935 | 129.955 | 185.5989 | 260.8003 | 263.9472 | 134.7776 | 123.3721 | 171.4852 | 211.3772 | [5 empty] | 121.1837 | 128.2145 | 253.017 | 276.7636 |  |  | 99.7716 | 121.1683 | 176.5442 | 264.0919 | 166.2269 | 78.0044 | 98.9004 | 126.9705 | 177.0777 |  |  |  | 280.3657 | 113.1195 | 172.8446 | [5 empty] | 126.1774 | 177.8619 | 247.4792 | 259.6438 | 60.4103 | 79.1513 | 99.2378 | 118.9622 | 121.4062 | 142.8657 | 69.8331 | 86.3358 | 99.0981 | 117.0271 | 172.4018 |  | 184.8933 | 254.824 | 265.8714 | 110.7226 | 138.4662 | 190.7136 | 266.4118 | 270.2657 | [7 empty] | 109.0194 | 142.7529 | 196.3384 | 264.3041 |  | 141.0404 | 142.9557 | 142.2553 | 257.6424 | 162.7438 | 141.2339 |  | 23.1102 | 24.1476 | 18.8328 | 19.8081 | 37.0108 | 114.6498 | 97.5339 | 142.7453 | 139.854 | 142.2018 | 83.3231 | 97.0004 | 178.3003 | 243.11 | 242.7781 | 180.2193 | -0.0043 | -0.063 | 0.0112 | 0.0587 | -0.0112 | 0.0021 | -0.0419 | -0.1006 | -0.0529 | -285.4615 | -0.8711 | -319.8021 | 0.0242 | -312.4786 | 0.0036 | -270.3499 | -0.0415 | -217.4857 | -0.8813 | -248.4934 | -0.8772 | -0.16268 | -13.3718 | 141.0496 | 242.9441 | -5.5978
2017-12-19 13:42 | 6416.385 |  |  | 1.907 | -40.3914 | 17.9465 | 9.6457 | -5.2598 | -17.1764 | -35.338 | -2.8239 |  |  | -169.1694 | -42.7441 | 13.7807 | 17.678 | 22.4905 | 3.6664 | 18.6368 | 20.6063 | 1.349 |  | 227.3984 | 112.3133 | 159.2791 | 234.8539 | 259.2542 | 178.7905 | 75.1627 |  |  | 173.8888 | 139.7232 | 169.7752 | 137.7246 | 121.7672 | 101.1538 | 97.712 | 119.3706 | 168.4352 | 238.3742 | 252.2097 | 156.033 | 118.3176 | 173.8693 | 159.5568 | 121.6513 |  |  |  |  | 136.0356 | 118.6022 | 249.2834 | 256.8106 |  |  | 131.4897 | 128.6263 | 190.1231 | 264.674 | 99.1323 | 71.6592 | 94.3142 | 118.0545 | 156.7692 |  |  |  | 276.6934 | 139.2275 | 171.554 | [5 empty] | 136.7117 | 169.0516 | 225.1149 | 236.3609 | 76.9626 | 99.0615 | 99.2794 | 109.7043 | 107.5821 | 130.121 | 68.8421 | 99.2092 | 105.9531 | 133.3474 | 174.2416 |  | 178.0096 | 249.2583 | 261.4105 | 92.5251 | 119.267 | 167.0188 | 253.8114 | 271.0444 | [7 empty] | 84.083 | 133.1062 | 192.5286 | 263.1987 | 268.298 | 137.2843 | 139.9871 | 238.8697 | 155.0641 | 244.5266 | 150.1019 | 46.0567 | 44.4703 | 152.2172 | 145.0334 | 41.6501 | 45.9409 | 45.7971 | 46.6753 | 45.3313 | 43.3796 | 144.2925 | 170.6316 |  |  | 135.9823 | 198.1536 | 255.0871 | 248.6891 | 142.574 | 77.6607 | [7 empty] | 98.7007 | 97.9947 | 129.9581 | 185.593 | 260.7637 | 263.8971 | 134.7789 | 123.3783 | 171.4892 | 211.3496 | [5 empty] | 121.1929 | 128.2092 | 253.0007 | 276.716 |  |  | 99.7708 | 121.1742 | 176.5459 | 264.0671 | 166.2227 | 78.0087 | 98.8968 | 126.9693 | 177.0678 |  |  |  | 280.3093 | 113.1246 | 172.8409 | [5 empty] | 126.1793 | 177.8634 | 247.4504 | 259.6031 | 60.4177 | 79.1535 | 99.238 | 118.9704 | 121.3867 | 142.8556 | 69.8233 | 86.3519 | 99.0884 | 117.0372 | 172.3861 |  | 184.8888 | 254.7961 | 265.821 | 110.7219 | 138.4594 | 190.7062 | 266.3788 | 270.217 | [7 empty] | 109.0093 | 142.746 | 196.3382 | 264.2723 |  | 141.0144 | 142.9192 | 142.2243 | 257.6151 | 162.7489 | 141.1863 |  | 23.1031 | 24.1515 | 18.8204 | 19.8034 | 37.0012 | 114.6381 | 97.5268 | 142.7176 | 139.8354 | 142.183 | 83.343 | 97.0047 | 178.1873 | 243.1147 | 242.7366 | 180.2217 | -0.0043 | -0.0628 | 0.0107 | 0.0588 | -0.0106 | 0.0021 | -0.0389 | -0.0963 | -0.051 | -285.4738 | -0.8649 | -319.799 | 0.0242 | -312.4847 | 0.0016 | -270.3561 | -0.0292 | -217.5042 | -0.869 | -248.5211 | -0.8772 | 0.039066 | -9.3162 | 141.0207 | 242.9257 | -5.3716
2017-12-19 13:42 | 6417.385 |  |  | 2.0007 | -40.4059 | 17.898 | 9.5812 | -5.2214 | -17.1756 | -35.3283 | -2.758 |  |  | -169.1402 | -42.8719 | 13.7513 | 17.5988 | 22.507 | 3.7073 | 18.7034 | 20.5928 | 3.5603 |  | 227.3765 | 112.3246 | 159.2854 | 234.8301 | 259.2165 | 178.7902 | 75.1704 |  |  | 173.8725 | 139.7177 | 169.7686 | 137.7102 | 121.7611 | 101.1513 | 97.7134 | 119.3716 | 168.4344 | 238.3451 | 252.1672 | 156.0205 | 118.3127 | 173.8635 | 159.5454 | 121.6295 |  |  |  |  | 136.0365 | 118.604 | 249.2469 | 256.7674 |  |  | 131.4973 | 128.6333 | 190.1232 | 264.6417 | 99.1396 | 71.6761 | 94.3216 | 118.0629 | 156.7748 |  |  |  | 276.643 | 139.2182 | 171.556 | [5 empty] | 136.7163 | 169.0455 | 225.0993 | 236.3321 | 76.9632 | 99.0596 | 99.2812 | 109.7039 | 107.5853 | 130.1308 | 68.8537 | 99.2531 | 105.9536 | 133.3515 | 174.2373 |  | 178.0143 | 249.2288 | 261.3739 | 92.5311 | 119.2732 | 167.0244 | 253.7817 | 270.9968 | [7 empty] | 84.0769 | 133.1032 | 192.5179 | 263.1627 | 268.2572 | 137.255 | 139.9576 | 238.8247 | 155.0415 | 244.4818 | 150.0858 | 45.7571 | 44.3155 | 152.1901 | 145.0046 | 41.9647 | 45.2157 | 45.7965 | 46.6774 | 45.0011 | 44.0256 | 144.2676 | 170.6112 |  |  | 135.9916 | 198.1421 | 255.0549 | 248.653 | 142.5884 | 77.6737 | [7 empty] | 98.723 | 97.9999 | 129.9595 | 185.5824 | 260.7189 | 263.8404 | 134.7781 | 123.3828 | 171.4847 | 211.3164 | [5 empty] | 121.1924 | 128.2063 | 252.9724 | 276.6579 |  |  | 99.7726 | 121.192 | 176.5506 | 264.0385 | 166.2135 | 78.0226 | 98.8958 | 126.9835 | 177.0706 |  |  |  | 280.262 | 113.1176 | 172.8361 | [5 empty] | 126.1878 | 177.8708 | 247.4202 | 259.5596 | 60.4219 | 79.1566 | 99.2316 | 118.9724 | 121.378 | 142.8509 | 69.8252 | 86.3452 | 99.0935 | 117.0515 | 172.3678 |  | 184.8991 | 254.7634 | 265.7764 | 110.7252 | 138.4606 | 190.7061 | 266.3395 | 270.1709 | [7 empty] | 109.0061 | 142.7441 | 196.3392 | 264.2309 |  | 140.9915 | 142.9021 | 142.2047 | 257.5876 | 162.7379 | 141.1397 |  | 23.1053 | 24.1569 | 18.8125 | 19.808 | 37.0039 | 114.6269 | 97.5166 | 142.6909 | 139.8113 | 142.1603 | 83.3507 | 97.0062 | 178.2303 | 243.0766 | 242.7447 | 180.2015 | -0.0042 | -0.0628 | 0.0115 | 0.0591 | -0.0108 | 0.0019 | -0.0298 | -0.0981 | -0.0609 | -285.4492 | -0.8567 | -319.8175 | 0.0262 | -312.4755 | 0.0036 | -270.3684 | -0.0292 | -217.4796 | -0.867 | -248.5211 | -0.8772 | 0.0030393 | -4.3554 | 140.9967 | 242.9107 | -5.4102
2017-12-19 13:42 | 6418.3851 |  |  | 2.15 | -40.3409 | 17.9879 | 9.6907 | -5.1748 | -17.1682 | -35.3018 | -2.7377 |  |  | -169.2763 | -42.6971 | 13.8921 | 17.6558 | 22.5153 | 3.7163 | 18.7151 | 20.6901 | -1.1137 |  | 227.3497 | 112.3283 | 159.2861 | 234.7994 | 259.1735 | 178.7839 | 75.1787 |  |  | 173.8604 | 139.7129 | 169.761 | 137.7018 | 121.7504 | 101.1645 | 97.718 | 119.3786 | 168.4297 | 238.3187 | 252.1265 | 156.0225 | 118.3313 | 173.8694 | 159.5395 | 121.5876 |  |  |  |  | 136.0326 | 118.6123 | 249.2035 | 256.7216 |  |  | 131.5008 | 128.6244 | 190.1131 | 264.6053 | 99.1261 | 71.6686 | 94.3184 | 118.0579 | 156.7636 |  |  |  | 276.5956 | 139.2133 | 171.5495 | [5 empty] | 136.7209 | 169.051 | 225.0855 | 236.2993 | 76.9677 | 99.0574 | 99.277 | 109.7067 | 107.594 | 130.1302 | 68.8815 | 99.273 | 105.9618 | 133.3607 | 174.2364 |  | 178.0174 | 249.2011 | 261.3488 | 92.5452 | 119.2824 | 167.0323 | 253.7577 | 270.9562 | [7 empty] | 84.0732 | 133.0985 | 192.5132 | 263.1298 | 268.2074 | 137.2337 | 139.9373 | 238.7842 | 155.0306 | 244.4431 | 150.0719 | 45.6016 | 43.5811 | 152.1577 | 144.9631 | 42.6565 | 44.6001 | 45.8408 | 46.3253 | 44.8847 | 44.5296 | 144.2263 | 170.5788 |  |  | 135.9919 | 198.1311 | 255.0147 | 248.6099 | 142.5929 | 77.6756 | [7 empty] | 98.7317 | 98.0071 | 129.9757 | 185.584 | 260.6842 | 263.7963 | 134.7803 | 123.3927 | 171.4872 | 211.295 | [5 empty] | 121.2011 | 128.2168 | 252.94 | 276.6066 |  |  | 99.7713 | 121.2077 | 176.5614 | 264.0065 | 166.2026 | 78.0387 | 98.9054 | 127.0127 | 177.0703 |  |  |  | 280.2241 | 113.0967 | 172.8327 | [5 empty] | 126.198 | 177.8645 | 247.3948 | 259.5255 | 60.4222 | 79.1682 | 99.2246 | 118.9821 | 121.3905 | 142.8691 | 69.8308 | 86.3438 | 99.095 | 117.0631 | 172.3527 |  | 184.9056 | 254.7256 | 265.7433 | 110.7308 | 138.4662 | 190.7099 | 266.3068 | 270.125 | [7 empty] | 108.9916 | 142.7444 | 196.3306 | 264.1952 |  | 140.9662 | 142.8747 | 142.18 | 257.5535 | 162.7145 | 141.0942 |  | 23.1059 | 24.1615 | 18.8074 | 19.8109 | 37.0079 | 114.6189 | 97.5097 | 142.6622 | 139.7827 | 142.1282 | 83.3371 | 97.0085 | 178.1427 | 242.9372 | 242.6921 | 180.1019 | -0.0046 | -0.0632 | 0.0113 | 0.0585 | -0.0108 | 0.0025 | -0.0386 | -0.098 | -0.0622 | -285.4492 | -0.8567 | -319.8083 | 0.02 | -312.5001 | 0.0036 | -270.3314 | -0.0374 | -217.495 | -0.8649 | -248.5211 | -0.8731 | -0.094225 | 8.5753 | 140.9706 | 242.8147 | -5.1695
2017-12-19 13:42 | 6419.3851 |  |  | 2.1372 | -40.3194 | 17.8882 | 9.583 | -5.2167 | -17.1402 | -35.2521 | -2.7679 |  |  | -169.294 | -42.8306 | 13.8614 | 17.596 | 22.4732 | 3.7014 | 18.7482 | 20.7 | -0.1343 |  | 227.3206 | 112.3341 | 159.2891 | 234.7727 | 259.127 | 178.7762 | 75.1905 |  |  | 173.8505 | 139.7056 | 169.7484 | 137.6957 | 121.7509 | 101.1743 | 97.7187 | 119.3763 | 168.4364 | 238.2914 | 252.0863 | 156.0249 | 118.3486 | 173.8794 | 159.5325 | 121.559 |  |  |  |  | 136.0351 | 118.6237 | 249.1861 | 256.6817 |  |  | 131.4988 | 128.6243 | 190.1057 | 264.5674 | 99.118 | 71.6642 | 94.3223 | 118.0617 | 156.7551 |  |  |  | 276.5443 | 139.2143 | 171.5474 | [5 empty] | 136.7278 | 169.0581 | 225.0658 | 236.2668 | 76.9719 | 99.0545 | 99.273 | 109.7129 | 107.5958 | 130.1317 | 68.8989 | 99.1793 | 105.9597 | 133.3563 | 174.2323 |  | 178.0107 | 249.1684 | 261.3073 | 92.557 | 119.2874 | 167.0368 | 253.7219 | 270.917 | [7 empty] | 84.0684 | 133.1003 | 192.5138 | 263.0941 | 268.1532 | 137.211 | 139.9122 | 238.747 | 155.0116 | 244.4151 | 150.0551 | 45.5369 | 43.2266 | 152.1303 | 144.9387 | 43.6712 | 44.3623 | 46.0246 | 45.8462 | 45.023 | 44.9354 | 144.1966 | 170.5486 |  |  | 136.0095 | 198.1279 | 254.9839 | 248.5651 | 142.5952 | 77.6864 | [7 empty] | 98.7389 | 98.0161 | 129.9892 | 185.5865 | 260.6587 | 263.7543 | 134.7799 | 123.398 | 171.5021 | 211.282 | [5 empty] | 121.2191 | 128.2329 | 252.9098 | 276.5602 |  |  | 99.7639 | 121.2056 | 176.5679 | 263.9768 | 166.1919 | 78.0403 | 98.9039 | 127.0316 | 177.0488 |  |  |  | 280.1752 | 113.0775 | 172.8183 | [5 empty] | 126.1989 | 177.8588 | 247.3616 | 259.479 | 60.4218 | 79.172 | 99.2207 | 118.9849 | 121.3962 | 142.8955 | 69.826 | 86.3417 | 99.0933 | 117.0614 | 172.349 |  | 184.8995 | 254.6921 | 265.7073 | 110.7449 | 138.4732 | 190.706 | 266.2641 | 270.081 | [7 empty] | 108.9784 | 142.7442 | 196.3197 | 264.164 |  | 140.933 | 142.8509 | 142.1461 | 257.5195 | 162.698 | 141.0497 |  | 23.0958 | 24.1664 | 18.8018 | 19.8181 | 37.0049 | 114.4945 | 97.5035 | 142.6385 | 139.7553 | 142.0997 | 83.3453 | 97.0149 | 178.1911 | 242.9248 | 242.5465 | 180.104 | -0.0043 | -0.063 | 0.0113 | 0.0582 | -0.0108 | 0.002 | -0.0459 | -0.0971 | -0.053 | -285.4554 | -0.8464 | -319.8452 | 0.0385 | -312.5093 | -0.0107 | -270.3468 | -0.0231 | -217.4857 | -0.867 | -248.518 | -0.8649 | -0.05821 | 2.892 | 140.9433 | 242.7357 | -5.286
2017-12-19 13:42 | 6420.3852 |  |  | 2.1939 | -40.2299 | 17.9446 | 9.7442 | -5.1956 | -17.0885 | -35.2156 | -2.7379 |  |  | -169.2982 | -42.9191 | 13.8502 | 17.7215 | 22.4744 | 3.6661 | 18.7327 | 20.7316 | -0.6797 |  | 227.2977 | 112.3464 | 159.2948 | 234.7551 | 259.0846 | 178.7733 | 75.2031 |  |  | 173.8389 | 139.7025 | 169.7398 | 137.6879 | 121.7484 | 101.1678 | 97.7092 | 119.3715 | 168.4298 | 238.2592 | 252.0347 | 156.0247 | 118.3474 | 173.8855 | 159.5202 | 121.5861 |  |  |  |  | 136.0309 | 118.6218 | 249.1594 | 256.6436 |  |  | 131.5098 | 128.6392 | 190.1115 | 264.541 | 99.1297 | 71.6778 | 94.3388 | 118.0779 | 156.768 |  |  |  | 276.4928 | 139.203 | 171.5434 | [5 empty] | 136.7342 | 169.0548 | 225.0483 | 236.2316 | 76.9669 | 99.0549 | 99.2729 | 109.7147 | 107.5882 | 130.147 | 68.8988 | 99.1872 | 105.955 | 133.3581 | 174.2283 |  | 178.0053 | 249.1467 | 261.257 | 92.5604 | 119.2959 | 167.0441 | 253.695 | 270.8696 | [7 empty] | 84.0723 | 133.1109 | 192.5219 | 263.0636 | 268.1062 | 137.1894 | 139.8882 | 238.7166 | 154.9922 | 244.3895 | 150.0401 | 45.8283 | 43.6357 | 152.1079 | 144.914 | 44.4677 | 43.3816 | 46.2388 | 45.6843 | 45.3493 | 45.2143 | 144.1779 | 170.5289 |  |  | 136.0149 | 198.1241 | 254.9435 | 248.5197 | 142.606 | 77.6959 | [7 empty] | 98.7467 | 98.0162 | 129.9874 | 185.5804 | 260.6166 | 263.7008 | 134.7766 | 123.3966 | 171.5003 | 211.2625 | [5 empty] | 121.2333 | 128.2313 | 252.8879 | 276.5182 |  |  | 99.7656 | 121.2072 | 176.5643 | 263.9435 | 166.1937 | 78.0435 | 98.9112 | 127.0505 | 177.0401 |  |  |  | 280.122 | 113.0794 | 172.8096 | [5 empty] | 126.2007 | 177.8577 | 247.3246 | 259.4255 | 60.4327 | 79.1793 | 99.2219 | 118.979 | 121.3962 | 142.9007 | 69.8268 | 86.3459 | 99.0894 | 117.0649 | 172.357 |  | 184.8999 | 254.6668 | 265.6711 | 110.7458 | 138.4858 | 190.7033 | 266.213 | 270.0303 | [7 empty] | 108.9879 | 142.7551 | 196.3257 | 264.1332 |  | 140.9053 | 142.8336 | 142.1222 | 257.4925 | 162.6854 | 141.0111 |  | 23.1002 | 24.1627 | 18.8116 | 19.8329 | 37.0063 | 114.2938 | 97.4999 | 142.6214 | 139.7346 | 142.0797 | 83.3562 | 97.0097 | 178.1401 | 242.951 | 242.4687 | 180.0126 | -0.0044 | -0.0628 | 0.012 | 0.059 | -0.011 | 0.0024 | -0.0528 | -0.0983 | -0.0742 | -285.3631 | -0.8608 | -319.799 | 0.0262 | -312.5062 | -0.0128 | -270.3284 | -0.0518 | -217.4303 | -0.8731 | -248.5057 | -0.8793 | -0.094227 | 4.2887 | 140.9218 | 242.7099 | -5.1595
2017-12-19 13:42 | 6421.3853 |  |  | 2.1883 | -40.2475 | 17.8851 | 9.7377 | -5.2231 | -17.1508 | -35.284 | -2.7752 |  |  | -169.2425 | -42.8448 | 13.8307 | 17.7591 | 22.5332 | 3.7247 | 18.8156 | 20.833 | 1.08 |  | 227.2708 | 112.3557 | 159.2999 | 234.7276 | 259.038 | 178.7673 | 75.2135 |  |  | 173.8348 | 139.7009 | 169.7306 | 137.6748 | 121.7438 | 101.1728 | 97.7129 | 119.3732 | 168.4243 | 238.2262 | 251.9871 | 156.0303 | 118.349 | 173.885 | 159.5104 | 121.6223 |  |  |  |  | 136.0296 | 118.6201 | 249.1236 | 256.5987 |  |  | 131.5182 | 128.6486 | 190.1092 | 264.5087 | 99.1283 | 71.6952 | 94.3437 | 118.085 | 156.7806 |  |  |  | 276.4428 | 139.2042 | 171.5469 | [5 empty] | 136.7387 | 169.0595 | 225.0334 | 236.1984 | 76.9705 | 99.056 | 99.2759 | 109.7221 | 107.5933 | 130.161 | 68.8951 | 99.2122 | 105.9617 | 133.3705 | 174.2251 |  | 178.0113 | 249.1233 | 261.2161 | 92.567 | 119.3054 | 167.056 | 253.6795 | 270.831 | [7 empty] | 84.0814 | 133.1178 | 192.5199 | 263.037 | 268.0665 | 137.1631 | 139.8611 | 238.6845 | 154.9768 | 244.3427 | 150.0304 | 46.3106 | 44.0561 | 152.0774 | 144.8924 | 44.9417 | 42.5144 | 46.4524 | 45.941 | 45.7869 | 45.378 | 144.1592 | 170.5051 |  |  | 136.0177 | 198.1214 | 254.8949 | 248.4725 | 142.6111 | 77.7057 | [7 empty] | 98.7491 | 98.0121 | 129.9864 | 185.573 | 260.5784 | 263.646 | 134.7758 | 123.4016 | 171.4988 | 211.2363 | [5 empty] | 121.2448 | 128.2218 | 252.8592 | 276.4715 |  |  | 99.7594 | 121.2004 | 176.5578 | 263.9011 | 166.1914 | 78.0441 | 98.9236 | 127.0328 | 177.0369 |  |  |  | 280.074 | 113.0884 | 172.8002 | [5 empty] | 126.2033 | 177.8576 | 247.299 | 259.3891 | 60.4404 | 79.1874 | 99.2225 | 118.9887 | 121.3969 | 142.8913 | 69.8354 | 86.352 | 99.0859 | 117.0655 | 172.3602 |  | 184.9101 | 254.6499 | 265.622 | 110.7433 | 138.4888 | 190.6955 | 266.165 | 269.9724 | [7 empty] | 108.9811 | 142.7563 | 196.3278 | 264.0984 |  | 140.8909 | 142.8131 | 142.1058 | 257.4727 | 162.6732 | 140.9686 |  | 23.1107 | 24.1625 | 18.818 | 19.8464 | 37.0169 | 114.1993 | 97.4998 | 142.5687 | 139.694 | 142.0455 | 83.3502 | 97.0071 | 178.1605 | 242.8653 | 242.5043 | 180.0275 | -0.0045 | -0.063 | 0.0116 | 0.0584 | -0.0108 | 0.0021 | -0.0387 | -0.0996 | -0.0593 | -285.3846 | -0.8731 | -319.7867 | 0.0221 | -312.497 | 0.0057 | -270.3437 | -0.0333 | -217.4396 | -0.8916 | -248.4903 | -0.8772 | -0.018576 | -0.57308 | 140.8928 | 242.6848 | -5.1275
2017-12-19 13:42 | 6422.3853 |  |  | 2.3288 | -40.2579 | 17.8498 | 9.6852 | -5.1982 | -16.9873 | -35.1711 | -2.6582 |  |  | -169.32 | -42.8593 | 13.8723 | 17.7039 | 22.5575 | 3.7338 | 18.9454 | 20.8381 | 1.1365 |  | 227.2357 | 112.3633 | 159.3016 | 234.6995 | 258.9959 | 178.7538 | 75.2203 |  |  | 173.8243 | 139.6936 | 169.7184 | 137.6607 | 121.7449 | 101.1778 | 97.7165 | 119.3812 | 168.4315 | 238.1984 | 251.9459 | 156.0276 | 118.3609 | 173.8902 | 159.5085 | 121.6324 |  |  |  |  | 136.0352 | 118.6314 | 249.0987 | 256.5538 |  |  | 131.5179 | 128.6543 | 190.1036 | 264.4816 | 99.1376 | 71.7057 | 94.3531 | 118.0916 | 156.7788 |  |  |  | 276.3966 | 139.1955 | 171.5564 | [5 empty] | 136.7426 | 169.0652 | 225.0195 | 236.178 | 76.9745 | 99.062 | 99.2828 | 109.7242 | 107.5969 | 130.1617 | 68.9001 | 99.2598 | 105.9616 | 133.3714 | 174.2179 |  | 178.0093 | 249.0864 | 261.174 | 92.5683 | 119.3032 | 167.0581 | 253.6556 | 270.7873 | [7 empty] | 84.0781 | 133.1213 | 192.5144 | 263.0053 | 268.0297 | 137.1396 | 139.8406 | 238.6505 | 154.9569 | 244.3117 | 150.0301 | 46.7568 | 43.7138 | 152.0473 | 144.8717 | 45.193 | 42.395 | 46.717 | 46.3114 | 45.9281 | 45.5133 | 144.1335 | 170.4794 |  |  | 136.0304 | 198.1145 | 254.8587 | 248.4271 | 142.6056 | 77.723 | [7 empty] | 98.7465 | 98.0236 | 130.0024 | 185.568 | 260.5454 | 263.6016 | 134.7806 | 123.4162 | 171.5094 | 211.2146 | [5 empty] | 121.2617 | 128.2293 | 252.8255 | 276.4286 |  |  | 99.7518 | 121.1941 | 176.5573 | 263.8704 | 166.1854 | 78.0661 | 98.9341 | 127.0022 | 177.0513 |  |  |  | 280.0244 | 113.0856 | 172.7991 | [5 empty] | 126.199 | 177.8586 | 247.2685 | 259.3498 | 60.4416 | 79.1924 | 99.2222 | 118.9996 | 121.3941 | 142.901 | 69.8397 | 86.3501 | 99.0904 | 117.0725 | 172.3588 |  | 184.9164 | 254.6295 | 265.5749 | 110.7446 | 138.491 | 190.6892 | 266.1243 | 269.9247 | [7 empty] | 108.9677 | 142.7507 | 196.3117 | 264.0641 |  | 140.8615 | 142.7863 | 142.078 | 257.4436 | 162.6607 | 140.9225 |  | 23.1097 | 24.1657 | 18.815 | 19.8528 | 37.0156 | 114.1571 | 97.4912 | 142.5513 | 139.6722 | 142.0212 | 83.355 | 96.9992 | 178.1431 | 242.9462 | 242.5101 | 180.0564 | -0.0044 | -0.063 | 0.0113 | 0.0586 | -0.0109 | 0.0017 | -0.047 | -0.0997 | -0.0652 | -285.4769 | -0.8403 | -319.8206 | 0.0262 | -312.4755 | 0.0016 | -270.3622 | -0.0107 | -217.495 | -0.8546 | -248.5211 | -0.8834 | -0.079819 | -11.6173 | 140.8688 | 242.7281 | -4.9992
2017-12-19 13:42 | 6423.3854 |  |  | 2.2883 | -40.3104 | 17.8331 | 9.7621 | -5.1366 | -16.9355 | -35.1784 | -2.6953 |  |  | -169.2502 | -42.8059 | 13.8389 | 17.6384 | 22.5374 | 3.6931 | 18.8068 | 20.7985 | 1.6038 |  | 227.2095 | 112.3662 | 159.298 | 234.6753 | 258.9521 | 178.7516 | 75.2253 |  |  | 173.8035 | 139.6849 | 169.7084 | 137.6499 | 121.7402 | 101.1732 | 97.7294 | 119.3877 | 168.4417 | 238.1733 | 251.9114 | 156.035 | 118.3811 | 173.9011 | 159.5059 | 121.6368 |  |  |  |  | 136.0363 | 118.6451 | 249.0677 | 256.5151 |  |  | 131.519 | 128.666 | 190.1077 | 264.4547 | 99.1421 | 71.7041 | 94.3625 | 118.0993 | 156.779 |  |  |  | 276.3446 | 139.1815 | 171.5471 | [5 empty] | 136.7418 | 169.0693 | 224.9948 | 236.1464 | 76.9663 | 99.063 | 99.2814 | 109.7183 | 107.5968 | 130.1656 | 68.9148 | 99.2985 | 105.9596 | 133.3742 | 174.2135 |  | 178.0104 | 249.0597 | 261.1322 | 92.5645 | 119.3047 | 167.0644 | 253.6294 | 270.7362 | [7 empty] | 84.0814 | 133.1277 | 192.514 | 262.9766 | 267.9909 | 137.1128 | 139.817 | 238.6125 | 154.9232 | 244.2742 | 150.0106 | 46.6982 | 43.3764 | 152.0159 | 144.8394 | 45.4238 | 42.317 | 46.7761 | 46.5163 | 45.8091 | 45.751 | 144.1008 | 170.4449 |  |  | 136.0293 | 198.0971 | 254.8215 | 248.379 | 142.5924 | 77.7305 | [7 empty] | 98.7237 | 98.0374 | 130.0207 | 185.5606 | 260.5096 | 263.5586 | 134.7845 | 123.427 | 171.5096 | 211.2044 | [5 empty] | 121.2805 | 128.238 | 252.7994 | 276.3886 |  |  | 99.7571 | 121.2004 | 176.5685 | 263.8535 | 166.1832 | 78.0838 | 98.9453 | 127.0199 | 177.0569 |  |  |  | 279.9633 | 113.0744 | 172.8011 | [5 empty] | 126.1912 | 177.86 | 247.2348 | 259.3037 | 60.45 | 79.1991 | 99.2256 | 119.0052 | 121.39 | 142.8997 | 69.8394 | 86.3549 | 99.0923 | 117.0838 | 172.3525 |  | 184.917 | 254.6014 | 265.5297 | 110.7319 | 138.4932 | 190.6842 | 266.0876 | 269.8798 | [7 empty] | 108.9741 | 142.7535 | 196.2976 | 264.0345 |  | 140.8305 | 142.7628 | 142.046 | 257.4091 | 162.6472 | 140.8806 |  | 23.109 | 24.1671 | 18.8165 | 19.8571 | 37.0173 | 114.1381 | 97.4803 | 142.5226 | 139.6463 | 141.9931 | 83.3469 | 97.0024 | 178.0821 | 242.8804 | 242.4326 | 180.0302 | -0.0044 | -0.063 | 0.0114 | 0.0586 | -0.0105 | 0.0023 | -0.0453 | -0.0963 | -0.0634 | -285.4184 | -0.8279 | -319.8421 | 0.0303 | -312.5155 | -0.0066 | -270.3099 | -0.0436 | -217.4673 | -0.8526 | -248.5334 | -0.8649 | -0.10143 | -4.7691 | 140.8414 | 242.6565 | -5.0571
2017-12-19 13:42 | 6424.3854 |  |  | 2.3261 | -40.2784 | 17.8595 | 9.7685 | -5.1705 | -16.9221 | -35.1196 | -2.6753 |  |  | -169.2652 | -42.8397 | 13.9046 | 17.8099 | 22.5752 | 3.7008 | 18.7405 | 20.8168 | 1.8705 |  | 227.1934 | 112.3732 | 159.3047 | 234.6522 | 258.9133 | 178.748 | 75.2391 |  |  | 173.7877 | 139.6825 | 169.697 | 137.6456 | 121.7385 | 101.1791 | 97.7314 | 119.3779 | 168.4409 | 238.1374 | 251.8656 | 156.0268 | 118.3811 | 173.897 | 159.4935 | 121.6512 |  |  |  |  | 136.0299 | 118.6452 | 249.0384 | 256.4722 |  |  | 131.5202 | 128.6663 | 190.1021 | 264.4114 | 99.1441 | 71.7124 | 94.3658 | 118.1044 | 156.7788 |  |  |  | 276.2953 | 139.18 | 171.5456 | [5 empty] | 136.7476 | 169.0852 | 224.9783 | 236.1231 | 76.9727 | 99.0697 | 99.1542 | 109.5789 | 107.5988 | 130.1719 | 68.9245 | 99.2359 | 105.961 | 133.3789 | 174.2071 |  | 178.014 | 249.04 | 261.0856 | 92.5637 | 119.3132 | 167.0741 | 253.5916 | 270.6921 | [7 empty] | 84.0857 | 133.1347 | 192.5114 | 262.9385 | 267.9496 | 137.0799 | 139.7923 | 238.5785 | 154.892 | 244.2238 | 149.9801 | 46.1352 | 43.5121 | 151.9806 | 144.8081 | 45.7286 | 42.2372 | 46.5593 | 46.5055 | 45.5991 | 46.0158 | 144.0683 | 170.403 |  |  | 136.0433 | 198.0933 | 254.7781 | 248.3413 | 142.5886 | 77.7339 | [7 empty] | 98.709 | 98.0457 | 130.0312 | 185.5582 | 260.4687 | 263.5101 | 134.7881 | 123.43 | 171.5138 | 211.1832 | [5 empty] | 121.2911 | 128.2359 | 252.7716 | 276.3323 |  |  | 99.7566 | 121.2089 | 176.5706 | 263.8186 | 166.1751 | 78.0787 | 98.946 | 127.0358 | 177.0413 |  |  |  | 279.9122 | 113.0756 | 172.7939 | [5 empty] | 126.1916 | 177.8548 | 247.1989 | 259.2626 | 60.458 | 79.2046 | 99.2297 | 119.011 | 121.388 | 142.8882 | 69.8494 | 86.3657 | 99.0902 | 117.0949 | 172.3445 |  | 184.9208 | 254.5803 | 265.4749 | 110.7233 | 138.5002 | 190.6808 | 266.0464 | 269.83 | [7 empty] | 108.9813 | 142.7523 | 196.2866 | 263.9937 |  | 140.8095 | 142.7489 | 142.0213 | 257.3805 | 162.6375 | 140.841 |  | 23.1089 | 24.169 | 18.8202 | 19.861 | 37.0265 | 114.1823 | 97.4749 | 142.4953 | 139.6289 | 141.9724 | 83.3391 | 97.0049 | 177.9955 | 242.7603 | 242.3877 | 180.0126 | -0.0043 | -0.0628 | 0.0111 | 0.0582 | -0.0111 | 0.0015 | -0.0522 | -0.0973 | -0.0719 | -285.3784 | -0.8505 | -319.8544 | 0.0673 | -312.5647 | -0.0128 | -270.3284 | -0.0518 | -217.3934 | -0.8752 | -248.5518 | -0.8403 | -0.15189 | 6.9301 | 140.8186 | 242.574 | -4.9669
2017-12-19 13:42 | 6425.3855 |  |  | 2.2337 | -40.2716 | 17.8375 | 9.688 | -5.1506 | -16.9649 | -35.126 | -2.6974 |  |  | -169.1091 | -42.7807 | 13.9105 | 17.8464 | 22.5502 | 3.6795 | 18.7969 | 20.7563 | 0.9745 |  | 227.1609 | 112.384 | 159.3134 | 234.622 | 258.8749 | 178.7444 | 75.2574 |  |  | 173.7805 | 139.6697 | 169.6861 | 137.6405 | 121.7395 | 101.1862 | 97.7243 | 119.384 | 168.4355 | 238.1076 | 251.823 | 156.0282 | 118.3909 | 173.9052 | 159.492 | 121.6834 |  |  |  |  | 136.0333 | 118.6473 | 249.0151 | 256.4312 |  |  | 131.531 | 128.6655 | 190.0947 | 264.3772 | 99.1442 | 71.7317 | 94.3678 | 118.1077 | 156.7669 |  |  |  | 276.2485 | 139.1687 | 171.5398 | [5 empty] | 136.7526 | 169.0908 | 224.9654 | 236.1031 | 76.9826 | 99.0002 | 98.8356 | 109.2993 | 107.602 | 130.1808 | 68.9363 | 99.2754 | 105.967 | 133.3818 | 174.2031 |  | 178.0153 | 249.0117 | 261.0482 | 92.5736 | 119.3236 | 167.0836 | 253.5561 | 270.6563 | [7 empty] | 84.0823 | 133.1358 | 192.5025 | 262.8904 | 267.8946 | 137.0554 | 139.7714 | 238.5461 | 154.8755 | 244.1882 | 149.9668 | 45.718 | 43.6934 | 151.9538 | 144.7843 | 45.9097 | 42.288 | 46.3602 | 46.3083 | 45.2032 | 46.1244 | 144.0423 | 170.3768 |  |  | 136.0522 | 198.088 | 254.7383 | 248.2982 | 142.5926 | 77.7397 | [7 empty] | 98.723 | 98.0419 | 130.0359 | 185.5572 | 260.428 | 263.4617 | 134.7892 | 123.4367 | 171.5244 | 211.158 | [5 empty] | 121.3003 | 128.2371 | 252.7482 | 276.2804 |  |  | 99.7565 | 121.2184 | 176.5733 | 263.7863 | 166.1637 | 78.0894 | 98.9436 | 127.0391 | 177.0397 |  |  |  | 279.8701 | 113.0899 | 172.7879 | [5 empty] | 126.1956 | 177.8493 | 247.1688 | 259.2232 | 60.47 | 79.2122 | 99.2253 | 119.0161 | 121.3862 | 142.8932 | 69.8577 | 86.3707 | 99.0908 | 117.112 | 172.3393 |  | 184.9228 | 254.556 | 265.4305 | 110.7356 | 138.5071 | 190.6814 | 266.0196 | 269.7883 | [7 empty] | 108.9756 | 142.7554 | 196.282 | 263.9569 |  | 140.7839 | 142.7305 | 142.0003 | 257.3565 | 162.6256 | 140.8012 |  | 23.1074 | 24.1711 | 18.8183 | 19.8631 | 37.0312 | 114.2625 | 97.4712 | 142.4704 | 139.6041 | 141.9413 | 83.3627 | 97.0014 | 178.039 | 242.7613 | 242.2786 | 180.0102 | -0.0045 | -0.063 | 0.0114 | 0.0586 | -0.0108 | 0.002 | -0.0416 | -0.099 | -0.0447 | -285.3323 | -0.8608 | -319.8206 | 0.057 | -312.5524 | 0.0221 | -270.3376 | -0.0436 | -217.3996 | -0.8936 | -248.5087 | -0.8526 | -0.043796 | 1.8231 | 140.7947 | 242.5199 | -4.9936
2017-12-19 13:42 | 6426.3856 |  |  | 2.2276 | -40.3041 | 17.8202 | 9.774 | -5.179 | -16.9366 | -35.1061 | -2.6584 |  |  | -168.8961 | -42.7242 | 13.9227 | 17.8354 | 22.5477 | 3.7308 | 18.7986 | 20.8411 | -3.9022 |  | 227.132 | 112.3914 | 159.307 | 234.588 | 258.8259 | 178.7521 | 75.2597 |  |  | 173.7674 | 139.6657 | 169.6743 | 137.6239 | 121.728 | 101.177 | 97.7355 | 119.3948 | 168.4317 | 238.0837 | 251.7846 | 156.0411 | 118.4026 | 173.9115 | 159.4873 | 121.7163 |  |  |  |  | 136.0366 | 118.6556 | 248.9874 | 256.3939 |  |  | 131.5452 | 128.677 | 190.0948 | 264.353 | 99.1432 | 71.7445 | 94.3685 | 118.1123 | 156.7718 |  |  |  | 276.2009 | 139.1777 | 171.5159 | [5 empty] | 136.7542 | 169.0912 | 224.9461 | 236.0673 | 76.9768 | 98.889 | 98.7071 | 109.1149 | 107.6072 | 130.187 | 68.9485 | 99.286 | 105.9749 | 133.3883 | 174.2056 |  | 178.0199 | 248.9825 | 261.0114 | 92.591 | 119.3374 | 167.0897 | 253.5331 | 270.6256 | [7 empty] | 84.0835 | 133.1457 | 192.5007 | 262.8606 | 267.8492 | 137.0326 | 139.7466 | 238.5101 | 154.8532 | 244.1648 | 149.9606 | 45.6415 | 44.0787 | 151.9298 | 144.7601 | 45.9109 | 42.3311 | 46.2044 | 46.1601 | 44.8673 | 46.0437 | 144.0122 | 170.3583 |  |  | 136.055 | 198.0815 | 254.7095 | 248.2538 | 142.6013 | 77.7563 | [7 empty] | 98.7353 | 98.0373 | 130.0334 | 185.5495 | 260.3896 | 263.411 | 134.7605 | 123.4411 | 171.5272 | 211.1363 | [5 empty] | 121.3097 | 128.2427 | 252.722 | 276.2344 |  |  | 99.7608 | 121.2353 | 176.5783 | 263.7612 | 166.1635 | 78.1061 | 98.9516 | 127.0543 | 177.0367 |  |  |  | 279.832 | 113.1063 | 172.7904 | [5 empty] | 126.2075 | 177.8559 | 247.1444 | 259.1772 | 60.4802 | 79.2208 | 99.224 | 119.0196 | 121.3804 | 142.8963 | 69.851 | 86.3649 | 99.094 | 117.1226 | 172.3228 |  | 184.9228 | 254.5285 | 265.3923 | 110.7371 | 138.5021 | 190.6796 | 265.9924 | 269.7447 | [7 empty] | 108.9567 | 142.7575 | 196.2816 | 263.9221 |  | 140.7587 | 142.7051 | 141.9759 | 257.3197 | 162.6056 | 140.7524 |  | 23.0978 | 24.1734 | 18.8065 | 19.8588 | 37.0358 | 114.3421 | 97.4642 | 142.4439 | 139.5762 | 141.9154 | 83.3646 | 97.0348 | 178.0132 | 242.7565 | 242.3721 | 179.9789 | -0.0047 | -0.0633 | 0.0114 | 0.0587 | -0.0109 | 0.0022 | -0.0574 | -0.0985 | -0.0739 | -285.3015 | -0.8957 | -319.7713 | 0.0262 | -312.5093 | 0.02 | -270.3622 | -0.0374 | -217.3965 | -0.9101 | -248.4595 | -0.8731 | -0.10504 | -0.46437 | 140.7693 | 242.5643 | -4.9134
2017-12-19 13:42 | 6427.3856 |  |  | 2.2059 | -40.24 | 17.8395 | 9.8082 | -5.1448 | -17.0131 | -35.1433 | -2.7464 |  |  | -168.91 | -42.6599 | 13.9624 | 17.7968 | 22.5958 | 3.7256 | 18.847 | 20.8366 | 1.5791 |  | 227.1085 | 112.4001 | 159.3078 | 234.5661 | 258.7831 | 178.7593 | 75.2674 |  |  | 173.7562 | 139.6699 | 169.6693 | 137.6121 | 121.7242 | 101.1836 | 97.7457 | 119.3964 | 168.4297 | 238.0563 | 251.7412 | 156.0431 | 118.4063 | 173.9095 | 159.4818 | 121.7232 |  |  |  |  | 136.0302 | 118.6634 | 248.9639 | 256.3559 |  |  | 131.5544 | 128.6869 | 190.0986 | 264.3261 | 99.1526 | 71.7573 | 94.3808 | 118.133 | 156.786 |  |  |  | 276.1536 | 139.1662 | 171.5098 | [5 empty] | 136.7612 | 169.1008 | 224.9342 | 236.0395 | 76.9774 | 98.8189 | 98.8357 | 109.1103 | 107.6179 | 130.1921 | 68.9587 | 99.2279 | 105.9783 | 133.3937 | 174.2077 |  | 178.0207 | 248.9573 | 260.9693 | 92.5972 | 119.3504 | 167.0897 | 253.5115 | 270.5845 | [7 empty] | 84.0813 | 133.1496 | 192.492 | 262.8263 | 267.8075 | 137.0019 | 139.7179 | 238.4718 | 154.8216 | 244.1253 | 149.9421 | 46.1705 | 45.107 | 151.9036 | 144.7332 | 45.9591 | 42.1819 | 46.0778 | 46.1989 | 44.7942 | 45.8109 | 143.9832 | 170.3338 |  |  | 136.0635 | 198.0796 | 254.6841 | 248.2159 | 142.6151 | 77.7744 | [7 empty] | 98.739 | 98.0467 | 130.0401 | 185.5433 | 260.3538 | 263.3585 | 134.7301 | 123.4435 | 171.5281 | 211.1223 | [5 empty] | 121.3186 | 128.2522 | 252.6948 | 276.1865 |  |  | 99.7565 | 121.2413 | 176.5812 | 263.727 | 166.1623 | 78.1004 | 98.9596 | 127.056 | 177.0244 |  |  |  | 279.7954 | 113.0868 | 172.7894 | [5 empty] | 126.2209 | 177.8579 | 247.1149 | 259.133 | 60.4803 | 79.2324 | 99.2215 | 119.0275 | 121.3784 | 142.9058 | 69.8575 | 86.369 | 99.0992 | 117.1407 | 172.3189 |  | 184.9269 | 254.5022 | 265.3612 | 110.7334 | 138.5106 | 190.6821 | 265.9529 | 269.6999 | [7 empty] | 108.9476 | 142.7555 | 196.2765 | 263.8874 |  | 140.7272 | 142.6727 | 141.9477 | 257.2807 | 162.5912 | 140.699 |  | 23.0827 | 24.167 | 18.7924 | 19.8458 | 37.0312 | 114.4055 | 97.4537 | 142.4129 | 139.5489 | 141.8928 | 83.3588 | 97.0242 | 177.9409 | 242.6469 | 242.2857 | 179.8598 | -0.0046 | -0.0627 | 0.0114 | 0.0585 | -0.0106 | 0.0022 | -0.0489 | -0.0978 | -0.0656 | -285.3692 | -0.8505 | -319.799 | 0.0139 | -312.4909 | 0.0098 | -270.4022 | -0.0128 | -217.4303 | -0.8711 | -248.4811 | -0.8916 | 0.013845 | 4.0388 | 140.7403 | 242.4663 | -4.8849
2017-12-19 13:42 | 6428.3857 |  |  | 2.2684 | -40.1538 | 17.8455 | 9.9509 | -5.0497 | -17.1069 | -35.2257 | -2.7714 |  |  | -169.0124 | -42.6273 | 14.0832 | 17.7716 | 22.5326 | 3.7637 | 18.8842 | 20.9177 | 7.5272 |  | 227.0783 | 112.4086 | 159.3116 | 234.5455 | 258.7358 | 178.7566 | 75.2852 |  |  | 173.7419 | 139.6626 | 169.6601 | 137.6086 | 121.7249 | 101.1884 | 97.7403 | 119.4031 | 168.4316 | 238.0242 | 251.6956 | 156.0385 | 118.4152 | 173.9152 | 159.4797 | 121.6932 |  |  |  |  | 136.0213 | 118.6685 | 248.9338 | 256.3123 |  |  | 131.559 | 128.6979 | 190.0984 | 264.2902 | 99.1577 | 71.7583 | 94.3884 | 118.1403 | 156.7844 |  |  |  | 276.0985 | 139.1517 | 171.5151 | [5 empty] | 136.7668 | 169.1035 | 224.9143 | 236.0042 | 76.9698 | 98.7356 | 98.9215 | 109.1811 | 107.6179 | 130.1985 | 68.9614 | 99.2302 | 105.9784 | 133.3981 | 174.2018 |  | 178.0166 | 248.9327 | 260.9212 | 92.5896 | 119.3516 | 167.088 | 253.4871 | 270.5288 | [7 empty] | 84.0789 | 133.1528 | 192.4781 | 262.791 | 267.7555 | 136.9822 | 139.6993 | 238.4368 | 154.8023 | 244.0821 | 149.9192 | 46.9806 | 45.7913 | 151.8764 | 144.715 | 46.1786 | 41.9277 | 45.9244 | 46.0557 | 44.9064 | 45.3487 | 143.9635 | 170.3029 |  |  | 136.0607 | 198.0595 | 254.6415 | 248.1653 | 142.6171 | 77.7797 | [7 empty] | 98.7444 | 98.06 | 130.0508 | 185.5501 | 260.3257 | 263.3208 | 134.7543 | 123.4523 | 171.5362 | 211.1238 | [5 empty] | 121.327 | 128.2665 | 252.678 | 276.1507 |  |  | 99.7611 | 121.2399 | 176.5918 | 263.7033 | 166.1585 | 78.1109 | 98.9573 | 127.0569 | 177.0148 |  |  |  | 279.7466 | 113.0611 | 172.7811 | [5 empty] | 126.2305 | 177.8551 | 247.0868 | 259.1009 | 60.476 | 79.2417 | 99.2161 | 119.0347 | 121.3861 | 142.9149 | 69.8597 | 86.3728 | 99.0929 | 117.1425 | 172.3086 |  | 184.9277 | 254.4729 | 265.3266 | 110.7539 | 138.5212 | 190.6758 | 265.914 | 269.651 | [7 empty] | 108.9391 | 142.7608 | 196.2751 | 263.8592 |  | 140.7002 | 142.6422 | 141.9187 | 257.26 | 162.5868 | 140.6541 |  | 23.0724 | 24.1676 | 18.7869 | 19.8394 | 37.0296 | 114.4583 | 97.4502 | 142.3918 | 139.5237 | 141.8686 | 83.3761 | 97.0062 | 177.9245 | 242.6892 | 242.2817 | 179.9014 | -0.0048 | -0.063 | 0.0114 | 0.0591 | -0.0108 | 0.0023 | -0.0442 | -0.0972 | -0.0555 | -285.3631 | -0.832 | -319.8206 | 0.0139 | -312.4662 | -0.0149 | -270.3161 | -0.0374 | -217.415 | -0.8608 | -248.5026 | -0.8772 | -0.061802 | 9.7819 | 140.7158 | 242.4855 | -4.7874
2017-12-19 13:42 | 6429.3857 |  |  | 2.356 | -40.0299 | 17.9601 | 9.9197 | -4.9772 | -17.0314 | -35.1009 | -2.6461 |  |  | -168.866 | -42.6022 | 13.9729 | 17.8315 | 22.5025 | 3.8731 | 18.9827 | 20.9894 | 2.7389 |  | 227.0549 | 112.4168 | 159.3126 | 234.5161 | 258.6946 | 178.7497 | 75.2925 |  |  | 173.7282 | 139.6509 | 169.6529 | 137.5948 | 121.7189 | 101.1884 | 97.7401 | 119.4024 | 168.4349 | 237.9884 | 251.6475 | 156.0327 | 118.4245 | 173.9147 | 159.4728 | 121.6308 |  |  |  |  | 136.0151 | 118.6754 | 248.9104 | 256.2817 |  |  | 131.562 | 128.7112 | 190.0911 | 264.2571 | 99.1597 | 71.7625 | 94.3881 | 118.139 | 156.7824 |  |  |  | 276.0496 | 139.1421 | 171.5236 | [5 empty] | 136.7701 | 169.1088 | 224.8936 | 235.9726 | 76.9704 | 98.6611 | 98.9798 | 109.2573 | 107.6174 | 130.2093 | 68.9721 | 99.1981 | 105.9773 | 133.3994 | 174.1943 |  | 178.0187 | 248.9044 | 260.8769 | 92.5938 | 119.3475 | 167.0913 | 253.4656 | 270.4807 | [7 empty] | 84.0813 | 133.1585 | 192.477 | 262.7642 | 267.7019 | 136.965 | 139.6806 | 238.4081 | 154.7875 | 244.0545 | 149.9087 | 47.6592 | 45.9077 | 151.8395 | 144.6832 | 46.3948 | 41.5684 | 45.6543 | 46.0869 | 45.2956 | 44.8434 | 143.9436 | 170.273 |  |  | 136.0676 | 198.0469 | 254.6033 | 248.1168 | 142.6147 | 77.7926 | [7 empty] | 98.7445 | 98.0725 | 130.0627 | 185.5524 | 260.2922 | 263.2724 | 134.7825 | 123.4573 | 171.5304 | 211.1043 | [5 empty] | 121.3332 | 128.2633 | 252.6578 | 276.0984 |  |  | 99.7583 | 121.2491 | 176.6011 | 263.6705 | 166.1588 | 78.1417 | 98.9681 | 127.0396 | 177.0257 |  |  |  | 279.6947 | 113.0461 | 172.7797 | [5 empty] | 126.2305 | 177.8511 | 247.0524 | 259.0612 | 60.4772 | 79.2452 | 99.212 | 119.0381 | 121.396 | 142.9185 | 69.8578 | 86.3674 | 99.0891 | 117.1422 | 172.3007 |  | 184.9408 | 254.452 | 265.2788 | 110.7654 | 138.5173 | 190.6707 | 265.8739 | 269.599 | [7 empty] | 108.9335 | 142.7629 | 196.2737 | 263.8295 |  | 140.6801 | 142.6219 | 141.8918 | 257.2335 | 162.5769 | 140.6188 |  | 23.0656 | 24.165 | 18.7854 | 19.8348 | 37.0276 | 114.4713 | 97.4448 | 142.3544 | 139.4956 | 141.8377 | 83.3542 | 97.0038 | 177.9086 | 242.6435 | 242.2301 | 179.7876 | -0.0046 | -0.0629 | 0.0111 | 0.0582 | -0.011 | 0.002 | -0.043 | -0.0952 | -0.0715 | -285.3415 | -0.8341 | -319.8452 | 0.0488 | -312.5339 | -0.0025 | -270.3499 | -0.0292 | -217.3873 | -0.8608 | -248.5364 | -0.8526 | -0.076205 | -2.0661 | 140.6909 | 242.4368 | -4.5563
2017-12-19 13:42 | 6430.3858 |  |  | 2.4825 | -39.9496 | 17.9739 | 9.8637 | -4.979 | -17.0823 | -35.1602 | -2.6647 |  |  | -168.8691 | -42.5181 | 14.1086 | 17.8538 | 22.5579 | 3.8868 | 19.0277 | 21.0536 | 2.5252 |  | 227.0284 | 112.4195 | 159.3179 | 234.4864 | 258.6521 | 178.7425 | 75.2928 |  |  | 173.7204 | 139.6409 | 169.6452 | 137.5777 | 121.7095 | 101.1961 | 97.7539 | 119.4111 | 168.4404 | 237.9659 | 251.6066 | 156.0353 | 118.4378 | 173.9209 | 159.4671 | 121.6131 |  |  |  |  | 136.016 | 118.6826 | 248.8901 | 256.2523 |  |  | 131.5717 | 128.7207 | 190.0863 | 264.2288 | 99.1592 | 71.7788 | 94.4012 | 118.1523 | 156.7921 |  |  |  | 276.01 | 139.1212 | 171.5282 | [5 empty] | 136.7784 | 169.1173 | 224.8836 | 235.9453 | 76.9801 | 98.6107 | 99.0065 | 109.3062 | 107.6248 | 130.2201 | 68.9926 | 99.1617 | 105.9773 | 133.4052 | 174.1954 |  | 178.0243 | 248.8786 | 260.8465 | 92.6074 | 119.3555 | 167.099 | 253.4435 | 270.4425 | [7 empty] | 84.0809 | 133.166 | 192.4838 | 262.7344 | 267.6613 | 136.95 | 139.6598 | 238.3772 | 154.7761 | 244.0305 | 149.9057 | 48.007 | 45.4695 | 151.8058 | 144.6433 | 46.4297 | 41.4644 | 45.3267 | 46.3325 | 45.6976 | 44.7786 | 143.9147 | 170.2373 |  |  | 136.0839 | 198.0381 | 254.5687 | 248.0763 | 142.6056 | 77.8036 | [7 empty] | 98.7378 | 98.0909 | 130.0743 | 185.5442 | 260.2522 | 263.2206 | 134.7819 | 123.4649 | 171.5244 | 211.0745 | [5 empty] | 121.3482 | 128.2621 | 252.6251 | 276.0424 |  |  | 99.7472 | 121.2523 | 176.5997 | 263.6303 | 166.1536 | 78.1539 | 98.9719 | 127.026 | 177.0448 |  |  |  | 279.6483 | 113.036 | 172.7821 | [5 empty] | 126.2268 | 177.8482 | 247.0178 | 259.0173 | 60.4918 | 79.2501 | 99.2098 | 119.051 | 121.4003 | 142.921 | 69.8684 | 86.3648 | 99.0924 | 117.1569 | 172.3092 |  | 184.9446 | 254.4333 | 265.2314 | 110.7623 | 138.5232 | 190.6641 | 265.8303 | 269.5486 | [7 empty] | 108.9342 | 142.7678 | 196.274 | 263.7978 |  | 140.6599 | 142.6004 | 141.8725 | 257.2093 | 162.5689 | 140.584 |  | 23.072 | 24.1499 | 18.7894 | 19.8293 | 37.0318 | 114.438 | 97.4416 | 142.3266 | 139.4661 | 141.8174 | 83.3604 | 96.9976 | 177.8073 | 242.5442 | 242.154 | 179.8247 | -0.0041 | -0.0625 | 0.0111 | 0.058 | -0.0107 | 0.0021 | -0.0452 | -0.0967 | -0.0647 | -285.323 | -0.8423 | -319.8083 | 0.0303 | -312.5124 | 0.0057 | -270.3499 | -0.0251 | -217.3903 | -0.8731 | -248.4964 | -0.8752 | -0.2455 | 1.1939 | 140.6691 | 242.3491 | -4.4649
2017-12-19 13:42 | 6431.3859 |  |  | 2.6228 | -39.9595 | 18.0259 | 9.8698 | -4.9717 | -16.902 | -35.0669 | -2.6045 |  |  | -168.82 | -42.4768 | 14.0557 | 17.6761 | 22.5075 | 3.912 | 19.0424 | 21.0365 | 3.6857 |  | 227.0025 | 112.4259 | 159.32 | 234.4696 | 258.603 | 178.7291 | 75.3088 |  |  | 173.7124 | 139.6375 | 169.6334 | 137.575 | 121.7079 | 101.1942 | 97.7637 | 119.4251 | 168.4413 | 237.941 | 251.5641 | 156.0367 | 118.4451 | 173.9296 | 159.461 | 121.6396 |  |  |  |  | 136.0187 | 118.6869 | 248.8503 | 256.2056 |  |  | 131.5723 | 128.7148 | 190.0784 | 264.1861 | 99.1479 | 71.7837 | 94.4056 | 118.15 | 156.7817 |  |  |  | 275.9571 | 139.1023 | 171.5257 | [5 empty] | 136.7837 | 169.1154 | 224.8601 | 235.9146 | 76.9749 | 98.5655 | 98.9826 | 109.2904 | 107.6234 | 130.2215 | 68.9979 | 99.178 | 105.9813 | 133.4073 | 174.1947 |  | 178.0231 | 248.8443 | 260.8214 | 92.607 | 119.3627 | 167.0981 | 253.4147 | 270.3975 | [7 empty] | 84.0802 | 133.1705 | 192.4837 | 262.6998 | 267.6277 | 136.9302 | 139.6333 | 238.3379 | 154.7639 | 244.0025 | 149.8868 | 47.7654 | 44.7882 | 151.7743 | 144.6117 | 46.2043 | 41.7947 | 45.2172 | 46.3111 | 45.9425 | 45.0335 | 143.8798 | 170.2002 |  |  | 136.0881 | 198.0237 | 254.5188 | 248.0314 | 142.5962 | 77.8003 | [7 empty] | 98.7228 | 98.1038 | 130.085 | 185.5365 | 260.2154 | 263.1734 | 134.7888 | 123.4725 | 171.5289 | 211.0562 | [5 empty] | 121.372 | 128.2687 | 252.5949 | 276.0018 |  |  | 99.7458 | 121.2568 | 176.5963 | 263.5999 | 166.1479 | 78.1576 | 98.9706 | 127.052 | 177.0477 |  |  |  | 279.6045 | 113.0413 | 172.782 | [5 empty] | 126.2349 | 177.8539 | 246.9948 | 258.9765 | 60.5027 | 79.257 | 99.2211 | 119.0621 | 121.3956 | 142.9241 | 69.8664 | 86.3781 | 99.0737 | 117.1657 | 172.3066 |  | 184.9336 | 254.407 | 265.1835 | 110.7566 | 138.5339 | 190.6538 | 265.7879 | 269.4994 | [7 empty] | 108.9362 | 142.7694 | 196.2712 | 263.76 |  | 140.6337 | 142.5728 | 141.8513 | 257.1951 | 162.5727 | 140.5401 |  | 23.0723 | 24.1415 | 18.7922 | 19.8341 | 37.044 | 114.4135 | 97.4393 | 142.3106 | 139.4444 | 141.7959 | 83.3755 | 96.9973 | 177.8361 | 242.6239 | 242.2395 | 179.8538 | -0.0044 | -0.0628 | 0.0114 | 0.0588 | -0.0107 | 0.0021 | -0.0498 | -0.0972 | -0.0756 | -285.3446 | -0.8505 | -319.8144 | 0.02 | -312.4786 | -0.0025 | -270.3437 | -0.0313 | -217.3596 | -0.8711 | -248.4934 | -0.8752 | 0.024653 | 5.5758 | 140.6465 | 242.4317 | -4.4169
2017-12-19 13:42 | 6432.3859 |  |  | 2.7774 | -39.9897 | 18.0447 | 9.8825 | -4.8333 | -16.9554 | -35.0537 | -2.5022 |  |  | -168.9353 | -42.3919 | 14.0661 | 17.907 | 22.5627 | 3.885 | 19.0735 | 20.9854 | 2.4164 |  | 226.9746 | 112.4321 | 159.317 | 234.4407 | 258.5589 | 178.7138 | 75.3217 |  |  | 173.6968 | 139.6312 | 169.6234 | 137.5663 | 121.7064 | 101.1854 | 97.7657 | 119.4158 | 168.4403 | 237.9098 | 251.5245 | 156.0279 | 118.4495 | 173.9286 | 159.4505 | 121.608 |  |  |  |  | 136.01 | 118.6919 | 248.8252 | 256.167 |  |  | 131.5697 | 128.7172 | 190.0817 | 264.1496 | 99.1386 | 71.7919 | 94.4068 | 118.1517 | 156.7707 |  |  |  | 275.9042 | 139.0917 | 171.5241 | [5 empty] | 136.7914 | 169.1191 | 224.8398 | 235.8865 | 76.9705 | 98.5337 | 98.9643 | 109.2653 | 107.6304 | 130.2215 | 69.0072 | 99.2133 | 105.987 | 133.4059 | 174.1885 |  | 178.0265 | 248.8085 | 260.7817 | 92.6081 | 119.371 | 167.1018 | 253.3858 | 270.3556 | [7 empty] | 84.0847 | 133.1658 | 192.4702 | 262.6683 | 267.5848 | 136.8966 | 139.5985 | 238.3031 | 154.7438 | 243.9593 | 149.8681 | 47.3698 | 44.2222 | 151.7458 | 144.5807 | 45.9425 | 42.3017 | 45.4028 | 46.219 | 45.9751 | 45.0222 | 143.8517 | 170.1742 |  |  | 136.0879 | 198.0154 | 254.4682 | 247.9845 | 142.5857 | 77.8037 | [7 empty] | 98.7175 | 98.1028 | 130.0973 | 185.5358 | 260.1792 | 263.1249 | 134.7942 | 123.4804 | 171.53 | 211.0402 | [5 empty] | 121.3768 | 128.27 | 252.571 | 275.9619 |  |  | 99.7541 | 121.2612 | 176.6033 | 263.5728 | 166.1463 | 78.1694 | 98.9781 | 127.062 | 177.039 |  |  |  | 279.559 | 113.0467 | 172.7767 | [5 empty] | 126.2337 | 177.8583 | 246.9658 | 258.9341 | 60.5183 | 79.267 | 99.2297 | 119.0578 | 121.393 | 142.9326 | 69.8662 | 86.3976 | 99.0693 | 117.1793 | 172.2985 |  | 184.9354 | 254.383 | 265.1479 | 110.7614 | 138.533 | 190.653 | 265.7607 | 269.4535 | [7 empty] | 108.9337 | 142.7629 | 196.2555 | 263.716 |  | 140.6015 | 142.5525 | 141.8239 | 257.1675 | 162.5665 | 140.4971 |  | 23.0628 | 24.1278 | 18.7849 | 19.8332 | 37.0403 | 114.4604 | 97.4264 | 142.2815 | 139.4197 | 141.7673 | 83.3697 | 97.0014 | 177.7976 | 242.5884 | 242.1923 | 179.8328 | -0.0044 | -0.063 | 0.0114 | 0.0586 | -0.0111 | 0.0015 | -0.0502 | -0.0969 | -0.0559 | -285.3077 | -0.8218 | -319.8483 | 0.0406 | -312.5278 | -0.0046 | -270.3068 | -0.0559 | -217.3719 | -0.8526 | -248.5334 | -0.8505 | -0.13386 | -2.2939 | 140.6177 | 242.3904 | -4.2675
2017-12-19 13:42 | 6433.386 |  |  | 2.842 | -39.9797 | 18.0195 | 9.8432 | -4.8385 | -16.9517 | -35.0284 | -2.5177 |  |  | -168.7045 | -42.379 | 14.0734 | 18.0838 | 22.4871 | 3.9193 | 19.2052 | 21.0118 | 2.6524 |  | 226.9418 | 112.4341 | 159.317 | 234.4046 | 258.5117 | 178.7004 | 75.3205 |  |  | 173.6745 | 139.618 | 169.6105 | 137.5448 | 121.6983 | 101.1828 | 97.7623 | 119.4079 | 168.4365 | 237.8829 | 251.4871 | 156.0235 | 118.4556 | 173.9287 | 159.439 | 121.5626 |  |  |  |  | 136.0062 | 118.6954 | 248.7936 | 256.1331 |  |  | 131.5773 | 128.7238 | 190.0762 | 264.1159 | 99.1316 | 71.8068 | 94.4076 | 118.1578 | 156.7753 |  |  |  | 275.8584 | 139.0999 | 171.5251 | [5 empty] | 136.794 | 169.1236 | 224.8274 | 235.8499 | 76.9729 | 98.5226 | 98.9767 | 109.2607 | 107.6338 | 130.2249 | 69.0223 | 99.2609 | 105.986 | 133.4078 | 174.1855 |  | 178.0317 | 248.7844 | 260.728 | 92.6152 | 119.3821 | 167.1144 | 253.3593 | 270.3199 | [7 empty] | 84.0889 | 133.1675 | 192.4612 | 262.6403 | 267.5356 | 136.8702 | 139.5746 | 238.2685 | 154.7281 | 243.9095 | 149.8594 | 47.0588 | 43.5431 | 151.7234 | 144.551 | 45.9 | 43.1669 | 45.6306 | 45.9298 | 45.799 | 44.9108 | 143.8221 | 170.1519 |  |  | 136.1013 | 198.0165 | 254.4333 | 247.9526 | 142.5909 | 77.8234 | [7 empty] | 98.7309 | 98.1074 | 130.1089 | 185.5323 | 260.138 | 263.0838 | 134.7877 | 123.4842 | 171.529 | 211.0234 | [5 empty] | 121.3796 | 128.272 | 252.5443 | 275.9132 |  |  | 99.7581 | 121.2616 | 176.6032 | 263.5414 | 166.1391 | 78.1813 | 98.9829 | 127.0745 | 177.0328 |  |  |  | 279.5122 | 113.0519 | 172.7723 | [5 empty] | 126.2412 | 177.8595 | 246.9374 | 258.8966 | 60.5268 | 79.2821 | 99.2255 | 119.0581 | 121.3993 | 142.9313 | 69.8615 | 86.3818 | 99.0826 | 117.1934 | 172.293 |  | 184.9356 | 254.3554 | 265.1042 | 110.7687 | 138.5299 | 190.6525 | 265.7261 | 269.4053 | [7 empty] | 108.922 | 142.7702 | 196.2488 | 263.6839 |  | 140.5795 | 142.5365 | 141.8011 | 257.1377 | 162.5543 | 140.4538 |  | 23.0609 | 24.1242 | 18.7877 | 19.8306 | 37.0392 | 114.552 | 97.4223 | 142.2444 | 139.3915 | 141.7412 | 83.3781 | 97.0098 | 177.8103 | 242.5048 | 242.1433 | 179.8107 | -0.0043 | -0.0628 | 0.0114 | 0.0588 | -0.0105 | 0.0024 | -0.0501 | -0.101 | -0.0577 | -285.2892 | -0.8444 | -319.7929 | 0.0303 | -312.5216 | -0.0066 | -270.2914 | -0.0436 | -217.3288 | -0.8916 | -248.4657 | -0.8649 | 0.017451 | 11.0097 | 140.5924 | 242.324 | -4.193
2017-12-19 13:42 | 6434.386 |  |  | 2.8169 | -40.0358 | 18.0345 | 9.8419 | -4.9117 | -17.0438 | -35.0323 | -2.6038 |  |  | -168.7484 | -42.3193 | 14.0816 | 18.1064 | 22.5285 | 3.8777 | 19.2368 | 21.0272 | 5.6291 |  | 226.9212 | 112.4463 | 159.3253 | 234.3835 | 258.4699 | 178.6954 | 75.3343 |  |  | 173.6697 | 139.6146 | 169.6039 | 137.5396 | 121.6935 | 101.1914 | 97.7624 | 119.4143 | 168.4357 | 237.8563 | 251.447 | 156.0346 | 118.4719 | 173.9276 | 159.4369 | 121.5351 |  |  |  |  | 136.0121 | 118.6992 | 248.7579 | 256.0924 |  |  | 131.5853 | 128.7225 | 190.0675 | 264.0805 | 99.1331 | 71.8018 | 94.3999 | 118.1547 | 156.7699 |  |  |  | 275.8048 | 139.1026 | 171.525 | [5 empty] | 136.7905 | 169.1258 | 224.8081 | 235.8129 | 76.9824 | 98.5255 | 99.0042 | 109.2794 | 107.6312 | 130.2359 | 69.0249 | 99.2595 | 105.9824 | 133.4091 | 174.1803 |  | 178.0321 | 248.7581 | 260.6909 | 92.6164 | 119.3904 | 167.124 | 253.3345 | 270.2765 | [7 empty] | 84.083 | 133.17 | 192.4508 | 262.599 | 267.4883 | 136.8479 | 139.549 | 238.2254 | 154.7158 | 243.8779 | 149.8527 | 46.8966 | 43.7623 | 151.695 | 144.5248 | 45.8456 | 44.2313 | 45.7887 | 45.8658 | 45.6747 | 44.9144 | 143.7959 | 170.1235 |  |  | 136.1073 | 198.0065 | 254.3941 | 247.9115 | 142.6019 | 77.8259 | [7 empty] | 98.7432 | 98.1081 | 130.1073 | 185.5215 | 260.1002 | 263.0347 | 134.7801 | 123.4805 | 171.5265 | 210.9884 | [5 empty] | 121.3913 | 128.2745 | 252.5205 | 275.8682 |  |  | 99.7527 | 121.2661 | 176.6048 | 263.5079 | 166.1369 | 78.1879 | 98.9898 | 127.096 | 177.0203 |  |  |  | 279.4654 | 113.0591 | 172.7667 | [5 empty] | 126.2493 | 177.8613 | 246.9067 | 258.8561 | 60.5223 | 79.2879 | 99.2213 | 119.0642 | 121.397 | 142.933 | 69.8555 | 86.3594 | 99.0895 | 117.197 | 172.3 |  | 184.9357 | 254.3233 | 265.0534 | 110.7679 | 138.5426 | 190.6473 | 265.6781 | 269.3631 | [7 empty] | 108.9134 | 142.7761 | 196.248 | 263.6637 |  | 140.5646 | 142.5125 | 141.7801 | 257.1107 | 162.5533 | 140.4099 |  | 23.0598 | 24.1334 | 18.7983 | 19.837 | 37.0476 | 114.6166 | 97.4228 | 142.2263 | 139.3732 | 141.7247 | 83.3762 | 97.0191 | 177.7586 | 242.4617 | 242.1348 | 179.7478 | -0.0044 | -0.0624 | 0.0118 | 0.0587 | -0.0105 | 0.0022 | -0.0573 | -0.097 | -0.0643 | -285.28 | -0.83 | -319.8236 | 0.0283 | -312.5124 | 0.0139 | -270.3714 | -0.0354 | -217.3657 | -0.8854 | -248.4934 | -0.8628 | -0.065408 | 2.1411 | 140.5723 | 242.2982 | -4.2377
2017-12-19 13:42 | 6435.3861 |  |  | 2.7568 | -40.045 | 18.0097 | 9.8838 | -4.9489 | -16.9487 | -34.9192 | -2.5624 |  |  | -168.8209 | -42.3783 | 14.086 | 18.067 | 22.5359 | 3.9456 | 19.2365 | 21.0941 | -0.9527 |  | 226.8988 | 112.4517 | 159.329 | 234.3632 | 258.4256 | 178.6917 | 75.3497 |  |  | 173.6618 | 139.6147 | 169.5906 | 137.5369 | 121.6928 | 101.19 | 97.7683 | 119.4201 | 168.4337 | 237.8273 | 251.4049 | 156.0413 | 118.4854 | 173.93 | 159.4329 | 121.4955 |  |  |  |  | 136.0125 | 118.7054 | 248.7419 | 256.0575 |  |  | 131.5896 | 128.7344 | 190.0707 | 264.0522 | 99.1467 | 71.8126 | 94.411 | 118.1693 | 156.772 |  |  |  | 275.7493 | 139.0886 | 171.5266 | [5 empty] | 136.794 | 169.1309 | 224.795 | 235.7795 | 76.9844 | 98.5494 | 99.0319 | 109.3246 | 107.6405 | 130.2459 | 69.0306 | 99.1937 | 105.987 | 133.4159 | 174.1792 |  | 178.034 | 248.7351 | 260.6453 | 92.6271 | 119.3962 | 167.1305 | 253.3156 | 270.2355 | [7 empty] | 84.0802 | 133.1814 | 192.4475 | 262.5605 | 267.4482 | 136.8184 | 139.5195 | 238.1872 | 154.696 | 243.8506 | 149.8384 | 46.5045 | 44.594 | 151.6559 | 144.4907 | 45.5073 | 44.8876 | 45.8224 | 46.2876 | 45.7346 | 44.8419 | 143.7661 | 170.0857 |  |  | 136.1049 | 197.9908 | 254.349 | 247.8487 | 142.6044 | 77.8194 | [7 empty] | 98.7319 | 98.1093 | 130.1025 | 185.5106 | 260.0636 | 262.9813 | 134.7764 | 123.4806 | 171.5277 | 210.959 | [5 empty] | 121.4003 | 128.2716 | 252.4849 | 275.8191 |  |  | 99.7465 | 121.2751 | 176.6086 | 263.4725 | 166.1357 | 78.1826 | 98.9885 | 127.1101 | 177.0083 |  |  |  | 279.4215 | 113.0593 | 172.762 | [5 empty] | 126.2539 | 177.8552 | 246.8763 | 258.8134 | 60.5286 | 79.2903 | 99.2259 | 119.0732 | 121.3932 | 142.9428 | 69.8595 | 86.361 | 99.0968 | 117.203 | 172.2932 |  | 184.9435 | 254.3017 | 265.009 | 110.7812 | 138.5517 | 190.6404 | 265.6376 | 269.3178 | [7 empty] | 108.9022 | 142.777 | 196.2427 | 263.6274 |  | 140.5412 | 142.4863 | 141.7501 | 257.072 | 162.5458 | 140.3583 |  | 23.0523 | 24.1243 | 18.7895 | 19.8313 | 37.0411 | 114.6504 | 97.408 | 142.1951 | 139.3516 | 141.6917 | 83.366 | 97.0236 | 177.7752 | 242.3744 | 242.1171 | 179.6426 | -0.0046 | -0.0627 | 0.0114 | 0.058 | -0.0107 | 0.0019 | -0.0389 | -0.0974 | -0.0686 | -285.3077 | -0.8444 | -319.8021 | 0.0221 | -312.5124 | 0.0098 | -270.3591 | -0.019 | -217.3288 | -0.8854 | -248.4811 | -0.8752 | -0.10143 | -4.085 | 140.5442 | 242.2457 | -4.1629
2017-12-19 13:42 | 6436.3862 |  |  | 2.7978 | -39.9899 | 18.0029 | 9.9179 | -4.8674 | -16.9139 | -34.9556 | -2.4558 |  |  | -168.9525 | -42.3332 | 14.2473 | 18.2881 | 22.643 | 3.9452 | 19.2639 | 21.0679 | 2.4869 |  | 226.866 | 112.4504 | 159.3284 | 234.3331 | 258.3802 | 178.6797 | 75.3537 |  |  | 173.6502 | 139.6029 | 169.5843 | 137.5199 | 121.6882 | 101.1792 | 97.779 | 119.4317 | 168.436 | 237.8033 | 251.3646 | 156.0424 | 118.4922 | 173.9388 | 159.43 | 121.4523 |  |  |  |  | 136.0094 | 118.7139 | 248.7089 | 256.0126 |  |  | 131.5938 | 128.7376 | 190.0631 | 264.0143 | 99.1518 | 71.8248 | 94.419 | 118.1751 | 156.7732 |  |  |  | 275.6982 | 139.0772 | 171.5231 | [5 empty] | 136.7884 | 169.125 | 224.7715 | 235.7437 | 76.9793 | 98.5904 | 99.0522 | 109.3663 | 107.6453 | 130.2485 | 69.0491 | 99.1488 | 105.99 | 133.4186 | 174.1758 |  | 178.034 | 248.7234 | 260.587 | 92.6326 | 119.3994 | 167.1356 | 253.2948 | 270.1894 | [7 empty] | 84.0771 | 133.1915 | 192.4387 | 262.5285 | 267.3945 | 136.7981 | 139.4982 | 238.1501 | 154.6743 | 243.8141 | 149.8157 | 46.105 | 45.1333 | 151.6253 | 144.4595 | 45.1562 | 45.3288 | 45.7713 | 46.7494 | 45.6524 | 44.8495 | 143.74 | 170.0533 |  |  | 136.1111 | 197.9859 | 254.3042 | 247.8006 | 142.6022 | 77.8296 | [7 empty] | 98.715 | 98.1171 | 130.1189 | 185.5037 | 260.0286 | 262.9379 | 134.7814 | 123.4912 | 171.5284 | 210.9504 | [5 empty] | 121.4226 | 128.2822 | 252.456 | 275.7714 |  |  | 99.7476 | 121.2869 | 176.6083 | 263.4436 | 166.1307 | 78.182 | 98.9994 | 127.1174 | 176.9959 |  |  |  | 279.3723 | 113.0441 | 172.7652 | [5 empty] | 126.2612 | 177.8471 | 246.8447 | 258.7654 | 60.5318 | 79.2958 | 99.2242 | 119.0809 | 121.3865 | 142.9377 | 69.865 | 86.3665 | 99.0872 | 117.2082 | 172.2764 |  | 184.9438 | 254.2747 | 264.964 | 110.8067 | 138.5457 | 190.6366 | 265.6032 | 269.2657 | [7 empty] | 108.889 | 142.7833 | 196.2408 | 263.5949 |  | 140.5166 | 142.4625 | 141.7284 | 257.0429 | 162.5402 | 140.3127 |  | 23.056 | 24.126 | 18.787 | 19.8298 | 37.0387 | 114.6573 | 97.4006 | 142.1785 | 139.3292 | 141.6739 | 83.398 | 97.0317 | 177.7258 | 242.326 | 241.9702 | 179.6048 | -0.0041 | -0.0624 | 0.0115 | 0.0586 | -0.0113 | 0.002 | -0.0507 | -0.096 | -0.0799 | -285.2677 | -0.8362 | -319.8144 | 0.0077 | -312.4878 | -0.0087 | -270.353 | -0.0313 | -217.3134 | -0.8752 | -248.4472 | -0.8957 | -0.025778 | -4.2566 | 140.5232 | 242.1481 | -3.9389
2017-12-19 13:42 | 6437.3862 |  |  | 2.8835 | -39.9775 | 17.9975 | 10.0266 | -4.8009 | -16.9018 | -34.9524 | -2.4107 |  |  | -168.9238 | -42.3643 | 14.1169 | 18.2284 | 22.5599 | 3.9887 | 19.2349 | 21.1464 | 2.9172 |  | 226.8423 | 112.4613 | 159.3374 | 234.3051 | 258.3434 | 178.6726 | 75.3651 |  |  | 173.6421 | 139.594 | 169.5814 | 137.5116 | 121.6859 | 101.1882 | 97.787 | 119.4392 | 168.442 | 237.7785 | 251.3217 | 156.0403 | 118.4962 | 173.9424 | 159.4271 | 121.4015 |  |  |  |  | 136.0042 | 118.7186 | 248.6704 | 255.9629 |  |  | 131.6004 | 128.7319 | 190.057 | 263.9691 | 99.1462 | 71.8211 | 94.4222 | 118.1687 | 156.7681 |  |  |  | 275.6524 | 139.0696 | 171.5248 | [5 empty] | 136.7911 | 169.1278 | 224.7532 | 235.7108 | 76.9899 | 98.6383 | 99.0748 | 109.4145 | 107.6452 | 130.2509 | 69.0605 | 99.1676 | 105.9886 | 133.4209 | 174.1654 |  | 178.0322 | 248.699 | 260.5512 | 92.6264 | 119.4003 | 167.1317 | 253.2649 | 270.1402 | [7 empty] | 84.0848 | 133.1932 | 192.4289 | 262.4991 | 267.3501 | 136.7845 | 139.4833 | 238.1167 | 154.6591 | 243.7822 | 149.8059 | 46.1012 | 45.646 | 151.5994 | 144.4383 | 44.7023 | 45.3998 | 45.8387 | 47.1109 | 44.9241 | 44.8534 | 143.7222 | 170.0199 |  |  | 136.1134 | 197.9808 | 254.2652 | 247.7577 | 142.5926 | 77.8391 | [7 empty] | 98.7234 | 98.123 | 130.1347 | 185.5066 | 259.9879 | 262.892 | 134.7746 | 123.5056 | 171.5276 | 210.9344 | [5 empty] | 121.4348 | 128.292 | 252.4348 | 275.724 |  |  | 99.7501 | 121.2825 | 176.6081 | 263.4146 | 166.1292 | 78.197 | 99.0145 | 127.1213 | 176.9853 |  |  |  | 279.3211 | 113.0441 | 172.7667 | [5 empty] | 126.2549 | 177.848 | 246.8142 | 258.724 | 60.5466 | 79.3025 | 99.2181 | 119.0861 | 121.3908 | 142.9434 | 69.8785 | 86.3743 | 99.0797 | 117.2159 | 172.2711 |  | 184.9511 | 254.2438 | 264.9294 | 110.8052 | 138.5492 | 190.6388 | 265.5616 | 269.2152 | [7 empty] | 108.8836 | 142.7851 | 196.2384 | 263.5652 |  | 140.4919 | 142.4307 | 141.6982 | 257.0169 | 162.5321 | 140.2707 |  | 23.0602 | 24.1268 | 18.7885 | 19.8314 | 37.0413 | 114.6409 | 97.3973 | 142.1543 | 139.3018 | 141.6393 | 83.3865 | 97.0094 | 177.7036 | 242.3625 | 241.9604 | 179.6579 | -0.0043 | -0.0629 | 0.0116 | 0.059 | -0.0109 | 0.002 | -0.0287 | -0.0952 | -0.0742 | -285.2646 | -0.8238 | -319.8298 | 0.0344 | -312.4939 | 0.0057 | -270.3376 | -0.0415 | -217.3196 | -0.8628 | -248.4903 | -0.8546 | -0.043791 | -3.2222 | 140.498 | 242.1615 | -3.9302
2017-12-19 13:42 | 6438.3863 |  |  | 2.811 | -39.8944 | 18.0115 | 10.1896 | -4.7169 | -16.8483 | -34.8953 | -2.4046 |  |  | -168.7503 | -42.3754 | 14.1914 | 18.1445 | 22.6191 | 3.9258 | 19.2014 | 21.197 | 0.4629 |  | 226.8236 | 112.472 | 159.34 | 234.2782 | 258.294 | 178.6757 | 75.3745 |  |  | 173.6334 | 139.5931 | 169.5695 | 137.5062 | 121.6828 | 101.1945 | 97.7929 | 119.4453 | 168.4407 | 237.746 | 251.2738 | 156.0421 | 118.5011 | 173.9471 | 159.4229 | 121.3773 |  |  |  |  | 136.0112 | 118.7223 | 248.6501 | 255.9319 |  |  | 131.6072 | 128.7389 | 190.0552 | 263.9379 | 99.1474 | 71.8357 | 94.4405 | 118.181 | 156.772 |  |  |  | 275.6065 | 139.0775 | 171.53 | [5 empty] | 136.8041 | 169.1443 | 224.7457 | 235.6853 | 76.9999 | 98.688 | 99.1041 | 109.47 | 107.6566 | 130.2613 | 69.0683 | 99.1779 | 105.9918 | 133.4214 | 174.1644 |  | 178.035 | 248.6589 | 260.5202 | 92.6276 | 119.4035 | 167.1269 | 253.237 | 270.1004 | [7 empty] | 84.0965 | 133.195 | 192.4323 | 262.4638 | 267.3105 | 136.7562 | 139.459 | 238.075 | 154.636 | 243.7437 | 149.7879 | 45.9957 | 46.0519 | 151.5664 | 144.4106 | 43.8391 | 44.7532 | 46.1391 | 47.2196 | 44.7457 | 44.5295 | 143.6991 | 169.9906 |  |  | 136.1176 | 197.9768 | 254.2288 | 247.7114 | 142.594 | 77.8511 | [7 empty] | 98.7349 | 98.1331 | 130.1435 | 185.5067 | 259.953 | 262.8383 | 134.7695 | 123.5147 | 171.5281 | 210.9201 | [5 empty] | 121.4353 | 128.2909 | 252.4104 | 275.6802 |  |  | 99.7466 | 121.2712 | 176.609 | 263.3799 | 166.127 | 78.204 | 99.0067 | 127.1218 | 176.9763 |  |  |  | 279.2654 | 113.035 | 172.758 | [5 empty] | 126.2547 | 177.8508 | 246.7859 | 258.6819 | 60.5514 | 79.3036 | 99.2147 | 119.0878 | 121.4018 | 142.9649 | 69.8833 | 86.3796 | 99.0816 | 117.226 | 172.2703 |  | 184.9596 | 254.215 | 264.8917 | 110.8162 | 138.5606 | 190.6363 | 265.5144 | 269.1679 | [7 empty] | 108.8825 | 142.7811 | 196.2434 | 263.5308 |  | 140.4687 | 142.4004 | 141.6623 | 256.9889 | 162.5299 | 140.2259 |  | 23.0548 | 24.1295 | 18.7782 | 19.828 | 37.0419 | 114.6153 | 97.388 | 142.1363 | 139.2778 | 141.6199 | 83.3878 | 97.0078 | 177.628 | 242.342 | 241.9515 | 179.6053 | -0.0043 | -0.0628 | 0.0116 | 0.0588 | -0.0114 | 0.0022 | -0.0503 | -0.0979 | -0.0828 | -285.2523 | -0.8259 | -319.8267 | 0.0303 | -312.5247 | 0.0098 | -270.3499 | -0.0251 | -217.298 | -0.8793 | -248.4872 | -0.8587 | 0.049881 | -3.3437 | 140.4726 | 242.1467 | -3.8038
2017-12-19 13:42 | 6439.3863 |  |  | 2.9024 | -39.8476 | 18.0776 | 10.2492 | -4.6603 | -16.8143 | -34.7979 | -2.3851 |  |  | -168.7494 | -42.4537 | 14.2216 | 18.101 | 22.5642 | 3.9097 | 19.2999 | 21.1561 | 1.3429 |  | 226.7965 | 112.4746 | 159.3421 | 234.2472 | 258.2427 | 178.6672 | 75.3711 |  |  | 173.6186 | 139.5853 | 169.5609 | 137.4994 | 121.6786 | 101.1936 | 97.7957 | 119.4452 | 168.4383 | 237.7123 | 251.2304 | 156.0436 | 118.51 | 173.9449 | 159.4176 | 121.3856 |  |  |  |  | 136.0193 | 118.73 | 248.6301 | 255.9024 |  |  | 131.6176 | 128.7513 | 190.0537 | 263.91 | 99.148 | 71.856 | 94.4559 | 118.1948 | 156.7767 |  |  |  | 275.5619 | 139.0783 | 171.5254 | [5 empty] | 136.8141 | 169.1498 | 224.7302 | 235.6549 | 76.9924 | 98.739 | 99.1307 | 109.5196 | 107.6645 | 130.2742 | 69.0825 | 99.2623 | 105.9997 | 133.4244 | 174.1677 |  | 178.0412 | 248.6316 | 260.4877 | 92.6442 | 119.412 | 167.1321 | 253.218 | 270.0618 | [7 empty] | 84.104 | 133.2021 | 192.4313 | 262.4336 | 267.2682 | 136.7324 | 139.4322 | 238.0373 | 154.6147 | 243.7036 | 149.7639 | 45.7591 | 46.0257 | 151.5413 | 144.3826 | 43.0012 | 44.0409 | 46.466 | 47.2253 | 45.3607 | 44.247 | 143.6724 | 169.9672 |  |  | 136.1285 | 197.9677 | 254.1946 | 247.67 | 142.5934 | 77.8618 | [7 empty] | 98.7367 | 98.1458 | 130.1523 | 185.5043 | 259.9285 | 262.7936 | 134.7733 | 123.5192 | 171.5317 | 210.902 | [5 empty] | 121.4478 | 128.3019 | 252.3972 | 275.642 |  |  | 99.7473 | 121.2829 | 176.6241 | 263.3504 | 166.1243 | 78.2071 | 99.0095 | 127.121 | 176.9619 |  |  |  | 279.2206 | 113.0235 | 172.7584 | [5 empty] | 126.2689 | 177.8532 | 246.7584 | 258.6461 | 60.5571 | 79.3193 | 99.2135 | 119.098 | 121.4017 | 142.9671 | 69.8779 | 86.3827 | 99.0793 | 117.2383 | 172.2769 |  | 184.9625 | 254.1908 | 264.845 | 110.8316 | 138.5694 | 190.6257 | 265.473 | 269.1243 | [7 empty] | 108.8866 | 142.7771 | 196.2373 | 263.4982 |  | 140.4458 | 142.3784 | 141.645 | 256.9672 | 162.5324 | 140.1889 |  | 23.0657 | 24.1413 | 18.7748 | 19.837 | 37.0501 | 114.5567 | 97.3838 | 142.1027 | 139.2558 | 141.5873 | 83.3858 | 97.011 | 177.6499 | 242.3087 | 241.9817 | 179.6391 | -0.0042 | -0.0624 | 0.0117 | 0.0589 | -0.0109 | 0.0021 | -0.0484 | -0.0824 | -0.0677 | -285.24 | -0.8197 | -319.8175 | 0.018 | -312.5032 | 0.0036 | -270.3222 | -0.0395 | -217.2765 | -0.8711 | -248.4841 | -0.869 | -0.025781 | 16.6046 | 140.4475 | 242.1452 | -3.7272
2017-12-19 13:42 | 6440.3864 |  |  | 2.8993 | -39.845 | 18.0869 | 10.2198 | -4.6562 | -16.8775 | -34.8211 | -2.3904 |  |  | -168.6586 | -42.52 | 14.168 | 18.1037 | 22.5302 | 3.8726 | 19.295 | 21.1427 | -0.3265 |  | 226.7706 | 112.4869 | 159.3502 | 234.2238 | 258.203 | 178.6543 | 75.3856 |  |  | 173.608 | 139.5862 | 169.5541 | 137.4943 | 121.679 | 101.2013 | 97.7967 | 119.4491 | 168.4403 | 237.6853 | 251.1889 | 156.0404 | 118.5202 | 173.9451 | 159.4092 | 121.3815 |  |  |  |  | 136.0248 | 118.7405 | 248.6097 | 255.8716 |  |  | 131.6267 | 128.7603 | 190.0543 | 263.8792 | 99.145 | 71.8671 | 94.4557 | 118.201 | 156.7801 |  |  |  | 275.516 | 139.0616 | 171.5233 | [5 empty] | 136.8138 | 169.1474 | 224.7086 | 235.6228 | 76.9806 | 98.7846 | 99.1483 | 109.5673 | 107.6616 | 130.2813 | 69.0915 | 99.3019 | 105.9975 | 133.4316 | 174.1612 |  | 178.0429 | 248.601 | 260.4577 | 92.6587 | 119.4166 | 167.1418 | 253.1904 | 270.0231 | [7 empty] | 84.1056 | 133.2072 | 192.4253 | 262.4053 | 267.2284 | 136.7128 | 139.4093 | 238.0039 | 154.6064 | 243.6684 | 149.7531 | 45.4873 | 45.9084 | 151.5152 | 144.3572 | 43.0459 | 43.8939 | 46.5155 | 47.363 | 45.8073 | 44.1761 | 143.6416 | 169.9364 |  |  | 136.1284 | 197.9529 | 254.163 | 247.6204 | 142.6055 | 77.8617 | [7 empty] | 98.7421 | 98.1443 | 130.1528 | 185.5009 | 259.8843 | 262.7473 | 134.7776 | 123.5167 | 171.5298 | 210.8763 | [5 empty] | 121.4564 | 128.3105 | 252.3658 | 275.5874 |  |  | 99.7485 | 121.2934 | 176.6278 | 263.3191 | 166.1155 | 78.2073 | 99.0205 | 127.1116 | 176.9608 |  |  |  | 279.1702 | 113.0127 | 172.7475 | [5 empty] | 126.2662 | 177.8469 | 246.7223 | 258.61 | 60.5672 | 79.3251 | 99.2131 | 119.1027 | 121.4135 | 142.9693 | 69.8794 | 86.3919 | 99.0795 | 117.2655 | 172.2847 |  | 184.9659 | 254.1663 | 264.8149 | 110.8275 | 138.5745 | 190.6255 | 265.44 | 269.0779 | [7 empty] | 108.891 | 142.7827 | 196.2183 | 263.4612 |  | 140.4158 | 142.3568 | 141.6143 | 256.9354 | 162.5124 | 140.1417 |  | 23.0757 | 24.1342 | 18.7686 | 19.8348 | 37.0512 | 114.4763 | 97.3718 | 142.0784 | 139.2336 | 141.5648 | 83.3924 | 97.0149 | 177.6394 | 242.3118 | 241.898 | 179.5823 | -0.0046 | -0.0632 | 0.0118 | 0.0583 | -0.0106 | 0.002 | -0.0285 | -0.0975 | -0.0606 | -285.2523 | -0.8423 | -319.7806 | 0.0303 | -312.5247 | 0.0118 | -270.353 | -0.019 | -217.298 | -0.8834 | -248.4441 | -0.8587 | -0.097829 | 2.7696 | 140.4232 | 242.1049 | -3.814
2017-12-19 13:42 | 6441.3865 |  |  | 3.0486 | -39.8632 | 18.0942 | 10.3049 | -4.7462 | -16.7939 | -34.823 | -2.3231 |  |  | -168.5527 | -42.3877 | 14.2564 | 18.0968 | 22.6313 | 3.9744 | 19.3957 | 21.1798 | 3.4007 |  | 226.7519 | 112.4998 | 159.3531 | 234.2008 | 258.1627 | 178.6484 | 75.4107 |  |  | 173.5991 | 139.5872 | 169.5445 | 137.4793 | 121.6701 | 101.2061 | 97.8001 | 119.4607 | 168.4485 | 237.6614 | 251.1464 | 156.0386 | 118.5304 | 173.9537 | 159.4061 | 121.3539 |  |  |  |  | 136.0238 | 118.7427 | 248.5843 | 255.8287 |  |  | 131.6286 | 128.7596 | 190.0448 | 263.8457 | 99.1509 | 71.8723 | 94.4557 | 118.2051 | 156.7772 |  |  |  | 275.4622 | 139.0663 | 171.514 | [5 empty] | 136.8063 | 169.1486 | 224.6902 | 235.5901 | 76.983 | 98.8265 | 99.1671 | 109.6229 | 107.6631 | 130.2881 | 69.1004 | 99.293 | 105.9964 | 133.4344 | 174.1598 |  | 178.0398 | 248.5737 | 260.4101 | 92.66 | 119.4174 | 167.1468 | 253.156 | 269.977 | [7 empty] | 84.1002 | 133.2084 | 192.4163 | 262.37 | 267.1808 | 136.6874 | 139.3896 | 237.964 | 154.5928 | 243.636 | 149.7401 | 45.2623 | 45.8992 | 151.4725 | 144.3203 | 43.6686 | 44.1682 | 46.3219 | 47.5398 | 46.1433 | 44.0461 | 143.6065 | 169.9021 |  |  | 136.1265 | 197.9525 | 254.1335 | 247.5675 | 142.6135 | 77.8669 | [7 empty] | 98.7358 | 98.1405 | 130.1595 | 185.4974 | 259.8434 | 262.6922 | 134.7833 | 123.5212 | 171.5319 | 210.8555 | [5 empty] | 121.4735 | 128.3162 | 252.3309 | 275.5394 |  |  | 99.7551 | 121.3138 | 176.6332 | 263.2924 | 166.1053 | 78.2157 | 99.0223 | 127.0933 | 176.9774 |  |  |  | 279.119 | 112.9878 | 172.7344 | [5 empty] | 126.2644 | 177.8416 | 246.6838 | 258.5575 | 60.5614 | 79.3263 | 99.21 | 119.1044 | 121.4338 | 142.9763 | 69.8805 | 86.3996 | 99.0824 | 117.2839 | 172.278 |  | 184.9641 | 254.1374 | 264.7824 | 110.8191 | 138.5701 | 190.624 | 265.4031 | 269.0272 | [7 empty] | 108.8968 | 142.7882 | 196.2225 | 263.4339 |  | 140.3997 | 142.3386 | 141.5917 | 256.9153 | 162.507 | 140.1016 |  | 23.0828 | 24.1325 | 18.7669 | 19.8295 | 37.0578 | 114.4205 | 97.369 | 142.0613 | 139.2042 | 141.5425 | 83.3972 | 97.0065 | 177.6021 | 242.2389 | 241.8945 | 179.5566 | -0.0041 | -0.0627 | 0.0117 | 0.0587 | -0.0112 | 0.0018 | -0.0541 | -0.0985 | -0.0592 | -285.2184 | -0.8156 | -319.7744 | 0.0057 | -312.457 | -0.0066 | -270.3591 | -0.019 | -217.258 | -0.8711 | -248.4657 | -0.8895 | -0.029386 | -1.4732 | 140.4019 | 242.0667 | -3.6224
2017-12-19 13:43 | 6442.3865 |  |  | 3.0269 | -39.7455 | 18.1876 | 10.2927 | -4.6487 | -16.7732 | -34.7427 | -2.2543 |  |  | -168.5524 | -42.228 | 14.2514 | 18.2951 | 22.6583 | 3.9973 | 19.5609 | 21.2519 | 3.5378 |  | 226.7234 | 112.4991 | 159.3518 | 234.1703 | 258.1152 | 178.6412 | 75.4168 |  |  | 173.5811 | 139.5748 | 169.5306 | 137.4586 | 121.6589 | 101.1926 | 97.797 | 119.4623 | 168.4444 | 237.6285 | 251.1031 | 156.0387 | 118.5354 | 173.9478 | 159.3996 | 121.336 |  |  |  |  | 136.0213 | 118.7416 | 248.5513 | 255.7771 |  |  | 131.6283 | 128.7522 | 190.0326 | 263.8075 | 99.1589 | 71.882 | 94.4661 | 118.2072 | 156.771 |  |  |  | 275.413 | 139.0645 | 171.5119 | [5 empty] | 136.808 | 169.1512 | 224.6713 | 235.5545 | 76.9856 | 98.8576 | 99.1844 | 109.6661 | 107.6771 | 130.2989 | 69.1131 | 99.2977 | 106.0057 | 133.4401 | 174.1671 |  | 178.0403 | 248.5544 | 260.3622 | 92.675 | 119.4322 | 167.1518 | 253.1334 | 269.9345 | [7 empty] | 84.1006 | 133.2112 | 192.4094 | 262.3351 | 267.1366 | 136.6629 | 139.3708 | 237.927 | 154.5689 | 243.6007 | 149.7154 | 45.1692 | 45.8983 | 151.4359 | 144.2823 | 44.3355 | 44.4892 | 46.0811 | 47.5849 | 46.5303 | 43.9312 | 143.574 | 169.8671 |  |  | 136.1345 | 197.9587 | 254.1129 | 247.5199 | 142.5907 | 77.8824 | [7 empty] | 98.7196 | 98.1483 | 130.1739 | 185.4937 | 259.8174 | 262.6487 | 134.7848 | 123.5374 | 171.5426 | 210.8446 | [5 empty] | 121.4961 | 128.3311 | 252.3133 | 275.5016 |  |  | 99.7594 | 121.3276 | 176.6469 | 263.2709 | 166.1021 | 78.236 | 99.0338 | 127.0923 | 177.0032 |  |  |  | 279.0884 | 113.0085 | 172.7386 | [5 empty] | 126.2782 | 177.8478 | 246.6596 | 258.52 | 60.5699 | 79.3414 | 99.2148 | 119.1194 | 121.4292 | 142.9789 | 69.8781 | 86.401 | 99.0885 | 117.2946 | 172.2761 |  | 184.9678 | 254.1172 | 264.7347 | 110.8141 | 138.5741 | 190.6213 | 265.3661 | 268.9855 | [7 empty] | 108.8987 | 142.7834 | 196.2237 | 263.3944 |  | 140.3794 | 142.3112 | 141.5724 | 256.8964 | 162.5098 | 140.058 |  | 23.0869 | 24.1298 | 18.7685 | 19.8321 | 37.062 | 114.373 | 97.3715 | 142.0276 | 139.1883 | 141.5077 | 83.4015 | 97.0185 | 177.5743 | 242.1726 | 241.7356 | 179.471 | -0.0046 | -0.0629 | 0.0117 | 0.0585 | -0.0107 | 0.0019 | -0.0421 | -0.0956 | -0.0743 | -285.2677 | -0.8156 | -319.8236 | 0.0262 | -312.497 | -0.0251 | -270.3099 | -0.0354 | -217.2673 | -0.8649 | -248.478 | -0.8772 | -0.0077683 | -9.1968 | 140.3775 | 241.9541 | -3.3142
2017-12-19 13:43 | 6443.3866 |  |  | 3.0866 | -39.7098 | 18.2029 | 10.3462 | -4.6563 | -16.6744 | -34.6632 | -2.3406 |  |  | -168.5802 | -41.997 | 14.3509 | 18.2261 | 22.6691 | 3.8944 | 19.5795 | 21.3196 | -1.0738 |  | 226.6942 | 112.5001 | 159.3548 | 234.1384 | 258.0637 | 178.6296 | 75.4212 |  |  | 173.5653 | 139.566 | 169.5194 | 137.4503 | 121.6563 | 101.183 | 97.8021 | 119.4665 | 168.4371 | 237.5978 | 251.0634 | 156.0425 | 118.5401 | 173.9457 | 159.3931 | 121.3299 |  |  |  |  | 136.0294 | 118.7493 | 248.5225 | 255.7294 |  |  | 131.6369 | 128.7524 | 190.0311 | 263.7689 | 99.1546 | 71.8855 | 94.4697 | 118.2164 | 156.7696 |  |  |  | 275.3623 | 139.0616 | 171.5115 | [5 empty] | 136.8096 | 169.1519 | 224.6541 | 235.5188 | 76.981 | 98.8764 | 99.1955 | 109.7059 | 107.6863 | 130.3145 | 69.1317 | 99.2765 | 106.0112 | 133.4396 | 174.1619 |  | 178.0441 | 248.525 | 260.3276 | 92.6937 | 119.4498 | 167.1651 | 253.1125 | 269.9014 | [7 empty] | 84.1037 | 133.2135 | 192.4081 | 262.2998 | 267.0848 | 136.6375 | 139.3467 | 237.8862 | 154.5448 | 243.558 | 149.6893 | 45.1238 | 45.7697 | 151.4047 | 144.2504 | 45.1402 | 44.4182 | 45.9051 | 47.4396 | 46.9601 | 43.4301 | 143.5444 | 169.8295 |  |  | 136.1458 | 197.953 | 254.0735 | 247.4795 | 142.5807 | 77.8902 | [7 empty] | 98.7064 | 98.1587 | 130.1825 | 185.4939 | 259.7837 | 262.6104 | 134.7792 | 123.5408 | 171.5482 | 210.8221 | [5 empty] | 121.5062 | 128.3321 | 252.2938 | 275.4602 |  |  | 99.7588 | 121.3269 | 176.6509 | 263.247 | 166.1014 | 78.2506 | 99.0413 | 127.0941 | 177.0112 |  |  |  | 279.0423 | 113.0207 | 172.7389 | [5 empty] | 126.2828 | 177.8513 | 246.633 | 258.4879 | 60.5793 | 79.3468 | 99.2169 | 119.1259 | 121.417 | 142.9811 | 69.8727 | 86.4127 | 99.089 | 117.3061 | 172.2776 |  | 184.976 | 254.0957 | 264.6953 | 110.8109 | 138.5829 | 190.6188 | 265.3283 | 268.9392 | [7 empty] | 108.8724 | 142.7813 | 196.2067 | 263.3473 |  | 140.3458 | 142.2865 | 141.5411 | 256.8623 | 162.4985 | 140.0068 |  | 23.0839 | 24.1172 | 18.7664 | 19.8236 | 37.0582 | 114.3161 | 97.3555 | 142.0106 | 139.1631 | 141.4912 | 83.4089 | 97.0289 | 177.559 | 242.1833 | 241.7058 | 179.4558 | -0.0044 | -0.0629 | 0.0116 | 0.0584 | -0.0108 | 0.0018 | -0.0553 | -0.097 | -0.0615 | -285.203 | -0.7971 | -319.8698 | 0.055 | -312.537 | 0.0098 | -270.3591 | -0.0539 | -217.2611 | -0.8587 | -248.518 | -0.8423 | -0.083421 | -6.4418 | 140.3528 | 241.9445 | -3.1904
2017-12-19 13:43 | 6444.3866 |  |  | 3.0976 | -39.6787 | 18.2218 | 10.4308 | -4.6113 | -16.7022 | -34.6493 | -2.2662 |  |  | -168.6284 | -41.9291 | 14.3672 | 18.2636 | 22.57 | 3.9137 | 19.5805 | 21.3792 | 1.9184 |  | 226.6683 | 112.5083 | 159.3554 | 234.1162 | 258.0214 | 178.6205 | 75.4295 |  |  | 173.5499 | 139.5621 | 169.507 | 137.4442 | 121.6518 | 101.1964 | 97.8211 | 119.4731 | 168.4463 | 237.5718 | 251.0203 | 156.0446 | 118.5473 | 173.9535 | 159.3935 | 121.3314 |  |  |  |  | 136.0307 | 118.757 | 248.5053 | 255.7016 |  |  | 131.6516 | 128.7675 | 190.0398 | 263.7455 | 99.1579 | 71.897 | 94.4802 | 118.2272 | 156.7792 |  |  |  | 275.3164 | 139.0506 | 171.5033 | [5 empty] | 136.8091 | 169.1617 | 224.6477 | 235.4913 | 76.987 | 98.8982 | 99.2106 | 109.7552 | 107.6803 | 130.3195 | 69.1343 | 99.2772 | 106.0091 | 133.4379 | 174.147 |  | 178.0408 | 248.4965 | 260.2891 | 92.6943 | 119.4552 | 167.167 | 253.0849 | 269.8571 | [7 empty] | 84.1097 | 133.2188 | 192.4088 | 262.2644 | 267.0281 | 136.6094 | 139.324 | 237.8482 | 154.5205 | 243.5161 | 149.6861 | 45.0293 | 45.5077 | 151.3739 | 144.2248 | 45.8626 | 43.978 | 45.8505 | 47.2001 | 47.2886 | 43.1716 | 143.5219 | 169.8114 |  |  | 136.1649 | 197.9362 | 254.0235 | 247.4376 | 142.5885 | 77.9017 | [7 empty] | 98.7127 | 98.1647 | 130.1796 | 185.4923 | 259.7382 | 262.5602 | 134.7752 | 123.5355 | 171.5456 | 210.7953 | [5 empty] | 121.5143 | 128.3237 | 252.2712 | 275.4109 |  |  | 99.7621 | 121.337 | 176.6485 | 263.2168 | 166.0949 | 78.2618 | 99.0371 | 127.0991 | 177.0057 |  |  |  | 278.9892 | 112.9991 | 172.7399 | [5 empty] | 126.2758 | 177.8505 | 246.602 | 258.4397 | 60.5843 | 79.3493 | 99.219 | 119.1298 | 121.4147 | 142.9877 | 69.8715 | 86.4244 | 99.0817 | 117.3157 | 172.2636 |  | 184.9709 | 254.0672 | 264.6581 | 110.8111 | 138.5904 | 190.6161 | 265.2915 | 268.8883 | [7 empty] | 108.859 | 142.7895 | 196.1944 | 263.3165 |  | 140.3222 | 142.2638 | 141.5181 | 256.8325 | 162.4873 | 139.9595 |  | 23.0736 | 24.1078 | 18.7635 | 19.8133 | 37.0531 | 114.2742 | 97.3352 | 141.9808 | 139.132 | 141.468 | 83.4073 | 97.0176 | 177.465 | 242.1193 | 241.6996 | 179.4484 | -0.0042 | -0.0624 | 0.0114 | 0.0585 | -0.0106 | 0.0021 | -0.0534 | -0.097 | -0.0689 | -285.1846 | -0.8279 | -319.7929 | 0.0303 | -312.537 | 0.0118 | -270.3653 | -0.0313 | -217.2026 | -0.8875 | -248.4503 | -0.8649 | -0.043793 | 7.3737 | 140.3273 | 241.9094 | -3.0949
2017-12-19 13:43 | 6445.3867 |  |  | 3.1781 | -39.7328 | 18.279 | 10.4474 | -4.6082 | -16.7247 | -34.6045 | -2.2813 |  |  | -168.6127 | -41.993 | 14.3085 | 18.2394 | 22.6028 | 3.9839 | 19.5993 | 21.3361 | 3.1838 |  | 226.642 | 112.519 | 159.3579 | 234.0998 | 257.9793 | 178.617 | 75.4381 |  |  | 173.5483 | 139.5613 | 169.5034 | 137.4365 | 121.6472 | 101.2061 | 97.821 | 119.4725 | 168.4449 | 237.5452 | 250.9768 | 156.0409 | 118.5524 | 173.9515 | 159.3872 | 121.3277 |  |  |  |  | 136.0286 | 118.7582 | 248.4799 | 255.6681 |  |  | 131.6554 | 128.7797 | 190.0382 | 263.7159 | 99.1581 | 71.9171 | 94.4868 | 118.2358 | 156.7859 |  |  |  | 275.2688 | 139.033 | 171.5003 | [5 empty] | 136.8178 | 169.1649 | 224.63 | 235.4643 | 76.9839 | 98.9216 | 99.2168 | 109.7973 | 107.6749 | 130.3134 | 69.1555 | 99.2344 | 106.0045 | 133.4407 | 174.1393 |  | 178.0424 | 248.4685 | 260.2446 | 92.6953 | 119.4559 | 167.1661 | 253.0547 | 269.8059 | [7 empty] | 84.1116 | 133.226 | 192.4097 | 262.2236 | 266.9769 | 136.5842 | 139.3028 | 237.8103 | 154.5015 | 243.4809 | 149.6782 | 44.8715 | 45.2511 | 151.3396 | 144.1894 | 46.4402 | 43.1235 | 45.9645 | 47.0244 | 47.3962 | 43.5531 | 143.4921 | 169.7811 |  |  | 136.1647 | 197.9169 | 253.973 | 247.384 | 142.5866 | 77.9108 | [7 empty] | 98.7197 | 98.1725 | 130.186 | 185.4925 | 259.7065 | 262.519 | 134.7802 | 123.552 | 171.5509 | 210.7821 | [5 empty] | 121.5308 | 128.3293 | 252.2426 | 275.3563 |  |  | 99.7586 | 121.3414 | 176.65 | 263.1799 | 166.0902 | 78.2751 | 99.0326 | 127.0977 | 176.9966 |  |  |  | 278.9461 | 113.0099 | 172.7386 | [5 empty] | 126.2747 | 177.8483 | 246.5676 | 258.3938 | 60.5985 | 79.3572 | 99.2222 | 119.1393 | 121.4042 | 142.9917 | 69.8729 | 86.4148 | 99.0878 | 117.3224 | 172.2595 |  | 184.9739 | 254.0425 | 264.6092 | 110.813 | 138.5911 | 190.6106 | 265.2673 | 268.8479 | [7 empty] | 108.8663 | 142.7975 | 196.1938 | 263.2899 |  | 140.3065 | 142.2387 | 141.4934 | 256.7977 | 162.4708 | 139.9093 |  | 23.0625 | 24.111 | 18.7656 | 19.817 | 37.0491 | 114.2298 | 97.3286 | 141.9532 | 139.1107 | 141.4467 | 83.4335 | 97.014 | 177.445 | 242.1851 | 241.7365 | 179.4457 | -0.0046 | -0.0628 | 0.0121 | 0.0591 | -0.011 | 0.0017 | -0.0478 | -0.0994 | -0.0773 | -285.1938 | -0.8074 | -319.7898 | 0.0139 | -312.4786 | 0.0057 | -270.3714 | -0.0169 | -217.2303 | -0.8731 | -248.4595 | -0.8834 | -0.15907 | 0.22151 | 140.3045 | 241.9608 | -3.1055
2017-12-19 13:43 | 6446.3868 |  |  | 3.2147 | -39.6414 | 18.2643 | 10.4645 | -4.6631 | -16.6177 | -34.5645 | -2.152 |  |  | -168.4104 | -41.9666 | 14.3151 | 18.3039 | 22.629 | 3.8337 | 19.6128 | 21.3982 | 2.7267 |  | 226.6194 | 112.5286 | 159.3667 | 234.0784 | 257.9407 | 178.6082 | 75.4518 |  |  | 173.5436 | 139.5552 | 169.5016 | 137.4339 | 121.6473 | 101.2097 | 97.8166 | 119.4738 | 168.4463 | 237.5183 | 250.937 | 156.0415 | 118.5535 | 173.9545 | 159.3743 | 121.2961 |  |  |  |  | 136.0272 | 118.7643 | 248.4362 | 255.6098 |  |  | 131.6526 | 128.782 | 190.0214 | 263.6635 | 99.1504 | 71.9165 | 94.4826 | 118.2344 | 156.7794 |  |  |  | 275.2122 | 139.0232 | 171.4965 | [5 empty] | 136.822 | 169.165 | 224.6036 | 235.4326 | 76.9759 | 98.931 | 99.2185 | 109.8281 | 107.6782 | 130.3207 | 69.1698 | 99.1751 | 106.0049 | 133.442 | 174.1406 |  | 178.0463 | 248.4452 | 260.2015 | 92.7067 | 119.4646 | 167.1779 | 253.029 | 269.7679 | [7 empty] | 84.1068 | 133.2384 | 192.4072 | 262.1913 | 266.9404 | 136.5596 | 139.2744 | 237.7753 | 154.4813 | 243.4481 | 149.6617 | 44.59 | 44.9393 | 151.3122 | 144.1583 | 46.8088 | 42.2313 | 46.3532 | 46.946 | 47.3256 | 43.8511 | 143.4669 | 169.7477 |  |  | 136.1595 | 197.9028 | 253.9297 | 247.3386 | 142.5933 | 77.9082 | [7 empty] | 98.7239 | 98.1755 | 130.1955 | 185.4939 | 259.6792 | 262.4742 | 134.7822 | 123.5636 | 171.5542 | 210.7568 | [5 empty] | 121.5424 | 128.3407 | 252.2087 | 275.3078 |  |  | 99.755 | 121.3482 | 176.6614 | 263.1435 | 166.0844 | 78.2886 | 99.0357 | 127.0949 | 176.9873 |  |  |  | 278.9045 | 113.0053 | 172.7392 | [5 empty] | 126.2851 | 177.8477 | 246.5375 | 258.3504 | 60.6116 | 79.3687 | 99.2154 | 119.1476 | 121.4005 | 142.988 | 69.8739 | 86.3988 | 99.1012 | 117.3285 | 172.2671 |  | 184.9815 | 254.0066 | 264.5699 | 110.8104 | 138.5902 | 190.6033 | 265.2347 | 268.8028 | [7 empty] | 108.8512 | 142.8036 | 196.1996 | 263.2585 |  | 140.2884 | 142.2156 | 141.4672 | 256.7658 | 162.4577 | 139.8678 |  | 23.0623 | 24.1106 | 18.7677 | 19.8189 | 37.0551 | 114.1575 | 97.3292 | 141.9304 | 139.0837 | 141.4142 | 83.4457 | 97.0118 | 177.3641 | 241.9655 | 241.6035 | 179.3938 | -0.0045 | -0.0628 | 0.0115 | 0.0583 | -0.011 | 0.0022 | -0.0441 | -0.0974 | -0.0826 | -285.2092 | -0.7848 | -319.8606 | 0.0488 | -312.5493 | -0.0025 | -270.3284 | -0.0313 | -217.2396 | -0.8587 | -248.5026 | -0.8485 | 0.16518 | 1.4222 | 140.2792 | 241.7845 | -3.0041
2017-12-19 13:43 | 6447.3868 |  |  | 3.2214 | -39.6754 | 18.2586 | 10.516 | -4.6206 | -16.6449 | -34.5585 | -2.1458 |  |  | -168.4684 | -42.0282 | 14.3129 | 18.2791 | 22.6432 | 3.9264 | 19.591 | 21.4057 | 3.1472 |  | 226.5908 | 112.5349 | 159.365 | 234.0484 | 257.898 | 178.6014 | 75.4566 |  |  | 173.5226 | 139.5448 | 169.488 | 137.4186 | 121.6403 | 101.2108 | 97.8334 | 119.4823 | 168.4577 | 237.4903 | 250.8954 | 156.0435 | 118.5622 | 173.964 | 159.372 | 121.2894 |  |  |  |  | 136.0393 | 118.7774 | 248.4041 | 255.5657 |  |  | 131.659 | 128.7825 | 190.0136 | 263.6247 | 99.1582 | 71.9131 | 94.4856 | 118.234 | 156.77 |  |  |  | 275.1628 | 139.0186 | 171.4976 | [5 empty] | 136.8276 | 169.1734 | 224.5874 | 235.3951 | 76.9888 | 98.9326 | 99.2234 | 109.8508 | 107.6859 | 130.3304 | 69.1627 | 99.2598 | 106.0065 | 133.4481 | 174.1369 |  | 178.0446 | 248.4189 | 260.1604 | 92.7116 | 119.4672 | 167.1885 | 253.0044 | 269.7199 | [7 empty] | 84.1252 | 133.2414 | 192.4047 | 262.165 | 266.8968 | 136.5427 | 139.2487 | 237.7448 | 154.4697 | 243.4134 | 149.6553 | 44.3803 | 44.7363 | 151.2876 | 144.135 | 46.9156 | 41.4214 | 46.6732 | 47.0773 | 47.2991 | 44.0896 | 143.4501 | 169.7285 |  |  | 136.1806 | 197.8981 | 253.9024 | 247.3094 | 142.6092 | 77.9199 | [7 empty] | 98.7356 | 98.1675 | 130.1915 | 185.4844 | 259.6367 | 262.4212 | 134.7769 | 123.5592 | 171.5515 | 210.7248 | [5 empty] | 121.5437 | 128.3456 | 252.1812 | 275.2661 |  |  | 99.7619 | 121.3552 | 176.6727 | 263.1129 | 166.0841 | 78.3057 | 99.0446 | 127.1033 | 176.9895 |  |  |  | 278.8558 | 112.982 | 172.7366 | [5 empty] | 126.2876 | 177.8531 | 246.51 | 258.3083 | 60.6208 | 79.3769 | 99.2109 | 119.1539 | 121.4101 | 143.0021 | 69.8779 | 86.3979 | 99.1018 | 117.3363 | 172.2509 |  | 184.9794 | 253.9735 | 264.5453 | 110.8247 | 138.5924 | 190.6121 | 265.2019 | 268.7559 | [7 empty] | 108.8264 | 142.801 | 196.1928 | 263.2231 |  | 140.2664 | 142.1959 | 141.4524 | 256.7431 | 162.4494 | 139.8309 |  | 23.0701 | 24.1079 | 18.769 | 19.8254 | 37.0674 | 114.075 | 97.33 | 141.9008 | 139.0534 | 141.3883 | 83.4322 | 97.0107 | 177.4491 | 242.033 | 241.5901 | 179.3807 | -0.0044 | -0.0629 | 0.0108 | 0.058 | -0.011 | 0.0018 | -0.0594 | -0.097 | -0.059 | -285.1384 | -0.8033 | -319.8544 | 0.0591 | -312.5586 | -0.0107 | -270.3161 | -0.0539 | -217.1749 | -0.8793 | -248.4841 | -0.8382 | -0.054599 | -2.2863 | 140.2561 | 241.8116 | -2.992
2017-12-19 13:43 | 6448.3869 |  |  | 3.2043 | -39.5997 | 18.2891 | 10.4669 | -4.6961 | -16.6906 | -34.5869 | -2.1275 |  |  | -168.4698 | -41.9765 | 14.4077 | 18.3671 | 22.7017 | 3.886 | 19.6436 | 21.3711 | 1.8009 |  | 226.5561 | 112.5371 | 159.359 | 234.016 | 257.8479 | 178.5926 | 75.4578 |  |  | 173.5019 | 139.53 | 169.4727 | 137.4055 | 121.6368 | 101.211 | 97.8406 | 119.4801 | 168.455 | 237.4594 | 250.8492 | 156.0378 | 118.5723 | 173.9603 | 159.3648 | 121.2866 |  |  |  |  | 136.043 | 118.7811 | 248.3873 | 255.5371 |  |  | 131.6736 | 128.7977 | 190.0183 | 263.6059 | 99.1669 | 71.9282 | 94.4972 | 118.248 | 156.7708 |  |  |  | 275.1148 | 139.0164 | 171.5028 | [5 empty] | 136.8371 | 169.1783 | 224.5737 | 235.365 | 76.9952 | 98.9437 | 99.2271 | 109.8805 | 107.6925 | 130.3388 | 69.1848 | 99.3439 | 106.0114 | 133.453 | 174.1276 |  | 178.0495 | 248.3876 | 260.1247 | 92.715 | 119.4708 | 167.191 | 252.98 | 269.6725 | [7 empty] | 84.1391 | 133.2425 | 192.4018 | 262.1291 | 266.8489 | 136.5259 | 139.2254 | 237.7127 | 154.4621 | 243.3753 | 149.6327 | 44.3566 | 44.7714 | 151.2604 | 144.1006 | 46.7995 | 40.3439 | 46.6414 | 47.4647 | 47.4598 | 44.3785 | 143.4206 | 169.7015 |  |  | 136.1961 | 197.892 | 253.87 | 247.2641 | 142.6197 | 77.9364 | [7 empty] | 98.7423 | 98.1772 | 130.2007 | 185.4886 | 259.6099 | 262.3847 | 134.781 | 123.5699 | 171.5608 | 210.708 | [5 empty] | 121.5564 | 128.3462 | 252.1575 | 275.2208 |  |  | 99.7662 | 121.3644 | 176.6794 | 263.0875 | 166.0824 | 78.3144 | 99.0469 | 127.1089 | 176.9789 |  |  |  | 278.8148 | 112.9765 | 172.7316 | [5 empty] | 126.302 | 177.857 | 246.4846 | 258.2765 | 60.6273 | 79.3941 | 99.2218 | 119.1653 | 121.4122 | 143.0198 | 69.8859 | 86.4036 | 99.0869 | 117.344 | 172.2219 |  | 184.9786 | 253.9537 | 264.5022 | 110.8295 | 138.5973 | 190.6118 | 265.1619 | 268.7098 | [7 empty] | 108.8176 | 142.7985 | 196.1896 | 263.1912 |  | 140.2372 | 142.1674 | 141.4294 | 256.7092 | 162.4338 | 139.7846 |  | 23.068 | 24.1064 | 18.7715 | 19.828 | 37.0665 | 113.9681 | 97.3238 | 141.8826 | 139.0371 | 141.3667 | 83.4144 | 97.0216 | 177.4185 | 242.0197 | 241.6229 | 179.4312 | -0.0045 | -0.0628 | 0.0114 | 0.0584 | -0.0109 | 0.0021 | -0.0394 | -0.0966 | -0.0612 | -285.1415 | -0.8403 | -319.7867 | 0.0221 | -312.5247 | 0.0303 | -270.3714 | -0.0415 | -217.1565 | -0.906 | -248.4287 | -0.8711 | -0.14467 | 4.6953 | 140.234 | 241.8213 | -2.9373
2017-12-19 13:43 | 6449.3869 |  |  | 3.3038 | -39.6714 | 18.3015 | 10.3486 | -4.7141 | -16.59 | -34.6007 | -2.098 |  |  | -168.4502 | -42.0381 | 14.3636 | 18.2285 | 22.7168 | 3.8232 | 19.6709 | 21.3999 | 0.7162 |  | 226.5306 | 112.5433 | 159.3624 | 233.9897 | 257.8058 | 178.5894 | 75.4732 |  |  | 173.4929 | 139.5259 | 169.4634 | 137.4068 | 121.6401 | 101.2183 | 97.8423 | 119.484 | 168.4524 | 237.4347 | 250.8068 | 156.0356 | 118.5804 | 173.9639 | 159.3557 | 121.2702 |  |  |  |  | 136.0393 | 118.7856 | 248.3571 | 255.5005 |  |  | 131.6818 | 128.8129 | 190.0252 | 263.5784 | 99.1667 | 71.9437 | 94.5083 | 118.2626 | 156.7784 |  |  |  | 275.0704 | 139.01 | 171.5038 | [5 empty] | 136.8421 | 169.1829 | 224.558 | 235.3427 | 76.9901 | 98.9541 | 99.2382 | 109.9122 | 107.6871 | 130.3426 | 69.1938 | 99.3485 | 106.0177 | 133.4588 | 174.1234 |  | 178.0546 | 248.3646 | 260.0957 | 92.7186 | 119.481 | 167.1931 | 252.957 | 269.6378 | [7 empty] | 84.1274 | 133.2475 | 192.3976 | 262.0919 | 266.8142 | 136.5007 | 139.197 | 237.6772 | 154.4396 | 243.3359 | 149.6083 | 44.4363 | 45.2566 | 151.2304 | 144.0689 | 46.5647 | 39.8518 | 46.6818 | 47.6455 | 47.5627 | 44.3607 | 143.3933 | 169.6793 |  |  | 136.2027 | 197.8877 | 253.8251 | 247.2133 | 142.6179 | 77.9475 | [7 empty] | 98.7496 | 98.1819 | 130.2103 | 185.4891 | 259.5797 | 262.3404 | 134.7872 | 123.5828 | 171.5642 | 210.7024 | [5 empty] | 121.5672 | 128.3519 | 252.1294 | 275.1774 |  |  | 99.7619 | 121.3717 | 176.6813 | 263.0636 | 166.0701 | 78.314 | 99.0422 | 127.1151 | 176.9672 |  |  |  | 278.7768 | 112.9731 | 172.7307 | [5 empty] | 126.3086 | 177.8524 | 246.457 | 258.2424 | 60.6223 | 79.4024 | 99.2299 | 119.1702 | 121.4051 | 143.0241 | 69.8912 | 86.3975 | 99.0883 | 117.3461 | 172.2229 |  | 184.9777 | 253.9191 | 264.4502 | 110.8328 | 138.6038 | 190.5992 | 265.1149 | 268.6602 | [7 empty] | 108.8244 | 142.801 | 196.1925 | 263.1628 |  | 140.2095 | 142.1318 | 141.3979 | 256.6784 | 162.4252 | 139.7361 |  | 23.0561 | 24.1021 | 18.7694 | 19.8202 | 37.0603 | 113.8723 | 97.3146 | 141.8612 | 139.0127 | 141.3528 | 83.4154 | 97.0171 | 177.3352 | 241.9383 | 241.5587 | 179.2386 | -0.0042 | -0.0626 | 0.012 | 0.0584 | -0.0106 | 0.002 | -0.0456 | -0.0999 | -0.0622 | -285.203 | -0.8238 | -319.759 | 0.0077 | -312.4939 | 0.0221 | -270.4053 | -0.0046 | -217.2211 | -0.8977 | -248.4134 | -0.8957 | -0.13745 | -2.6613 | 140.208 | 241.7485 | -3.0251
2017-12-19 13:43 | 6450.387 |  |  | 3.2851 | -39.6414 | 18.4252 | 10.4212 | -4.7489 | -16.6711 | -34.5299 | -2.1316 |  |  | -168.4512 | -41.9185 | 14.4206 | 18.2524 | 22.7187 | 3.8627 | 19.646 | 21.4033 | 2.1384 |  | 226.5108 | 112.556 | 159.375 | 233.9685 | 257.7658 | 178.5896 | 75.4865 |  |  | 173.486 | 139.5318 | 169.4579 | 137.4051 | 121.6406 | 101.2271 | 97.8521 | 119.4782 | 168.4448 | 237.4034 | 250.7659 | 156.0389 | 118.5911 | 173.9652 | 159.351 | 121.2548 |  |  |  |  | 136.0427 | 118.7876 | 248.3158 | 255.4548 |  |  | 131.687 | 128.8111 | 190.0229 | 263.5396 | 99.1527 | 71.9507 | 94.5139 | 118.2721 | 156.7755 |  |  |  | 275.0221 | 139.0045 | 171.5023 | [5 empty] | 136.8538 | 169.1942 | 224.5444 | 235.3135 | 76.9955 | 98.9604 | 99.2446 | 109.9387 | 107.6766 | 130.343 | 69.1858 | 99.3028 | 106.023 | 133.4609 | 174.1213 |  | 178.0521 | 248.3395 | 260.0489 | 92.7213 | 119.4803 | 167.1971 | 252.9292 | 269.5934 | [7 empty] | 84.1181 | 133.2473 | 192.3956 | 262.0636 | 266.7794 | 136.4754 | 139.1759 | 237.6428 | 154.4191 | 243.2994 | 149.5914 | 44.5179 | 45.1696 | 151.1974 | 144.0386 | 46.3236 | 39.9991 | 46.8819 | 47.582 | 47.4377 | 43.7565 | 143.3674 | 169.6635 |  |  | 136.2049 | 197.8777 | 253.7875 | 247.1701 | 142.613 | 77.9505 | [7 empty] | 98.7504 | 98.1912 | 130.2197 | 185.4807 | 259.5409 | 262.2876 | 134.7905 | 123.5868 | 171.569 | 210.6846 | [5 empty] | 121.5765 | 128.3655 | 252.1037 | 275.1336 |  |  | 99.7629 | 121.3755 | 176.6898 | 263.0399 | 166.0714 | 78.3257 | 99.0486 | 127.1331 | 176.9676 |  |  |  | 278.7268 | 112.9746 | 172.7212 | [5 empty] | 126.3091 | 177.8452 | 246.4275 | 258.2017 | 60.6247 | 79.401 | 99.2216 | 119.1713 | 121.4116 | 143.0253 | 69.9005 | 86.3962 | 99.1002 | 117.3433 | 172.2273 |  | 184.9899 | 253.8884 | 264.411 | 110.8506 | 138.6085 | 190.6018 | 265.0768 | 268.6108 | [7 empty] | 108.819 | 142.803 | 196.1878 | 263.1279 |  | 140.1946 | 142.1203 | 141.3792 | 256.656 | 162.4237 | 139.7 |  | 23.0544 | 24.1094 | 18.7738 | 19.819 | 37.0676 | 113.8561 | 97.3092 | 141.8244 | 138.9817 | 141.3134 | 83.4288 | 97.0079 | 177.3534 | 241.9904 | 241.5415 | 179.2736 | -0.0043 | -0.0625 | 0.0112 | 0.058 | -0.0107 | 0.0018 | -0.0411 | -0.0981 | -0.0776 | -285.1877 | -0.7848 | -319.7775 | -0.0128 | -312.4478 | -0.0107 | -270.3468 | -0.0169 | -217.1965 | -0.8628 | -248.4011 | -0.9039 | 0.064281 | 5.2212 | 140.1831 | 241.766 | -2.9226
2017-12-19 13:43 | 6451.3871 |  |  | 3.2829 | -39.5864 | 18.4173 | 10.4551 | -4.7074 | -16.6171 | -34.5369 | -2.1599 |  |  | -168.3975 | -41.9356 | 14.3826 | 18.2762 | 22.7174 | 3.8682 | 19.699 | 21.5094 | 2.1144 |  | 226.4804 | 112.5679 | 159.382 | 233.9452 | 257.7276 | 178.5824 | 75.4934 |  |  | 173.4732 | 139.5269 | 169.4474 | 137.3936 | 121.6361 | 101.2249 | 97.8593 | 119.4751 | 168.4462 | 237.3741 | 250.7245 | 156.047 | 118.6055 | 173.9682 | 159.3475 | 121.2156 |  |  |  |  | 136.0533 | 118.7957 | 248.292 | 255.4186 |  |  | 131.6989 | 128.8215 | 190.0253 | 263.5138 | 99.1538 | 71.9625 | 94.5232 | 118.2775 | 156.7751 |  |  |  | 274.9719 | 139.0001 | 171.4956 | [5 empty] | 136.8639 | 169.2062 | 224.5246 | 235.2838 | 77.0015 | 98.967 | 99.2476 | 109.9605 | 107.6871 | 130.3544 | 69.193 | 99.2072 | 106.0264 | 133.4642 | 174.122 |  | 178.0568 | 248.3137 | 260.0006 | 92.7213 | 119.4908 | 167.2041 | 252.9031 | 269.5524 | [7 empty] | 84.1148 | 133.2509 | 192.3867 | 262.04 | 266.7339 | 136.4536 | 139.16 | 237.6077 | 154.4051 | 243.2756 | 149.5764 | 44.4527 | 44.9016 | 151.1687 | 144.0053 | 46.1406 | 40.4945 | 46.9648 | 47.4875 | 47.2016 | 43.2434 | 143.3374 | 169.6372 |  |  | 136.2042 | 197.8575 | 253.7474 | 247.1212 | 142.6036 | 77.9514 | [7 empty] | 98.7388 | 98.2031 | 130.2298 | 185.4851 | 259.5069 | 262.2484 | 134.7905 | 123.5948 | 171.5747 | 210.6563 | [5 empty] | 121.5885 | 128.379 | 252.0803 | 275.084 |  |  | 99.7655 | 121.3766 | 176.6961 | 263.0124 | 166.0779 | 78.3357 | 99.0569 | 127.1512 | 176.9617 |  |  |  | 278.6765 | 112.9858 | 172.7234 | [5 empty] | 126.3164 | 177.8491 | 246.3991 | 258.1581 | 60.6405 | 79.4103 | 99.219 | 119.1766 | 121.4197 | 143.0242 | 69.9111 | 86.3999 | 99.1024 | 117.3561 | 172.2204 |  | 184.9945 | 253.8678 | 264.3727 | 110.8696 | 138.62 | 190.6041 | 265.0484 | 268.5622 | [7 empty] | 108.8172 | 142.8068 | 196.1795 | 263.0853 |  | 140.1686 | 142.0994 | 141.355 | 256.6295 | 162.4166 | 139.6512 |  | 23.0534 | 24.1133 | 18.7763 | 19.8126 | 37.0626 | 113.876 | 97.2989 | 141.8036 | 138.9594 | 141.3018 | 83.4235 | 97.0444 | 177.2441 | 241.8156 | 241.5229 | 179.2164 | -0.0044 | -0.0627 | 0.0114 | 0.0581 | -0.0111 | 0.002 | -0.0612 | -0.0996 | -0.0635 | -285.1784 | -0.7746 | -319.8298 | 0.0303 | -312.4939 | -0.021 | -270.3222 | -0.0313 | -217.2057 | -0.8546 | -248.4687 | -0.869 | -0.029383 | -9.356 | 140.1627 | 241.6692 | -2.8465
2017-12-19 13:43 | 6452.3871 |  |  | 3.3193 | -39.5192 | 18.4811 | 10.4596 | -4.769 | -16.5433 | -34.3978 | -2.0581 |  |  | -168.4963 | -41.8861 | 14.405 | 18.4092 | 22.7034 | 3.9212 | 19.7556 | 21.5274 | 1.4057 |  | 226.4523 | 112.5743 | 159.3858 | 233.9201 | 257.689 | 178.5802 | 75.503 |  |  | 173.4598 | 139.5172 | 169.4374 | 137.3835 | 121.6271 | 101.2258 | 97.8564 | 119.4868 | 168.4564 | 237.3557 | 250.6876 | 156.0494 | 118.616 | 173.9791 | 159.3482 | 121.1576 |  |  |  |  | 136.0623 | 118.8102 | 248.2644 | 255.3799 |  |  | 131.7041 | 128.8353 | 190.0233 | 263.4821 | 99.1582 | 71.97 | 94.5343 | 118.278 | 156.7778 |  |  |  | 274.9311 | 139.0041 | 171.4919 | [5 empty] | 136.8669 | 169.2131 | 224.5067 | 235.2549 | 77.0018 | 98.9776 | 99.259 | 109.9841 | 107.7022 | 130.3656 | 69.211 | 99.2356 | 106.0322 | 133.4717 | 174.1207 |  | 178.0649 | 248.289 | 259.9683 | 92.7278 | 119.5054 | 167.2174 | 252.8849 | 269.5187 | [7 empty] | 84.1219 | 133.2542 | 192.3738 | 262.0085 | 266.6873 | 136.4377 | 139.131 | 237.5702 | 154.3876 | 243.2391 | 149.5608 | 44.3894 | 45.5505 | 151.1377 | 143.9697 | 45.8142 | 41.286 | 47.0072 | 47.5067 | 47.0682 | 43.2605 | 143.3023 | 169.6011 |  |  | 136.2124 | 197.8432 | 253.7015 | 247.0734 | 142.596 | 77.9642 | [7 empty] | 98.7304 | 98.2056 | 130.2345 | 185.4823 | 259.4692 | 262.2061 | 134.7843 | 123.5989 | 171.5744 | 210.6302 | [5 empty] | 121.6023 | 128.379 | 252.0518 | 275.0326 |  |  | 99.7623 | 121.3887 | 176.7039 | 262.9846 | 166.0671 | 78.3355 | 99.0518 | 127.1489 | 176.9578 |  |  |  | 278.6289 | 112.9665 | 172.7273 | [5 empty] | 126.3138 | 177.8482 | 246.3674 | 258.1104 | 60.6442 | 79.413 | 99.2166 | 119.1834 | 121.4175 | 143.0259 | 69.9086 | 86.4057 | 99.0951 | 117.3804 | 172.225 |  | 184.998 | 253.8539 | 264.3216 | 110.8741 | 138.6241 | 190.6009 | 265.0152 | 268.5178 | [7 empty] | 108.8371 | 142.8083 | 196.1731 | 263.0531 |  | 140.1363 | 142.0668 | 141.3281 | 256.5999 | 162.411 | 139.597 |  | 23.0476 | 24.116 | 18.7743 | 19.8079 | 37.0535 | 113.8883 | 97.2924 | 141.7753 | 138.9465 | 141.2824 | 83.4181 | 97.0435 | 177.2655 | 241.8312 | 241.4747 | 179.2957 | -0.0045 | -0.0626 | 0.0115 | 0.0583 | -0.0108 | 0.0021 | -0.0585 | -0.0978 | -0.0645 | -285.1661 | -0.7766 | -319.8513 | 0.055 | -312.5339 | -0.0005 | -270.3407 | -0.0415 | -217.1626 | -0.8649 | -248.4718 | -0.8526 | 0.0030396 | -14.2396 | 140.138 | 241.653 | -2.6495
2017-12-19 13:43 | 6453.3872 |  |  | 3.3483 | -39.5849 | 18.4529 | 10.4907 | -4.6294 | -16.4681 | -34.3616 | -2.0225 |  |  | -168.4074 | -41.9293 | 14.4431 | 18.4769 | 22.6695 | 3.9773 | 19.7362 | 21.5726 | -1.9569 |  | 226.4253 | 112.5785 | 159.3879 | 233.8959 | 257.6459 | 178.5721 | 75.5136 |  |  | 173.4462 | 139.5073 | 169.4229 | 137.373 | 121.6247 | 101.2191 | 97.8605 | 119.4898 | 168.452 | 237.3263 | 250.6525 | 156.0444 | 118.6272 | 173.9847 | 159.3449 | 121.1256 |  |  |  |  | 136.0628 | 118.8157 | 248.2384 | 255.3407 |  |  | 131.7084 | 128.8429 | 190.0236 | 263.4499 | 99.1659 | 71.9769 | 94.5521 | 118.292 | 156.7814 |  |  |  | 274.8864 | 139.0033 | 171.4924 | [5 empty] | 136.8681 | 169.2153 | 224.4948 | 235.227 | 77.0048 | 98.9907 | 99.2611 | 109.9989 | 107.7141 | 130.3753 | 69.2255 | 99.3081 | 106.0415 | 133.4817 | 174.1199 |  | 178.0664 | 248.2618 | 259.9405 | 92.7379 | 119.5087 | 167.226 | 252.8635 | 269.4811 | [7 empty] | 84.1277 | 133.2635 | 192.3688 | 261.9802 | 266.6515 | 136.4122 | 139.0987 | 237.5227 | 154.3613 | 243.1842 | 149.5398 | 44.3562 | 46.0004 | 151.1129 | 143.949 | 45.5286 | 42.1785 | 47.2515 | 47.5 | 46.9778 | 43.5033 | 143.2792 | 169.5796 |  |  | 136.2273 | 197.8381 | 253.6616 | 247.0288 | 142.6034 | 77.9787 | [7 empty] | 98.7316 | 98.2118 | 130.2432 | 185.4814 | 259.4304 | 262.1601 | 134.7893 | 123.6032 | 171.575 | 210.6094 | [5 empty] | 121.6139 | 128.3794 | 252.0162 | 274.9808 |  |  | 99.7615 | 121.4062 | 176.7074 | 262.9509 | 166.0567 | 78.3344 | 99.0524 | 127.1402 | 176.9487 |  |  |  | 278.5805 | 112.961 | 172.7205 | [5 empty] | 126.3212 | 177.8452 | 246.3392 | 258.0682 | 60.6414 | 79.4168 | 99.2167 | 119.1957 | 121.4139 | 143.0268 | 69.9051 | 86.4277 | 99.0859 | 117.3932 | 172.2359 |  | 185.0117 | 253.8371 | 264.2729 | 110.8687 | 138.6375 | 190.6036 | 264.9705 | 268.4776 | [7 empty] | 108.8379 | 142.809 | 196.1689 | 263.0238 |  | 140.1208 | 142.0453 | 141.3064 | 256.5711 | 162.4039 | 139.5599 |  | 23.0437 | 24.127 | 18.7808 | 19.8137 | 37.0603 | 113.9911 | 97.2898 | 141.7525 | 138.9216 | 141.2558 | 83.4319 | 97.041 | 177.2339 | 241.7623 | 241.4638 | 179.2462 | -0.0045 | -0.0626 | 0.0109 | 0.0583 | -0.0114 | 0.0019 | -0.0447 | -0.0962 | -0.064 | -285.1569 | -0.7971 | -319.8236 | 0.0324 | -312.5339 | 0.0036 | -270.3468 | -0.0272 | -217.1503 | -0.8752 | -248.4718 | -0.8649 | -0.090618 | 4.5076 | 140.1142 | 241.613 | -2.5563
2017-12-19 13:43 | 6454.3872 |  |  | 3.3977 | -39.5138 | 18.4952 | 10.521 | -4.6401 | -16.5261 | -34.4157 | -2.1138 |  |  | -168.3856 | -41.9398 | 14.4907 | 18.443 | 22.6871 | 3.9645 | 19.7559 | 21.6479 | -1.3658 |  | 226.3996 | 112.5915 | 159.3868 | 233.8729 | 257.5995 | 178.5678 | 75.5239 |  |  | 173.4392 | 139.5035 | 169.4145 | 137.3588 | 121.6277 | 101.2197 | 97.8668 | 119.4919 | 168.4522 | 237.2959 | 250.6076 | 156.046 | 118.6382 | 173.9855 | 159.3328 | 121.1466 |  |  |  |  | 136.0657 | 118.8234 | 248.2252 | 255.3048 |  |  | 131.7175 | 128.8471 | 190.0248 | 263.4174 | 99.1687 | 71.9955 | 94.5546 | 118.3093 | 156.7794 |  |  |  | 274.835 | 138.9945 | 171.4904 | [5 empty] | 136.8743 | 169.2187 | 224.4807 | 235.198 | 77.0039 | 98.9987 | 99.2657 | 110.0115 | 107.719 | 130.3776 | 69.2313 | 99.2711 | 106.0394 | 133.489 | 174.1225 |  | 178.0616 | 248.2329 | 259.898 | 92.7364 | 119.5204 | 167.2291 | 252.8319 | 269.4372 | [7 empty] | 84.1366 | 133.2752 | 192.3705 | 261.9565 | 266.6173 | 136.3907 | 139.0826 | 237.4841 | 154.3427 | 243.1457 | 149.5266 | 44.09 | 46.1426 | 151.0795 | 143.9185 | 45.3365 | 43.0666 | 47.478 | 47.1827 | 46.521 | 43.743 | 143.2513 | 169.5452 |  |  | 136.2306 | 197.8283 | 253.6246 | 246.9801 | 142.5998 | 77.9877 | [7 empty] | 98.7223 | 98.2133 | 130.2502 | 185.4784 | 259.3898 | 262.112 | 134.7932 | 123.6116 | 171.5781 | 210.5961 | [5 empty] | 121.6207 | 128.3788 | 251.9883 | 274.9424 |  |  | 99.7686 | 121.4104 | 176.7054 | 262.9137 | 166.0554 | 78.3479 | 99.0637 | 127.1396 | 176.9523 |  |  |  | 278.529 | 112.9817 | 172.7178 | [5 empty] | 126.3248 | 177.8482 | 246.3049 | 258.0243 | 60.6494 | 79.4221 | 99.2218 | 119.207 | 121.4211 | 143.0364 | 69.9134 | 86.4388 | 99.0901 | 117.3963 | 172.2381 |  | 185.0129 | 253.8074 | 264.2337 | 110.8745 | 138.6451 | 190.5985 | 264.9294 | 268.4346 | [7 empty] | 108.8249 | 142.8121 | 196.1725 | 262.9933 |  | 140.1033 | 142.0288 | 141.2844 | 256.5514 | 162.3981 | 139.527 |  | 23.0446 | 24.1362 | 18.7902 | 19.8167 | 37.0721 | 114.1264 | 97.2851 | 141.7209 | 138.892 | 141.2171 | 83.4574 | 97.0435 | 177.2241 | 241.7832 | 241.4036 | 179.2368 | -0.0046 | -0.0628 | 0.0114 | 0.0583 | -0.0111 | 0.002 | -0.0595 | -0.0968 | -0.0646 | -285.1169 | -0.8033 | -319.7744 | 0.0221 | -312.4909 | 0.0016 | -270.3561 | -0.021 | -217.1319 | -0.8834 | -248.4195 | -0.8793 | 0.093104 | 4.0462 | 140.09 | 241.5934 | -2.5473
2017-12-19 13:43 | 6455.3873 |  |  | 3.396 | -39.4363 | 18.5642 | 10.5797 | -4.539 | -16.5221 | -34.3943 | -2.0829 |  |  | -168.3801 | -41.8813 | 14.5101 | 18.4039 | 22.6619 | 4.0281 | 19.8892 | 21.655 | 0.2663 |  | 226.3768 | 112.5992 | 159.3844 | 233.844 | 257.5535 | 178.5685 | 75.5308 |  |  | 173.432 | 139.5046 | 169.4092 | 137.3473 | 121.6164 | 101.2268 | 97.8761 | 119.4994 | 168.4564 | 237.2701 | 250.5665 | 156.0521 | 118.6466 | 173.9918 | 159.3239 | 121.1879 |  |  |  |  | 136.0636 | 118.8313 | 248.1936 | 255.2647 |  |  | 131.7286 | 128.8492 | 190.0089 | 263.3777 | 99.1631 | 72.0043 | 94.5497 | 118.3049 | 156.771 |  |  |  | 274.7856 | 138.9756 | 171.4925 | [5 empty] | 136.8806 | 169.2298 | 224.4579 | 235.1665 | 77.0037 | 99.0014 | 99.2731 | 110.027 | 107.7226 | 130.3821 | 69.2439 | 99.254 | 106.041 | 133.4959 | 174.1163 |  | 178.0647 | 248.2047 | 259.8526 | 92.7454 | 119.5344 | 167.2389 | 252.8066 | 269.3923 | [7 empty] | 84.1347 | 133.2816 | 192.368 | 261.9203 | 266.5754 | 136.3716 | 139.0548 | 237.4475 | 154.3207 | 243.1165 | 149.5094 | 43.6371 | 46.2709 | 151.0508 | 143.8835 | 45.219 | 43.8056 | 47.4336 | 46.8433 | 46.268 | 44.0885 | 143.2139 | 169.5071 |  |  | 136.2382 | 197.8134 | 253.5952 | 246.9397 | 142.5976 | 77.9919 | [7 empty] | 98.7094 | 98.2158 | 130.2571 | 185.4702 | 259.3568 | 262.0604 | 134.7952 | 123.6187 | 171.5858 | 210.5816 | [5 empty] | 121.6399 | 128.3819 | 251.9643 | 274.9011 |  |  | 99.7639 | 121.4046 | 176.7097 | 262.8844 | 166.0469 | 78.3652 | 99.0662 | 127.1462 | 176.9529 |  |  |  | 278.4767 | 112.9776 | 172.7157 | [5 empty] | 126.3226 | 177.8456 | 246.2669 | 257.978 | 60.6648 | 79.4228 | 99.2197 | 119.2118 | 121.4174 | 143.0425 | 69.9186 | 86.436 | 99.081 | 117.4053 | 172.2227 |  | 185.0107 | 253.7733 | 264.1979 | 110.8702 | 138.6361 | 190.5873 | 264.8854 | 268.3818 | [7 empty] | 108.8215 | 142.8194 | 196.1757 | 262.9614 |  | 140.0739 | 142.0032 | 141.2598 | 256.5229 | 162.3903 | 139.4859 |  | 23.0428 | 24.1368 | 18.7817 | 19.8063 | 37.0729 | 114.134 | 97.271 | 141.7008 | 138.873 | 141.1985 | 83.4476 | 97.0358 | 177.2374 | 241.7908 | 241.3997 | 179.2441 | -0.0046 | -0.0625 | 0.011 | 0.0581 | -0.011 | 0.0017 | -0.0509 | -0.0956 | -0.0675 | -285.163 | -0.7704 | -319.8175 | 0.0242 | -312.5309 | 0.0016 | -270.3161 | -0.021 | -217.1657 | -0.867 | -248.4441 | -0.8731 | -0.054603 | -2.8493 | 140.0669 | 241.5952 | -2.3856
2017-12-19 13:43 | 6456.3874 |  |  | 3.4038 | -39.5156 | 18.4389 | 10.5282 | -4.5705 | -16.4083 | -34.3626 | -2.0428 |  |  | -168.311 | -41.935 | 14.5123 | 18.5034 | 22.7501 | 3.9468 | 19.8862 | 21.6068 | 1.6673 |  | 226.3442 | 112.5927 | 159.3835 | 233.8115 | 257.5054 | 178.553 | 75.5373 |  |  | 173.4141 | 139.4962 | 169.3874 | 137.3299 | 121.5993 | 101.2216 | 97.8845 | 119.5001 | 168.4578 | 237.2432 | 250.531 | 156.0552 | 118.6586 | 174.0016 | 159.3219 | 121.1897 |  |  |  |  | 136.0648 | 118.8364 | 248.1594 | 255.2316 |  |  | 131.7352 | 128.85 | 190.0073 | 263.3429 | 99.1672 | 72.01 | 94.5641 | 118.3039 | 156.7681 |  |  |  | 274.7354 | 138.9639 | 171.4927 | [5 empty] | 136.8821 | 169.2375 | 224.4371 | 235.1299 | 77.0111 | 99.0007 | 99.2706 | 110.0324 | 107.7279 | 130.399 | 69.2672 | 99.2986 | 106.0526 | 133.5005 | 174.1186 |  | 178.0784 | 248.1811 | 259.8211 | 92.7531 | 119.54 | 167.2522 | 252.7871 | 269.3551 | [7 empty] | 84.1328 | 133.2809 | 192.3611 | 261.8856 | 266.5233 | 136.3432 | 139.0242 | 237.4144 | 154.2999 | 243.0774 | 149.4899 | 43.1748 | 46.3476 | 151.0308 | 143.8619 | 45.2287 | 44.4062 | 47.224 | 46.5532 | 46.4546 | 44.4636 | 143.191 | 169.4874 |  |  | 136.2467 | 197.8013 | 253.5551 | 246.8968 | 142.5977 | 77.9949 | [7 empty] | 98.7025 | 98.2131 | 130.2524 | 185.4596 | 259.3195 | 262.0116 | 134.7898 | 123.6182 | 171.5861 | 210.5499 | [5 empty] | 121.6458 | 128.379 | 251.9335 | 274.8474 |  |  | 99.7573 | 121.4059 | 176.7181 | 262.8569 | 166.0402 | 78.3684 | 99.0556 | 127.1547 | 176.9396 |  |  |  | 278.4381 | 112.9694 | 172.7178 | [5 empty] | 126.3238 | 177.8436 | 246.2328 | 257.9413 | 60.6767 | 79.4281 | 99.2197 | 119.2176 | 121.4132 | 143.0319 | 69.9095 | 86.4347 | 99.0779 | 117.4123 | 172.2133 |  | 185.0106 | 253.7469 | 264.1459 | 110.8618 | 138.6297 | 190.5786 | 264.8442 | 268.3244 | [7 empty] | 108.8146 | 142.8151 | 196.1666 | 262.922 |  | 140.0542 | 141.9717 | 141.2409 | 256.4904 | 162.3851 | 139.4438 |  | 23.049 | 24.1433 | 18.7774 | 19.8038 | 37.0803 | 114.0617 | 97.2679 | 141.6812 | 138.8548 | 141.1851 | 83.4493 | 97.0575 | 177.1793 | 241.7605 | 241.3345 | 179.0941 | -0.0043 | -0.0623 | 0.0115 | 0.0582 | -0.0106 | 0.0021 | -0.0387 | -0.098 | -0.0561 | -285.1353 | -0.7787 | -319.8267 | 0.0467 | -312.5001 | -0.0087 | -270.3407 | -0.0272 | -217.1226 | -0.867 | -248.4687 | -0.8649 | -0.12306 | -7.0824 | 140.0444 | 241.5475 | -2.413
2017-12-19 13:43 | 6457.3874 |  |  | 3.404 | -39.4632 | 18.4223 | 10.5297 | -4.5826 | -16.513 | -34.3974 | -2.0102 |  |  | -168.1426 | -41.7847 | 14.5792 | 18.3726 | 22.7238 | 3.9473 | 19.917 | 21.6584 | -1.7535 |  | 226.3176 | 112.6029 | 159.3921 | 233.7914 | 257.4654 | 178.5433 | 75.5553 |  |  | 173.4064 | 139.494 | 169.3848 | 137.32 | 121.5985 | 101.231 | 97.8844 | 119.4987 | 168.4597 | 237.2127 | 250.4881 | 156.0606 | 118.6643 | 174.0009 | 159.3192 | 121.1698 |  |  |  |  | 136.0756 | 118.8432 | 248.139 | 255.198 |  |  | 131.7416 | 128.8448 | 190.0119 | 263.3109 | 99.1643 | 72.0121 | 94.5741 | 118.3115 | 156.7639 |  |  |  | 274.6916 | 138.9712 | 171.4888 | [5 empty] | 136.8893 | 169.2428 | 224.4283 | 235.1006 | 77.0157 | 99.0091 | 99.2745 | 110.0429 | 107.7257 | 130.4014 | 69.2782 | 99.3135 | 106.0535 | 133.4941 | 174.1151 |  | 178.0755 | 248.1526 | 259.779 | 92.7512 | 119.5538 | 167.2539 | 252.7556 | 269.3207 | [7 empty] | 84.1418 | 133.289 | 192.3608 | 261.8585 | 266.4813 | 136.3127 | 139.0077 | 237.3829 | 154.2862 | 243.0399 | 149.4751 | 43.1039 | 46.443 | 150.9962 | 143.8278 | 45.1138 | 45.023 | 46.9061 | 46.2614 | 46.5898 | 44.6278 | 143.1648 | 169.4597 |  |  | 136.2497 | 197.7958 | 253.5149 | 246.8521 | 142.5942 | 78.0019 | [7 empty] | 98.717 | 98.2126 | 130.257 | 185.4502 | 259.2797 | 261.9703 | 134.7857 | 123.6259 | 171.5895 | 210.5242 | [5 empty] | 121.6474 | 128.3804 | 251.9006 | 274.8 |  |  | 99.7627 | 121.4164 | 176.7193 | 262.8264 | 166.0328 | 78.3718 | 99.0596 | 127.1508 | 176.9309 |  |  |  | 278.3973 | 112.9755 | 172.7148 | [5 empty] | 126.33 | 177.8475 | 246.2069 | 257.9034 | 60.6793 | 79.4431 | 99.2216 | 119.2258 | 121.4122 | 143.0266 | 69.9031 | 86.4412 | 99.0915 | 117.4276 | 172.2194 |  | 185.005 | 253.7143 | 264.0999 | 110.8671 | 138.6322 | 190.5772 | 264.8116 | 268.2772 | [7 empty] | 108.8094 | 142.8049 | 196.156 | 262.8858 |  | 140.0295 | 141.9456 | 141.2165 | 256.4613 | 162.3821 | 139.3994 |  | 23.0461 | 24.1519 | 18.7808 | 19.7856 | 37.083 | 114.0034 | 97.2676 | 141.6457 | 138.8243 | 141.1512 | 83.4413 | 97.0454 | 177.1218 | 241.7 | 241.2391 | 179.1293 | -0.0045 | -0.0627 | 0.0119 | 0.0586 | -0.011 | 0.0017 | -0.0391 | -0.0988 | -0.0449 | -285.0892 | -0.7848 | -319.796 | 0.0221 | -312.4939 | 0.0098 | -270.3314 | -0.0436 | -217.0642 | -0.8916 | -248.4011 | -0.8731 | 0.0030393 | 1.6087 | 140.0167 | 241.4695 | -2.3959
2017-12-19 13:43 | 6458.3875 |  |  | 3.3345 | -39.4602 | 18.4518 | 10.4611 | -4.5362 | -16.5314 | -34.3047 | -1.9684 |  |  | -168.2506 | -41.6904 | 14.5857 | 18.4733 | 22.7584 | 3.9804 | 19.9004 | 21.6021 | 2.5286 |  | 226.2989 | 112.622 | 159.3995 | 233.7692 | 257.4262 | 178.5363 | 75.5728 |  |  | 173.4037 | 139.4909 | 169.3865 | 137.3169 | 121.5963 | 101.2326 | 97.8936 | 119.5104 | 168.4617 | 237.1879 | 250.4452 | 156.0719 | 118.6769 | 174.0028 | 159.3196 | 121.1515 |  |  |  |  | 136.0843 | 118.8554 | 248.1176 | 255.1595 |  |  | 131.749 | 128.8503 | 190.0062 | 263.2807 | 99.1672 | 72.0194 | 94.5761 | 118.3157 | 156.7609 |  |  |  | 274.6484 | 138.9648 | 171.4827 | [5 empty] | 136.8971 | 169.2488 | 224.4167 | 235.0728 | 77.0208 | 99.0138 | 99.2769 | 110.0522 | 107.724 | 130.4093 | 69.2895 | 99.3153 | 106.0604 | 133.5077 | 174.1159 |  | 178.0721 | 248.1302 | 259.7421 | 92.7607 | 119.5742 | 167.2642 | 252.7269 | 269.277 | [7 empty] | 84.1397 | 133.2972 | 192.3582 | 261.8233 | 266.4363 | 136.2993 | 138.9931 | 237.3554 | 154.2711 | 243.018 | 149.4685 | 43.252 | 46.473 | 150.9612 | 143.8013 | 44.0864 | 44.8664 | 46.5234 | 46.3068 | 46.6283 | 44.7432 | 143.1381 | 169.4303 |  |  | 136.2548 | 197.7919 | 253.4783 | 246.8038 | 142.6042 | 78.0092 | [7 empty] | 98.7318 | 98.217 | 130.27 | 185.452 | 259.2406 | 261.9232 | 134.794 | 123.6373 | 171.59 | 210.5098 | [5 empty] | 121.6612 | 128.3934 | 251.8772 | 274.7522 |  |  | 99.7638 | 121.4233 | 176.7155 | 262.7984 | 166.0253 | 78.3748 | 99.0611 | 127.1533 | 176.9169 |  |  |  | 278.3479 | 112.9647 | 172.7053 | [5 empty] | 126.3411 | 177.8527 | 246.188 | 257.871 | 60.6845 | 79.4633 | 99.2232 | 119.2313 | 121.4195 | 143.0442 | 69.9094 | 86.4583 | 99.0924 | 117.444 | 172.2179 |  | 185.0062 | 253.6803 | 264.0738 | 110.8725 | 138.6422 | 190.5776 | 264.7773 | 268.2363 | [7 empty] | 108.8097 | 142.8047 | 196.1536 | 262.8555 |  | 140.0015 | 141.9219 | 141.1828 | 256.4271 | 162.375 | 139.3508 |  | 23.0362 | 24.1438 | 18.771 | 19.7498 | 37.0744 | 113.9493 | 97.2519 | 141.6185 | 138.7924 | 141.1257 | 83.4335 | 97.0526 | 177.1336 | 241.5973 | 241.2406 | 179.0715 | -0.0042 | -0.0622 | 0.0113 | 0.0579 | -0.0106 | 0.0019 | -0.0446 | -0.0967 | -0.055 | -285.1507 | -0.7951 | -319.8144 | 0.0283 | -312.4909 | 0.0036 | -270.353 | -0.0354 | -217.098 | -0.8793 | -248.398 | -0.8793 | -0.058221 | -8.0982 | 139.9919 | 241.4189 | -2.306
2017-12-19 13:43 | 6459.3875 |  |  | 3.3301 | -39.3617 | 18.4087 | 10.6071 | -4.4832 | -16.5138 | -34.248 | -1.949 |  |  | -168.2864 | -41.7352 | 14.5697 | 18.5146 | 22.6698 | 3.9474 | 19.9438 | 21.6748 | 0.7357 |  | 226.274 | 112.6267 | 159.3996 | 233.7396 | 257.3792 | 178.5303 | 75.579 |  |  | 173.3878 | 139.4801 | 169.3747 | 137.312 | 121.5928 | 101.2287 | 97.9016 | 119.5164 | 168.4625 | 237.1665 | 250.4042 | 156.0726 | 118.6891 | 174.0069 | 159.3163 | 121.1217 |  |  |  |  | 136.0815 | 118.8644 | 248.0782 | 255.1148 |  |  | 131.7513 | 128.8568 | 189.9986 | 263.241 | 99.1801 | 72.0311 | 94.5803 | 118.3169 | 156.7647 |  |  |  | 274.5986 | 138.9407 | 171.481 | [5 empty] | 136.8962 | 169.2532 | 224.4013 | 235.0444 | 77.0249 | 99.012 | 99.2761 | 110.0559 | 107.7312 | 130.4227 | 69.2977 | 99.2943 | 106.0707 | 133.5218 | 174.1192 |  | 178.0799 | 248.1084 | 259.7098 | 92.7782 | 119.583 | 167.2753 | 252.7103 | 269.2351 | [7 empty] | 84.1396 | 133.2969 | 192.3596 | 261.7904 | 266.389 | 136.2916 | 138.97 | 237.3348 | 154.2626 | 242.9922 | 149.4641 | 43.3302 | 46.6076 | 150.937 | 143.7833 | 41.7669 | 43.8763 | 46.2111 | 46.6976 | 46.4973 | 44.9089 | 143.1147 | 169.4031 |  |  | 136.2544 | 197.7748 | 253.4359 | 246.7569 | 142.6096 | 78.0139 | [7 empty] | 98.7292 | 98.2243 | 130.2779 | 185.4519 | 259.2014 | 261.8684 | 134.7959 | 123.6438 | 171.5882 | 210.4819 | [5 empty] | 121.6672 | 128.3991 | 251.8577 | 274.7024 |  |  | 99.7649 | 121.4286 | 176.724 | 262.7681 | 166.0165 | 78.3781 | 99.06 | 127.1663 | 176.9114 |  |  |  | 278.301 | 112.9319 | 172.6966 | [5 empty] | 126.346 | 177.8516 | 246.1562 | 257.8333 | 60.6817 | 79.4651 | 99.2187 | 119.23 | 121.4335 | 143.0579 | 69.9167 | 86.4503 | 99.0987 | 117.4532 | 172.2131 |  | 185.0127 | 253.656 | 264.0395 | 110.879 | 138.6413 | 190.5687 | 264.7396 | 268.1937 | [7 empty] | 108.7956 | 142.8103 | 196.1529 | 262.8278 |  | 139.9766 | 141.9017 | 141.1565 | 256.404 | 162.3709 | 139.2997 |  | 23.0376 | 24.1352 | 18.7732 | 19.7184 | 37.0726 | 113.9666 | 97.2428 | 141.5927 | 138.7797 | 141.1021 | 83.4456 | 97.0435 | 177.1362 | 241.5951 | 241.1979 | 179.0972 | -0.0048 | -0.0626 | 0.0118 | 0.0584 | -0.0104 | 0.0027 | -0.0392 | -0.0963 | -0.0659 | -285.0892 | -0.7787 | -319.8052 | 0.0324 | -312.5032 | 0.0159 | -270.3714 | -0.0169 | -217.0857 | -0.8752 | -248.4349 | -0.8628 | -0.051006 | 4.2011 | 139.9714 | 241.3965 | -2.216
2017-12-19 13:43 | 6460.3876 |  |  | 3.4019 | -39.3831 | 18.3971 | 10.4862 | -4.496 | -16.4688 | -34.3077 | -1.9287 |  |  | -168.2623 | -41.7607 | 14.5625 | 18.4131 | 22.7862 | 4.0865 | 19.9332 | 21.6651 | 0.1762 |  | 226.2424 | 112.6229 | 159.3971 | 233.7114 | 257.3353 | 178.5285 | 75.5829 |  |  | 173.3694 | 139.4695 | 169.3564 | 137.298 | 121.5895 | 101.2353 | 97.9059 | 119.5263 | 168.4684 | 237.14 | 250.3711 | 156.0685 | 118.6999 | 174.0114 | 159.3149 | 121.1208 |  |  |  |  | 136.0809 | 118.8704 | 248.048 | 255.0853 |  |  | 131.7655 | 128.8657 | 189.9982 | 263.2106 | 99.1905 | 72.0385 | 94.5938 | 118.3249 | 156.769 |  |  |  | 274.5453 | 138.9274 | 171.4884 | [5 empty] | 136.8889 | 169.2541 | 224.38 | 235.0119 | 77.025 | 99.0146 | 99.276 | 110.0602 | 107.7401 | 130.4198 | 69.3014 | 99.3294 | 106.0667 | 133.521 | 174.112 |  | 178.0813 | 248.0838 | 259.6568 | 92.781 | 119.5746 | 167.2739 | 252.6875 | 269.197 | [7 empty] | 84.1376 | 133.2977 | 192.36 | 261.7564 | 266.346 | 136.2652 | 138.9498 | 237.2937 | 154.2512 | 242.9564 | 149.449 | 43.5263 | 46.9892 | 150.9057 | 143.7599 | 39.9061 | 43.1772 | 46.0333 | 46.988 | 46.3239 | 45.1705 | 143.0844 | 169.3693 |  |  | 136.2617 | 197.7625 | 253.4122 | 246.715 | 142.6028 | 78.0196 | [7 empty] | 98.7285 | 98.2384 | 130.2861 | 185.4482 | 259.1676 | 261.8236 | 134.7893 | 123.6537 | 171.5993 | 210.4579 | [5 empty] | 121.6766 | 128.4029 | 251.8272 | 274.6547 |  |  | 99.7664 | 121.4266 | 176.723 | 262.7344 | 166.007 | 78.3908 | 99.0709 | 127.1731 | 176.9047 |  |  |  | 278.2523 | 112.9219 | 172.6943 | [5 empty] | 126.3533 | 177.8507 | 246.1247 | 257.786 | 60.6825 | 79.4679 | 99.2153 | 119.2332 | 121.4312 | 143.067 | 69.9159 | 86.4288 | 99.0993 | 117.4629 | 172.2062 |  | 185.0189 | 253.6326 | 263.9978 | 110.8868 | 138.6385 | 190.5637 | 264.7062 | 268.1527 | [7 empty] | 108.7816 | 142.8135 | 196.1408 | 262.7913 |  | 139.9526 | 141.8752 | 141.1382 | 256.381 | 162.3625 | 139.2604 |  | 23.044 | 24.1402 | 18.7796 | 19.6957 | 37.0772 | 114.0977 | 97.2418 | 141.5697 | 138.7381 | 141.0728 | 83.4281 | 97.0425 | 177.0619 | 241.5432 | 241.2097 | 179.0919 | -0.0046 | -0.0623 | 0.0112 | 0.0584 | -0.0111 | 0.0019 | -0.0433 | -0.0957 | -0.074 | -285.12 | -0.7704 | -319.8083 | 0.02 | -312.4786 | -0.0066 | -270.3376 | -0.0231 | -217.1011 | -0.867 | -248.4164 | -0.8772 | -0.014976 | 19.0649 | 139.9452 | 241.3765 | -2.2328
2017-12-19 13:43 | 6461.3877 |  |  | 3.5122 | -39.3572 | 18.4493 | 10.5527 | -4.5403 | -16.4348 | -34.3205 | -1.8631 |  |  | -168.3164 | -41.7363 | 14.4709 | 18.3992 | 22.6999 | 4.0935 | 20.0215 | 21.6825 | 0.9561 |  | 226.2129 | 112.6322 | 159.4037 | 233.6865 | 257.2969 | 178.5254 | 75.5941 |  |  | 173.3603 | 139.4623 | 169.3447 | 137.2916 | 121.5907 | 101.2473 | 97.9124 | 119.54 | 168.4774 | 237.1173 | 250.33 | 156.0685 | 118.7156 | 174.0177 | 159.3111 | 121.1422 |  |  |  |  | 136.0856 | 118.8766 | 248.034 | 255.053 |  |  | 131.7673 | 128.8746 | 189.9913 | 263.1827 | 99.1942 | 72.0471 | 94.6071 | 118.3338 | 156.763 |  |  |  | 274.5018 | 138.9361 | 171.492 | [5 empty] | 136.8965 | 169.26 | 224.3641 | 234.9849 | 77.0207 | 99.0265 | 99.2838 | 110.067 | 107.7521 | 130.4293 | 69.3207 | 99.3497 | 106.0709 | 133.526 | 174.115 |  | 178.0833 | 248.0642 | 259.6267 | 92.783 | 119.58 | 167.2792 | 252.6652 | 269.1571 | [7 empty] | 84.1452 | 133.3036 | 192.3487 | 261.7279 | 266.3075 | 136.2368 | 138.9309 | 237.2589 | 154.2343 | 242.9217 | 149.4376 | 43.7149 | 47.3515 | 150.8746 | 143.733 | 39.8977 | 42.5274 | 46.074 | 47.1878 | 46.2096 | 45.2944 | 143.0576 | 169.3409 |  |  | 136.2675 | 197.7554 | 253.3796 | 246.657 | 142.5955 | 78.0199 | [7 empty] | 98.719 | 98.2355 | 130.2872 | 185.4427 | 259.1324 | 261.779 | 134.7833 | 123.6552 | 171.6028 | 210.4316 | [5 empty] | 121.6909 | 128.4036 | 251.7968 | 274.6098 |  |  | 99.7608 | 121.4294 | 176.7209 | 262.7035 | 166.006 | 78.3961 | 99.0674 | 127.1669 | 176.8928 |  |  |  | 278.1965 | 112.9189 | 172.6929 | [5 empty] | 126.3593 | 177.8456 | 246.0947 | 257.7435 | 60.694 | 79.4744 | 99.2184 | 119.2451 | 121.4286 | 143.0656 | 69.9166 | 86.4285 | 99.0808 | 117.4647 | 172.182 |  | 185.0201 | 253.6123 | 263.9418 | 110.8851 | 138.6445 | 190.557 | 264.6555 | 268.0968 | [7 empty] | 108.7845 | 142.8186 | 196.1436 | 262.7643 |  | 139.9323 | 141.8413 | 141.109 | 256.3488 | 162.3481 | 139.2184 |  | 23.0443 | 24.136 | 18.7707 | 19.6772 | 37.0857 | 114.2296 | 97.235 | 141.5472 | 138.7272 | 141.0602 | 83.4576 | 97.0591 | 177.0573 | 241.5636 | 241.155 | 179.0583 | -0.0047 | -0.0627 | 0.0109 | 0.0576 | -0.0108 | 0.0027 | -0.0539 | -0.0959 | -0.0589 | -285.0677 | -0.7684 | -319.8206 | 0.0447 | -312.5124 | -0.0066 | -270.3284 | -0.0395 | -217.058 | -0.8711 | -248.4503 | -0.8567 | 0.089509 | 10.4885 | 139.9231 | 241.3593 | -2.1959
2017-12-19 13:43 | 6462.3877 |  |  | 3.5215 | -39.3322 | 18.4523 | 10.5724 | -4.5019 | -16.3884 | -34.1956 | -1.7863 |  |  | -168.329 | -41.7483 | 14.5878 | 18.4968 | 22.7847 | 4.1236 | 20.0706 | 21.7867 | -0.8975 |  | 226.1912 | 112.6414 | 159.4119 | 233.6639 | 257.2548 | 178.5249 | 75.6091 |  |  | 173.3511 | 139.4608 | 169.3395 | 137.2918 | 121.5915 | 101.2525 | 97.9162 | 119.5505 | 168.4824 | 237.0908 | 250.2848 | 156.0752 | 118.7273 | 174.0276 | 159.3077 | 121.1582 |  |  |  |  | 136.0917 | 118.8914 | 248.005 | 255.0122 |  |  | 131.7698 | 128.8809 | 189.9857 | 263.1482 | 99.1964 | 72.0574 | 94.6176 | 118.341 | 156.7625 |  |  |  | 274.4536 | 138.9295 | 171.4808 | [5 empty] | 136.9062 | 169.2675 | 224.3467 | 234.9575 | 77.017 | 99.0346 | 99.2879 | 110.0765 | 107.7631 | 130.4439 | 69.3451 | 99.3254 | 106.0741 | 133.5414 | 174.1167 |  | 178.0883 | 248.0398 | 259.6057 | 92.7961 | 119.6031 | 167.288 | 252.6542 | 269.1142 | [7 empty] | 84.1561 | 133.308 | 192.3378 | 261.7001 | 266.2717 | 136.2134 | 138.9052 | 237.236 | 154.2256 | 242.895 | 149.4305 | 43.8326 | 47.5 | 150.8454 | 143.6944 | 40.7084 | 41.9556 | 46.208 | 47.5015 | 46.2199 | 45.2961 | 143.0366 | 169.309 |  |  | 136.2729 | 197.7499 | 253.3386 | 246.6062 | 142.5908 | 78.023 | [7 empty] | 98.7094 | 98.2192 | 130.288 | 185.4393 | 259.0915 | 261.7284 | 134.7769 | 123.6589 | 171.6001 | 210.4026 | [5 empty] | 121.7002 | 128.3949 | 251.7717 | 274.5696 |  |  | 99.7592 | 121.4394 | 176.7311 | 262.6769 | 166.0063 | 78.3985 | 99.0615 | 127.1721 | 176.8867 |  |  |  | 278.1419 | 112.9255 | 172.6925 | [5 empty] | 126.3581 | 177.8413 | 246.0565 | 257.6978 | 60.7005 | 79.481 | 99.2225 | 119.2479 | 121.4298 | 143.0572 | 69.9177 | 86.4445 | 99.0831 | 117.4796 | 172.1875 |  | 185.0203 | 253.592 | 263.8923 | 110.8792 | 138.6623 | 190.5563 | 264.6054 | 268.0452 | [7 empty] | 108.7854 | 142.8223 | 196.1415 | 262.7311 |  | 139.9084 | 141.8059 | 141.0821 | 256.3144 | 162.3398 | 139.1694 |  | 23.0392 | 24.13 | 18.7633 | 19.6563 | 37.0831 | 114.287 | 97.2258 | 141.5185 | 138.7015 | 141.0364 | 83.4723 | 97.0458 | 177.0807 | 241.5551 | 241.1637 | 179.0531 | -0.0048 | -0.0629 | 0.0118 | 0.0589 | -0.0113 | 0.002 | -0.0511 | -0.0994 | -0.0384 | -285.043 | -0.7622 | -319.8113 | 0.0488 | -312.5555 | 0.018 | -270.3376 | -0.0333 | -217.0549 | -0.869 | -248.4441 | -0.8546 | -0.14466 | -7.5743 | 139.8964 | 241.3594 | -1.9717
2017-12-19 13:43 | 6463.3878 |  |  | 3.6464 | -39.2792 | 18.5426 | 10.5423 | -4.5236 | -16.274 | -34.1666 | -1.7837 |  |  | -168.2483 | -41.779 | 14.5981 | 18.5428 | 22.8024 | 4.1709 | 20.1511 | 21.9822 | 0.9949 |  | 226.1701 | 112.6517 | 159.4126 | 233.6391 | 257.2041 | 178.5144 | 75.6238 |  |  | 173.3388 | 139.4591 | 169.3299 | 137.285 | 121.586 | 101.2479 | 97.9192 | 119.5536 | 168.4834 | 237.0559 | 250.2478 | 156.0714 | 118.7355 | 174.0301 | 159.304 | 121.1087 |  |  |  |  | 136.0993 | 118.8987 | 247.9802 | 254.9784 |  |  | 131.778 | 128.8918 | 189.9881 | 263.1195 | 99.1926 | 72.0649 | 94.6334 | 118.3509 | 156.7765 |  |  |  | 274.4017 | 138.9096 | 171.4758 | [5 empty] | 136.9064 | 169.2801 | 224.3307 | 234.9225 | 77.0199 | 99.0336 | 99.2821 | 110.0884 | 107.7642 | 130.4512 | 69.3582 | 99.3434 | 106.0783 | 133.5497 | 174.1121 |  | 178.0934 | 248.0117 | 259.5572 | 92.804 | 119.6127 | 167.2943 | 252.6212 | 269.0696 | [7 empty] | 84.1541 | 133.3109 | 192.3294 | 261.6666 | 266.2329 | 136.1938 | 138.8831 | 237.2041 | 154.2167 | 242.863 | 149.4134 | 43.8713 | 47.652 | 150.8119 | 143.6563 | 41.1792 | 41.5659 | 46.2903 | 47.5012 | 46.1662 | 45.1909 | 143.0122 | 169.2789 |  |  | 136.2739 | 197.7458 | 253.2986 | 246.5649 | 142.5974 | 78.0381 | [7 empty] | 98.7062 | 98.2274 | 130.2898 | 185.4392 | 259.0468 | 261.6794 | 134.7786 | 123.6688 | 171.6001 | 210.3892 | [5 empty] | 121.7043 | 128.3924 | 251.7485 | 274.522 |  |  | 99.7666 | 121.455 | 176.7452 | 262.6521 | 166.004 | 78.4113 | 99.0749 | 127.2025 | 176.8972 |  |  |  | 278.0991 | 112.9285 | 172.6862 | [5 empty] | 126.3599 | 177.8415 | 246.023 | 257.6513 | 60.7092 | 79.4843 | 99.2203 | 119.25 | 121.431 | 143.0609 | 69.9322 | 86.4502 | 99.0917 | 117.4894 | 172.2055 |  | 185.0341 | 253.5726 | 263.8596 | 110.8844 | 138.6759 | 190.5628 | 264.5706 | 268.0052 | [7 empty] | 108.796 | 142.8161 | 196.1179 | 262.6875 |  | 139.8771 | 141.7785 | 141.0591 | 256.2873 | 162.3364 | 139.1269 |  | 23.0343 | 24.1237 | 18.7608 | 19.6354 | 37.0808 | 114.2349 | 97.2172 | 141.4911 | 138.6733 | 140.9958 | 83.4545 | 97.049 | 177.0862 | 241.4612 | 241.1101 | 178.9723 | -0.0043 | -0.0626 | 0.0118 | 0.0583 | -0.0109 | 0.0018 | -0.0485 | -0.1007 | -0.0491 | -285.0861 | -0.7889 | -319.7775 | 0.0098 | -312.5001 | 0.02 | -270.3899 | -0.0149 | -217.0672 | -0.8895 | -248.4041 | -0.8854 | -0.09424 | -8.8817 | 139.869 | 241.2856 | -1.8034
2017-12-19 13:43 | 6464.3878 |  |  | 3.7773 | -39.3179 | 18.5475 | 10.6379 | -4.507 | -16.3104 | -34.2082 | -1.8079 |  |  | -168.1732 | -41.7113 | 14.5477 | 18.5786 | 22.7688 | 4.1314 | 20.1944 | 21.8966 | 1.2524 |  | 226.1446 | 112.6676 | 159.4198 | 233.618 | 257.1588 | 178.5076 | 75.6396 |  |  | 173.3304 | 139.4593 | 169.3236 | 137.2756 | 121.5874 | 101.2575 | 97.9286 | 119.558 | 168.484 | 237.0293 | 250.2055 | 156.0693 | 118.7383 | 174.0236 | 159.294 | 121.0006 |  |  |  |  | 136.1086 | 118.8944 | 247.9574 | 254.9371 |  |  | 131.7756 | 128.8944 | 189.9825 | 263.08 | 99.1841 | 72.0673 | 94.6408 | 118.3551 | 156.7784 |  |  |  | 274.356 | 138.9077 | 171.4768 | [5 empty] | 136.9129 | 169.2845 | 224.3168 | 234.8943 | 77.0281 | 99.0382 | 99.2843 | 110.0976 | 107.7611 | 130.4567 | 69.365 | 99.3512 | 106.0797 | 133.5434 | 174.1111 |  | 178.0965 | 247.9798 | 259.5105 | 92.8111 | 119.6102 | 167.3 | 252.5893 | 269.0318 | [7 empty] | 84.1617 | 133.3178 | 192.3276 | 261.6438 | 266.1963 | 136.1668 | 138.8532 | 237.1583 | 154.1981 | 242.8152 | 149.3978 | 43.8216 | 47.5909 | 150.7884 | 143.6235 | 41.1684 | 41.4276 | 46.2173 | 47.4356 | 45.9967 | 44.8767 | 142.9825 | 169.25 |  |  | 136.2719 | 197.7306 | 253.2574 | 246.5249 | 142.5933 | 78.0497 | [7 empty] | 98.7037 | 98.249 | 130.3035 | 185.4302 | 259.0076 | 261.6299 | 134.7785 | 123.6669 | 171.6003 | 210.3724 | [5 empty] | 121.7121 | 128.4055 | 251.7309 | 274.4737 |  |  | 99.7757 | 121.4715 | 176.7574 | 262.6292 | 166.0051 | 78.4194 | 99.0964 | 127.2263 | 176.8993 |  |  |  | 278.0601 | 112.9224 | 172.6747 | [5 empty] | 126.3564 | 177.8447 | 245.9961 | 257.6094 | 60.7156 | 79.4881 | 99.2191 | 119.2549 | 121.4249 | 143.0636 | 69.9295 | 86.4516 | 99.0902 | 117.4939 | 172.1903 |  | 185.0426 | 253.5479 | 263.8119 | 110.8936 | 138.6747 | 190.5641 | 264.5336 | 267.955 | [7 empty] | 108.7964 | 142.814 | 196.1075 | 262.6526 |  | 139.8542 | 141.7619 | 141.0356 | 256.2584 | 162.3366 | 139.0832 |  | 23.0277 | 24.1186 | 18.7581 | 19.6138 | 37.0856 | 114.0979 | 97.2086 | 141.4739 | 138.6434 | 140.9787 | 83.4608 | 97.0493 | 177.0162 | 241.4221 | 241.0594 | 178.9544 | -0.0047 | -0.063 | 0.011 | 0.0579 | -0.011 | 0.0018 | -0.0326 | -0.0983 | -0.0688 | -285.0738 | -0.7704 | -319.7929 | -0.0005 | -312.4601 | -0.0169 | -270.3437 | -0.0292 | -217.0703 | -0.8711 | -248.4041 | -0.8977 | -0.065418 | 9.8205 | 139.846 | 241.2407 | -1.8274
2017-12-19 13:43 | 6465.3879 |  |  | 3.7165 | -39.3271 | 18.5477 | 10.7025 | -4.4405 | -16.1933 | -34.221 | -1.7549 |  |  | -168.0783 | -41.5723 | 14.6062 | 18.6035 | 22.8596 | 4.1355 | 20.1798 | 21.8813 | -0.4184 |  | 226.1168 | 112.674 | 159.428 | 233.5974 | 257.1209 | 178.5032 | 75.647 |  |  | 173.3275 | 139.4566 | 169.3164 | 137.2665 | 121.5908 | 101.2632 | 97.9398 | 119.564 | 168.4895 | 237.002 | 250.1669 | 156.0813 | 118.7399 | 174.0215 | 159.2938 | 120.9171 |  |  |  |  | 136.12 | 118.9074 | 247.938 | 254.898 |  |  | 131.7816 | 128.9012 | 189.9814 | 263.0441 | 99.1895 | 72.08 | 94.6583 | 118.3617 | 156.7751 |  |  |  | 274.3075 | 138.9014 | 171.4791 | [5 empty] | 136.9248 | 169.2809 | 224.3021 | 234.8675 | 77.0329 | 99.0476 | 99.2888 | 110.1035 | 107.7593 | 130.4607 | 69.3741 | 99.3433 | 106.0765 | 133.5451 | 174.1086 |  | 178.0908 | 247.9469 | 259.4776 | 92.8195 | 119.6022 | 167.3043 | 252.5678 | 268.9878 | [7 empty] | 84.1752 | 133.3268 | 192.3262 | 261.6051 | 266.1484 | 136.1431 | 138.8222 | 237.1164 | 154.1753 | 242.7824 | 149.3899 | 43.8168 | 46.6564 | 150.7649 | 143.595 | 41.4282 | 41.8422 | 46.0189 | 47.8237 | 45.9463 | 44.6518 | 142.9613 | 169.2207 |  |  | 136.2834 | 197.7185 | 253.2193 | 246.4875 | 142.5892 | 78.058 | [7 empty] | 98.7131 | 98.2606 | 130.3206 | 185.4267 | 258.9783 | 261.5841 | 134.7805 | 123.6691 | 171.6068 | 210.3548 | [5 empty] | 121.7272 | 128.4213 | 251.6986 | 274.4264 |  |  | 99.7695 | 121.4627 | 176.7517 | 262.5962 | 166.0003 | 78.4134 | 99.0998 | 127.2182 | 176.8726 |  |  |  | 278.0167 | 112.9212 | 172.6698 | [5 empty] | 126.3545 | 177.846 | 245.9714 | 257.5711 | 60.7216 | 79.5031 | 99.222 | 119.2609 | 121.4247 | 143.0682 | 69.9115 | 86.4525 | 99.089 | 117.5121 | 172.179 |  | 185.0409 | 253.5136 | 263.7689 | 110.8977 | 138.6645 | 190.5587 | 264.5033 | 267.9065 | [7 empty] | 108.7947 | 142.8232 | 196.1116 | 262.619 |  | 139.8406 | 141.7476 | 141.0154 | 256.2357 | 162.3444 | 139.043 |  | 23.033 | 24.1267 | 18.7584 | 19.5936 | 37.0933 | 114.0168 | 97.2096 | 141.4414 | 138.6145 | 140.9503 | 83.4557 | 97.0472 | 176.9775 | 241.3893 | 240.9976 | 178.8694 | -0.0042 | -0.0625 | 0.0111 | 0.0583 | -0.0108 | 0.0016 | -0.0535 | -0.0956 | -0.0755 | -285.083 | -0.7294 | -319.8483 | 0.0324 | -312.5001 | -0.021 | -270.3191 | -0.0374 | -217.058 | -0.8423 | -248.438 | -0.8587 | -0.15189 | -1.563 | 139.8219 | 241.1934 | -1.6695
2017-12-19 13:43 | 6466.388 |  |  | 3.7916 | -39.2874 | 18.5406 | 10.6716 | -4.4525 | -16.2337 | -34.1694 | -1.6894 |  |  | -168.1159 | -41.4912 | 14.6568 | 18.5292 | 22.8324 | 4.1033 | 20.2131 | 21.9676 | -0.1846 |  | 226.0869 | 112.6815 | 159.4275 | 233.5694 | 257.0792 | 178.4978 | 75.6551 |  |  | 173.3226 | 139.448 | 169.3064 | 137.2594 | 121.5927 | 101.2642 | 97.9536 | 119.5742 | 168.492 | 236.9816 | 250.1289 | 156.0783 | 118.7507 | 174.0313 | 159.289 | 120.875 |  |  |  |  | 136.1316 | 118.9215 | 247.9209 | 254.8585 |  |  | 131.7902 | 128.9126 | 189.9824 | 263.0151 | 99.2075 | 72.0981 | 94.6745 | 118.3683 | 156.7773 |  |  |  | 274.2611 | 138.9131 | 171.4844 | [5 empty] | 136.9379 | 169.2893 | 224.2929 | 234.8401 | 77.0306 | 99.0476 | 99.2943 | 110.1131 | 107.7627 | 130.467 | 69.3814 | 99.3388 | 106.0784 | 133.5479 | 174.1004 |  | 178.0894 | 247.9247 | 259.4366 | 92.8222 | 119.5968 | 167.3052 | 252.5306 | 268.9378 | [7 empty] | 84.1751 | 133.3333 | 192.3215 | 261.5648 | 266.0973 | 136.1238 | 138.792 | 237.0798 | 154.1564 | 242.7579 | 149.3619 | 43.9618 | 45.8802 | 150.7298 | 143.5596 | 41.5309 | 42.4976 | 45.9105 | 48.2566 | 45.8026 | 44.4549 | 142.9392 | 169.1971 |  |  | 136.2938 | 197.7145 | 253.1844 | 246.4402 | 142.5974 | 78.0686 | [7 empty] | 98.7103 | 98.2639 | 130.3264 | 185.4325 | 258.953 | 261.5436 | 134.7903 | 123.682 | 171.6179 | 210.343 | [5 empty] | 121.7427 | 128.4324 | 251.6681 | 274.3811 |  |  | 99.7668 | 121.4671 | 176.7533 | 262.5597 | 165.9853 | 78.4137 | 99.0898 | 127.1959 | 176.8552 |  |  |  | 277.966 | 112.9168 | 172.6696 | [5 empty] | 126.3615 | 177.8386 | 245.9385 | 257.5298 | 60.7257 | 79.5084 | 99.2172 | 119.2671 | 121.4277 | 143.0668 | 69.9103 | 86.4476 | 99.0994 | 117.5344 | 172.1896 |  | 185.0404 | 253.4916 | 263.7318 | 110.8953 | 138.6611 | 190.545 | 264.4608 | 267.858 | [7 empty] | 108.8045 | 142.8316 | 196.1124 | 262.5912 |  | 139.8128 | 141.7226 | 140.9911 | 256.2153 | 162.3383 | 139.0025 |  | 23.0281 | 24.1242 | 18.7549 | 19.5757 | 37.0962 | 113.9744 | 97.2116 | 141.4174 | 138.5956 | 140.9359 | 83.4662 | 97.0644 | 177.0052 | 241.3745 | 241.0407 | 178.9203 | -0.0045 | -0.063 | 0.0111 | 0.0573 | -0.0106 | 0.0017 | -0.0525 | -0.0952 | -0.0442 | -285.0215 | -0.7417 | -319.8575 | 0.0488 | -312.5401 | 0.0057 | -270.3407 | -0.0457 | -217.0303 | -0.8546 | -248.4318 | -0.8546 | -0.0077682 | -3.6178 | 139.7989 | 241.2076 | -1.6182
2017-12-19 13:43 | 6467.388 |  |  | 3.7564 | -39.2751 | 18.6253 | 10.6413 | -4.4881 | -16.3051 | -34.0938 | -1.6577 |  |  | -168.036 | -41.5481 | 14.7477 | 18.6377 | 22.8345 | 4.091 | 20.1181 | 21.8569 | -0.2459 |  | 226.0657 | 112.6865 | 159.4277 | 233.5494 | 257.0358 | 178.5008 | 75.6728 |  |  | 173.3056 | 139.4437 | 169.3063 | 137.251 | 121.5945 | 101.2625 | 97.9692 | 119.5855 | 168.4987 | 236.9642 | 250.0889 | 156.0824 | 118.7678 | 174.0441 | 159.2874 | 120.8681 |  |  |  |  | 136.1343 | 118.9282 | 247.8901 | 254.8202 |  |  | 131.7941 | 128.9099 | 189.9754 | 262.9794 | 99.2114 | 72.109 | 94.6821 | 118.3713 | 156.7781 |  |  |  | 274.2117 | 138.9252 | 171.4802 | [5 empty] | 136.9464 | 169.2967 | 224.2789 | 234.8107 | 77.0341 | 99.0478 | 99.301 | 110.1204 | 107.7711 | 130.4798 | 69.3883 | 99.3173 | 106.083 | 133.5501 | 174.0918 |  | 178.0951 | 247.8957 | 259.395 | 92.8337 | 119.6152 | 167.3167 | 252.4988 | 268.8993 | [7 empty] | 84.1773 | 133.3432 | 192.3253 | 261.5405 | 266.0553 | 136.1043 | 138.7766 | 237.054 | 154.1427 | 242.7295 | 149.3351 | 44.2142 | 45.8659 | 150.6968 | 143.5269 | 40.8598 | 43.1462 | 45.8707 | 48.5329 | 45.6703 | 44.5774 | 142.914 | 169.1687 |  |  | 136.2942 | 197.702 | 253.1468 | 246.3883 | 142.5914 | 78.0774 | [7 empty] | 98.7062 | 98.2669 | 130.3378 | 185.4294 | 258.9183 | 261.5031 | 134.7837 | 123.6896 | 171.6207 | 210.3237 | [5 empty] | 121.7503 | 128.4318 | 251.6437 | 274.3358 |  |  | 99.7667 | 121.4748 | 176.7562 | 262.5255 | 165.9777 | 78.4255 | 99.0926 | 127.1919 | 176.859 |  |  |  | 277.9182 | 112.923 | 172.6796 | [5 empty] | 126.366 | 177.8389 | 245.9095 | 257.4938 | 60.7352 | 79.5201 | 99.2182 | 119.2811 | 121.4321 | 143.0657 | 69.9202 | 86.4496 | 99.1012 | 117.5445 | 172.1923 |  | 185.0356 | 253.4712 | 263.6842 | 110.8847 | 138.6697 | 190.5308 | 264.4121 | 267.8109 | [7 empty] | 108.7983 | 142.833 | 196.1141 | 262.556 |  | 139.7806 | 141.6847 | 140.9602 | 256.1787 | 162.3168 | 138.9543 |  | 23.0116 | 24.1104 | 18.7461 | 19.5592 | 37.0918 | 113.8913 | 97.2032 | 141.3836 | 138.5703 | 140.9045 | 83.4661 | 97.0609 | 176.9138 | 241.3604 | 241.015 | 178.8809 | -0.0045 | -0.0627 | 0.0116 | 0.0583 | -0.0108 | 0.0028 | -0.0488 | -0.0977 | -0.0575 | -285.0646 | -0.7684 | -319.7775 | 0.0283 | -312.4786 | -0.0046 | -270.353 | -0.019 | -217.0272 | -0.8772 | -248.3887 | -0.8813 | -0.11224 | -4.186 | 139.7706 | 241.1877 | -1.62
2017-12-19 13:43 | 6468.3881 |  |  | 3.8818 | -39.217 | 18.6539 | 10.6454 | -4.5191 | -16.2919 | -34.1704 | -1.7584 |  |  | -168.1504 | -41.4588 | 14.7617 | 18.7122 | 22.8549 | 4.2204 | 20.2207 | 21.8619 | 2.8454 |  | 226.0453 | 112.6941 | 159.4364 | 233.5272 | 256.9947 | 178.4905 | 75.6867 |  |  | 173.2917 | 139.4405 | 169.3055 | 137.2515 | 121.5937 | 101.2578 | 97.9768 | 119.5854 | 168.5038 | 236.9322 | 250.0498 | 156.0902 | 118.7807 | 174.0472 | 159.2872 | 120.8893 |  |  |  |  | 136.1291 | 118.9365 | 247.8553 | 254.7877 |  |  | 131.7865 | 128.9112 | 189.9684 | 262.9394 | 99.2134 | 72.1152 | 94.6976 | 118.3789 | 156.7809 |  |  |  | 274.1694 | 138.9217 | 171.4755 | [5 empty] | 136.949 | 169.3019 | 224.2628 | 234.7841 | 77.0441 | 99.058 | 99.298 | 110.1257 | 107.7747 | 130.488 | 69.403 | 99.3195 | 106.0963 | 133.5567 | 174.0861 |  | 178.1018 | 247.8629 | 259.3638 | 92.8445 | 119.6352 | 167.3275 | 252.4746 | 268.8676 | [7 empty] | 84.1828 | 133.3466 | 192.3294 | 261.5108 | 266.0084 | 136.0901 | 138.7649 | 237.0305 | 154.1238 | 242.7015 | 149.312 | 44.4975 | 45.915 | 150.6706 | 143.4986 | 40.9065 | 43.4971 | 45.8883 | 48.499 | 45.6237 | 45.018 | 142.8845 | 169.1346 |  |  | 136.3001 | 197.6973 | 253.1088 | 246.344 | 142.5896 | 78.0892 | [7 empty] | 98.7116 | 98.2661 | 130.3436 | 185.4189 | 258.8788 | 261.4514 | 134.7734 | 123.6939 | 171.6187 | 210.2943 | [5 empty] | 121.7602 | 128.4321 | 251.6073 | 274.2842 |  |  | 99.7587 | 121.4672 | 176.7489 | 262.4904 | 165.9706 | 78.4417 | 99.1052 | 127.188 | 176.8685 |  |  |  | 277.8691 | 112.9233 | 172.6826 | [5 empty] | 126.3686 | 177.839 | 245.8841 | 257.4515 | 60.7418 | 79.5241 | 99.2206 | 119.2911 | 121.429 | 143.0738 | 69.9316 | 86.4522 | 99.0865 | 117.5407 | 172.1758 |  | 185.0443 | 253.4456 | 263.6458 | 110.8892 | 138.6792 | 190.5349 | 264.3779 | 267.7716 | [7 empty] | 108.7939 | 142.8362 | 196.1175 | 262.5284 |  | 139.7543 | 141.6559 | 140.927 | 256.1494 | 162.3092 | 138.9068 |  | 23.0022 | 24.0977 | 18.7405 | 19.5484 | 37.0907 | 113.8459 | 97.1908 | 141.3704 | 138.5464 | 140.8844 | 83.4727 | 97.0568 | 176.9097 | 241.3927 | 241.0067 | 178.9062 | -0.0045 | -0.0627 | 0.0117 | 0.0585 | -0.011 | 0.0019 | -0.0489 | -0.0993 | -0.0683 | -285.0738 | -0.7396 | -319.799 | 0.02 | -312.4755 | -0.019 | -270.3653 | -0.0149 | -217.0642 | -0.8628 | -248.4503 | -0.8813 | -0.13747 | 0.90604 | 139.7492 | 241.1997 | -1.5278
2017-12-19 13:43 | 6469.3881 |  |  | 3.8553 | -39.2001 | 18.7085 | 10.6194 | -4.4826 | -16.1899 | -34.0281 | -1.7174 |  |  | -168.1522 | -41.3437 | 14.7903 | 18.7676 | 22.9381 | 4.18 | 20.2516 | 21.8372 | 4.6278 |  | 226.0167 | 112.7109 | 159.4458 | 233.4993 | 256.9586 | 178.4813 | 75.6952 |  |  | 173.2861 | 139.4339 | 169.2946 | 137.2475 | 121.5913 | 101.2568 | 97.9803 | 119.5879 | 168.5052 | 236.9052 | 250.0078 | 156.0938 | 118.7951 | 174.0538 | 159.281 | 120.9256 |  |  |  |  | 136.1294 | 118.9445 | 247.8315 | 254.7505 |  |  | 131.7841 | 128.9206 | 189.9633 | 262.9019 | 99.22 | 72.1314 | 94.7194 | 118.3927 | 156.7847 |  |  |  | 274.1346 | 138.9243 | 171.476 | [5 empty] | 136.9534 | 169.316 | 224.257 | 234.766 | 77.0577 | 99.0628 | 99.3041 | 110.1368 | 107.7731 | 130.498 | 69.4177 | 99.3453 | 106.099 | 133.5617 | 174.0915 |  | 178.1092 | 247.8476 | 259.3224 | 92.843 | 119.6438 | 167.3292 | 252.4527 | 268.8242 | [7 empty] | 84.1844 | 133.3522 | 192.3249 | 261.4774 | 265.9673 | 136.0657 | 138.7378 | 237.0003 | 154.1012 | 242.6719 | 149.2863 | 44.6996 | 46.6173 | 150.6476 | 143.4698 | 41.7509 | 43.5136 | 45.9414 | 48.3768 | 45.526 | 45.2869 | 142.8544 | 169.1103 |  |  | 136.3119 | 197.6902 | 253.0668 | 246.2949 | 142.598 | 78.0917 | [7 empty] | 98.7104 | 98.2649 | 130.3421 | 185.4116 | 258.8394 | 261.3963 | 134.7669 | 123.7002 | 171.6178 | 210.2704 | [5 empty] | 121.7777 | 128.437 | 251.5808 | 274.2366 |  |  | 99.7581 | 121.4662 | 176.7514 | 262.4598 | 165.9615 | 78.4717 | 99.1144 | 127.1832 | 176.8903 |  |  |  | 277.8222 | 112.9147 | 172.6721 | [5 empty] | 126.3656 | 177.835 | 245.8515 | 257.406 | 60.7463 | 79.5216 | 99.22 | 119.2948 | 121.433 | 143.0843 | 69.9354 | 86.4569 | 99.0877 | 117.5495 | 172.1623 |  | 185.0556 | 253.4231 | 263.6126 | 110.9031 | 138.6894 | 190.5459 | 264.3462 | 267.7284 | [7 empty] | 108.8003 | 142.8364 | 196.1137 | 262.5044 |  | 139.7363 | 141.6333 | 140.9098 | 256.1205 | 162.3131 | 138.8664 |  | 23.0005 | 24.0944 | 18.7406 | 19.5525 | 37.097 | 113.8662 | 97.1839 | 141.3396 | 138.5214 | 140.8618 | 83.4838 | 97.0522 | 176.8412 | 241.3061 | 240.8044 | 178.9009 | -0.0044 | -0.0626 | 0.0115 | 0.0578 | -0.011 | 0.0024 | -0.026 | -0.0985 | -0.0835 | -285.0461 | -0.7232 | -319.8544 | 0.0406 | -312.5216 | -0.0087 | -270.3437 | -0.0272 | -217.0488 | -0.8403 | -248.4657 | -0.8567 | 0.096718 | 9.0665 | 139.7257 | 241.0553 | -1.3564
2017-12-19 13:43 | 6470.3882 |  |  | 3.8392 | -39.167 | 18.6704 | 10.6654 | -4.373 | -16.1736 | -34.0598 | -1.6053 |  |  | -167.9636 | -41.2984 | 14.7741 | 18.8456 | 22.9062 | 4.2761 | 20.3145 | 21.9292 | -0.6421 |  | 225.9877 | 112.7135 | 159.4439 | 233.4738 | 256.9126 | 178.4767 | 75.7013 |  |  | 173.2673 | 139.4254 | 169.282 | 137.2319 | 121.586 | 101.2505 | 97.979 | 119.5914 | 168.5109 | 236.8799 | 249.9691 | 156.0999 | 118.8 | 174.0548 | 159.2735 | 120.9415 |  |  |  |  | 136.1311 | 118.9517 | 247.8099 | 254.7146 |  |  | 131.7811 | 128.9186 | 189.962 | 262.8741 | 99.2112 | 72.1444 | 94.7337 | 118.4024 | 156.7837 |  |  |  | 274.0855 | 138.9195 | 171.473 | [5 empty] | 136.9536 | 169.3279 | 224.2459 | 234.7357 | 77.068 | 99.0598 | 99.3088 | 110.1413 | 107.7826 | 130.5148 | 69.429 | 99.3645 | 106.1021 | 133.5703 | 174.094 |  | 178.1126 | 247.8301 | 259.2911 | 92.8416 | 119.6512 | 167.3311 | 252.4419 | 268.7871 | [7 empty] | 84.1854 | 133.361 | 192.3186 | 261.4409 | 265.9326 | 136.0362 | 138.7122 | 236.9706 | 154.064 | 242.6393 | 149.2605 | 44.7644 | 47.783 | 150.6148 | 143.4434 | 42.4817 | 43.3312 | 45.951 | 48.5798 | 45.4088 | 45.3418 | 142.8241 | 169.0808 |  |  | 136.3141 | 197.6786 | 253.0133 | 246.2465 | 142.6 | 78.0907 | [7 empty] | 98.708 | 98.2691 | 130.3467 | 185.4164 | 258.802 | 261.3582 | 134.7734 | 123.7088 | 171.6202 | 210.2557 | [5 empty] | 121.7874 | 128.4424 | 251.5557 | 274.1931 |  |  | 99.7573 | 121.4827 | 176.7647 | 262.4337 | 165.9592 | 78.4927 | 99.1247 | 127.207 | 176.9038 |  |  |  | 277.776 | 112.9157 | 172.6617 | [5 empty] | 126.3683 | 177.8356 | 245.8188 | 257.3708 | 60.7466 | 79.5349 | 99.2237 | 119.2989 | 121.4305 | 143.0799 | 69.9307 | 86.4646 | 99.0742 | 117.5559 | 172.1498 |  | 185.0513 | 253.3837 | 263.5684 | 110.8989 | 138.6867 | 190.5363 | 264.304 | 267.6707 | [7 empty] | 108.8085 | 142.8329 | 196.1011 | 262.4646 |  | 139.7154 | 141.606 | 140.8872 | 256.0902 | 162.3098 | 138.8214 |  | 23.0025 | 24.0839 | 18.7368 | 19.5474 | 37.1004 | 113.8945 | 97.1791 | 141.314 | 138.5016 | 140.8408 | 83.4802 | 97.0595 | 176.8843 | 241.2576 | 240.8774 | 178.8688 | -0.0044 | -0.0624 | 0.0115 | 0.0579 | -0.0106 | 0.002 | -0.0437 | -0.0958 | -0.0614 | -284.9753 | -0.7458 | -319.8483 | 0.0652 | -312.577 | -0.0005 | -270.3284 | -0.058 | -216.9749 | -0.867 | -248.4564 | -0.8403 | -0.11586 | 0.61245 | 139.7017 | 241.0675 | -1.1966
2017-12-19 13:43 | 6471.3883 |  |  | 3.8375 | -39.1715 | 18.7743 | 10.6047 | -4.3341 | -16.1648 | -33.9937 | -1.5292 |  |  | -168.1194 | -41.2216 | 14.7639 | 18.7653 | 22.9013 | 4.1499 | 20.3168 | 21.9084 | 1.3989 |  | 225.9582 | 112.7103 | 159.4463 | 233.4429 | 256.8603 | 178.4682 | 75.7133 |  |  | 173.2475 | 139.4175 | 169.2669 | 137.218 | 121.5761 | 101.2486 | 97.9697 | 119.6009 | 168.5179 | 236.8554 | 249.9316 | 156.1014 | 118.8062 | 174.05 | 159.2726 | 120.9349 |  |  |  |  | 136.1347 | 118.9608 | 247.7722 | 254.6735 |  |  | 131.7763 | 128.917 | 189.956 | 262.8411 | 99.2054 | 72.1479 | 94.7413 | 118.4002 | 156.7789 |  |  |  | 274.0266 | 138.9068 | 171.4604 | [5 empty] | 136.9485 | 169.3263 | 224.2203 | 234.6963 | 77.0647 | 99.0535 | 99.3075 | 110.1325 | 107.7894 | 130.5187 | 69.4414 | 99.3465 | 106.1046 | 133.5762 | 174.0887 |  | 178.1141 | 247.8024 | 259.2599 | 92.8434 | 119.654 | 167.3347 | 252.4249 | 268.7549 | [7 empty] | 84.1881 | 133.3564 | 192.3102 | 261.4054 | 265.884 | 136.004 | 138.6946 | 236.9335 | 154.0287 | 242.6014 | 149.2311 | 44.8206 | 48.1596 | 150.5734 | 143.4129 | 42.9882 | 43.3697 | 45.9443 | 48.7695 | 45.1962 | 45.3429 | 142.7911 | 169.0387 |  |  | 136.3222 | 197.6748 | 252.9792 | 246.2044 | 142.5879 | 78.104 | [7 empty] | 98.7017 | 98.2747 | 130.3584 | 185.4241 | 258.7691 | 261.3135 | 134.78 | 123.7156 | 171.622 | 210.2453 | [5 empty] | 121.7968 | 128.4459 | 251.5294 | 274.1512 |  |  | 99.761 | 121.5107 | 176.7736 | 262.41 | 165.9591 | 78.4976 | 99.1251 | 127.2407 | 176.895 |  |  |  | 277.7231 | 112.9211 | 172.6525 | [5 empty] | 126.3773 | 177.8386 | 245.789 | 257.3306 | 60.7496 | 79.5447 | 99.2279 | 119.3056 | 121.4193 | 143.0847 | 69.933 | 86.4629 | 99.0667 | 117.5653 | 172.1495 |  | 185.0562 | 253.3568 | 263.5211 | 110.9015 | 138.6807 | 190.5224 | 264.2702 | 267.6225 | [7 empty] | 108.7986 | 142.8414 | 196.0924 | 262.4289 |  | 139.693 | 141.5875 | 140.8597 | 256.0698 | 162.3047 | 138.7839 |  | 23.0102 | 24.0673 | 18.7348 | 19.5342 | 37.101 | 113.9236 | 97.1779 | 141.2908 | 138.4756 | 140.8147 | 83.4751 | 97.05 | 176.8184 | 241.1804 | 240.8349 | 178.7449 | -0.0044 | -0.0625 | 0.0111 | 0.0577 | -0.0113 | 0.0017 | -0.0367 | -0.0958 | -0.0636 | -284.9476 | -0.8033 | -319.7683 | 0.02 | -312.5216 | 0.0262 | -270.3684 | -0.0436 | -216.9626 | -0.908 | -248.3734 | -0.8711 | -0.17708 | -1.1179 | 139.6775 | 241.0077 | -1.1784
2017-12-19 13:43 | 6472.3883 |  |  | 3.7833 | -39.2739 | 18.6572 | 10.6219 | -4.361 | -16.2595 | -34.0573 | -1.6708 |  |  | -167.8988 | -41.1928 | 14.9066 | 18.7199 | 22.9851 | 4.2634 | 20.4038 | 22.0525 | -1.1473 |  | 225.9336 | 112.723 | 159.4557 | 233.4162 | 256.8236 | 178.4616 | 75.7286 |  |  | 173.239 | 139.41 | 169.2571 | 137.2065 | 121.5748 | 101.2501 | 97.9771 | 119.611 | 168.524 | 236.8381 | 249.8967 | 156.1098 | 118.8238 | 174.0574 | 159.2789 | 120.9071 |  |  |  |  | 136.1412 | 118.9732 | 247.747 | 254.6307 |  |  | 131.777 | 128.9253 | 189.947 | 262.8008 | 99.209 | 72.1577 | 94.7531 | 118.3987 | 156.776 |  |  |  | 273.9757 | 138.9003 | 171.4564 | [5 empty] | 136.9557 | 169.3268 | 224.202 | 234.6718 | 77.0581 | 99.0588 | 99.3107 | 110.1299 | 107.794 | 130.5218 | 69.4492 | 99.3451 | 106.1 | 133.575 | 174.0884 |  | 178.1158 | 247.7724 | 259.2147 | 92.85 | 119.6615 | 167.343 | 252.3993 | 268.7056 | [7 empty] | 84.2009 | 133.3612 | 192.311 | 261.3818 | 265.8426 | 135.9824 | 138.6714 | 236.9063 | 154.0199 | 242.5645 | 149.2221 | 44.9406 | 47.7726 | 150.542 | 143.3771 | 43.0885 | 43.8856 | 45.6702 | 48.7815 | 45.0425 | 45.3767 | 142.7612 | 169.0044 |  |  | 136.3273 | 197.6578 | 252.9431 | 246.1626 | 142.5662 | 78.1096 | [7 empty] | 98.7052 | 98.2872 | 130.3801 | 185.426 | 258.7416 | 261.2663 | 134.7748 | 123.728 | 171.6275 | 210.2294 | [5 empty] | 121.8149 | 128.4548 | 251.5066 | 274.1031 |  |  | 99.7628 | 121.5119 | 176.7773 | 262.3807 | 165.9569 | 78.5106 | 99.1256 | 127.2534 | 176.8895 |  |  |  | 277.6809 | 112.9407 | 172.6535 | [5 empty] | 126.3741 | 177.8402 | 245.7647 | 257.2923 | 60.7642 | 79.5561 | 99.2264 | 119.3168 | 121.4308 | 143.0945 | 69.9472 | 86.462 | 99.0822 | 117.5839 | 172.1569 |  | 185.066 | 253.3473 | 263.4771 | 110.919 | 138.6987 | 190.5195 | 264.2398 | 267.5848 | [7 empty] | 108.7909 | 142.8564 | 196.1005 | 262.4075 |  | 139.6727 | 141.5697 | 140.8348 | 256.0421 | 162.303 | 138.7377 |  | 23.0156 | 24.0568 | 18.7356 | 19.509 | 37.0964 | 113.9796 | 97.1725 | 141.2612 | 138.4604 | 140.8021 | 83.4824 | 97.0643 | 176.7614 | 241.1994 | 240.825 | 178.7171 | -0.0042 | -0.0625 | 0.011 | 0.0573 | -0.0108 | 0.0019 | -0.046 | -0.0994 | -0.056 | -285.0215 | -0.7622 | -319.7775 | 0.018 | -312.4909 | 0.0077 | -270.3684 | -0.0025 | -216.9657 | -0.8854 | -248.3795 | -0.8813 | -0.10504 | -3.0716 | 139.6568 | 241.0122 | -1.1714
2017-12-19 13:43 | 6473.3884 |  |  | 3.7099 | -39.2766 | 18.6835 | 10.6458 | -4.4397 | -16.3454 | -34.0003 | -1.5513 |  |  | -167.9454 | -41.1713 | 14.9199 | 18.8518 | 22.9412 | 4.2688 | 20.4144 | 22.2065 | 2.51 |  | 225.9107 | 112.7373 | 159.455 | 233.3964 | 256.7854 | 178.4584 | 75.7385 |  |  | 173.2303 | 139.4011 | 169.2478 | 137.1997 | 121.5754 | 101.258 | 97.9886 | 119.6132 | 168.5201 | 236.8139 | 249.8594 | 156.1127 | 118.8286 | 174.0495 | 159.2748 | 120.8222 |  |  |  |  | 136.1447 | 118.9797 | 247.7215 | 254.5973 |  |  | 131.7783 | 128.9418 | 189.9501 | 262.7737 | 99.2101 | 72.1712 | 94.7715 | 118.4231 | 156.7801 |  |  |  | 273.928 | 138.895 | 171.4689 | [5 empty] | 136.9664 | 169.3376 | 224.1891 | 234.6422 | 77.0643 | 99.0676 | 99.3118 | 110.1347 | 107.8056 | 130.5291 | 69.4621 | 99.3437 | 106.1077 | 133.5822 | 174.0914 |  | 178.1179 | 247.7485 | 259.1682 | 92.8666 | 119.6721 | 167.3535 | 252.3802 | 268.6596 | [7 empty] | 84.2109 | 133.3678 | 192.3102 | 261.3537 | 265.808 | 135.9646 | 138.6471 | 236.8758 | 154.0071 | 242.5298 | 149.203 | 44.3462 | 47.3999 | 150.5167 | 143.3436 | 42.7171 | 44.6361 | 45.3182 | 48.7838 | 45.1173 | 45.3109 | 142.731 | 168.9789 |  |  | 136.3307 | 197.6479 | 252.9024 | 246.1176 | 142.5703 | 78.1184 | [7 empty] | 98.7215 | 98.2989 | 130.3908 | 185.4237 | 258.7075 | 261.2276 | 134.7791 | 123.7425 | 171.6338 | 210.2117 | [5 empty] | 121.8305 | 128.4572 | 251.4793 | 274.0523 |  |  | 99.7532 | 121.5069 | 176.7801 | 262.3484 | 165.9478 | 78.5234 | 99.1357 | 127.2561 | 176.8814 |  |  |  | 277.6453 | 112.9447 | 172.6576 | [5 empty] | 126.3708 | 177.8399 | 245.7387 | 257.2512 | 60.7679 | 79.5664 | 99.2262 | 119.3174 | 121.4393 | 143.0946 | 69.9522 | 86.4582 | 99.0852 | 117.5873 | 172.1519 |  | 185.0673 | 253.3146 | 263.4414 | 110.9228 | 138.7106 | 190.5162 | 264.1998 | 267.5411 | [7 empty] | 108.797 | 142.8589 | 196.1046 | 262.3793 |  | 139.6487 | 141.5429 | 140.8109 | 256.0147 | 162.2989 | 138.6923 |  | 23.0092 | 24.051 | 18.7273 | 19.484 | 37.0899 | 114.0065 | 97.162 | 141.2364 | 138.4319 | 140.7759 | 83.482 | 97.0511 | 176.7206 | 241.1517 | 240.7713 | 178.6998 | -0.0045 | -0.0625 | 0.0116 | 0.0579 | -0.0108 | 0.0019 | -0.0423 | -0.0986 | -0.0616 | -285.0246 | -0.7417 | -319.8052 | 0.0242 | -312.5062 | 0.0016 | -270.3407 | -0.0149 | -217.0057 | -0.8567 | -248.4195 | -0.8834 | -0.083423 | -7.9513 | 139.6323 | 240.9615 | -1.0733
2017-12-19 13:43 | 6474.3884 |  |  | 3.7701 | -39.1831 | 18.7448 | 10.7404 | -4.4828 | -16.2556 | -34.0974 | -1.564 |  |  | -167.9001 | -41.3174 | 14.797 | 18.7176 | 22.8652 | 4.2659 | 20.4659 | 22.2378 | 0.8206 |  | 225.8848 | 112.7433 | 159.455 | 233.3649 | 256.7421 | 178.4503 | 75.7503 |  |  | 173.2174 | 139.3922 | 169.2364 | 137.1894 | 121.5622 | 101.2704 | 97.9957 | 119.6239 | 168.5236 | 236.785 | 249.8253 | 156.1087 | 118.8387 | 174.0542 | 159.275 | 120.7462 |  |  |  |  | 136.1465 | 118.9895 | 247.6907 | 254.5614 |  |  | 131.7828 | 128.9526 | 189.9504 | 262.7492 | 99.2163 | 72.1852 | 94.7896 | 118.4429 | 156.787 |  |  |  | 273.8795 | 138.8793 | 171.4683 | [5 empty] | 136.9748 | 169.3477 | 224.1751 | 234.6111 | 77.0686 | 99.0734 | 99.3119 | 110.1395 | 107.8019 | 130.5344 | 69.4817 | 99.3366 | 106.1089 | 133.5852 | 174.0903 |  | 178.1156 | 247.7183 | 259.1285 | 92.8786 | 119.6731 | 167.355 | 252.3543 | 268.6183 | [7 empty] | 84.2141 | 133.3732 | 192.2971 | 261.3192 | 265.76 | 135.9373 | 138.6266 | 236.8364 | 153.9855 | 242.4933 | 149.173 | 43.4829 | 47.0803 | 150.4898 | 143.3079 | 41.7944 | 45.1522 | 45.1667 | 49.0582 | 45.2591 | 45.259 | 142.7069 | 168.9563 |  |  | 136.3461 | 197.6495 | 252.8656 | 246.066 | 142.5927 | 78.134 | [7 empty] | 98.7245 | 98.2959 | 130.3839 | 185.4075 | 258.6563 | 261.1707 | 134.7716 | 123.7336 | 171.6252 | 210.1845 | [5 empty] | 121.8287 | 128.4558 | 251.451 | 274.0059 |  |  | 99.7497 | 121.5104 | 176.7842 | 262.3169 | 165.9363 | 78.5341 | 99.1366 | 127.2553 | 176.8744 |  |  |  | 277.5998 | 112.9167 | 172.6524 | [5 empty] | 126.3802 | 177.842 | 245.7102 | 257.2086 | 60.7717 | 79.5737 | 99.2245 | 119.3169 | 121.4423 | 143.1055 | 69.9503 | 86.464 | 99.086 | 117.5892 | 172.1449 |  | 185.0643 | 253.2779 | 263.4102 | 110.9129 | 138.7077 | 190.5113 | 264.1654 | 267.4936 | [7 empty] | 108.796 | 142.8573 | 196.0934 | 262.3384 |  | 139.6287 | 141.5252 | 140.7932 | 255.9935 | 162.2956 | 138.6557 |  | 23.005 | 24.0407 | 18.7257 | 19.4821 | 37.0953 | 114.0211 | 97.1579 | 141.2158 | 138.4129 | 140.7596 | 83.4917 | 97.0432 | 176.6769 | 241.0917 | 240.7401 | 178.6851 | -0.0044 | -0.0625 | 0.0118 | 0.0585 | -0.0106 | 0.0022 | -0.0674 | -0.0994 | -0.0674 | -284.9784 | -0.7561 | -319.8083 | 0.0262 | -312.5247 | -0.0005 | -270.313 | -0.0457 | -216.9472 | -0.8752 | -248.4072 | -0.8587 | 0.11114 | -9.8871 | 139.6124 | 240.9159 | -1.1326
2017-12-19 13:43 | 6475.3885 |  |  | 3.7913 | -39.1377 | 18.8165 | 10.7402 | -4.3221 | -16.1729 | -33.983 | -1.6026 |  |  | -167.9407 | -41.2883 | 14.9228 | 18.738 | 22.8163 | 4.266 | 20.473 | 22.2141 | -0.2667 |  | 225.8628 | 112.7452 | 159.4602 | 233.3412 | 256.7009 | 178.4448 | 75.7596 |  |  | 173.2044 | 139.3875 | 169.225 | 137.1792 | 121.5515 | 101.2759 | 98.0027 | 119.6372 | 168.5307 | 236.7533 | 249.7861 | 156.1059 | 118.8498 | 174.0715 | 159.2712 | 120.7201 |  |  |  |  | 136.145 | 118.9993 | 247.6761 | 254.5285 |  |  | 131.7745 | 128.9542 | 189.9437 | 262.7113 | 99.2272 | 72.1967 | 94.7946 | 118.4414 | 156.7889 |  |  |  | 273.8297 | 138.8706 | 171.4562 | [5 empty] | 136.9772 | 169.3445 | 224.1527 | 234.5851 | 77.0618 | 99.0749 | 99.3076 | 110.1396 | 107.7971 | 130.545 | 69.4925 | 99.3716 | 106.1063 | 133.5857 | 174.0889 |  | 178.1105 | 247.6865 | 259.092 | 92.8882 | 119.6769 | 167.3619 | 252.3257 | 268.5749 | [7 empty] | 84.2142 | 133.3777 | 192.2942 | 261.284 | 265.7112 | 135.9104 | 138.604 | 236.7983 | 153.9694 | 242.4601 | 149.1597 | 43.281 | 46.8597 | 150.4643 | 143.269 | 40.0787 | 45.0098 | 45.0364 | 49.4051 | 45.2655 | 45.308 | 142.686 | 168.9334 |  |  | 136.345 | 197.6364 | 252.8262 | 246.0254 | 142.5845 | 78.135 | [7 empty] | 98.7217 | 98.296 | 130.3891 | 185.3992 | 258.6217 | 261.1157 | 134.7616 | 123.7318 | 171.6236 | 210.1541 | [5 empty] | 121.8284 | 128.4674 | 251.4276 | 273.9646 |  |  | 99.7552 | 121.5213 | 176.7959 | 262.2895 | 165.9313 | 78.5426 | 99.142 | 127.2607 | 176.8729 |  |  |  | 277.5517 | 112.8906 | 172.6509 | [5 empty] | 126.3871 | 177.8398 | 245.6863 | 257.1729 | 60.7811 | 79.5809 | 99.218 | 119.3229 | 121.449 | 143.1216 | 69.9476 | 86.4786 | 99.0926 | 117.5937 | 172.1441 |  | 185.0711 | 253.2523 | 263.3771 | 110.9139 | 138.7146 | 190.5079 | 264.1325 | 267.4519 | [7 empty] | 108.7841 | 142.8648 | 196.0866 | 262.3075 |  | 139.6024 | 141.5029 | 140.768 | 255.9608 | 162.2897 | 138.6074 |  | 22.9999 | 24.0195 | 18.7232 | 19.4832 | 37.1002 | 114.0765 | 97.1461 | 141.1881 | 138.3822 | 140.7311 | 83.4947 | 97.0688 | 176.7096 | 240.977 | 240.6196 | 178.6772 | -0.004 | -0.0622 | 0.0112 | 0.058 | -0.0109 | 0.0019 | -0.0631 | -0.0966 | -0.0623 | -284.96 | -0.7561 | -319.7867 | 0.0221 | -312.4909 | 0.0118 | -270.353 | -0.0395 | -216.9226 | -0.8731 | -248.3949 | -0.8711 | -0.0041664 | 2.5016 | 139.5861 | 240.7983 | -0.98049
2017-12-19 13:43 | 6476.3886 |  |  | 3.8282 | -39.1363 | 18.8653 | 10.6007 | -4.3309 | -16.15 | -33.9612 | -1.5575 |  |  | -168.0085 | -41.1554 | 14.8765 | 18.8784 | 22.8849 | 4.2181 | 20.399 | 22.1642 | -0.4526 |  | 225.8331 | 112.748 | 159.4579 | 233.3204 | 256.6537 | 178.445 | 75.7632 |  |  | 173.1881 | 139.383 | 169.2165 | 137.1695 | 121.5418 | 101.2731 | 98.005 | 119.639 | 168.5319 | 236.7326 | 249.7402 | 156.1099 | 118.8513 | 174.0709 | 159.2651 | 120.7083 |  |  |  |  | 136.1491 | 119.0049 | 247.6538 | 254.4932 |  |  | 131.7612 | 128.9602 | 189.9414 | 262.6774 | 99.2292 | 72.2081 | 94.8033 | 118.4453 | 156.7856 |  |  |  | 273.7826 | 138.8665 | 171.4519 | [5 empty] | 136.9777 | 169.346 | 224.1303 | 234.5488 | 77.0584 | 99.0742 | 99.3089 | 110.1393 | 107.8098 | 130.5503 | 69.4999 | 99.3984 | 106.1137 | 133.5964 | 174.0922 |  | 178.1185 | 247.6683 | 259.0502 | 92.8995 | 119.6941 | 167.3696 | 252.3017 | 268.5353 | [7 empty] | 84.2113 | 133.3839 | 192.2934 | 261.2497 | 265.6701 | 135.8907 | 138.585 | 236.7674 | 153.9524 | 242.4386 | 149.1483 | 43.3914 | 46.9035 | 150.4352 | 143.2427 | 38.574 | 44.3593 | 45.171 | 49.6116 | 45.0101 | 45.2172 | 142.6592 | 168.9135 |  |  | 136.3432 | 197.6274 | 252.7908 | 245.9919 | 142.5866 | 78.1357 | [7 empty] | 98.7177 | 98.3078 | 130.4045 | 185.3993 | 258.5944 | 261.0742 | 134.7591 | 123.7466 | 171.6276 | 210.139 | [5 empty] | 121.8404 | 128.469 | 251.4059 | 273.9239 |  |  | 99.7515 | 121.5301 | 176.798 | 262.257 | 165.9301 | 78.5521 | 99.14 | 127.2722 | 176.8694 |  |  |  | 277.5092 | 112.8789 | 172.6481 | [5 empty] | 126.3886 | 177.8414 | 245.6587 | 257.1328 | 60.7921 | 79.5841 | 99.2236 | 119.331 | 121.4508 | 143.1261 | 69.9481 | 86.4684 | 99.0949 | 117.6012 | 172.1339 |  | 185.0742 | 253.2237 | 263.3401 | 110.9205 | 138.7117 | 190.503 | 264.0936 | 267.4103 | [7 empty] | 108.7826 | 142.8642 | 196.0902 | 262.2773 |  | 139.5783 | 141.479 | 140.74 | 255.9284 | 162.2802 | 138.5637 |  | 22.9953 | 24.0078 | 18.7188 | 19.4785 | 37.101 | 114.0765 | 97.1388 | 141.165 | 138.3621 | 140.7136 | 83.5036 | 97.0689 | 176.649 | 240.9936 | 240.6247 | 178.6914 | -0.0047 | -0.0622 | 0.0118 | 0.059 | -0.011 | 0.002 | -0.0466 | -0.0946 | -0.0702 | -284.9753 | -0.7438 | -319.8113 | 0.0406 | -312.5032 | 0.0098 | -270.3653 | -0.019 | -216.9442 | -0.867 | -248.4411 | -0.8628 | 0.013846 | 1.6186 | 139.5642 | 240.8091 | -0.94831
2017-12-19 13:43 | 6477.3886 |  |  | 3.8704 | -39.158 | 18.795 | 10.7964 | -4.426 | -16.1142 | -34.0127 | -1.5604 |  |  | -167.8482 | -41.2104 | 14.9518 | 18.87 | 22.9358 | 4.3006 | 20.4834 | 22.2203 | 1.3992 |  | 225.8035 | 112.7541 | 159.4579 | 233.2868 | 256.6021 | 178.4359 | 75.7736 |  |  | 173.1715 | 139.3714 | 169.204 | 137.1538 | 121.5276 | 101.2677 | 98.0085 | 119.6422 | 168.5363 | 236.7109 | 249.6951 | 156.107 | 118.8556 | 174.0704 | 159.2617 | 120.705 |  |  |  |  | 136.1513 | 119.0126 | 247.6197 | 254.4479 |  |  | 131.7554 | 128.9619 | 189.9451 | 262.6455 | 99.2241 | 72.2176 | 94.8079 | 118.4508 | 156.7832 |  |  |  | 273.7433 | 138.859 | 171.4505 | [5 empty] | 136.9838 | 169.3602 | 224.118 | 234.5216 | 77.0596 | 99.0803 | 99.315 | 110.0807 | 107.8163 | 130.548 | 69.5097 | 99.4003 | 106.1155 | 133.6033 | 174.0852 |  | 178.1257 | 247.6398 | 259.0106 | 92.9027 | 119.7031 | 167.3682 | 252.2723 | 268.4981 | [7 empty] | 84.2167 | 133.3921 | 192.2941 | 261.2244 | 265.6309 | 135.8771 | 138.5603 | 236.7342 | 153.9373 | 242.4048 | 149.1345 | 43.6288 | 46.5021 | 150.4035 | 143.2158 | 37.6539 | 43.6992 | 45.5713 | 49.9216 | 44.6227 | 45.005 | 142.6342 | 168.8853 |  |  | 136.3528 | 197.6227 | 252.7593 | 245.9457 | 142.597 | 78.1404 | [7 empty] | 98.7163 | 98.3231 | 130.4126 | 185.3961 | 258.5578 | 261.0291 | 134.7615 | 123.7596 | 171.6349 | 210.1248 | [5 empty] | 121.8528 | 128.4695 | 251.3859 | 273.885 |  |  | 99.7485 | 121.5355 | 176.8061 | 262.2294 | 165.929 | 78.5666 | 99.1413 | 127.2753 | 176.8735 |  |  |  | 277.4578 | 112.8739 | 172.6403 | [5 empty] | 126.3975 | 177.8395 | 245.6197 | 257.0875 | 60.796 | 79.5852 | 99.226 | 119.335 | 121.4504 | 143.1307 | 69.9626 | 86.4607 | 99.0956 | 117.6251 | 172.1199 |  | 185.0747 | 253.2056 | 263.2949 | 110.9272 | 138.712 | 190.5094 | 264.0495 | 267.3622 | [7 empty] | 108.7947 | 142.8548 | 196.0909 | 262.2403 |  | 139.5588 | 141.4578 | 140.7191 | 255.9077 | 162.273 | 138.5181 |  | 22.9972 | 23.999 | 18.7188 | 19.4739 | 37.1057 | 114.0196 | 97.1377 | 141.146 | 138.344 | 140.7071 | 83.486 | 97.0746 | 176.6163 | 240.9753 | 240.6237 | 178.6646 | -0.0043 | -0.0618 | 0.0113 | 0.0578 | -0.0111 | 0.002 | -0.042 | -0.0978 | -0.0796 | -284.9569 | -0.7602 | -319.7713 | 0.0118 | -312.497 | 0.0118 | -270.3468 | -0.0231 | -216.9195 | -0.8895 | -248.358 | -0.8793 | -0.13384 | -6.6838 | 139.5463 | 240.7995 | -0.87148
2017-12-19 13:43 | 6478.3887 |  |  | 3.9387 | -39.1074 | 18.8197 | 10.698 | -4.3365 | -16.1332 | -33.9314 | -1.5397 |  |  | -167.9614 | -41.1661 | 14.963 | 18.8126 | 22.9592 | 4.268 | 20.5284 | 22.1828 | 9.9955 |  | 225.7792 | 112.7635 | 159.4653 | 233.2649 | 256.5631 | 178.4259 | 75.7914 |  |  | 173.1646 | 139.3671 | 169.1984 | 137.1533 | 121.5279 | 101.2679 | 98.0178 | 119.6506 | 168.5371 | 236.6809 | 249.6538 | 156.1022 | 118.8649 | 174.0737 | 159.2592 | 120.6806 |  |  |  |  | 136.1496 | 119.0166 | 247.5879 | 254.4074 |  |  | 131.7553 | 128.9597 | 189.9377 | 262.603 | 99.2159 | 72.2176 | 94.8049 | 118.4513 | 156.7802 |  |  |  | 273.6973 | 138.8553 | 171.4475 | [5 empty] | 136.9931 | 169.3688 | 224.1061 | 234.5031 | 77.0608 | 99.0949 | 99.3226 | 109.9364 | 107.8175 | 130.5561 | 69.5218 | 99.384 | 106.1216 | 133.6087 | 174.0798 |  | 178.1236 | 247.6094 | 258.9731 | 92.9031 | 119.7142 | 167.3752 | 252.2407 | 268.4601 | [7 empty] | 84.2285 | 133.3939 | 192.2936 | 261.1905 | 265.5845 | 135.8568 | 138.5371 | 236.6896 | 153.9193 | 242.3668 | 149.1192 | 43.9582 | 45.7142 | 150.3739 | 143.1879 | 37.2106 | 43.3076 | 45.8815 | 50.1498 | 44.3561 | 44.6952 | 142.6107 | 168.8561 |  |  | 136.3596 | 197.6102 | 252.7152 | 245.898 | 142.5835 | 78.149 | [7 empty] | 98.7252 | 98.3277 | 130.4184 | 185.3994 | 258.5255 | 260.9846 | 134.7733 | 123.7664 | 171.6441 | 210.1022 | [5 empty] | 121.8606 | 128.4742 | 251.357 | 273.842 |  |  | 99.7526 | 121.5459 | 176.8186 | 262.2043 | 165.9313 | 78.5736 | 99.157 | 127.2735 | 176.8673 |  |  |  | 277.4115 | 112.8781 | 172.6429 | [5 empty] | 126.4104 | 177.8385 | 245.588 | 257.0543 | 60.8012 | 79.595 | 99.2214 | 119.3389 | 121.4507 | 143.1357 | 69.9607 | 86.4671 | 99.0906 | 117.6493 | 172.1218 |  | 185.0811 | 253.1889 | 263.2523 | 110.9237 | 138.7183 | 190.5067 | 264.0092 | 267.3107 | [7 empty] | 108.8081 | 142.8569 | 196.0879 | 262.2111 |  | 139.5355 | 141.4255 | 140.6983 | 255.8735 | 162.2615 | 138.4767 |  | 22.9992 | 23.9906 | 18.714 | 19.4688 | 37.113 | 114.0194 | 97.133 | 141.1289 | 138.313 | 140.6852 | 83.5039 | 97.0677 | 176.6695 | 241.0479 | 240.6617 | 178.6368 | -0.0046 | -0.0625 | 0.0112 | 0.0581 | -0.0106 | 0.0022 | -0.0372 | -0.0996 | -0.0625 | -285.0215 | -0.7294 | -319.8052 | 0.02 | -312.4724 | -0.0087 | -270.3684 | -0.0087 | -216.9472 | -0.8587 | -248.4103 | -0.8752 | -0.050995 | -0.074831 | 139.5225 | 240.8548 | -0.83087
2017-12-19 13:43 | 6479.3887 |  |  | 4.0043 | -39.0299 | 18.7893 | 10.7363 | -4.2963 | -16.0401 | -33.8861 | -1.5417 |  |  | -167.9157 | -41.1161 | 14.9714 | 18.9078 | 22.955 | 4.1937 | 20.4841 | 22.1562 | 7.5923 |  | 225.7522 | 112.7683 | 159.468 | 233.239 | 256.518 | 178.421 | 75.8013 |  |  | 173.1539 | 139.3638 | 169.192 | 137.1427 | 121.533 | 101.2738 | 98.0305 | 119.653 | 168.5357 | 236.6548 | 249.6132 | 156.1076 | 118.8808 | 174.074 | 159.2556 | 120.6635 |  |  |  |  | 136.1541 | 119.0274 | 247.5555 | 254.3717 |  |  | 131.7465 | 128.9618 | 189.9213 | 262.561 | 99.2079 | 72.2192 | 94.8051 | 118.4514 | 156.7784 |  |  |  | 273.641 | 138.8666 | 171.4424 | [5 empty] | 136.9989 | 169.3717 | 224.0857 | 234.4717 | 77.065 | 99.0988 | 99.3 | 109.8044 | 107.8182 | 130.5702 | 69.535 | 99.3547 | 106.1262 | 133.6111 | 174.0824 |  | 178.1244 | 247.5915 | 258.9345 | 92.911 | 119.7203 | 167.3793 | 252.2248 | 268.4186 | [7 empty] | 84.2294 | 133.3945 | 192.2879 | 261.1547 | 265.5383 | 135.8333 | 138.5111 | 236.6598 | 153.8978 | 242.3389 | 149.0941 | 44.2679 | 45.1732 | 150.3475 | 143.1637 | 37.2631 | 43.3487 | 46.1905 | 50.1902 | 44.4077 | 44.5928 | 142.5817 | 168.8285 |  |  | 136.3663 | 197.5987 | 252.671 | 245.8564 | 142.5881 | 78.166 | [7 empty] | 98.7318 | 98.3272 | 130.4276 | 185.397 | 258.4871 | 260.9335 | 134.7743 | 123.7649 | 171.6404 | 210.0855 | [5 empty] | 121.8662 | 128.4822 | 251.3288 | 273.7925 |  |  | 99.7571 | 121.5507 | 176.8161 | 262.173 | 165.9287 | 78.5808 | 99.1606 | 127.2765 | 176.8539 |  |  |  | 277.3765 | 112.8785 | 172.6427 | [5 empty] | 126.421 | 177.8416 | 245.5652 | 257.0166 | 60.8051 | 79.6047 | 99.2213 | 119.3457 | 121.4451 | 143.14 | 69.9476 | 86.4693 | 99.0839 | 117.6576 | 172.117 |  | 185.079 | 253.1499 | 263.2148 | 110.9193 | 138.7252 | 190.4967 | 263.9679 | 267.264 | [7 empty] | 108.8053 | 142.8675 | 196.0839 | 262.1853 |  | 139.5087 | 141.3974 | 140.6655 | 255.8311 | 162.2473 | 138.4312 |  | 22.9954 | 23.9859 | 18.7122 | 19.4584 | 37.1102 | 114.0035 | 97.1176 | 141.1041 | 138.2959 | 140.6641 | 83.5046 | 97.0776 | 176.6123 | 241.0119 | 240.5504 | 178.568 | -0.0047 | -0.0625 | 0.0119 | 0.0586 | -0.0108 | 0.0023 | -0.0561 | -0.098 | -0.0651 | -284.9446 | -0.7273 | -319.8452 | 0.0426 | -312.5155 | -0.021 | -270.3314 | -0.0292 | -216.9165 | -0.8587 | -248.4257 | -0.8546 | 0.06429 | -1.7784 | 139.4975 | 240.7811 | -0.75671
2017-12-19 13:43 | 6480.3888 |  |  | 3.9063 | -39.096 | 18.7466 | 10.6531 | -4.2768 | -16.0393 | -33.8079 | -1.4639 |  |  | -167.9607 | -41.1407 | 15.0752 | 18.8352 | 23.0077 | 4.186 | 20.5368 | 22.1465 | 3.5702 |  | 225.7334 | 112.7813 | 159.4723 | 233.2164 | 256.4728 | 178.4214 | 75.8084 |  |  | 173.1413 | 139.3573 | 169.1844 | 137.1311 | 121.5369 | 101.2712 | 98.0412 | 119.6528 | 168.5357 | 236.6256 | 249.5744 | 156.1144 | 118.8904 | 174.0725 | 159.2504 | 120.6717 |  |  |  |  | 136.1535 | 119.0317 | 247.5291 | 254.3314 |  |  | 131.734 | 128.9669 | 189.9152 | 262.5277 | 99.214 | 72.2354 | 94.8127 | 118.4601 | 156.7819 |  |  |  | 273.5933 | 138.8666 | 171.4382 | [5 empty] | 137.0056 | 169.3748 | 224.0659 | 234.4383 | 77.0706 | 99.0781 | 99.256 | 109.736 | 107.8265 | 130.5817 | 69.5524 | 99.3665 | 106.1279 | 133.618 | 174.0889 |  | 178.121 | 247.5678 | 258.8994 | 92.9319 | 119.7239 | 167.3889 | 252.209 | 268.3779 | [7 empty] | 84.2328 | 133.4006 | 192.2819 | 261.1292 | 265.5033 | 135.8057 | 138.4824 | 236.6302 | 153.8729 | 242.3056 | 149.0647 | 44.2303 | 44.9282 | 150.3182 | 143.1333 | 37.0551 | 43.7189 | 46.4604 | 50.0708 | 44.692 | 44.7049 | 142.5561 | 168.7932 |  |  | 136.3724 | 197.5921 | 252.6375 | 245.8147 | 142.6039 | 78.1756 | [7 empty] | 98.7364 | 98.3314 | 130.434 | 185.39 | 258.4485 | 260.8852 | 134.7675 | 123.7678 | 171.6416 | 210.0729 | [5 empty] | 121.8747 | 128.4868 | 251.3044 | 273.7423 |  |  | 99.7528 | 121.5527 | 176.8131 | 262.141 | 165.9155 | 78.5896 | 99.1587 | 127.2815 | 176.8492 |  |  |  | 277.3259 | 112.8656 | 172.6336 | [5 empty] | 126.4276 | 177.8385 | 245.5394 | 256.974 | 60.8125 | 79.6128 | 99.2185 | 119.3523 | 121.4541 | 143.1522 | 69.9564 | 86.4726 | 99.0782 | 117.6588 | 172.1056 |  | 185.0824 | 253.1218 | 263.1737 | 110.9178 | 138.7329 | 190.4952 | 263.9293 | 267.2146 | [7 empty] | 108.7984 | 142.8695 | 196.0756 | 262.1499 |  | 139.4881 | 141.3791 | 140.6372 | 255.8076 | 162.2539 | 138.3931 |  | 22.9956 | 23.9853 | 18.7135 | 19.4604 | 37.1092 | 113.9665 | 97.108 | 141.0801 | 138.2737 | 140.6424 | 83.5188 | 97.0793 | 176.5523 | 240.8929 | 240.4312 | 178.5087 | -0.0045 | -0.0626 | 0.0117 | 0.0582 | -0.0105 | 0.0018 | -0.034 | -0.0973 | -0.0565 | -284.8861 | -0.7438 | -319.8052 | 0.0324 | -312.5093 | 0.0159 | -270.3376 | -0.058 | -216.8826 | -0.8793 | -248.3826 | -0.8567 | -0.036594 | 1.1281 | 139.4736 | 240.662 | -0.73473
2017-12-19 13:43 | 6481.3889 |  |  | 3.923 | -39.1006 | 18.7877 | 10.768 | -4.299 | -16.0485 | -33.8341 | -1.4401 |  |  | -167.8752 | -41.0912 | 15.1319 | 18.8467 | 22.9735 | 4.2031 | 20.5634 | 22.104 | 7.5941 |  | 225.717 | 112.7949 | 159.4804 | 233.1967 | 256.4398 | 178.4149 | 75.8261 |  |  | 173.1344 | 139.3535 | 169.1824 | 137.1276 | 121.5407 | 101.2623 | 98.0574 | 119.662 | 168.5398 | 236.6016 | 249.5386 | 156.1214 | 118.9011 | 174.0802 | 159.2468 | 120.656 |  |  |  |  | 136.1575 | 119.0365 | 247.5065 | 254.2982 |  |  | 131.735 | 128.9763 | 189.9154 | 262.4934 | 99.2177 | 72.2495 | 94.8195 | 118.4686 | 156.7842 |  |  |  | 273.5518 | 138.8534 | 171.4283 | [5 empty] | 137.0098 | 169.3792 | 224.053 | 234.4111 | 77.074 | 99.0431 | 99.228 | 109.6986 | 107.8332 | 130.5888 | 69.5683 | 99.3789 | 106.1341 | 133.6299 | 174.089 |  | 178.1283 | 247.5375 | 258.8617 | 92.9384 | 119.7362 | 167.4023 | 252.1855 | 268.3424 | [7 empty] | 84.2388 | 133.407 | 192.2757 | 261.0964 | 265.4633 | 135.7827 | 138.4567 | 236.5994 | 153.8477 | 242.2689 | 149.0423 | 43.8775 | 44.8834 | 150.2845 | 143.0999 | 36.6635 | 44.1162 | 46.6853 | 49.9919 | 44.8146 | 44.5193 | 142.5287 | 168.7615 |  |  | 136.3754 | 197.584 | 252.5954 | 245.772 | 142.597 | 78.1821 | [7 empty] | 98.7374 | 98.3348 | 130.4395 | 185.3828 | 258.4158 | 260.8421 | 134.7658 | 123.7734 | 171.6473 | 210.0501 | [5 empty] | 121.8862 | 128.4829 | 251.2799 | 273.7017 |  |  | 99.7559 | 121.5582 | 176.824 | 262.114 | 165.9124 | 78.5983 | 99.1626 | 127.2857 | 176.8502 |  |  |  | 277.2742 | 112.8539 | 172.6268 | [5 empty] | 126.4329 | 177.8369 | 245.5075 | 256.9317 | 60.8284 | 79.6235 | 99.2155 | 119.3607 | 121.4693 | 143.158 | 69.9623 | 86.4777 | 99.0773 | 117.6604 | 172.1073 |  | 185.0911 | 253.0978 | 263.1446 | 110.9247 | 138.74 | 190.5009 | 263.9067 | 267.1672 | [7 empty] | 108.809 | 142.8723 | 196.0714 | 262.1078 |  | 139.47 | 141.3587 | 140.6204 | 255.7884 | 162.261 | 138.355 |  | 23.0037 | 23.9757 | 18.7147 | 19.4707 | 37.1171 | 113.9721 | 97.1157 | 141.0545 | 138.2476 | 140.6197 | 83.5107 | 97.0863 | 176.5235 | 240.799 | 240.4183 | 178.5313 | -0.0045 | -0.0626 | 0.0113 | 0.0576 | -0.011 | 0.0019 | -0.0493 | -0.0933 | -0.0798 | -284.9415 | -0.752 | -319.8021 | 0.0221 | -312.497 | 0.0057 | -270.3561 | -0.0251 | -216.898 | -0.8711 | -248.3764 | -0.867 | 0.028258 | 8.6168 | 139.4513 | 240.6087 | -0.67838
2017-12-19 13:43 | 6482.3889 |  |  | 4.0547 | -39.0104 | 18.837 | 10.8053 | -4.3006 | -16.086 | -33.7769 | -1.5215 |  |  | -167.8201 | -41.0556 | 15.1924 | 18.8501 | 22.9123 | 4.263 | 20.5245 | 22.2324 | 7.8958 |  | 225.6891 | 112.7987 | 159.4858 | 233.1677 | 256.4011 | 178.4128 | 75.8374 |  |  | 173.1205 | 139.3449 | 169.1714 | 137.1211 | 121.5356 | 101.2652 | 98.0598 | 119.664 | 168.5437 | 236.5738 | 249.4951 | 156.116 | 118.9063 | 174.086 | 159.2363 | 120.6252 |  |  |  |  | 136.1545 | 119.0409 | 247.4825 | 254.2635 |  |  | 131.7337 | 128.9786 | 189.9085 | 262.4578 | 99.2098 | 72.2436 | 94.8239 | 118.4642 | 156.7839 |  |  |  | 273.5054 | 138.8536 | 171.4253 | [5 empty] | 137.0052 | 169.3876 | 224.0465 | 234.3823 | 77.0823 | 98.9962 | 99.2199 | 109.6972 | 107.832 | 130.5944 | 69.5758 | 99.3608 | 106.1384 | 133.6424 | 174.082 |  | 178.1312 | 247.5173 | 258.8166 | 92.9401 | 119.7499 | 167.4111 | 252.1606 | 268.309 | [7 empty] | 84.2384 | 133.4056 | 192.2724 | 261.0623 | 265.4117 | 135.7659 | 138.4349 | 236.5722 | 153.8265 | 242.2416 | 149.0423 | 43.3412 | 44.9654 | 150.2568 | 143.0746 | 36.8203 | 44.1249 | 46.6328 | 49.8035 | 44.8144 | 44.5028 | 142.5049 | 168.7249 |  |  | 136.3804 | 197.5851 | 252.5715 | 245.7284 | 142.6052 | 78.1968 | [7 empty] | 98.7414 | 98.3369 | 130.4453 | 185.3749 | 258.3767 | 260.7954 | 134.7733 | 123.7789 | 171.6487 | 210.0294 | [5 empty] | 121.8983 | 128.4877 | 251.2555 | 273.6578 |  |  | 99.7634 | 121.5614 | 176.8268 | 262.0834 | 165.9116 | 78.5934 | 99.1686 | 127.2871 | 176.8417 |  |  |  | 277.2229 | 112.8515 | 172.6266 | [5 empty] | 126.4343 | 177.8303 | 245.4724 | 256.8864 | 60.8258 | 79.6266 | 99.2192 | 119.3621 | 121.4616 | 143.1575 | 69.9643 | 86.4776 | 99.0799 | 117.672 | 172.1111 |  | 185.0956 | 253.067 | 263.11 | 110.926 | 138.7414 | 190.504 | 263.8781 | 267.1275 | [7 empty] | 108.8105 | 142.8724 | 196.0661 | 262.0765 |  | 139.4449 | 141.3408 | 140.5943 | 255.7645 | 162.2487 | 138.3061 |  | 23.0062 | 23.9588 | 18.7142 | 19.4746 | 37.1171 | 113.9553 | 97.1115 | 141.0248 | 138.2346 | 140.59 | 83.5344 | 97.0818 | 176.4621 | 240.7374 | 240.3855 | 178.4242 | -0.0045 | -0.0623 | 0.0116 | 0.0581 | -0.0105 | 0.0025 | -0.0373 | -0.0953 | -0.0414 | -284.9323 | -0.7314 | -319.8175 | 0.0118 | -312.4693 | -0.019 | -270.3222 | -0.0415 | -216.9195 | -0.8526 | -248.398 | -0.8854 | -0.10144 | -0.021972 | 139.4288 | 240.5615 | -0.59447
2017-12-19 13:43 | 6483.389 |  |  | 4.1138 | -38.9104 | 18.7909 | 10.7611 | -4.2751 | -16.0306 | -33.726 | -1.4635 |  |  | -167.7135 | -41.0894 | 15.1482 | 18.8419 | 22.8701 | 4.2393 | 20.573 | 22.1932 | 2.6339 |  | 225.6632 | 112.8041 | 159.4848 | 233.1396 | 256.3594 | 178.4117 | 75.8407 |  |  | 173.1051 | 139.3377 | 169.1533 | 137.1087 | 121.5268 | 101.2715 | 98.0633 | 119.6653 | 168.5437 | 236.5475 | 249.4549 | 156.1208 | 118.9079 | 174.092 | 159.2274 | 120.6004 |  |  |  |  | 136.1489 | 119.0451 | 247.4706 | 254.2219 |  |  | 131.7259 | 128.98 | 189.9032 | 262.4244 | 99.2144 | 72.2547 | 94.8358 | 118.4761 | 156.7874 |  |  |  | 273.4545 | 138.8509 | 171.425 | [5 empty] | 137.0102 | 169.3898 | 224.0321 | 234.3537 | 77.0778 | 98.9433 | 99.2252 | 109.7329 | 107.8344 | 130.5963 | 69.5778 | 99.328 | 106.1362 | 133.6371 | 174.0772 |  | 178.1259 | 247.4905 | 258.7713 | 92.9383 | 119.7575 | 167.4104 | 252.1269 | 268.2697 | [7 empty] | 84.2466 | 133.4116 | 192.2752 | 261.0313 | 265.36 | 135.7486 | 138.422 | 236.5363 | 153.8025 | 242.2149 | 149.0322 | 42.0895 | 45.3667 | 150.2275 | 143.0517 | 37.0413 | 43.7267 | 46.3715 | 49.316 | 44.7745 | 44.8497 | 142.4841 | 168.6898 |  |  | 136.3891 | 197.5803 | 252.5428 | 245.6769 | 142.6173 | 78.2055 | [7 empty] | 98.744 | 98.3447 | 130.4503 | 185.3716 | 258.3397 | 260.7478 | 134.7819 | 123.788 | 171.6577 | 210.0119 | [5 empty] | 121.9103 | 128.494 | 251.2266 | 273.6147 |  |  | 99.7576 | 121.577 | 176.8259 | 262.0549 | 165.9169 | 78.6002 | 99.1817 | 127.2903 | 176.8373 |  |  |  | 277.1719 | 112.8537 | 172.6224 | [5 empty] | 126.4339 | 177.8305 | 245.4376 | 256.8426 | 60.8237 | 79.6344 | 99.2221 | 119.3647 | 121.4557 | 143.1558 | 69.9568 | 86.4814 | 99.0736 | 117.6929 | 172.1005 |  | 185.0985 | 253.0394 | 263.0521 | 110.9189 | 138.7428 | 190.4954 | 263.8294 | 267.0778 | [7 empty] | 108.805 | 142.8698 | 196.0612 | 262.0506 |  | 139.4217 | 141.3191 | 140.5671 | 255.7341 | 162.2378 | 138.2641 |  | 23.005 | 23.946 | 18.7158 | 19.479 | 37.1189 | 113.9085 | 97.1013 | 141.0035 | 138.2074 | 140.5669 | 83.5295 | 97.0813 | 176.4533 | 240.8133 | 240.4324 | 178.5428 | -0.0045 | -0.0628 | 0.0112 | 0.0579 | -0.0107 | 0.0023 | -0.0321 | -0.0994 | -0.0608 | -284.9261 | -0.7273 | -319.8267 | 0.0447 | -312.5309 | -0.0107 | -270.3099 | -0.0477 | -216.8734 | -0.869 | -248.3887 | -0.8505 | -0.050999 | 4.9756 | 139.407 | 240.6228 | -0.57868
2017-12-19 13:43 | 6484.389 |  |  | 4.1176 | -38.8636 | 18.7358 | 10.8873 | -4.3155 | -15.9866 | -33.7681 | -1.3727 |  |  | -167.7952 | -40.9717 | 15.1609 | 18.8633 | 22.9322 | 4.351 | 20.6194 | 22.2282 | 1.3507 |  | 225.6378 | 112.8147 | 159.4885 | 233.1197 | 256.3155 | 178.4059 | 75.8462 |  |  | 173.0965 | 139.3335 | 169.1432 | 137.0947 | 121.5268 | 101.271 | 98.0773 | 119.6743 | 168.5457 | 236.5237 | 249.4144 | 156.1257 | 118.9208 | 174.0944 | 159.2192 | 120.6048 |  |  |  |  | 136.1543 | 119.0564 | 247.4491 | 254.1833 |  |  | 131.7202 | 128.9885 | 189.9073 | 262.3938 | 99.2258 | 72.2776 | 94.8461 | 118.4982 | 156.7917 |  |  |  | 273.4089 | 138.8467 | 171.4238 | [5 empty] | 137.0163 | 169.39 | 224.0133 | 234.3245 | 77.0762 | 98.9111 | 99.2343 | 109.773 | 107.84 | 130.6013 | 69.5851 | 99.3388 | 106.1309 | 133.6283 | 174.0709 |  | 178.1288 | 247.4516 | 258.7339 | 92.9428 | 119.7582 | 167.4046 | 252.0955 | 268.2191 | [7 empty] | 84.244 | 133.4236 | 192.2703 | 260.9981 | 265.3163 | 135.7178 | 138.3972 | 236.501 | 153.7752 | 242.1735 | 149.0087 | 41.5537 | 45.6012 | 150.1939 | 143.0225 | 36.7044 | 43.3818 | 46.3639 | 48.8206 | 44.5036 | 45.1887 | 142.4561 | 168.6688 |  |  | 136.4014 | 197.5623 | 252.5001 | 245.6305 | 142.5995 | 78.2094 | [7 empty] | 98.7296 | 98.351 | 130.4567 | 185.3742 | 258.3051 | 260.7035 | 134.7859 | 123.7952 | 171.6613 | 209.9911 | [5 empty] | 121.9253 | 128.5015 | 251.2041 | 273.5704 |  |  | 99.7604 | 121.5922 | 176.8409 | 262.0314 | 165.9079 | 78.6132 | 99.1895 | 127.2874 | 176.8416 |  |  |  | 277.1332 | 112.8713 | 172.6178 | [5 empty] | 126.4377 | 177.8304 | 245.4073 | 256.8069 | 60.8287 | 79.6406 | 99.2236 | 119.3801 | 121.454 | 143.1584 | 69.9636 | 86.4919 | 99.0788 | 117.7025 | 172.0944 |  | 185.1037 | 253.0192 | 263.0083 | 110.9295 | 138.7569 | 190.4973 | 263.7899 | 267.0308 | [7 empty] | 108.7899 | 142.8707 | 196.0557 | 262.0131 |  | 139.4055 | 141.2935 | 140.5473 | 255.702 | 162.2352 | 138.2265 |  | 23.0155 | 23.9388 | 18.726 | 19.4913 | 37.1266 | 113.8932 | 97.0975 | 140.9697 | 138.1869 | 140.5483 | 83.525 | 97.087 | 176.4727 | 240.7617 | 240.4158 | 178.5035 | -0.0046 | -0.0623 | 0.0113 | 0.0574 | -0.0108 | 0.0024 | -0.0307 | -0.0937 | -0.0879 | -284.8615 | -0.7499 | -319.8144 | 0.0529 | -312.5678 | 0.0262 | -270.3376 | -0.0457 | -216.8365 | -0.8854 | -248.3703 | -0.8464 | -0.13024 | -0.26976 | 139.3833 | 240.5888 | -0.41788
2017-12-19 13:43 | 6485.3891 |  |  | 4.1577 | -38.8226 | 18.7522 | 10.8542 | -4.2623 | -15.9186 | -33.728 | -1.3989 |  |  | -167.8062 | -41.0525 | 15.0814 | 18.844 | 22.9033 | 4.266 | 20.6792 | 22.2613 | -0.5232 |  | 225.6025 | 112.8217 | 159.4895 | 233.0941 | 256.2679 | 178.3977 | 75.8494 |  |  | 173.0871 | 139.3238 | 169.1311 | 137.0832 | 121.5214 | 101.265 | 98.0792 | 119.6748 | 168.5438 | 236.4927 | 249.3795 | 156.1196 | 118.9319 | 174.0962 | 159.2127 | 120.6112 |  |  |  |  | 136.1537 | 119.0607 | 247.4116 | 254.1454 |  |  | 131.7182 | 128.9932 | 189.9086 | 262.3604 | 99.2337 | 72.2889 | 94.8519 | 118.4977 | 156.7883 |  |  |  | 273.3652 | 138.8299 | 171.425 | [5 empty] | 137.0103 | 169.3948 | 223.9915 | 234.2914 | 77.081 | 98.9007 | 99.24 | 109.8027 | 107.841 | 130.6095 | 69.6006 | 99.3804 | 106.1315 | 133.6399 | 174.0704 |  | 178.1286 | 247.4266 | 258.6968 | 92.962 | 119.7657 | 167.4121 | 252.0728 | 268.1728 | [7 empty] | 84.2361 | 133.4265 | 192.2621 | 260.9602 | 265.2757 | 135.6938 | 138.368 | 236.4683 | 153.7587 | 242.1314 | 148.9932 | 42.3459 | 45.5216 | 150.1645 | 142.99 | 35.8673 | 43.1771 | 46.4149 | 48.4909 | 44.3315 | 45.3975 | 142.4321 | 168.6464 |  |  | 136.4121 | 197.552 | 252.4616 | 245.5978 | 142.5881 | 78.2225 | [7 empty] | 98.72 | 98.3492 | 130.4577 | 185.3759 | 258.2715 | 260.6649 | 134.7806 | 123.7988 | 171.6624 | 209.9657 | [5 empty] | 121.9416 | 128.5134 | 251.1878 | 273.5242 |  |  | 99.7676 | 121.601 | 176.856 | 262.0071 | 165.8946 | 78.6281 | 99.193 | 127.2809 | 176.8429 |  |  |  | 277.0964 | 112.884 | 172.6228 | [5 empty] | 126.4427 | 177.8337 | 245.3849 | 256.7756 | 60.8394 | 79.646 | 99.2256 | 119.3953 | 121.4388 | 143.1615 | 69.9786 | 86.4925 | 99.0884 | 117.7073 | 172.1008 |  | 185.1116 | 253.0125 | 262.965 | 110.9403 | 138.7632 | 190.4915 | 263.7541 | 266.9881 | [7 empty] | 108.7865 | 142.8747 | 196.0498 | 261.9779 |  | 139.3869 | 141.2671 | 140.5191 | 255.6762 | 162.2321 | 138.1817 |  | 23.0237 | 23.9411 | 18.7346 | 19.4937 | 37.1253 | 113.8173 | 97.0953 | 140.9521 | 138.1614 | 140.5327 | 83.5273 | 97.106 | 176.4613 | 240.7184 | 240.3203 | 178.3942 | -0.0045 | -0.0621 | 0.0115 | 0.0578 | -0.0108 | 0.002 | -0.0437 | -0.0988 | -0.075 | -284.8769 | -0.7622 | -319.7529 | 0.0242 | -312.5309 | 0.0303 | -270.4053 | -0.0169 | -216.858 | -0.908 | -248.3426 | -0.8834 | -0.14468 | -4.2541 | 139.3601 | 240.5194 | -0.42936
2017-12-19 13:43 | 6486.3892 |  |  | 4.0981 | -38.846 | 18.8028 | 11.0249 | -4.2452 | -15.9599 | -33.6338 | -1.3707 |  |  | -167.7971 | -40.9302 | 15.1021 | 18.8545 | 22.9386 | 4.3383 | 20.7497 | 22.3299 | 2.7361 |  | 225.5766 | 112.8255 | 159.491 | 233.0636 | 256.2286 | 178.3885 | 75.8593 |  |  | 173.0736 | 139.3174 | 169.1228 | 137.0739 | 121.5189 | 101.265 | 98.0822 | 119.6802 | 168.544 | 236.4622 | 249.3434 | 156.1198 | 118.9402 | 174.1002 | 159.2105 | 120.601 |  |  |  |  | 136.1515 | 119.0689 | 247.3849 | 254.1083 |  |  | 131.7233 | 129.001 | 189.9051 | 262.3265 | 99.2412 | 72.2953 | 94.8582 | 118.5003 | 156.7841 |  |  |  | 273.3086 | 138.818 | 171.4176 | [5 empty] | 137.0124 | 169.3951 | 223.9705 | 234.255 | 77.0777 | 98.8982 | 99.2416 | 109.8346 | 107.8461 | 130.6161 | 69.6131 | 99.3944 | 106.1396 | 133.6506 | 174.0668 |  | 178.1345 | 247.4051 | 258.6616 | 92.9679 | 119.7726 | 167.4238 | 252.0557 | 268.1361 | [7 empty] | 84.2379 | 133.4241 | 192.2546 | 260.9235 | 265.233 | 135.681 | 138.3504 | 236.44 | 153.7446 | 242.1008 | 148.9809 | 42.9296 | 45.5235 | 150.1395 | 142.9615 | 34.5712 | 43.3022 | 46.2071 | 48.6332 | 44.4952 | 45.3462 | 142.407 | 168.6101 |  |  | 136.4091 | 197.5443 | 252.419 | 245.5602 | 142.5919 | 78.2353 | [7 empty] | 98.72 | 98.3511 | 130.4655 | 185.3742 | 258.2426 | 260.6212 | 134.7837 | 123.8109 | 171.6709 | 209.9481 | [5 empty] | 121.9557 | 128.5216 | 251.1591 | 273.4773 |  |  | 99.76 | 121.6013 | 176.8542 | 261.9772 | 165.8916 | 78.6413 | 99.1942 | 127.2825 | 176.8429 |  |  |  | 277.0478 | 112.8768 | 172.6236 | [5 empty] | 126.4437 | 177.8392 | 245.3538 | 256.7281 | 60.852 | 79.6535 | 99.2296 | 119.3998 | 121.4362 | 143.1583 | 69.9797 | 86.4864 | 99.09 | 117.7271 | 172.1031 |  | 185.1195 | 252.9966 | 262.9189 | 110.9449 | 138.7558 | 190.4746 | 263.7135 | 266.9407 | [7 empty] | 108.7859 | 142.8697 | 196.0396 | 261.9442 |  | 139.3634 | 141.2453 | 140.4961 | 255.6544 | 162.2287 | 138.1385 |  | 23.0307 | 23.9532 | 18.7386 | 19.4894 | 37.1269 | 113.673 | 97.094 | 140.9271 | 138.1384 | 140.5073 | 83.5339 | 97.0987 | 176.4446 | 240.7172 | 240.2785 | 178.4121 | -0.0046 | -0.0628 | 0.0109 | 0.0577 | -0.0113 | 0.0017 | -0.035 | -0.0982 | -0.0748 | -284.8861 | -0.7479 | -319.759 | -0.0046 | -312.4386 | -0.0005 | -270.3899 | -0.0128 | -216.8334 | -0.8875 | -248.3118 | -0.908 | -0.13388 | 5.207 | 139.3386 | 240.4978 | -0.23539
2017-12-19 13:43 | 6487.3892 |  |  | 4.1315 | -38.8175 | 18.7768 | 11.1564 | -4.2931 | -15.9566 | -33.637 | -1.3301 |  |  | -167.8191 | -40.8637 | 15.1297 | 18.8512 | 22.9329 | 4.3428 | 20.8014 | 22.3662 | 1.7291 |  | 225.5576 | 112.8298 | 159.5023 | 233.0419 | 256.1912 | 178.3802 | 75.8748 |  |  | 173.0647 | 139.3084 | 169.1206 | 137.0695 | 121.5252 | 101.2695 | 98.089 | 119.6977 | 168.5526 | 236.4403 | 249.3009 | 156.1233 | 118.9495 | 174.1021 | 159.215 | 120.5975 |  |  |  |  | 136.1561 | 119.0775 | 247.3674 | 254.0747 |  |  | 131.7206 | 129.0153 | 189.9046 | 262.2921 | 99.2447 | 72.3049 | 94.8737 | 118.5172 | 156.7858 |  |  |  | 273.2651 | 138.8363 | 171.4167 | [5 empty] | 137.0278 | 169.4112 | 223.9731 | 234.2348 | 77.0885 | 98.9191 | 99.2563 | 109.8812 | 107.8535 | 130.6312 | 69.6246 | 99.3989 | 106.1458 | 133.6517 | 174.0664 |  | 178.1379 | 247.3783 | 258.6265 | 92.975 | 119.7769 | 167.4326 | 252.0376 | 268.1001 | [7 empty] | 84.2417 | 133.4269 | 192.2469 | 260.8973 | 265.1907 | 135.6545 | 138.3261 | 236.4013 | 153.7247 | 242.0763 | 148.9765 | 43.0711 | 45.5031 | 150.1103 | 142.9457 | 33.8659 | 43.5089 | 45.542 | 48.7916 | 44.7208 | 45.0387 | 142.3795 | 168.577 |  |  | 136.4059 | 197.5334 | 252.3812 | 245.5101 | 142.5897 | 78.2386 | [7 empty] | 98.721 | 98.36 | 130.4816 | 185.3726 | 258.2099 | 260.5742 | 134.7929 | 123.8155 | 171.6714 | 209.9339 | [5 empty] | 121.9626 | 128.5277 | 251.1176 | 273.4197 |  |  | 99.7551 | 121.5994 | 176.8506 | 261.9432 | 165.8764 | 78.6479 | 99.1916 | 127.2879 | 176.8368 |  |  |  | 277.0019 | 112.8889 | 172.6184 | [5 empty] | 126.4443 | 177.8382 | 245.3239 | 256.6898 | 60.8661 | 79.6613 | 99.2352 | 119.4051 | 121.446 | 143.1596 | 69.9761 | 86.4825 | 99.094 | 117.7444 | 172.101 |  | 185.1223 | 252.9711 | 262.877 | 110.9455 | 138.7535 | 190.4745 | 263.6824 | 266.8948 | [7 empty] | 108.7801 | 142.8689 | 196.0317 | 261.9135 |  | 139.3462 | 141.223 | 140.4813 | 255.6265 | 162.2181 | 138.1028 |  | 23.033 | 23.9627 | 18.7433 | 19.4998 | 37.1311 | 113.5928 | 97.0921 | 140.903 | 138.1212 | 140.496 | 83.5682 | 97.111 | 176.4029 | 240.6562 | 240.2116 | 178.3879 | -0.0043 | -0.0622 | 0.0114 | 0.058 | -0.0109 | 0.0018 | -0.042 | -0.0977 | -0.0773 | -284.9323 | -0.6924 | -319.839 | 0.0221 | -312.5155 | -0.019 | -270.3222 | -0.021 | -216.8857 | -0.8464 | -248.4164 | -0.8711 | -0.1591 | 5.0943 | 139.3189 | 240.4339 | -0.1506
2017-12-19 13:43 | 6488.3893 |  |  | 4.2355 | -38.7945 | 18.7171 | 11.0039 | -4.2765 | -16 | -33.6939 | -1.3993 |  |  | -167.8587 | -40.8781 | 15.0735 | 18.9105 | 22.9354 | 4.3927 | 20.7928 | 22.4032 | -0.925 |  | 225.5366 | 112.8371 | 159.5055 | 233.0182 | 256.1476 | 178.3729 | 75.8872 |  |  | 173.0537 | 139.2956 | 169.1121 | 137.0609 | 121.5226 | 101.2714 | 98.0914 | 119.7013 | 168.5534 | 236.4166 | 249.2629 | 156.1231 | 118.9556 | 174.1038 | 159.2084 | 120.601 |  |  |  |  | 136.1524 | 119.084 | 247.3413 | 254.0426 |  |  | 131.7147 | 129.0236 | 189.9043 | 262.2605 | 99.2409 | 72.3189 | 94.8834 | 118.53 | 156.7918 |  |  |  | 273.2268 | 138.8293 | 171.4213 | [5 empty] | 137.0344 | 169.4273 | 223.9615 | 234.2098 | 77.0989 | 98.9412 | 99.271 | 109.925 | 107.858 | 130.6374 | 69.6467 | 99.3729 | 106.1426 | 133.6558 | 174.0661 |  | 178.1379 | 247.3543 | 258.5823 | 92.9871 | 119.7821 | 167.4393 | 252.0089 | 268.0615 | [7 empty] | 84.2533 | 133.4314 | 192.2446 | 260.8677 | 265.144 | 135.6294 | 138.306 | 236.3589 | 153.7033 | 242.0511 | 148.9624 | 43.0635 | 45.4453 | 150.0805 | 142.9235 | 34.7688 | 43.4169 | 44.7991 | 48.6227 | 44.8138 | 44.8472 | 142.3548 | 168.5457 |  |  | 136.4105 | 197.52 | 252.3439 | 245.4585 | 142.5883 | 78.2441 | [7 empty] | 98.7313 | 98.3648 | 130.4911 | 185.3683 | 258.1702 | 260.5309 | 134.7902 | 123.8178 | 171.6724 | 209.9123 | [5 empty] | 121.9678 | 128.5277 | 251.0841 | 273.3684 |  |  | 99.755 | 121.5981 | 176.8499 | 261.9089 | 165.8747 | 78.6579 | 99.2003 | 127.2931 | 176.8282 |  |  |  | 276.9629 | 112.8975 | 172.613 | [5 empty] | 126.4572 | 177.8458 | 245.3039 | 256.661 | 60.883 | 79.6786 | 99.2328 | 119.4139 | 121.4478 | 143.1739 | 69.9629 | 86.4776 | 99.0984 | 117.7554 | 172.0955 |  | 185.1239 | 252.9366 | 262.8373 | 110.9404 | 138.7671 | 190.4777 | 263.6561 | 266.8563 | [7 empty] | 108.7912 | 142.8769 | 196.0267 | 261.8877 |  | 139.324 | 141.1976 | 140.4604 | 255.5943 | 162.206 | 138.0615 |  | 23.0316 | 23.9646 | 18.7442 | 19.5038 | 37.1351 | 113.624 | 97.0858 | 140.8735 | 138.0962 | 140.464 | 83.5515 | 97.1132 | 176.4047 | 240.6566 | 240.2639 | 178.3269 | -0.0042 | -0.0624 | 0.0123 | 0.059 | -0.0107 | 0.0016 | -0.0453 | -0.0958 | -0.0761 | -284.8738 | -0.7171 | -319.8421 | 0.0529 | -312.5186 | -0.0025 | -270.3253 | -0.0354 | -216.8365 | -0.8711 | -248.3887 | -0.8464 | -0.20955 | -4.6702 | 139.2939 | 240.4603 | -0.22653
2017-12-19 13:43 | 6489.3893 |  |  | 4.2401 | -38.763 | 18.8173 | 11.149 | -4.2161 | -15.8822 | -33.6316 | -1.3897 |  |  | -167.7739 | -40.9213 | 15.1541 | 18.9401 | 22.8761 | 4.344 | 20.7599 | 22.4236 | 2.6543 |  | 225.5148 | 112.8482 | 159.5046 | 232.9948 | 256.0991 | 178.3668 | 75.8967 |  |  | 173.0405 | 139.2938 | 169.1089 | 137.0505 | 121.5167 | 101.2804 | 98.1007 | 119.714 | 168.5604 | 236.3917 | 249.2248 | 156.1291 | 118.962 | 174.1072 | 159.2053 | 120.6049 |  |  |  |  | 136.1434 | 119.0937 | 247.3115 | 253.9958 |  |  | 131.7134 | 129.0213 | 189.8957 | 262.2305 | 99.236 | 72.3273 | 94.8841 | 118.5295 | 156.7891 |  |  |  | 273.1809 | 138.8141 | 171.4223 | [5 empty] | 137.0392 | 169.43 | 223.9369 | 234.1766 | 77.0984 | 98.9591 | 99.2761 | 109.9631 | 107.8693 | 130.6414 | 69.6606 | 99.3576 | 106.1436 | 133.6614 | 174.0616 |  | 178.1406 | 247.3324 | 258.5407 | 92.9872 | 119.792 | 167.4439 | 251.9735 | 268.0231 | [7 empty] | 84.2539 | 133.4397 | 192.2454 | 260.8371 | 265.1013 | 135.6028 | 138.2902 | 236.3233 | 153.6796 | 242.0195 | 148.9482 | 43.0772 | 45.773 | 150.0554 | 142.8971 | 36.7493 | 43.387 | 44.5285 | 48.3324 | 45.0415 | 44.9627 | 142.3309 | 168.513 |  |  | 136.4147 | 197.5164 | 252.2991 | 245.4139 | 142.6001 | 78.2495 | [7 empty] | 98.7351 | 98.3639 | 130.4866 | 185.3605 | 258.1296 | 260.4806 | 134.7824 | 123.8203 | 171.6688 | 209.8881 | [5 empty] | 121.9706 | 128.5241 | 251.0615 | 273.3304 |  |  | 99.7573 | 121.6 | 176.8593 | 261.8734 | 165.8799 | 78.6623 | 99.219 | 127.3105 | 176.8195 |  |  |  | 276.9111 | 112.8819 | 172.6116 | [5 empty] | 126.4638 | 177.8436 | 245.279 | 256.622 | 60.8834 | 79.6879 | 99.2309 | 119.4177 | 121.4483 | 143.1842 | 69.9615 | 86.4881 | 99.1006 | 117.7645 | 172.0843 |  | 185.1259 | 252.9018 | 262.806 | 110.9456 | 138.769 | 190.4805 | 263.6307 | 266.8131 | [7 empty] | 108.7863 | 142.8753 | 196.0195 | 261.8496 |  | 139.2976 | 141.177 | 140.4356 | 255.5655 | 162.1996 | 138.0109 |  | 23.0288 | 23.9688 | 18.7421 | 19.4888 | 37.1416 | 113.7118 | 97.0771 | 140.8618 | 138.0811 | 140.4543 | 83.5442 | 97.1031 | 176.3102 | 240.6417 | 240.1799 | 178.3124 | -0.0044 | -0.0623 | 0.0115 | 0.0579 | -0.0108 | 0.0021 | -0.0537 | -0.0961 | -0.0624 | -284.8369 | -0.7376 | -319.7806 | 0.018 | -312.4939 | 0.018 | -270.3407 | -0.0354 | -216.8211 | -0.8834 | -248.3549 | -0.8793 | 0.096714 | -0.052623 | 139.275 | 240.4108 | -0.094659
2017-12-19 13:43 | 6490.3894 |  |  | 4.3022 | -38.6682 | 18.8055 | 11.1393 | -4.2134 | -15.879 | -33.6532 | -1.3756 |  |  | -167.6597 | -40.7903 | 15.2349 | 19.0871 | 22.9786 | 4.3386 | 20.8513 | 22.4524 | 9.3122 |  | 225.4828 | 112.8544 | 159.5097 | 232.9672 | 256.0517 | 178.3607 | 75.9052 |  |  | 173.0299 | 139.2961 | 169.1015 | 137.0447 | 121.5148 | 101.2809 | 98.1092 | 119.7233 | 168.5617 | 236.3605 | 249.1807 | 156.1321 | 118.9643 | 174.1026 | 159.2039 | 120.5468 |  |  |  |  | 136.1503 | 119.0965 | 247.2886 | 253.9557 |  |  | 131.7077 | 129.0195 | 189.8876 | 262.1916 | 99.2453 | 72.3375 | 94.891 | 118.5327 | 156.7884 |  |  |  | 273.1289 | 138.8034 | 171.42 | [5 empty] | 137.0392 | 169.4327 | 223.9196 | 234.1475 | 77.092 | 98.976 | 99.2751 | 109.9935 | 107.8731 | 130.6496 | 69.6608 | 99.3756 | 106.1451 | 133.6598 | 174.0568 |  | 178.1392 | 247.3079 | 258.5004 | 92.9841 | 119.7974 | 167.4493 | 251.9454 | 267.9746 | [7 empty] | 84.2484 | 133.449 | 192.2421 | 260.8024 | 265.0564 | 135.5814 | 138.2629 | 236.2897 | 153.6629 | 241.9808 | 148.9275 | 42.6361 | 46.3405 | 150.0242 | 142.8698 | 38.4684 | 43.7525 | 44.6369 | 48.0991 | 45.6368 | 45.2111 | 142.3058 | 168.4926 |  |  | 136.4169 | 197.5082 | 252.2564 | 245.3744 | 142.6053 | 78.257 | [7 empty] | 98.7417 | 98.3704 | 130.4902 | 185.3592 | 258.0959 | 260.4309 | 134.7719 | 123.8212 | 171.6615 | 209.8644 | [5 empty] | 121.9739 | 128.5249 | 251.0363 | 273.2908 |  |  | 99.7627 | 121.6134 | 176.8682 | 261.8467 | 165.8778 | 78.6634 | 99.233 | 127.3262 | 176.8113 |  |  |  | 276.8603 | 112.8664 | 172.6061 | [5 empty] | 126.4624 | 177.8337 | 245.2446 | 256.5759 | 60.8818 | 79.6918 | 99.2263 | 119.4204 | 121.4534 | 143.193 | 69.9773 | 86.482 | 99.0958 | 117.7696 | 172.0656 |  | 185.1249 | 252.8698 | 262.7674 | 110.963 | 138.7641 | 190.4706 | 263.5939 | 266.7669 | [7 empty] | 108.7805 | 142.8801 | 196.0231 | 261.817 |  | 139.2771 | 141.15 | 140.415 | 255.5356 | 162.1891 | 137.959 |  | 23.0282 | 23.9697 | 18.7432 | 19.477 | 37.1448 | 113.7254 | 97.0689 | 140.8259 | 138.047 | 140.4167 | 83.5572 | 97.1049 | 176.3023 | 240.6065 | 240.1733 | 178.3054 | -0.004 | -0.0621 | 0.0114 | 0.058 | -0.0106 | 0.0021 | -0.0344 | -0.0968 | -0.0642 | -284.8799 | -0.7191 | -319.8113 | 0.0242 | -312.5001 | -0.0005 | -270.353 | -0.019 | -216.8334 | -0.867 | -248.3795 | -0.867 | 0.089504 | 14.4065 | 139.247 | 240.3899 | 0.0858
2017-12-19 13:43 | 6491.3895 |  |  | 4.3432 | -38.6555 | 18.9241 | 11.0553 | -4.1219 | -15.8976 | -33.5586 | -1.2747 |  |  | -167.8043 | -40.8622 | 15.2252 | 19.0148 | 22.9109 | 4.3174 | 20.8591 | 22.5035 | 10.5808 |  | 225.4502 | 112.859 | 159.5137 | 232.9391 | 256.0109 | 178.3563 | 75.9091 |  |  | 173.0184 | 139.288 | 169.084 | 137.0339 | 121.5087 | 101.2785 | 98.1111 | 119.7139 | 168.5566 | 236.3292 | 249.1377 | 156.1216 | 118.9763 | 174.0988 | 159.1943 | 120.4773 |  |  |  |  | 136.1506 | 119.1019 | 247.2669 | 253.931 |  |  | 131.7074 | 129.0295 | 189.8861 | 262.1592 | 99.249 | 72.3495 | 94.8981 | 118.5468 | 156.7931 |  |  |  | 273.0743 | 138.8116 | 171.4115 | [5 empty] | 137.0397 | 169.4393 | 223.9028 | 234.1122 | 77.0946 | 98.9905 | 99.278 | 110.024 | 107.8757 | 130.6572 | 69.6716 | 99.3766 | 106.1485 | 133.6621 | 174.0506 |  | 178.1409 | 247.2795 | 258.4653 | 92.9842 | 119.8034 | 167.4565 | 251.9247 | 267.9301 | [7 empty] | 84.2611 | 133.4527 | 192.2309 | 260.7654 | 265.0131 | 135.5624 | 138.2372 | 236.2587 | 153.6461 | 241.941 | 148.9065 | 41.7243 | 46.2426 | 149.9958 | 142.8356 | 39.6441 | 44.1972 | 44.7576 | 48.2204 | 46.1818 | 45.4272 | 142.2774 | 168.4668 |  |  | 136.421 | 197.4946 | 252.2238 | 245.325 | 142.6029 | 78.2652 | [7 empty] | 98.7461 | 98.3851 | 130.5055 | 185.3637 | 258.0613 | 260.3934 | 134.7701 | 123.8373 | 171.678 | 209.8512 | [5 empty] | 121.9914 | 128.5331 | 251.0044 | 273.2403 |  |  | 99.7581 | 121.6199 | 176.8616 | 261.8196 | 165.869 | 78.6652 | 99.2232 | 127.3302 | 176.7973 |  |  |  | 276.8186 | 112.854 | 172.597 | [5 empty] | 126.4706 | 177.8274 | 245.2116 | 256.5334 | 60.8893 | 79.6983 | 99.2215 | 119.4217 | 121.4639 | 143.1987 | 69.9882 | 86.4726 | 99.0902 | 117.7743 | 172.059 |  | 185.1334 | 252.844 | 262.7218 | 110.9757 | 138.7762 | 190.4665 | 263.546 | 266.7208 | [7 empty] | 108.7772 | 142.8864 | 196.022 | 261.7894 |  | 139.2546 | 141.1161 | 140.3928 | 255.5082 | 162.1816 | 137.9163 |  | 23.0346 | 23.9736 | 18.74 | 19.4742 | 37.1455 | 113.621 | 97.0609 | 140.8053 | 138.0196 | 140.392 | 83.5539 | 97.1005 | 176.2345 | 240.565 | 240.0856 | 178.3181 | -0.0044 | -0.0621 | 0.0111 | 0.0581 | -0.0106 | 0.002 | -0.0416 | -0.0983 | -0.0824 | -284.8153 | -0.7232 | -319.8083 | 0.0159 | -312.4816 | -0.0066 | -270.3345 | -0.0415 | -216.7965 | -0.8731 | -248.3641 | -0.8711 | -0.047399 | -0.82417 | 139.2225 | 240.3253 | 0.12252
2017-12-19 13:43 | 6492.3895 |  |  | 4.3338 | -38.5704 | 18.9035 | 11.1523 | -4.197 | -15.9664 | -33.577 | -1.3515 |  |  | -167.7223 | -40.8316 | 15.3254 | 19.0981 | 22.9704 | 4.36 | 20.9439 | 22.4855 | 9.9099 |  | 225.4305 | 112.8723 | 159.517 | 232.913 | 255.9712 | 178.3511 | 75.9133 |  |  | 173.0092 | 139.2798 | 169.0714 | 137.0207 | 121.5033 | 101.2819 | 98.1262 | 119.7217 | 168.5679 | 236.3103 | 249.1003 | 156.1204 | 118.9989 | 174.1159 | 159.1917 | 120.4341 |  |  |  |  | 136.1546 | 119.1141 | 247.2401 | 253.9022 |  |  | 131.7086 | 129.0379 | 189.8855 | 262.1296 | 99.2429 | 72.366 | 94.8964 | 118.5566 | 156.7917 |  |  |  | 273.027 | 138.8248 | 171.4028 | [5 empty] | 137.0529 | 169.4442 | 223.8843 | 234.083 | 77.0975 | 99.0064 | 99.2862 | 110.0574 | 107.874 | 130.6591 | 69.6789 | 99.3322 | 106.1519 | 133.6612 | 174.0424 |  | 178.1406 | 247.2434 | 258.4248 | 92.9853 | 119.8134 | 167.4561 | 251.8982 | 267.8894 | [7 empty] | 84.2738 | 133.46 | 192.2247 | 260.742 | 264.9777 | 135.5431 | 138.2175 | 236.232 | 153.6311 | 241.9012 | 148.8931 | 41.5469 | 45.2874 | 149.9608 | 142.806 | 40.4552 | 44.2734 | 44.922 | 48.3109 | 46.3879 | 45.6656 | 142.2423 | 168.4303 |  |  | 136.4258 | 197.4922 | 252.1899 | 245.2869 | 142.6065 | 78.2719 | [7 empty] | 98.7394 | 98.388 | 130.5163 | 185.3625 | 258.0287 | 260.351 | 134.7706 | 123.8482 | 171.6959 | 209.8389 | [5 empty] | 122.0059 | 128.5447 | 250.9763 | 273.1977 |  |  | 99.7602 | 121.6245 | 176.8712 | 261.7848 | 165.8653 | 78.6703 | 99.2177 | 127.3382 | 176.7842 |  |  |  | 276.7718 | 112.8496 | 172.5897 | [5 empty] | 126.4733 | 177.8275 | 245.1845 | 256.4923 | 60.8972 | 79.7037 | 99.2289 | 119.4251 | 121.458 | 143.1991 | 69.9884 | 86.4863 | 99.0886 | 117.7757 | 172.0641 |  | 185.1439 | 252.8211 | 262.6815 | 110.979 | 138.7888 | 190.4652 | 263.4941 | 266.6714 | [7 empty] | 108.7784 | 142.8879 | 196.0171 | 261.7577 |  | 139.2284 | 141.09 | 140.3651 | 255.4854 | 162.1758 | 137.8733 |  | 23.0377 | 23.9875 | 18.7368 | 19.4721 | 37.1438 | 113.5414 | 97.0527 | 140.7898 | 138.0051 | 140.3808 | 83.5637 | 97.1142 | 176.2674 | 240.4706 | 240.02 | 178.253 | -0.0041 | -0.062 | 0.011 | 0.0578 | -0.011 | 0.0026 | -0.038 | -0.0973 | -0.054 | -284.843 | -0.7314 | -319.7744 | 0.0036 | -312.4816 | -0.0066 | -270.3068 | -0.0292 | -216.7903 | -0.8772 | -248.3426 | -0.8772 | -0.029383 | -8.0638 | 139.2025 | 240.2453 | 0.20759
2017-12-19 13:43 | 6493.3896 |  |  | 4.5363 | -38.5414 | 19.0177 | 11.1461 | -4.1601 | -15.9708 | -33.5936 | -1.2355 |  |  | -167.6154 | -40.8532 | 15.3622 | 18.8634 | 23.0283 | 4.3223 | 20.9615 | 22.5396 | 9.4052 |  | 225.4032 | 112.8736 | 159.5137 | 232.884 | 255.9251 | 178.3408 | 75.9219 |  |  | 172.9974 | 139.2712 | 169.0633 | 137.0114 | 121.4996 | 101.2875 | 98.1399 | 119.7287 | 168.5719 | 236.2858 | 249.0632 | 156.1274 | 119.0081 | 174.1197 | 159.1875 | 120.3723 |  |  |  |  | 136.1728 | 119.1255 | 247.2107 | 253.8626 |  |  | 131.6959 | 129.0404 | 189.8757 | 262.094 | 99.2361 | 72.3735 | 94.8965 | 118.5575 | 156.7872 |  |  |  | 272.9812 | 138.8092 | 171.4039 | [5 empty] | 137.0564 | 169.4372 | 223.8627 | 234.0541 | 77.096 | 99.0219 | 99.2918 | 110.0792 | 107.8708 | 130.6587 | 69.6877 | 99.3021 | 106.1558 | 133.6617 | 174.0368 |  | 178.1386 | 247.2135 | 258.39 | 93.0031 | 119.8211 | 167.4594 | 251.8695 | 267.8457 | [7 empty] | 84.2774 | 133.4624 | 192.2164 | 260.7158 | 264.9355 | 135.5234 | 138.2046 | 236.2029 | 153.6243 | 241.8702 | 148.8796 | 41.7771 | 44.297 | 149.9308 | 142.7825 | 40.7603 | 44.0144 | 45.1334 | 48.0742 | 46.3581 | 45.9266 | 142.2179 | 168.3987 |  |  | 136.4312 | 197.4876 | 252.1535 | 245.2524 | 142.613 | 78.2848 | [7 empty] | 98.7353 | 98.3831 | 130.5209 | 185.3558 | 257.9963 | 260.3019 | 134.7718 | 123.852 | 171.7018 | 209.8189 | [5 empty] | 122.0162 | 128.5501 | 250.9578 | 273.1553 |  |  | 99.7601 | 121.629 | 176.8811 | 261.7512 | 165.8634 | 78.6699 | 99.229 | 127.3384 | 176.7756 |  |  |  | 276.7237 | 112.8489 | 172.589 | [5 empty] | 126.4843 | 177.8328 | 245.1562 | 256.4526 | 60.9043 | 79.7101 | 99.2278 | 119.437 | 121.4522 | 143.2078 | 69.9876 | 86.4973 | 99.083 | 117.7888 | 172.064 |  | 185.1425 | 252.7903 | 262.6481 | 110.9767 | 138.7984 | 190.4593 | 263.4506 | 266.6237 | [7 empty] | 108.8077 | 142.8837 | 196.0157 | 261.7253 |  | 139.2095 | 141.0781 | 140.3434 | 255.457 | 162.1694 | 137.8326 |  | 23.0525 | 23.9971 | 18.742 | 19.4749 | 37.1493 | 113.5053 | 97.0515 | 140.7476 | 137.9684 | 140.3471 | 83.5519 | 97.1028 | 176.2358 | 240.4064 | 240.0136 | 178.1864 | -0.0041 | -0.0623 | 0.0115 | 0.0577 | -0.0111 | 0.0017 | -0.0374 | -0.0971 | -0.0635 | -284.8707 | -0.715 | -319.8329 | 0.0324 | -312.5093 | 0.0036 | -270.3407 | -0.0354 | -216.7872 | -0.8628 | -248.4011 | -0.8628 | -0.00056339 | 13.5759 | 139.1778 | 240.21 | 0.24695
2017-12-19 13:43 | 6494.3896 |  |  | 4.5604 | -38.5958 | 18.9629 | 11.0686 | -4.1723 | -15.8958 | -33.5967 | -1.2623 |  |  | -167.5174 | -40.8622 | 15.4033 | 19.068 | 22.9179 | 4.244 | 20.9937 | 22.5144 | 10.4155 |  | 225.3763 | 112.8724 | 159.5129 | 232.8596 | 255.8776 | 178.3288 | 75.9328 |  |  | 172.9835 | 139.2642 | 169.0527 | 137.0011 | 121.492 | 101.283 | 98.1415 | 119.7304 | 168.5719 | 236.2579 | 249.0229 | 156.1337 | 119.0107 | 174.1137 | 159.1875 | 120.324 |  |  |  |  | 136.1725 | 119.132 | 247.1767 | 253.8163 |  |  | 131.6862 | 129.0403 | 189.864 | 262.0559 | 99.2283 | 72.3752 | 94.9095 | 118.5593 | 156.7819 |  |  |  | 272.9315 | 138.8032 | 171.4033 | [5 empty] | 137.0594 | 169.4401 | 223.8438 | 234.0198 | 77.0969 | 99.0356 | 99.2929 | 110.0929 | 107.8763 | 130.6667 | 69.7016 | 99.341 | 106.157 | 133.6704 | 174.0397 |  | 178.1421 | 247.1918 | 258.3516 | 93.0138 | 119.8266 | 167.4657 | 251.8457 | 267.809 | [7 empty] | 84.2857 | 133.4616 | 192.2169 | 260.6847 | 264.8916 | 135.4935 | 138.1819 | 236.1622 | 153.6029 | 241.8357 | 148.8702 | 41.7604 | 44.3013 | 149.9132 | 142.759 | 41.0354 | 43.719 | 45.2229 | 47.6855 | 45.9826 | 46.0467 | 142.2045 | 168.3713 |  |  | 136.4426 | 197.4828 | 252.1193 | 245.2047 | 142.6111 | 78.2986 | [7 empty] | 98.74 | 98.3858 | 130.524 | 185.3505 | 257.9597 | 260.2549 | 134.7851 | 123.8546 | 171.7028 | 209.7943 | [5 empty] | 122.0275 | 128.5499 | 250.9345 | 273.1117 |  |  | 99.752 | 121.6267 | 176.8774 | 261.7223 | 165.8524 | 78.6798 | 99.2319 | 127.3295 | 176.7684 |  |  |  | 276.6824 | 112.8372 | 172.5963 | [5 empty] | 126.4955 | 177.8403 | 245.1299 | 256.4149 | 60.9142 | 79.7179 | 99.2304 | 119.4483 | 121.4697 | 143.213 | 69.9916 | 86.514 | 99.0785 | 117.8133 | 172.0675 |  | 185.1408 | 252.7672 | 262.6099 | 110.9767 | 138.801 | 190.4623 | 263.4128 | 266.581 | [7 empty] | 108.8118 | 142.8821 | 196.0086 | 261.6903 |  | 139.1954 | 141.0564 | 140.3223 | 255.4281 | 162.1622 | 137.7919 |  | 23.0616 | 23.9987 | 18.7464 | 19.4714 | 37.1579 | 113.4892 | 97.0521 | 140.7278 | 137.9508 | 140.3353 | 83.5636 | 97.1255 | 176.23 | 240.4526 | 240.0715 | 178.2095 | -0.0041 | -0.0622 | 0.0114 | 0.0581 | -0.011 | 0.0019 | -0.047 | -0.0956 | -0.0645 | -284.8646 | -0.7273 | -319.839 | 0.0344 | -312.5309 | 0.0242 | -270.3591 | -0.0251 | -216.7657 | -0.8793 | -248.361 | -0.8608 | -0.13025 | 9.113 | 139.1579 | 240.262 | 0.21943
2017-12-19 13:43 | 6495.3897 |  |  | 4.4663 | -38.658 | 18.8659 | 11.2587 | -4.137 | -15.9637 | -33.5949 | -1.2627 |  |  | -167.5331 | -40.891 | 15.3853 | 19.07 | 23.0188 | 4.3812 | 21.0191 | 22.5811 | 11.7966 |  | 225.3559 | 112.8867 | 159.5206 | 232.8327 | 255.8387 | 178.3247 | 75.9406 |  |  | 172.9686 | 139.2634 | 169.0385 | 136.9963 | 121.4883 | 101.278 | 98.1411 | 119.7307 | 168.5677 | 236.2308 | 248.9775 | 156.1394 | 119.022 | 174.1253 | 159.1886 | 120.3078 |  |  |  |  | 136.1634 | 119.1365 | 247.1473 | 253.7833 |  |  | 131.6829 | 129.0479 | 189.8691 | 262.0233 | 99.2429 | 72.388 | 94.926 | 118.5678 | 156.7884 |  |  |  | 272.8863 | 138.8035 | 171.4028 | [5 empty] | 137.0683 | 169.4495 | 223.8277 | 233.9951 | 77.1063 | 99.046 | 99.2999 | 110.1119 | 107.8834 | 130.678 | 69.7126 | 99.3596 | 106.1552 | 133.6743 | 174.0376 |  | 178.1436 | 247.1673 | 258.3072 | 93.0195 | 119.8316 | 167.4676 | 251.819 | 267.7707 | [7 empty] | 84.2869 | 133.4677 | 192.2152 | 260.645 | 264.8462 | 135.4715 | 138.1495 | 236.1266 | 153.5819 | 241.8085 | 148.864 | 41.6101 | 44.6384 | 149.8783 | 142.7318 | 41.4634 | 43.6942 | 45.18 | 47.4831 | 45.2471 | 46.193 | 142.1767 | 168.3364 |  |  | 136.4484 | 197.4825 | 252.0764 | 245.1637 | 142.6127 | 78.3098 | [7 empty] | 98.7467 | 98.3919 | 130.5351 | 185.3479 | 257.9234 | 260.2106 | 134.7829 | 123.8573 | 171.7047 | 209.7744 | [5 empty] | 122.034 | 128.5547 | 250.9099 | 273.0679 |  |  | 99.7538 | 121.6365 | 176.8827 | 261.6978 | 165.8486 | 78.6884 | 99.2347 | 127.3253 | 176.7677 |  |  |  | 276.6341 | 112.8415 | 172.6016 | [5 empty] | 126.4996 | 177.8428 | 245.1026 | 256.3761 | 60.9156 | 79.725 | 99.2345 | 119.4531 | 121.4715 | 143.2152 | 69.9946 | 86.5261 | 99.0814 | 117.8262 | 172.0653 |  | 185.141 | 252.7454 | 262.5655 | 110.9844 | 138.8076 | 190.455 | 263.3799 | 266.5394 | [7 empty] | 108.7874 | 142.891 | 196.0091 | 261.6587 |  | 139.1751 | 141.0255 | 140.2928 | 255.397 | 162.1562 | 137.7419 |  | 23.0563 | 23.9903 | 18.742 | 19.4607 | 37.1521 | 113.575 | 97.0415 | 140.7124 | 137.9276 | 140.3095 | 83.5821 | 97.1272 | 176.2784 | 240.4314 | 240.0386 | 178.16 | -0.0044 | -0.0624 | 0.0115 | 0.0575 | -0.0108 | 0.0019 | -0.0434 | -0.0974 | -0.0577 | -284.8553 | -0.7191 | -319.7898 | 0.02 | -312.4693 | -0.0025 | -270.3622 | -0.0251 | -216.7595 | -0.8731 | -248.3334 | -0.8793 | 0.060685 | -3.929 | 139.133 | 240.235 | 0.29885
2017-12-19 13:43 | 6496.3898 |  |  | 4.6167 | -38.611 | 18.9137 | 11.1348 | -4.1843 | -15.9728 | -33.6218 | -1.2457 |  |  | -167.531 | -40.8971 | 15.4701 | 19.1016 | 23.034 | 4.3158 | 21.0705 | 22.5259 | 10.2916 |  | 225.3343 | 112.8992 | 159.5267 | 232.8036 | 255.7964 | 178.3215 | 75.9528 |  |  | 172.9567 | 139.26 | 169.0312 | 136.9881 | 121.4866 | 101.2899 | 98.1524 | 119.736 | 168.5688 | 236.1999 | 248.9365 | 156.1407 | 119.0398 | 174.1372 | 159.1849 | 120.2991 |  |  |  |  | 136.1678 | 119.1482 | 247.1252 | 253.7493 |  |  | 131.678 | 129.0538 | 189.8709 | 261.9926 | 99.2563 | 72.3919 | 94.9395 | 118.5716 | 156.7888 |  |  |  | 272.8522 | 138.8046 | 171.4116 | [5 empty] | 137.0814 | 169.4639 | 223.8245 | 233.9756 | 77.1168 | 99.0567 | 99.3101 | 110.1322 | 107.891 | 130.6918 | 69.7255 | 99.3073 | 106.1596 | 133.6743 | 174.0343 |  | 178.1455 | 247.1413 | 258.2731 | 93.0324 | 119.837 | 167.4749 | 251.7955 | 267.7299 | [7 empty] | 84.2847 | 133.4692 | 192.2012 | 260.6069 | 264.7982 | 135.4482 | 138.1275 | 236.0958 | 153.5711 | 241.7861 | 148.851 | 41.7164 | 44.649 | 149.8431 | 142.6999 | 41.3278 | 43.696 | 44.871 | 47.7605 | 44.9445 | 46.357 | 142.148 | 168.3014 |  |  | 136.4497 | 197.4667 | 252.0408 | 245.124 | 142.6132 | 78.319 | [7 empty] | 98.7425 | 98.3955 | 130.5414 | 185.3449 | 257.8835 | 260.1617 | 134.768 | 123.8614 | 171.6996 | 209.7567 | [5 empty] | 122.0398 | 128.5563 | 250.8883 | 273.0256 |  |  | 99.7539 | 121.6539 | 176.8979 | 261.6784 | 165.8483 | 78.6985 | 99.2455 | 127.3296 | 176.7719 |  |  |  | 276.5831 | 112.8448 | 172.5916 | [5 empty] | 126.5127 | 177.8413 | 245.0776 | 256.3374 | 60.9206 | 79.7344 | 99.2321 | 119.452 | 121.4639 | 143.2165 | 69.9937 | 86.5132 | 99.0943 | 117.8229 | 172.0599 |  | 185.1456 | 252.7168 | 262.5164 | 110.9833 | 138.8141 | 190.4533 | 263.3528 | 266.4917 | [7 empty] | 108.7765 | 142.893 | 196.011 | 261.6229 |  | 139.1488 | 141.0006 | 140.2675 | 255.3652 | 162.1529 | 137.6941 |  | 23.0533 | 23.9858 | 18.7433 | 19.4642 | 37.1505 | 113.6094 | 97.0305 | 140.6864 | 137.9098 | 140.2896 | 83.5732 | 97.1219 | 176.2152 | 240.4561 | 240.0345 | 178.1659 | -0.0047 | -0.0623 | 0.0113 | 0.0574 | -0.011 | 0.0016 | -0.0522 | -0.0963 | -0.0668 | -284.8892 | -0.6945 | -319.8267 | 0.0467 | -312.5216 | -0.0149 | -270.3407 | -0.0251 | -216.7565 | -0.8567 | -248.3857 | -0.867 | -0.072616 | 1.8504 | 139.1098 | 240.2453 | 0.28796
2017-12-19 13:43 | 6497.3898 |  |  | 4.5769 | -38.6376 | 18.9418 | 11.1296 | -4.182 | -15.9412 | -33.5665 | -1.1638 |  |  | -167.392 | -40.9051 | 15.5848 | 19.1065 | 23.0071 | 4.3192 | 21.0545 | 22.5417 | 10.4243 |  | 225.3083 | 112.8955 | 159.5236 | 232.774 | 255.748 | 178.3132 | 75.9611 |  |  | 172.9384 | 139.2535 | 169.0197 | 136.9715 | 121.4812 | 101.2827 | 98.1661 | 119.7459 | 168.5744 | 236.1754 | 248.9018 | 156.1418 | 119.0476 | 174.143 | 159.1765 | 120.2542 |  |  |  |  | 136.1786 | 119.1506 | 247.1118 | 253.7159 |  |  | 131.6849 | 129.0627 | 189.8626 | 261.9561 | 99.2596 | 72.397 | 94.9532 | 118.5702 | 156.7891 |  |  |  | 272.8023 | 138.7964 | 171.4073 | [5 empty] | 137.0899 | 169.4715 | 223.8076 | 233.9435 | 77.1126 | 99.0596 | 99.3137 | 110.1453 | 107.8978 | 130.6971 | 69.7426 | 99.3168 | 106.1654 | 133.6787 | 174.0351 |  | 178.1509 | 247.1113 | 258.2341 | 93.0363 | 119.8457 | 167.484 | 251.7759 | 267.688 | [7 empty] | 84.2878 | 133.4706 | 192.1922 | 260.5783 | 264.7525 | 135.4318 | 138.1103 | 236.0615 | 153.5499 | 241.7448 | 148.8453 | 42.1223 | 44.6578 | 149.8076 | 142.6645 | 40.2992 | 43.2369 | 44.3838 | 48.3067 | 45.3075 | 46.5085 | 142.1158 | 168.2675 |  |  | 136.458 | 197.4546 | 252.0038 | 245.0796 | 142.6132 | 78.3308 | [7 empty] | 98.7429 | 98.4048 | 130.542 | 185.3448 | 257.8464 | 260.116 | 134.7704 | 123.8638 | 171.6997 | 209.744 | [5 empty] | 122.0518 | 128.5631 | 250.8565 | 272.9773 |  |  | 99.7546 | 121.6534 | 176.9018 | 261.6467 | 165.8444 | 78.7008 | 99.2386 | 127.3249 | 176.7594 |  |  |  | 276.5444 | 112.8449 | 172.5827 | [5 empty] | 126.5231 | 177.8399 | 245.0512 | 256.2947 | 60.9326 | 79.7418 | 99.2374 | 119.4626 | 121.4629 | 143.2181 | 69.9927 | 86.5095 | 99.097 | 117.8288 | 172.054 |  | 185.1455 | 252.6797 | 262.4725 | 110.9845 | 138.8103 | 190.4498 | 263.315 | 266.4431 | [7 empty] | 108.7725 | 142.8889 | 196.0011 | 261.5872 |  | 139.1258 | 140.9791 | 140.243 | 255.3449 | 162.1529 | 137.6585 |  | 23.0594 | 23.9788 | 18.7511 | 19.4805 | 37.1594 | 113.6226 | 97.0261 | 140.6624 | 137.8775 | 140.2677 | 83.579 | 97.1255 | 176.1163 | 240.3996 | 239.9259 | 178.1422 | -0.0045 | -0.0619 | 0.0118 | 0.0578 | -0.0111 | 0.0017 | -0.0529 | -0.0971 | -0.0586 | -284.7661 | -0.7273 | -319.8329 | 0.057 | -312.5432 | 0.0077 | -270.313 | -0.0539 | -216.7288 | -0.8834 | -248.3734 | -0.8362 | -0.047401 | 5.3877 | 139.0872 | 240.1628 | 0.35908
2017-12-19 13:43 | 6498.3899 |  |  | 4.6469 | -38.6226 | 18.9077 | 11.1203 | -4.216 | -15.9866 | -33.5782 | -1.2151 |  |  | -167.4099 | -40.9558 | 15.5968 | 19.161 | 23.0059 | 4.356 | 21.0984 | 22.6679 | 10.4873 |  | 225.2824 | 112.8945 | 159.5193 | 232.744 | 255.7075 | 178.301 | 75.9651 |  |  | 172.9248 | 139.2409 | 169.0074 | 136.9579 | 121.47 | 101.2738 | 98.171 | 119.7568 | 168.5813 | 236.1571 | 248.8681 | 156.1474 | 119.0552 | 174.1465 | 159.1778 | 120.2125 |  |  |  |  | 136.1819 | 119.1567 | 247.088 | 253.683 |  |  | 131.6848 | 129.0715 | 189.8637 | 261.9262 | 99.2629 | 72.4081 | 94.9708 | 118.5807 | 156.7923 |  |  |  | 272.7468 | 138.7859 | 171.3969 | [5 empty] | 137.0788 | 169.4707 | 223.7797 | 233.9066 | 77.118 | 99.064 | 99.3147 | 110.1579 | 107.9012 | 130.6995 | 69.7521 | 99.3642 | 106.1611 | 133.6835 | 174.03 |  | 178.1459 | 247.0891 | 258.1939 | 93.0361 | 119.8507 | 167.4927 | 251.7457 | 267.6478 | [7 empty] | 84.2879 | 133.4748 | 192.1878 | 260.5388 | 264.7073 | 135.4103 | 138.0874 | 236.0215 | 153.5233 | 241.6974 | 148.8372 | 42.36 | 44.6573 | 149.7777 | 142.6404 | 39.932 | 42.5553 | 44.0372 | 48.4888 | 45.7369 | 46.5301 | 142.0833 | 168.2372 |  |  | 136.4685 | 197.4554 | 251.964 | 245.0396 | 142.6171 | 78.3375 | [7 empty] | 98.7432 | 98.4063 | 130.5474 | 185.3413 | 257.813 | 260.0708 | 134.7733 | 123.8668 | 171.7015 | 209.7212 | [5 empty] | 122.0667 | 128.5695 | 250.8242 | 272.9218 |  |  | 99.7592 | 121.6566 | 176.9023 | 261.6091 | 165.8405 | 78.7006 | 99.2339 | 127.3173 | 176.745 |  |  |  | 276.4944 | 112.842 | 172.5759 | [5 empty] | 126.5203 | 177.8294 | 245.016 | 256.2544 | 60.9386 | 79.7403 | 99.2324 | 119.474 | 121.4604 | 143.2156 | 69.9886 | 86.5156 | 99.0825 | 117.8482 | 172.0393 |  | 185.1408 | 252.644 | 262.4384 | 110.9855 | 138.8116 | 190.4374 | 263.2676 | 266.3952 | [7 empty] | 108.7765 | 142.8945 | 195.9945 | 261.5644 |  | 139.102 | 140.9536 | 140.2142 | 255.3211 | 162.1552 | 137.6169 |  | 23.0589 | 23.9641 | 18.7527 | 19.4947 | 37.1581 | 113.7587 | 97.0189 | 140.6466 | 137.8596 | 140.2513 | 83.583 | 97.1426 | 176.0668 | 240.2644 | 239.8947 | 178.0813 | -0.0046 | -0.0623 | 0.0117 | 0.0579 | -0.0112 | 0.0019 | -0.0396 | -0.0978 | -0.0535 | -284.7784 | -0.7438 | -319.799 | 0.0365 | -312.5309 | 0.0139 | -270.3437 | -0.0518 | -216.7134 | -0.8936 | -248.3364 | -0.8649 | -0.051002 | 5.2768 | 139.0656 | 240.0795 | 0.3732
2017-12-19 13:43 | 6499.3899 |  |  | 4.64 | -38.5134 | 18.9572 | 11.2585 | -4.1113 | -15.9773 | -33.5169 | -1.1576 |  |  | -167.349 | -41.0135 | 15.5869 | 19.2495 | 23.0788 | 4.3858 | 21.1277 | 22.6183 | 10.5356 |  | 225.2568 | 112.9048 | 159.5241 | 232.717 | 255.669 | 178.2996 | 75.9758 |  |  | 172.9128 | 139.2373 | 169.0009 | 136.9521 | 121.4609 | 101.2774 | 98.1846 | 119.7644 | 168.5898 | 236.1304 | 248.8329 | 156.15 | 119.0673 | 174.1512 | 159.1818 | 120.2032 |  |  |  |  | 136.1814 | 119.1787 | 247.0528 | 253.6407 |  |  | 131.6744 | 129.0721 | 189.8665 | 261.8905 | 99.2642 | 72.421 | 94.9872 | 118.5965 | 156.7939 |  |  |  | 272.7037 | 138.792 | 171.4037 | [5 empty] | 137.0808 | 169.481 | 223.7709 | 233.8819 | 77.1207 | 99.073 | 99.3087 | 110.1714 | 107.8978 | 130.7075 | 69.7534 | 99.3647 | 106.156 | 133.6841 | 174.0189 |  | 178.1431 | 247.0657 | 258.1579 | 93.0427 | 119.8522 | 167.4947 | 251.7177 | 267.6044 | [7 empty] | 84.295 | 133.4825 | 192.1923 | 260.5035 | 264.6691 | 135.3834 | 138.0595 | 235.9868 | 153.5051 | 241.6594 | 148.8135 | 42.4706 | 44.943 | 149.7565 | 142.6192 | 40.6619 | 42.5391 | 43.7239 | 48.223 | 45.9354 | 46.468 | 142.0608 | 168.2141 |  |  | 136.4744 | 197.4427 | 251.937 | 245.0008 | 142.6108 | 78.3402 | [7 empty] | 98.7314 | 98.4035 | 130.5476 | 185.3316 | 257.7707 | 260.0192 | 134.7672 | 123.8733 | 171.6922 | 209.6889 | [5 empty] | 122.0799 | 128.568 | 250.7899 | 272.8791 |  |  | 99.7566 | 121.6588 | 176.9007 | 261.575 | 165.8329 | 78.7122 | 99.2357 | 127.3121 | 176.7494 |  |  |  | 276.4383 | 112.8311 | 172.5744 | [5 empty] | 126.5229 | 177.8326 | 244.9829 | 256.2125 | 60.9469 | 79.7483 | 99.2305 | 119.4784 | 121.4634 | 143.2189 | 69.9932 | 86.5172 | 99.0823 | 117.8652 | 172.0476 |  | 185.1432 | 252.6238 | 262.4046 | 110.9793 | 138.8207 | 190.4259 | 263.2287 | 266.3479 | [7 empty] | 108.7895 | 142.9016 | 195.9899 | 261.5324 |  | 139.0761 | 140.9365 | 140.1937 | 255.2918 | 162.158 | 137.573 |  | 23.0571 | 23.9635 | 18.7597 | 19.5052 | 37.1552 | 113.8321 | 97.0115 | 140.6144 | 137.8391 | 140.223 | 83.5729 | 97.1327 | 176.1204 | 240.2792 | 239.8977 | 178.1295 | -0.0044 | -0.0623 | 0.0114 | 0.0583 | -0.011 | 0.0023 | -0.0425 | -0.0966 | -0.0919 | -284.7692 | -0.754 | -319.7498 | 0.0098 | -312.4939 | 0.0159 | -270.3899 | -0.0149 | -216.7042 | -0.908 | -248.2934 | -0.8916 | -0.12667 | -9.8249 | 139.0407 | 240.0884 | 0.54954
2017-12-19 13:43 | 6500.39 |  |  | 4.7066 | -38.5752 | 18.92 | 11.2785 | -4.208 | -15.823 | -33.5045 | -1.112 |  |  | -167.3776 | -40.907 | 15.6611 | 19.3499 | 23.0915 | 4.3392 | 21.0765 | 22.6061 | 9.847 |  | 225.2323 | 112.9194 | 159.5318 | 232.6973 | 255.6261 | 178.3047 | 75.9958 |  |  | 172.9083 | 139.2394 | 168.9941 | 136.9474 | 121.4598 | 101.2822 | 98.184 | 119.768 | 168.5806 | 236.0926 | 248.7881 | 156.1423 | 119.0661 | 174.1403 | 159.17 | 120.1973 |  |  |  |  | 136.176 | 119.1796 | 247.0324 | 253.6042 |  |  | 131.6707 | 129.0745 | 189.8618 | 261.8504 | 99.2584 | 72.4407 | 94.9984 | 118.605 | 156.7951 |  |  |  | 272.6553 | 138.7784 | 171.4001 | [5 empty] | 137.0862 | 169.4862 | 223.7594 | 233.8515 | 77.1165 | 99.074 | 99.3102 | 110.1736 | 107.9003 | 130.7126 | 69.7616 | 99.3793 | 106.1635 | 133.6853 | 174.0137 |  | 178.1525 | 247.0318 | 258.1162 | 93.0462 | 119.8584 | 167.4974 | 251.6943 | 267.5536 | [7 empty] | 84.3018 | 133.4906 | 192.187 | 260.472 | 264.6305 | 135.3672 | 138.034 | 235.9464 | 153.4799 | 241.6282 | 148.7954 | 42.6045 | 45.3666 | 149.7284 | 142.588 | 41.2309 | 43.3763 | 43.3822 | 47.8887 | 46.3125 | 46.4697 | 142.0324 | 168.1847 |  |  | 136.4814 | 197.4325 | 251.9141 | 244.9609 | 142.6008 | 78.3535 | [7 empty] | 98.7389 | 98.4121 | 130.5557 | 185.3304 | 257.737 | 259.9674 | 134.7658 | 123.8821 | 171.6941 | 209.6734 | [5 empty] | 122.0846 | 128.5663 | 250.7681 | 272.839 |  |  | 99.7539 | 121.6644 | 176.8993 | 261.5471 | 165.824 | 78.7249 | 99.233 | 127.3235 | 176.7629 |  |  |  | 276.3902 | 112.8292 | 172.5775 | [5 empty] | 126.5256 | 177.838 | 244.955 | 256.1686 | 60.955 | 79.7621 | 99.2355 | 119.4856 | 121.4622 | 143.2288 | 69.9982 | 86.5207 | 99.0876 | 117.8747 | 172.0583 |  | 185.1476 | 252.6034 | 262.3617 | 110.9879 | 138.8308 | 190.4268 | 263.1972 | 266.3067 | [7 empty] | 108.7853 | 142.9009 | 195.9916 | 261.4961 |  | 139.0588 | 140.9189 | 140.1705 | 255.2658 | 162.1578 | 137.5329 |  | 23.0597 | 23.9737 | 18.7725 | 19.5279 | 37.1582 | 113.8401 | 97.0105 | 140.594 | 137.8212 | 140.2053 | 83.5851 | 97.1463 | 176.0907 | 240.1793 | 239.8904 | 178.0419 | -0.0048 | -0.0625 | 0.0112 | 0.058 | -0.0105 | 0.0024 | -0.0492 | -0.0956 | -0.0781 | -284.8492 | -0.7109 | -319.8021 | 0.0077 | -312.4724 | 0.0057 | -270.3899 | 0.0036 | -216.7626 | -0.869 | -248.3457 | -0.8854 | -0.29238 | -12.9336 | 139.0212 | 240.0349 | 0.61094
2017-12-19 13:44 | 6501.3901 |  |  | 4.6452 | -38.5842 | 18.954 | 11.2003 | -4.1116 | -15.8249 | -33.431 | -1.1518 |  |  | -167.3488 | -40.8362 | 15.6546 | 19.2022 | 23.0325 | 4.3291 | 21.1128 | 22.5318 | 9.3506 |  | 225.2078 | 112.9276 | 159.5369 | 232.6766 | 255.5799 | 178.2898 | 76.0051 |  |  | 172.8955 | 139.228 | 168.9846 | 136.9306 | 121.4552 | 101.2869 | 98.1842 | 119.7689 | 168.5738 | 236.0678 | 248.746 | 156.1395 | 119.0752 | 174.1376 | 159.1591 | 120.2029 |  |  |  |  | 136.1753 | 119.1798 | 247.0071 | 253.5641 |  |  | 131.6672 | 129.0774 | 189.85 | 261.8139 | 99.2636 | 72.445 | 95.0011 | 118.6117 | 156.7878 |  |  |  | 272.6046 | 138.7642 | 171.3894 | [5 empty] | 137.0825 | 169.4906 | 223.741 | 233.8187 | 77.1248 | 99.0754 | 99.3192 | 110.1749 | 107.9104 | 130.7208 | 69.7755 | 99.4098 | 106.1681 | 133.6882 | 174.012 |  | 178.1499 | 247.0077 | 258.0688 | 93.0514 | 119.867 | 167.5034 | 251.6684 | 267.5142 | [7 empty] | 84.3068 | 133.4887 | 192.177 | 260.4367 | 264.5805 | 135.3409 | 138.0177 | 235.9034 | 153.444 | 241.5874 | 148.7702 | 42.8582 | 45.7694 | 149.6942 | 142.5621 | 41.5984 | 44.0823 | 43.1322 | 47.5507 | 46.7093 | 46.4697 | 142.0062 | 168.1558 |  |  | 136.4899 | 197.4328 | 251.8752 | 244.9225 | 142.6085 | 78.3674 | [7 empty] | 98.7448 | 98.4112 | 130.565 | 185.3286 | 257.7062 | 259.914 | 134.77 | 123.889 | 171.6963 | 209.6558 | [5 empty] | 122.085 | 128.5631 | 250.7481 | 272.7931 |  |  | 99.7585 | 121.6815 | 176.9054 | 261.5187 | 165.8105 | 78.7368 | 99.2441 | 127.3328 | 176.7595 |  |  |  | 276.344 | 112.8261 | 172.5669 | [5 empty] | 126.5254 | 177.829 | 244.9199 | 256.1264 | 60.9579 | 79.7636 | 99.2353 | 119.4858 | 121.4522 | 143.227 | 69.9999 | 86.5224 | 99.0815 | 117.8751 | 172.0511 |  | 185.1514 | 252.5741 | 262.3122 | 110.9967 | 138.8361 | 190.4292 | 263.1595 | 266.2579 | [7 empty] | 108.7751 | 142.9029 | 195.9807 | 261.4619 |  | 139.041 | 140.8916 | 140.1417 | 255.2366 | 162.144 | 137.4873 |  | 23.054 | 23.9783 | 18.7772 | 19.5469 | 37.1653 | 113.8627 | 97.0054 | 140.5743 | 137.8002 | 140.2003 | 83.5815 | 97.1327 | 176.0429 | 240.2339 | 239.789 | 177.9764 | -0.0044 | -0.0619 | 0.0113 | 0.0579 | -0.0111 | 0.002 | -0.0551 | -0.0974 | -0.0611 | -284.8523 | -0.6863 | -319.8052 | 0.0283 | -312.5247 | -0.0025 | -270.3437 | -0.019 | -216.738 | -0.8464 | -248.3826 | -0.869 | 0.0030391 | 5.4725 | 139.001 | 240.0114 | 0.57876
2017-12-19 13:44 | 6502.3901 |  |  | 4.681 | -38.553 | 18.9452 | 11.2042 | -4.141 | -15.817 | -33.3645 | -1.0699 |  |  | -167.3874 | -40.9114 | 15.6194 | 19.4339 | 23.0011 | 4.4007 | 21.1513 | 22.5211 | 9.8663 |  | 225.1823 | 112.9263 | 159.535 | 232.6515 | 255.5307 | 178.2823 | 76.0069 |  |  | 172.8791 | 139.2229 | 168.9759 | 136.9195 | 121.4523 | 101.2973 | 98.1897 | 119.7674 | 168.5741 | 236.0513 | 248.7033 | 156.1404 | 119.0929 | 174.1506 | 159.1567 | 120.2058 |  |  |  |  | 136.1773 | 119.1852 | 246.9797 | 253.5271 |  |  | 131.6453 | 129.0823 | 189.8383 | 261.7763 | 99.2802 | 72.4455 | 95.0007 | 118.6112 | 156.7876 |  |  |  | 272.5641 | 138.7807 | 171.4013 | [5 empty] | 137.0902 | 169.4986 | 223.7317 | 233.801 | 77.1334 | 99.0906 | 99.3342 | 110.0873 | 107.9138 | 130.7262 | 69.7935 | 99.4007 | 106.1725 | 133.6988 | 174.0079 |  | 178.1419 | 246.9845 | 258.0378 | 93.0604 | 119.8717 | 167.5026 | 251.6446 | 267.4753 | [7 empty] | 84.318 | 133.489 | 192.1724 | 260.4075 | 264.5359 | 135.3108 | 137.9966 | 235.8693 | 153.4196 | 241.5437 | 148.7586 | 43.013 | 45.8085 | 149.6636 | 142.539 | 41.3875 | 44.4269 | 43.3601 | 47.1458 | 46.5667 | 46.3942 | 141.9939 | 168.1307 |  |  | 136.499 | 197.4186 | 251.8352 | 244.8711 | 142.6218 | 78.384 | [7 empty] | 98.7415 | 98.4219 | 130.5726 | 185.3211 | 257.6701 | 259.8701 | 134.7753 | 123.8935 | 171.6986 | 209.6388 | [5 empty] | 122.0973 | 128.567 | 250.7209 | 272.7496 |  |  | 99.7649 | 121.6873 | 176.9085 | 261.4887 | 165.8145 | 78.7403 | 99.251 | 127.3268 | 176.7453 |  |  |  | 276.3102 | 112.8237 | 172.5586 | [5 empty] | 126.53 | 177.8288 | 244.8841 | 256.0907 | 60.9615 | 79.7689 | 99.2272 | 119.49 | 121.4501 | 143.2257 | 70.0002 | 86.5243 | 99.0717 | 117.8898 | 172.0382 |  | 185.1535 | 252.551 | 262.2651 | 110.9942 | 138.8307 | 190.4237 | 263.1237 | 266.21 | [7 empty] | 108.7749 | 142.906 | 195.9762 | 261.4338 |  | 139.0151 | 140.8646 | 140.1139 | 255.2065 | 162.1392 | 137.4436 |  | 23.0473 | 23.9689 | 18.7707 | 19.5585 | 37.1726 | 113.883 | 96.9986 | 140.5441 | 137.7755 | 140.1696 | 83.5836 | 97.1494 | 176.0668 | 240.2413 | 239.8194 | 177.9832 | -0.0044 | -0.062 | 0.0108 | 0.0579 | -0.0109 | 0.0021 | -0.0573 | -0.0963 | -0.0741 | -284.7784 | -0.7006 | -319.839 | 0.0406 | -312.5001 | 0.0036 | -270.3499 | -0.0354 | -216.6857 | -0.869 | -248.361 | -0.8485 | 0.039062 | 0.9227 | 138.9738 | 240.0303 | 0.67417
2017-12-19 13:44 | 6503.3902 |  |  | 4.6372 | -38.5032 | 18.8619 | 11.1023 | -4.0367 | -15.8367 | -33.4188 | -1.1227 |  |  | -167.3449 | -40.9348 | 15.6348 | 19.1938 | 23.0099 | 4.3261 | 21.1954 | 22.5673 | 11.6086 |  | 225.1594 | 112.9304 | 159.536 | 232.629 | 255.4929 | 178.2831 | 76.0156 |  |  | 172.8685 | 139.2203 | 168.9649 | 136.9182 | 121.4519 | 101.3073 | 98.1726 | 119.7732 | 168.5723 | 236.0175 | 248.6581 | 156.1397 | 119.0956 | 174.1509 | 159.1479 | 120.1878 |  |  |  |  | 136.1839 | 119.1868 | 246.9606 | 253.4993 |  |  | 131.6409 | 129.087 | 189.8351 | 261.7432 | 99.278 | 72.4651 | 95.0028 | 118.6204 | 156.786 |  |  |  | 272.5191 | 138.7754 | 171.3951 | [5 empty] | 137.0999 | 169.5027 | 223.7094 | 233.7733 | 77.1288 | 99.0943 | 99.2142 | 109.9 | 107.9146 | 130.7252 | 69.8062 | 99.3791 | 106.1742 | 133.7065 | 174.0055 |  | 178.147 | 246.9554 | 258.0084 | 93.0674 | 119.8734 | 167.5063 | 251.6239 | 267.4301 | [7 empty] | 84.3152 | 133.4911 | 192.1621 | 260.3765 | 264.4964 | 135.2912 | 137.9761 | 235.8452 | 153.4147 | 241.5076 | 148.7517 | 43.2623 | 45.3227 | 149.6404 | 142.5127 | 39.8995 | 44.6705 | 44.0084 | 46.8358 | 46.3714 | 46.3364 | 141.9797 | 168.1049 |  |  | 136.5078 | 197.4022 | 251.8057 | 244.8145 | 142.6187 | 78.3901 | [7 empty] | 98.7378 | 98.4345 | 130.5757 | 185.3179 | 257.6314 | 259.8291 | 134.7715 | 123.8921 | 171.7018 | 209.6176 | [5 empty] | 122.1127 | 128.5706 | 250.6887 | 272.6977 |  |  | 99.7576 | 121.6796 | 176.9109 | 261.4545 | 165.8176 | 78.7363 | 99.2481 | 127.3235 | 176.7388 |  |  |  | 276.2632 | 112.807 | 172.5555 | [5 empty] | 126.5309 | 177.8298 | 244.8596 | 256.0507 | 60.9672 | 79.7806 | 99.225 | 119.5007 | 121.4487 | 143.2293 | 69.9974 | 86.5206 | 99.0747 | 117.9051 | 172.0282 |  | 185.1511 | 252.528 | 262.2321 | 110.9877 | 138.8303 | 190.4158 | 263.0844 | 266.1702 | [7 empty] | 108.7628 | 142.9003 | 195.9835 | 261.4059 |  | 138.9901 | 140.8397 | 140.0881 | 255.1746 | 162.1399 | 137.3989 |  | 23.0491 | 23.9601 | 18.7672 | 19.5653 | 37.1688 | 113.8768 | 96.9947 | 140.5293 | 137.755 | 140.1538 | 83.6023 | 97.1203 | 176.0114 | 240.2015 | 239.7334 | 177.9565 | -0.0048 | -0.0623 | 0.0105 | 0.0574 | -0.0106 | 0.002 | -0.0339 | -0.0973 | -0.0381 | -284.8092 | -0.7232 | -319.7683 | -0.0025 | -312.4847 | 0.018 | -270.353 | -0.0333 | -216.7011 | -0.8957 | -248.3149 | -0.8854 | -0.14466 | -9.2991 | 138.9529 | 239.9674 | 0.5679
2017-12-19 13:44 | 6504.3902 |  |  | 4.6925 | -38.3992 | 18.955 | 11.2406 | -4.0888 | -15.7551 | -33.449 | -1.092 |  |  | -167.3172 | -40.851 | 15.7691 | 19.4088 | 23.1354 | 4.3564 | 21.1721 | 22.538 | 9.2544 |  | 225.1342 | 112.9403 | 159.5395 | 232.6082 | 255.4629 | 178.2799 | 76.0292 |  |  | 172.8557 | 139.2108 | 168.9525 | 136.9119 | 121.4511 | 101.3024 | 98.1683 | 119.7826 | 168.5714 | 235.9834 | 248.6226 | 156.1474 | 119.102 | 174.1504 | 159.1483 | 120.1471 |  |  |  |  | 136.1836 | 119.1996 | 246.9425 | 253.4706 |  |  | 131.6594 | 129.1 | 189.8367 | 261.7167 | 99.2787 | 72.4904 | 95.02 | 118.6413 | 156.7901 |  |  |  | 272.4727 | 138.7466 | 171.3751 | [5 empty] | 137.1079 | 169.5074 | 223.684 | 233.7373 | 77.1196 | 99.0641 | 99.1249 | 109.8155 | 107.9225 | 130.7317 | 69.8144 | 99.3756 | 106.1711 | 133.7105 | 174.0065 |  | 178.1529 | 246.9254 | 257.9614 | 93.0815 | 119.881 | 167.5195 | 251.5988 | 267.3962 | [7 empty] | 84.3119 | 133.4947 | 192.1526 | 260.3466 | 264.4539 | 135.279 | 137.9573 | 235.8143 | 153.4022 | 241.4832 | 148.7322 | 43.7091 | 44.9032 | 149.6148 | 142.4858 | 38.567 | 44.5654 | 44.5185 | 46.6985 | 46.3 | 46.3373 | 141.9506 | 168.0775 |  |  | 136.5144 | 197.3923 | 251.77 | 244.7726 | 142.6144 | 78.3921 | [7 empty] | 98.7391 | 98.4344 | 130.5674 | 185.3161 | 257.5939 | 259.7856 | 134.7638 | 123.8978 | 171.7079 | 209.5919 | [5 empty] | 122.1313 | 128.5818 | 250.6641 | 272.649 |  |  | 99.7529 | 121.6887 | 176.916 | 261.4204 | 165.8058 | 78.7431 | 99.2606 | 127.3214 | 176.7462 |  |  |  | 276.2105 | 112.7963 | 172.5581 | [5 empty] | 126.5293 | 177.8258 | 244.8295 | 256.0097 | 60.9735 | 79.7844 | 99.2283 | 119.5092 | 121.4535 | 143.2365 | 70.0025 | 86.5104 | 99.0851 | 117.9038 | 172.0195 |  | 185.1468 | 252.5001 | 262.201 | 110.989 | 138.8433 | 190.4107 | 263.0451 | 266.1239 | [7 empty] | 108.7496 | 142.9033 | 195.9779 | 261.3721 |  | 138.9643 | 140.8109 | 140.0588 | 255.1448 | 162.1379 | 137.3523 |  | 23.0449 | 23.955 | 18.7642 | 19.5693 | 37.1665 | 113.7972 | 96.9831 | 140.5052 | 137.7332 | 140.1238 | 83.6029 | 97.1236 | 175.9819 | 240.0814 | 239.7173 | 177.9732 | -0.0045 | -0.0619 | 0.0116 | 0.058 | -0.0109 | 0.0018 | -0.062 | -0.0982 | -0.0431 | -284.7753 | -0.7089 | -319.7744 | 0.0159 | -312.4847 | -0.0087 | -270.3499 | -0.0272 | -216.6949 | -0.8772 | -248.3426 | -0.8854 | -0.058205 | 1.6683 | 138.9291 | 239.8993 | 0.81908
2017-12-19 13:44 | 6505.3903 |  |  | 4.633 | -38.3741 | 19.0104 | 11.2457 | -4.0183 | -15.8289 | -33.371 | -1.0662 |  |  | -167.3017 | -40.7548 | 15.7051 | 19.3897 | 23.0759 | 4.3074 | 21.1868 | 22.5626 | 8.857 |  | 225.1136 | 112.9527 | 159.5393 | 232.5857 | 255.4223 | 178.2813 | 76.0406 |  |  | 172.8462 | 139.2002 | 168.9495 | 136.9067 | 121.4492 | 101.3035 | 98.176 | 119.7834 | 168.5724 | 235.9495 | 248.5789 | 156.1418 | 119.1119 | 174.1471 | 159.1449 | 120.0972 |  |  |  |  | 136.1645 | 119.2058 | 246.9091 | 253.4297 |  |  | 131.6495 | 129.1036 | 189.8312 | 261.6815 | 99.2826 | 72.4978 | 95.0358 | 118.6492 | 156.7992 |  |  |  | 272.4253 | 138.7382 | 171.3677 | [5 empty] | 137.1105 | 169.5076 | 223.6697 | 233.7065 | 77.1215 | 99.0036 | 99.1802 | 109.8523 | 107.9297 | 130.745 | 69.8252 | 99.3889 | 106.177 | 133.7123 | 174.0134 |  | 178.156 | 246.9063 | 257.9148 | 93.0909 | 119.8904 | 167.5342 | 251.5727 | 267.3583 | [7 empty] | 84.3111 | 133.502 | 192.1438 | 260.3208 | 264.4076 | 135.2672 | 137.9385 | 235.7802 | 153.3876 | 241.459 | 148.7285 | 43.9441 | 44.5745 | 149.5807 | 142.4473 | 37.9591 | 44.2492 | 44.6387 | 46.7267 | 46.2446 | 46.3352 | 141.9175 | 168.0417 |  |  | 136.5201 | 197.3853 | 251.7337 | 244.7252 | 142.6145 | 78.4019 | [7 empty] | 98.7409 | 98.4392 | 130.5785 | 185.3177 | 257.5648 | 259.751 | 134.772 | 123.9163 | 171.714 | 209.5656 | [5 empty] | 122.1479 | 128.5977 | 250.6516 | 272.6167 |  |  | 99.7593 | 121.7103 | 176.93 | 261.4032 | 165.8051 | 78.7668 | 99.2836 | 127.3209 | 176.7593 |  |  |  | 276.169 | 112.8072 | 172.5533 | [5 empty] | 126.527 | 177.8266 | 244.7934 | 255.9629 | 60.98 | 79.7912 | 99.2266 | 119.5136 | 121.4588 | 143.2432 | 70.0038 | 86.5226 | 99.0759 | 117.9123 | 172.0172 |  | 185.1532 | 252.4783 | 262.1523 | 111.0013 | 138.8451 | 190.407 | 263.0112 | 266.0838 | [7 empty] | 108.7573 | 142.9059 | 195.9676 | 261.3387 |  | 138.9397 | 140.783 | 140.0331 | 255.1243 | 162.1386 | 137.3094 |  | 23.0331 | 23.9459 | 18.7605 | 19.5699 | 37.1653 | 113.6949 | 96.9748 | 140.4797 | 137.7084 | 140.0955 | 83.6157 | 97.1328 | 175.9512 | 240.0448 | 239.6921 | 177.9427 | -0.0046 | -0.0625 | 0.0119 | 0.0584 | -0.0109 | 0.0021 | -0.0346 | -0.0963 | -0.064 | -284.7661 | -0.6945 | -319.8421 | 0.02 | -312.5001 | -0.0046 | -270.3591 | -0.0292 | -216.6949 | -0.8649 | -248.3487 | -0.8731 | -0.11945 | -6.8496 | 138.9056 | 239.8684 | 0.8553
2017-12-19 13:44 | 6506.3904 |  |  | 4.8917 | -38.2396 | 18.9596 | 11.2516 | -3.9664 | -15.7275 | -33.2922 | -1.0287 |  |  | -167.1666 | -40.6629 | 15.7738 | 19.2977 | 23.172 | 4.3716 | 21.1518 | 22.6308 | 10.2582 |  | 225.0945 | 112.9642 | 159.5475 | 232.5613 | 255.3793 | 178.2816 | 76.0528 |  |  | 172.8362 | 139.201 | 168.9369 | 136.8991 | 121.4483 | 101.3139 | 98.176 | 119.7884 | 168.5724 | 235.9242 | 248.5365 | 156.1342 | 119.1134 | 174.1446 | 159.1354 | 120.0587 |  |  |  |  | 136.1626 | 119.2075 | 246.871 | 253.3836 |  |  | 131.6358 | 129.1016 | 189.8245 | 261.6407 | 99.2818 | 72.5007 | 95.0386 | 118.6486 | 156.801 |  |  |  | 272.3771 | 138.7516 | 171.3649 | [5 empty] | 137.1096 | 169.516 | 223.6548 | 233.6818 | 77.1294 | 98.9326 | 99.2114 | 109.9052 | 107.9262 | 130.7538 | 69.8402 | 99.4019 | 106.1758 | 133.7059 | 174.0046 |  | 178.1543 | 246.8776 | 257.8842 | 93.0918 | 119.8955 | 167.531 | 251.5377 | 267.3144 | [7 empty] | 84.3261 | 133.5137 | 192.1531 | 260.2866 | 264.3676 | 135.244 | 137.9218 | 235.7433 | 153.3697 | 241.4269 | 148.7264 | 44.3179 | 44.3428 | 149.5516 | 142.4133 | 37.2766 | 43.8715 | 44.6146 | 46.9145 | 46.3869 | 46.333 | 141.8947 | 168.0127 |  |  | 136.5193 | 197.3796 | 251.6908 | 244.667 | 142.6175 | 78.397 | [7 empty] | 98.7252 | 98.4414 | 130.5926 | 185.3211 | 257.5274 | 259.7126 | 134.7834 | 123.9283 | 171.719 | 209.5436 | [5 empty] | 122.1547 | 128.6034 | 250.6229 | 272.5709 |  |  | 99.7571 | 121.7213 | 176.9378 | 261.3793 | 165.7965 | 78.7891 | 99.2883 | 127.3238 | 176.768 |  |  |  | 276.1232 | 112.7987 | 172.5469 | [5 empty] | 126.5273 | 177.8194 | 244.764 | 255.9156 | 60.9821 | 79.7958 | 99.2264 | 119.5193 | 121.4485 | 143.2427 | 69.999 | 86.5353 | 99.0766 | 117.9258 | 172.0194 |  | 185.16 | 252.4553 | 262.1086 | 111.0106 | 138.8397 | 190.389 | 262.9752 | 266.0386 | [7 empty] | 108.7572 | 142.9022 | 195.9567 | 261.3046 |  | 138.9149 | 140.7641 | 140.0157 | 255.0991 | 162.129 | 137.2681 |  | 23.036 | 23.9411 | 18.756 | 19.5632 | 37.1689 | 113.5984 | 96.9714 | 140.4544 | 137.6946 | 140.0817 | 83.6217 | 97.1364 | 175.8958 | 240.0108 | 239.6061 | 177.8352 | -0.0046 | -0.062 | 0.0119 | 0.0581 | -0.0109 | 0.002 | -0.0419 | -0.0959 | -0.0604 | -284.763 | -0.6822 | -319.8206 | 0.0344 | -312.5216 | -0.0066 | -270.3314 | -0.0333 | -216.6488 | -0.8628 | -248.3457 | -0.8567 | 0.03546 | 14.1839 | 138.8864 | 239.8084 | 1.0284
2017-12-19 13:44 | 6507.3904 |  |  | 4.9366 | -38.2534 | 18.9575 | 11.2701 | -3.8709 | -15.6104 | -33.2357 | -0.9694 |  |  | -167.0474 | -40.6897 | 15.737 | 19.4779 | 23.1805 | 4.4074 | 21.1968 | 22.7735 | 9.7852 |  | 225.0598 | 112.9702 | 159.5521 | 232.5373 | 255.3413 | 178.2718 | 76.0665 |  |  | 172.8207 | 139.194 | 168.9281 | 136.8929 | 121.4493 | 101.3119 | 98.1768 | 119.7921 | 168.5727 | 235.9056 | 248.4954 | 156.1391 | 119.1151 | 174.1482 | 159.1339 | 120.0295 |  |  |  |  | 136.1697 | 119.2085 | 246.8409 | 253.3482 |  |  | 131.6316 | 129.1047 | 189.8183 | 261.6083 | 99.283 | 72.5095 | 95.0448 | 118.6517 | 156.8013 |  |  |  | 272.3315 | 138.7449 | 171.369 | [5 empty] | 137.1149 | 169.5161 | 223.6415 | 233.6521 | 77.1287 | 98.8579 | 99.2302 | 109.9488 | 107.9313 | 130.7587 | 69.8554 | 99.4096 | 106.1768 | 133.71 | 173.9916 |  | 178.1552 | 246.8438 | 257.8516 | 93.0981 | 119.905 | 167.528 | 251.5132 | 267.2713 | [7 empty] | 84.3373 | 133.5214 | 192.1543 | 260.2454 | 264.3163 | 135.2152 | 137.8946 | 235.6975 | 153.3441 | 241.3916 | 148.7077 | 44.9606 | 43.9111 | 149.5232 | 142.3824 | 36.7315 | 43.8127 | 44.6361 | 46.9543 | 46.4161 | 46.2758 | 141.8701 | 167.9867 |  |  | 136.5246 | 197.3706 | 251.6513 | 244.6258 | 142.6152 | 78.4084 | [7 empty] | 98.7238 | 98.4409 | 130.5987 | 185.3231 | 257.4916 | 259.6653 | 134.7778 | 123.9297 | 171.7265 | 209.528 | [5 empty] | 122.1692 | 128.6046 | 250.588 | 272.5193 |  |  | 99.7559 | 121.727 | 176.9421 | 261.3467 | 165.7898 | 78.8005 | 99.2915 | 127.334 | 176.7735 |  |  |  | 276.0769 | 112.7808 | 172.549 | [5 empty] | 126.5322 | 177.8198 | 244.7348 | 255.8809 | 60.9906 | 79.7975 | 99.2265 | 119.5254 | 121.4461 | 143.243 | 69.9986 | 86.5136 | 99.0812 | 117.9311 | 172.0117 |  | 185.1609 | 252.4307 | 262.0729 | 111.0054 | 138.8389 | 190.3774 | 262.9317 | 265.9825 | [7 empty] | 108.7317 | 142.9054 | 195.9496 | 261.2675 |  | 138.89 | 140.7394 | 139.9929 | 255.0701 | 162.1149 | 137.2291 |  | 23.0428 | 23.9455 | 18.7492 | 19.5615 | 37.1764 | 113.5553 | 96.9611 | 140.4369 | 137.6685 | 140.0668 | 83.6344 | 97.1369 | 175.8618 | 240.0355 | 239.6365 | 177.8939 | -0.0042 | -0.0619 | 0.0109 | 0.0577 | -0.011 | 0.0021 | -0.0257 | -0.0951 | -0.051 | -284.7261 | -0.7047 | -319.8175 | 0.0242 | -312.5186 | 0.0077 | -270.3253 | -0.0498 | -216.6118 | -0.8711 | -248.3549 | -0.8649 | -0.14108 | 5.4758 | 138.863 | 239.836 | 1.2177
2017-12-19 13:44 | 6508.3905 |  |  | 4.9921 | -38.3649 | 18.9961 | 11.227 | -3.9738 | -15.6831 | -33.2568 | -1.0075 |  |  | -167.1428 | -40.7059 | 15.7074 | 19.4893 | 23.218 | 4.2822 | 21.1951 | 22.6743 | 11.627 |  | 225.0212 | 112.9716 | 159.5468 | 232.513 | 255.2942 | 178.2629 | 76.0666 |  |  | 172.8049 | 139.1742 | 168.9173 | 136.8774 | 121.4435 | 101.304 | 98.1912 | 119.7919 | 168.5747 | 235.877 | 248.4603 | 156.1421 | 119.1278 | 174.1513 | 159.1284 | 120.0247 |  |  |  |  | 136.17 | 119.2131 | 246.8169 | 253.3132 |  |  | 131.6259 | 129.1156 | 189.8108 | 261.5761 | 99.2917 | 72.5167 | 95.053 | 118.6641 | 156.8031 |  |  |  | 272.2755 | 138.7234 | 171.3683 | [5 empty] | 137.1147 | 169.508 | 223.6123 | 233.6121 | 77.1208 | 98.7925 | 99.2248 | 109.9772 | 107.9404 | 130.7663 | 69.8652 | 99.416 | 106.1848 | 133.7195 | 173.9919 |  | 178.1594 | 246.8266 | 257.8084 | 93.1046 | 119.9246 | 167.54 | 251.4966 | 267.2355 | [7 empty] | 84.3317 | 133.5231 | 192.1534 | 260.2088 | 264.2738 | 135.1962 | 137.8707 | 235.6655 | 153.3343 | 241.3527 | 148.6891 | 45.5288 | 43.394 | 149.4903 | 142.352 | 36.3358 | 44.0544 | 44.513 | 46.7473 | 46.301 | 46.3113 | 141.8463 | 167.956 |  |  | 136.5378 | 197.359 | 251.6231 | 244.5922 | 142.6129 | 78.4236 | [7 empty] | 98.7278 | 98.4402 | 130.6017 | 185.3187 | 257.4567 | 259.6174 | 134.7723 | 123.9334 | 171.728 | 209.5013 | [5 empty] | 122.1813 | 128.6115 | 250.5592 | 272.478 |  |  | 99.7557 | 121.7268 | 176.9524 | 261.3152 | 165.7901 | 78.8175 | 99.3048 | 127.345 | 176.7792 |  |  |  | 276.0331 | 112.7828 | 172.5451 | [5 empty] | 126.535 | 177.8268 | 244.7064 | 255.8436 | 61.0046 | 79.8087 | 99.2297 | 119.531 | 121.4568 | 143.2558 | 70.0103 | 86.5104 | 99.0723 | 117.9415 | 172.0051 |  | 185.1622 | 252.4052 | 262.0326 | 111.0051 | 138.846 | 190.3773 | 262.8946 | 265.9331 | [7 empty] | 108.7275 | 142.917 | 195.9534 | 261.2347 |  | 138.8707 | 140.7181 | 139.9708 | 255.0512 | 162.1137 | 137.1877 |  | 23.0437 | 23.9585 | 18.7443 | 19.5567 | 37.1807 | 113.5358 | 96.9546 | 140.4051 | 137.6359 | 140.0237 | 83.6224 | 97.1267 | 175.8522 | 239.9536 | 239.5719 | 177.8209 | -0.0044 | -0.0621 | 0.0114 | 0.0577 | -0.0105 | 0.0024 | -0.043 | -0.0963 | -0.0651 | -284.7476 | -0.7068 | -319.7929 | 0.02 | -312.4816 | 0.0036 | -270.3745 | -0.0251 | -216.6457 | -0.8793 | -248.2841 | -0.8793 | 0.0066426 | 0.13722 | 138.8364 | 239.7627 | 1.0578
2017-12-19 13:44 | 6509.3905 |  |  | 4.973 | -38.2979 | 19.0207 | 11.1573 | -3.9535 | -15.6488 | -33.3085 | -0.9672 |  |  | -167.1848 | -40.6251 | 15.8224 | 19.5568 | 23.2328 | 4.3023 | 21.2631 | 22.5788 | 8.9914 |  | 224.9997 | 112.9785 | 159.5537 | 232.4874 | 255.2508 | 178.2589 | 76.0704 |  |  | 172.8019 | 139.1753 | 168.9036 | 136.8647 | 121.4397 | 101.3007 | 98.2002 | 119.7993 | 168.5701 | 235.8443 | 248.4227 | 156.1457 | 119.1434 | 174.152 | 159.1188 | 120.0146 |  |  |  |  | 136.1656 | 119.2183 | 246.7993 | 253.2775 |  |  | 131.6253 | 129.1214 | 189.8052 | 261.5438 | 99.292 | 72.519 | 95.0578 | 118.6722 | 156.8023 |  |  |  | 272.2319 | 138.7086 | 171.3716 | [5 empty] | 137.1208 | 169.5219 | 223.5941 | 233.5823 | 77.124 | 98.7529 | 99.2306 | 110.0118 | 107.9478 | 130.7718 | 69.873 | 99.4339 | 106.1892 | 133.7244 | 173.9948 |  | 178.1595 | 246.8033 | 257.7645 | 93.1074 | 119.9318 | 167.5507 | 251.4659 | 267.1968 | [7 empty] | 84.3384 | 133.5337 | 192.1532 | 260.1734 | 264.2378 | 135.1832 | 137.8604 | 235.644 | 153.3256 | 241.3198 | 148.6848 | 45.7628 | 43.1166 | 149.4561 | 142.3208 | 35.8913 | 44.3857 | 44.3615 | 46.5834 | 46.3397 | 46.3072 | 141.8207 | 167.9191 |  |  | 136.5471 | 197.347 | 251.5904 | 244.5534 | 142.6109 | 78.4289 | [7 empty] | 98.7233 | 98.4437 | 130.6139 | 185.3108 | 257.4192 | 259.5738 | 134.7728 | 123.9461 | 171.7297 | 209.4817 | [5 empty] | 122.1896 | 128.6197 | 250.5368 | 272.4328 |  |  | 99.7586 | 121.7327 | 176.9586 | 261.2918 | 165.7851 | 78.8422 | 99.3173 | 127.364 | 176.7835 |  |  |  | 275.9878 | 112.7949 | 172.548 | [5 empty] | 126.5311 | 177.8191 | 244.6809 | 255.8086 | 61.0096 | 79.8216 | 99.2374 | 119.541 | 121.4631 | 143.2715 | 70.0195 | 86.5244 | 99.0792 | 117.9583 | 171.9915 |  | 185.1709 | 252.3876 | 261.9898 | 111.0098 | 138.8579 | 190.388 | 262.871 | 265.892 | [7 empty] | 108.7365 | 142.916 | 195.9548 | 261.2034 |  | 138.8491 | 140.7007 | 139.9456 | 255.0247 | 162.1177 | 137.1495 |  | 23.0492 | 23.9676 | 18.7484 | 19.5571 | 37.1829 | 113.5794 | 96.9505 | 140.3935 | 137.6233 | 140.0166 | 83.6233 | 97.1376 | 175.8579 | 239.8756 | 239.5055 | 177.7454 | -0.0043 | -0.0622 | 0.0114 | 0.0578 | -0.0109 | 0.0019 | -0.0482 | -0.099 | -0.0454 | -284.7476 | -0.6904 | -319.8083 | 0.0406 | -312.5216 | 0.0036 | -270.3714 | -0.0231 | -216.6518 | -0.8567 | -248.358 | -0.8608 | -0.043795 | 6.9681 | 138.8216 | 239.6906 | 1.1514
2017-12-19 13:44 | 6510.3906 |  |  | 5.0478 | -38.2577 | 19.0139 | 11.2042 | -3.9293 | -15.6416 | -33.2046 | -0.953 |  |  | -167.1802 | -40.6309 | 15.7857 | 19.6168 | 23.1888 | 4.3469 | 21.2677 | 22.6376 | 10.838 |  | 224.9774 | 112.9845 | 159.5581 | 232.4595 | 255.2139 | 178.2448 | 76.0796 |  |  | 172.7922 | 139.1755 | 168.8944 | 136.8607 | 121.4354 | 101.297 | 98.2071 | 119.8003 | 168.5744 | 235.8171 | 248.3749 | 156.1484 | 119.1541 | 174.1567 | 159.1149 | 119.9893 |  |  |  |  | 136.1674 | 119.2294 | 246.7671 | 253.2375 |  |  | 131.6302 | 129.1275 | 189.8032 | 261.5122 | 99.2874 | 72.527 | 95.0588 | 118.68 | 156.8037 |  |  |  | 272.1905 | 138.7136 | 171.3756 | [5 empty] | 137.134 | 169.5329 | 223.5872 | 233.5634 | 77.1362 | 98.7356 | 99.2448 | 110.0523 | 107.96 | 130.776 | 69.8845 | 99.4407 | 106.1941 | 133.7266 | 173.9905 |  | 178.1643 | 246.7726 | 257.7315 | 93.1185 | 119.9351 | 167.5617 | 251.4419 | 267.1525 | [7 empty] | 84.348 | 133.5406 | 192.1445 | 260.146 | 264.1874 | 135.1624 | 137.8359 | 235.6167 | 153.3087 | 241.2856 | 148.6761 | 45.5859 | 43.0123 | 149.4285 | 142.2936 | 35.6018 | 44.4564 | 44.2877 | 46.3334 | 46.51 | 46.1246 | 141.801 | 167.8847 |  |  | 136.5585 | 197.3408 | 251.5522 | 244.513 | 142.6108 | 78.4419 | [7 empty] | 98.7259 | 98.4525 | 130.6295 | 185.3136 | 257.3806 | 259.5293 | 134.7743 | 123.949 | 171.7341 | 209.4693 | [5 empty] | 122.1965 | 128.6231 | 250.519 | 272.3898 |  |  | 99.7635 | 121.7388 | 176.9609 | 261.2698 | 165.7896 | 78.8566 | 99.3189 | 127.3776 | 176.777 |  |  |  | 275.9382 | 112.7992 | 172.5394 | [5 empty] | 126.5308 | 177.8121 | 244.6491 | 255.7605 | 61.0012 | 79.8248 | 99.2289 | 119.5422 | 121.4458 | 143.2635 | 70.014 | 86.5322 | 99.0831 | 117.9584 | 171.981 |  | 185.1732 | 252.3698 | 261.9412 | 111.02 | 138.8625 | 190.3851 | 262.8329 | 265.8488 | [7 empty] | 108.7342 | 142.9091 | 195.9423 | 261.1641 |  | 138.8275 | 140.6748 | 139.9224 | 254.9904 | 162.1146 | 137.1132 |  | 23.0515 | 23.9659 | 18.7526 | 19.5618 | 37.1827 | 113.7208 | 96.9469 | 140.3769 | 137.594 | 139.9962 | 83.6204 | 97.145 | 175.847 | 239.8483 | 239.5186 | 177.7868 | -0.0044 | -0.062 | 0.0113 | 0.0577 | -0.0109 | 0.002 | -0.0306 | -0.0959 | -0.0459 | -284.7753 | -0.6801 | -319.7898 | 0.0221 | -312.5216 | 0.0118 | -270.3591 | -0.0292 | -216.6365 | -0.867 | -248.3303 | -0.8731 | -0.065415 | 2.9587 | 138.7988 | 239.6834 | 1.2381
2017-12-19 13:44 | 6511.3907 |  |  | 5.0597 | -38.2352 | 19.0203 | 11.2412 | -3.9715 | -15.6271 | -33.202 | -0.8571 |  |  | -167.1319 | -40.6476 | 15.8681 | 19.5876 | 23.2069 | 4.3084 | 21.3256 | 22.6922 | 11.294 |  | 224.9554 | 112.9917 | 159.5571 | 232.4318 | 255.1693 | 178.2386 | 76.0924 |  |  | 172.7775 | 139.1675 | 168.8867 | 136.8532 | 121.4345 | 101.3048 | 98.2101 | 119.8043 | 168.5786 | 235.795 | 248.3347 | 156.146 | 119.1552 | 174.152 | 159.1061 | 119.9837 |  |  |  |  | 136.1733 | 119.2381 | 246.7336 | 253.1888 |  |  | 131.6213 | 129.1377 | 189.8012 | 261.4734 | 99.2778 | 72.5429 | 95.0597 | 118.6852 | 156.7994 |  |  |  | 272.1467 | 138.7201 | 171.3744 | [5 empty] | 137.1373 | 169.5363 | 223.5728 | 233.5365 | 77.1424 | 98.7352 | 99.2459 | 110.085 | 107.9699 | 130.7811 | 69.9066 | 99.416 | 106.1948 | 133.7293 | 173.9861 |  | 178.1671 | 246.7522 | 257.699 | 93.1248 | 119.939 | 167.5627 | 251.4191 | 267.1087 | [7 empty] | 84.3541 | 133.5378 | 192.1438 | 260.1154 | 264.1442 | 135.1331 | 137.8048 | 235.582 | 153.2919 | 241.2457 | 148.6566 | 45.4679 | 43.076 | 149.4079 | 142.2668 | 36.3333 | 44.4209 | 44.1793 | 46.0023 | 46.6186 | 45.7559 | 141.7816 | 167.8546 |  |  | 136.5683 | 197.3369 | 251.5124 | 244.4697 | 142.6131 | 78.4513 | [7 empty] | 98.7498 | 98.4654 | 130.6354 | 185.3188 | 257.3508 | 259.4844 | 134.7761 | 123.953 | 171.7377 | 209.4603 | [5 empty] | 122.2005 | 128.629 | 250.4919 | 272.3421 |  |  | 99.7622 | 121.7351 | 176.9516 | 261.2354 | 165.7848 | 78.862 | 99.3198 | 127.378 | 176.7673 |  |  |  | 275.8965 | 112.7912 | 172.5258 | [5 empty] | 126.5364 | 177.819 | 244.6251 | 255.7244 | 61.0139 | 79.8302 | 99.2263 | 119.5417 | 121.4468 | 143.2586 | 70.0262 | 86.5257 | 99.086 | 117.9642 | 171.991 |  | 185.1697 | 252.3436 | 261.9027 | 111.0294 | 138.861 | 190.375 | 262.7859 | 265.8034 | [7 empty] | 108.7319 | 142.9164 | 195.9398 | 261.1354 |  | 138.8057 | 140.6491 | 139.9 | 254.9589 | 162.1035 | 137.0662 |  | 23.0479 | 23.9624 | 18.7504 | 19.5592 | 37.1807 | 113.8438 | 96.9413 | 140.3521 | 137.5715 | 139.963 | 83.6141 | 97.1322 | 175.7674 | 239.8428 | 239.4494 | 177.7594 | -0.0042 | -0.0619 | 0.0119 | 0.0581 | -0.0104 | 0.002 | -0.0313 | -0.094 | -0.0852 | -284.7507 | -0.6781 | -319.8021 | 0.02 | -312.497 | -0.021 | -270.3407 | -0.0272 | -216.6272 | -0.8711 | -248.3518 | -0.8711 | -0.10143 | 6.9388 | 138.7724 | 239.6461 | 1.312
2017-12-19 13:44 | 6512.3907 |  |  | 5.1571 | -38.1811 | 19.0202 | 11.2931 | -3.8826 | -15.6709 | -33.2157 | -0.8594 |  |  | -167.1426 | -40.6798 | 15.8452 | 19.6502 | 23.2594 | 4.2727 | 21.3556 | 22.6688 | 8.5124 |  | 224.9273 | 112.9921 | 159.5534 | 232.3976 | 255.1218 | 178.228 | 76.098 |  |  | 172.7617 | 139.1524 | 168.8762 | 136.835 | 121.4269 | 101.3009 | 98.198 | 119.8127 | 168.5674 | 235.7585 | 248.2894 | 156.1425 | 119.1571 | 174.1472 | 159.092 | 119.9618 |  |  |  |  | 136.1677 | 119.2379 | 246.7033 | 253.1432 |  |  | 131.6095 | 129.1381 | 189.8013 | 261.4409 | 99.2709 | 72.551 | 95.0631 | 118.692 | 156.7931 |  |  |  | 272.0983 | 138.6944 | 171.37 | [5 empty] | 137.1269 | 169.5354 | 223.5538 | 233.5023 | 77.1324 | 98.7355 | 99.2427 | 110.1021 | 107.9756 | 130.7922 | 69.9199 | 99.3927 | 106.1935 | 133.7328 | 173.9911 |  | 178.1705 | 246.7346 | 257.662 | 93.133 | 119.9506 | 167.5657 | 251.3961 | 267.0751 | [7 empty] | 84.3574 | 133.5369 | 192.1294 | 260.0795 | 264.1111 | 135.1092 | 137.7822 | 235.5466 | 153.2788 | 241.2067 | 148.6399 | 45.4075 | 43.1615 | 149.3779 | 142.2389 | 37.8667 | 44.5269 | 44.1213 | 45.8301 | 46.5961 | 45.1923 | 141.7521 | 167.8212 |  |  | 136.5656 | 197.3215 | 251.4648 | 244.4261 | 142.6218 | 78.4539 | [7 empty] | 98.7597 | 98.4762 | 130.6412 | 185.3171 | 257.322 | 259.4407 | 134.7763 | 123.9644 | 171.7401 | 209.4441 | [5 empty] | 122.2101 | 128.6319 | 250.4601 | 272.2881 |  |  | 99.7492 | 121.7256 | 176.9411 | 261.193 | 165.7716 | 78.8581 | 99.3263 | 127.3703 | 176.7461 |  |  |  | 275.8569 | 112.7789 | 172.5259 | [5 empty] | 126.5468 | 177.8245 | 244.6022 | 255.6983 | 61.0299 | 79.8456 | 99.231 | 119.5502 | 121.4539 | 143.2759 | 70.028 | 86.5178 | 99.0876 | 117.9773 | 171.9931 |  | 185.1756 | 252.3024 | 261.8779 | 111.0308 | 138.8682 | 190.3772 | 262.7475 | 265.7569 | [7 empty] | 108.7265 | 142.9235 | 195.9402 | 261.1072 |  | 138.7867 | 140.6319 | 139.8728 | 254.9245 | 162.0934 | 137.0134 |  | 23.0547 | 23.958 | 18.7545 | 19.5544 | 37.1808 | 113.9446 | 96.9363 | 140.3255 | 137.5503 | 139.943 | 83.6201 | 97.1561 | 175.7655 | 239.8207 | 239.4272 | 177.7285 | -0.0044 | -0.0623 | 0.0111 | 0.0576 | -0.0107 | 0.0021 | -0.0385 | -0.0943 | -0.0608 | -284.7169 | -0.6883 | -319.8021 | 0.0324 | -312.5339 | 0.0057 | -270.3314 | -0.0518 | -216.5965 | -0.8711 | -248.3241 | -0.8608 | -0.083432 | 0.51141 | 138.7502 | 239.6239 | 1.3582
2017-12-19 13:44 | 6513.3908 |  |  | 5.1595 | -38.2265 | 19.0053 | 11.3782 | -3.91 | -15.6494 | -33.2985 | -0.9472 |  |  | -167.1549 | -40.6166 | 15.9044 | 19.7503 | 23.2779 | 4.307 | 21.321 | 22.6936 | 11.3311 |  | 224.9009 | 112.9968 | 159.5538 | 232.3686 | 255.079 | 178.2196 | 76.1074 |  |  | 172.7488 | 139.1412 | 168.8641 | 136.8216 | 121.4172 | 101.3004 | 98.1949 | 119.8107 | 168.5677 | 235.719 | 248.2453 | 156.1419 | 119.1685 | 174.1535 | 159.0906 | 119.9362 |  |  |  |  | 136.1682 | 119.2419 | 246.6732 | 253.1036 |  |  | 131.6111 | 129.1432 | 189.805 | 261.4123 | 99.2798 | 72.5544 | 95.0666 | 118.7008 | 156.7934 |  |  |  | 272.0384 | 138.6882 | 171.3604 | [5 empty] | 137.124 | 169.5318 | 223.5277 | 233.4669 | 77.1249 | 98.7443 | 99.2386 | 110.11 | 107.97 | 130.8023 | 69.9241 | 99.3562 | 106.1985 | 133.7372 | 173.9887 |  | 178.171 | 246.7065 | 257.6229 | 93.1399 | 119.9631 | 167.5761 | 251.372 | 267.0369 | [7 empty] | 84.3631 | 133.5379 | 192.1245 | 260.0482 | 264.0739 | 135.0989 | 137.7671 | 235.5153 | 153.2677 | 241.177 | 148.6357 | 45.3287 | 43.4479 | 149.3451 | 142.214 | 39.2025 | 44.1067 | 43.5414 | 45.8203 | 46.5616 | 44.8263 | 141.7284 | 167.7959 |  |  | 136.5603 | 197.3036 | 251.4228 | 244.3838 | 142.6355 | 78.4592 | [7 empty] | 98.7519 | 98.4778 | 130.6468 | 185.3095 | 257.2823 | 259.3936 | 134.7727 | 123.9652 | 171.7387 | 209.4214 | [5 empty] | 122.2217 | 128.6286 | 250.4365 | 272.2456 |  |  | 99.7474 | 121.7337 | 176.9479 | 261.1566 | 165.7738 | 78.8688 | 99.3373 | 127.37 | 176.7554 |  |  |  | 275.8106 | 112.781 | 172.5243 | [5 empty] | 126.5583 | 177.8278 | 244.5764 | 255.6593 | 61.0338 | 79.8549 | 99.2285 | 119.5636 | 121.4505 | 143.2912 | 70.017 | 86.5262 | 99.0801 | 117.9821 | 171.9839 |  | 185.1786 | 252.2696 | 261.8439 | 111.0344 | 138.8787 | 190.3677 | 262.7088 | 265.7129 | [7 empty] | 108.7361 | 142.9243 | 195.9374 | 261.078 |  | 138.7652 | 140.6178 | 139.8519 | 254.8939 | 162.088 | 136.9702 |  | 23.0609 | 23.9587 | 18.7543 | 19.5513 | 37.1876 | 114.0171 | 96.9353 | 140.3002 | 137.5294 | 139.9218 | 83.624 | 97.1616 | 175.7349 | 239.8417 | 239.5291 | 177.797 | -0.0044 | -0.0619 | 0.0121 | 0.0583 | -0.0108 | 0.0018 | -0.0473 | -0.0958 | -0.0605 | -284.6861 | -0.7109 | -319.7898 | 0.0324 | -312.5309 | 0.0159 | -270.3776 | -0.021 | -216.5688 | -0.8895 | -248.3303 | -0.867 | -0.1483 | -1.2901 | 138.7315 | 239.6854 | 1.3899
2017-12-19 13:44 | 6514.3908 |  |  | 5.0572 | -38.1637 | 18.9911 | 11.3566 | -3.8515 | -15.63 | -33.2415 | -0.8991 |  |  | -167.1015 | -40.6221 | 15.9156 | 19.7208 | 23.294 | 4.31 | 21.3373 | 22.7193 | 11.0358 |  | 224.8764 | 113.0121 | 159.5586 | 232.3492 | 255.0392 | 178.2212 | 76.1236 |  |  | 172.7364 | 139.1442 | 168.8561 | 136.8177 | 121.4177 | 101.3093 | 98.2046 | 119.8028 | 168.566 | 235.6918 | 248.2048 | 156.1406 | 119.1721 | 174.1535 | 159.0811 | 119.9242 |  |  |  |  | 136.1697 | 119.2387 | 246.6433 | 253.0642 |  |  | 131.6096 | 129.1465 | 189.7961 | 261.3753 | 99.2738 | 72.5563 | 95.0622 | 118.7021 | 156.7909 |  |  |  | 271.9941 | 138.7079 | 171.3563 | [5 empty] | 137.141 | 169.5393 | 223.5174 | 233.4348 | 77.1368 | 98.7752 | 99.2476 | 110.1311 | 107.9677 | 130.8112 | 69.9319 | 99.3522 | 106.2012 | 133.7426 | 173.9785 |  | 178.1669 | 246.6745 | 257.5827 | 93.1433 | 119.9547 | 167.5789 | 251.3461 | 266.9858 | [7 empty] | 84.3862 | 133.546 | 192.1335 | 260.0256 | 264.0317 | 135.0751 | 137.7455 | 235.4812 | 153.2523 | 241.1373 | 148.6207 | 45.0646 | 43.8442 | 149.3208 | 142.1891 | 40.096 | 43.3073 | 42.7367 | 45.8702 | 46.6422 | 44.3577 | 141.7026 | 167.7724 |  |  | 136.5687 | 197.3057 | 251.3948 | 244.3405 | 142.6282 | 78.4728 | [7 empty] | 98.744 | 98.4812 | 130.6626 | 185.3051 | 257.2501 | 259.3483 | 134.7784 | 123.9719 | 171.7365 | 209.4053 | [5 empty] | 122.2353 | 128.6385 | 250.4065 | 272.1966 |  |  | 99.757 | 121.7435 | 176.9476 | 261.1265 | 165.7743 | 78.8916 | 99.3471 | 127.3846 | 176.7755 |  |  |  | 275.7648 | 112.7802 | 172.5193 | [5 empty] | 126.5611 | 177.8278 | 244.5514 | 255.6192 | 61.0338 | 79.8591 | 99.2296 | 119.5731 | 121.4502 | 143.2999 | 70.0162 | 86.5259 | 99.0827 | 117.9996 | 171.9833 |  | 185.1789 | 252.2565 | 261.7939 | 111.0399 | 138.8802 | 190.3578 | 262.6755 | 265.6692 | [7 empty] | 108.7447 | 142.9207 | 195.9364 | 261.0456 |  | 138.7397 | 140.5957 | 139.8299 | 254.8626 | 162.0811 | 136.9298 |  | 23.0576 | 23.9549 | 18.7475 | 19.5462 | 37.1886 | 114.0839 | 96.9265 | 140.2737 | 137.4919 | 139.8872 | 83.6279 | 97.1489 | 175.7481 | 239.8207 | 239.3462 | 177.7285 | -0.0043 | -0.0622 | 0.0112 | 0.058 | -0.0108 | 0.0021 | -0.0383 | -0.0985 | -0.0533 | -284.7107 | -0.6904 | -319.759 | -0.0046 | -312.4601 | -0.0087 | -270.3345 | -0.021 | -216.5565 | -0.8772 | -248.2964 | -0.8957 | -0.0366 | 5.7418 | 138.7048 | 239.5834 | 1.4588
2017-12-19 13:44 | 6515.3909 |  |  | 5.0743 | -38.1578 | 19.0316 | 11.3285 | -3.8275 | -15.7192 | -33.2472 | -0.8144 |  |  | -167.1196 | -40.4946 | 15.9648 | 19.6262 | 23.3147 | 4.2628 | 21.2917 | 22.7011 | 8.6613 |  | 224.8442 | 113.0182 | 159.5607 | 232.3285 | 254.9939 | 178.2115 | 76.1334 |  |  | 172.7234 | 139.14 | 168.8435 | 136.8065 | 121.4158 | 101.3019 | 98.2129 | 119.799 | 168.5595 | 235.6655 | 248.1609 | 156.1324 | 119.1716 | 174.1489 | 159.0688 | 119.8821 |  |  |  |  | 136.1626 | 119.2378 | 246.6107 | 253.0281 |  |  | 131.602 | 129.1536 | 189.788 | 261.3445 | 99.2741 | 72.5651 | 95.0629 | 118.7073 | 156.787 |  |  |  | 271.9526 | 138.7158 | 171.3545 | [5 empty] | 137.1416 | 169.548 | 223.5042 | 233.4072 | 77.1451 | 98.8125 | 99.2613 | 110.1546 | 107.9809 | 130.8193 | 69.9394 | 99.3681 | 106.2041 | 133.7466 | 173.9707 |  | 178.1704 | 246.6471 | 257.5445 | 93.1493 | 119.9676 | 167.5891 | 251.3157 | 266.9438 | [7 empty] | 84.3982 | 133.551 | 192.1234 | 260.0019 | 263.9939 | 135.0494 | 137.7161 | 235.4403 | 153.2261 | 241.0823 | 148.5938 | 44.7838 | 43.8375 | 149.2942 | 142.1584 | 40.7425 | 42.941 | 42.7914 | 45.9348 | 46.7431 | 43.6644 | 141.6814 | 167.742 |  |  | 136.5774 | 197.2995 | 251.3617 | 244.2992 | 142.6175 | 78.4832 | [7 empty] | 98.7441 | 98.4843 | 130.6739 | 185.3016 | 257.2123 | 259.2985 | 134.7735 | 123.9854 | 171.734 | 209.3795 | [5 empty] | 122.241 | 128.6465 | 250.3836 | 272.1504 |  |  | 99.7582 | 121.7471 | 176.9547 | 261.1025 | 165.7685 | 78.9058 | 99.3581 | 127.399 | 176.7607 |  |  |  | 275.7187 | 112.7785 | 172.5132 | [5 empty] | 126.5553 | 177.8227 | 244.5143 | 255.5723 | 61.0362 | 79.8662 | 99.2264 | 119.5724 | 121.442 | 143.2939 | 70.0166 | 86.5312 | 99.083 | 118.0128 | 171.9708 |  | 185.1841 | 252.2391 | 261.7442 | 111.0383 | 138.8748 | 190.3604 | 262.6514 | 265.6235 | [7 empty] | 108.7311 | 142.9186 | 195.9308 | 261.0114 |  | 138.7161 | 140.5714 | 139.8058 | 254.8387 | 162.0738 | 136.8855 |  | 23.062 | 23.9543 | 18.7466 | 19.5436 | 37.1858 | 114.1007 | 96.9204 | 140.2489 | 137.4729 | 139.865 | 83.6269 | 97.1502 | 175.7513 | 239.7651 | 239.3196 | 177.7028 | -0.0044 | -0.0621 | 0.0112 | 0.0574 | -0.0109 | 0.0022 | -0.0421 | -0.097 | -0.0578 | -284.7199 | -0.6739 | -319.8144 | 0.0324 | -312.5124 | -0.0066 | -270.3314 | -0.0395 | -216.5718 | -0.8731 | -248.3518 | -0.8649 | -0.11227 | 2.3062 | 138.6807 | 239.5423 | 1.4655
2017-12-19 13:44 | 6516.391 |  |  | 5.128 | -38.1962 | 19.0781 | 11.3763 | -3.7909 | -15.7016 | -33.2599 | -0.8304 |  |  | -167.0238 | -40.4854 | 15.9849 | 19.7143 | 23.3326 | 4.2663 | 21.3361 | 22.7783 | 11.5776 |  | 224.8255 | 113.023 | 159.5662 | 232.3052 | 254.955 | 178.2095 | 76.1404 |  |  | 172.719 | 139.1348 | 168.8348 | 136.8012 | 121.4177 | 101.3058 | 98.2214 | 119.8079 | 168.5637 | 235.6376 | 248.1205 | 156.1334 | 119.1846 | 174.1566 | 159.0663 | 119.8431 |  |  |  |  | 136.1664 | 119.2449 | 246.5844 | 252.9906 |  |  | 131.6031 | 129.1627 | 189.7867 | 261.3179 | 99.2793 | 72.5731 | 95.0696 | 118.7107 | 156.7852 |  |  |  | 271.9089 | 138.7067 | 171.3579 | [5 empty] | 137.1467 | 169.5604 | 223.4913 | 233.3798 | 77.1472 | 98.8489 | 99.2673 | 110.1747 | 107.9877 | 130.8246 | 69.9457 | 99.3112 | 106.2042 | 133.7501 | 173.9673 |  | 178.1748 | 246.6199 | 257.5015 | 93.1503 | 119.982 | 167.5926 | 251.2829 | 266.9038 | [7 empty] | 84.3936 | 133.5559 | 192.1142 | 259.9646 | 263.9477 | 135.0331 | 137.6981 | 235.4086 | 153.2054 | 241.0401 | 148.5777 | 44.622 | 43.4644 | 149.2555 | 142.1229 | 41.2136 | 43.1754 | 43.0202 | 46.1364 | 46.716 | 43.0795 | 141.6639 | 167.7149 |  |  | 136.5754 | 197.2778 | 251.3132 | 244.2509 | 142.6239 | 78.4916 | [7 empty] | 98.75 | 98.492 | 130.6758 | 185.301 | 257.1744 | 259.253 | 134.7614 | 123.9953 | 171.7348 | 209.356 | [5 empty] | 122.2488 | 128.6505 | 250.3643 | 272.113 |  |  | 99.7535 | 121.7554 | 176.9661 | 261.0734 | 165.7619 | 78.9151 | 99.353 | 127.3978 | 176.7478 |  |  |  | 275.6725 | 112.7749 | 172.5102 | [5 empty] | 126.5488 | 177.8208 | 244.4808 | 255.5289 | 61.042 | 79.8759 | 99.2326 | 119.5791 | 121.4419 | 143.2926 | 70.0306 | 86.5464 | 99.0892 | 118.0207 | 171.9629 |  | 185.191 | 252.2146 | 261.7082 | 111.0405 | 138.8822 | 190.3657 | 262.6125 | 265.5777 | [7 empty] | 108.729 | 142.9321 | 195.9324 | 260.9859 |  | 138.6933 | 140.5505 | 139.7839 | 254.8211 | 162.0691 | 136.844 |  | 23.0644 | 23.9562 | 18.7476 | 19.5335 | 37.1866 | 113.9972 | 96.9156 | 140.2362 | 137.4599 | 139.8507 | 83.653 | 97.1537 | 175.6993 | 239.6842 | 239.2964 | 177.6219 | -0.0042 | -0.062 | 0.0113 | 0.0578 | -0.011 | 0.0019 | -0.0416 | -0.0959 | -0.0741 | -284.6738 | -0.6883 | -319.8144 | 0.0303 | -312.5524 | 0.0221 | -270.3437 | -0.0457 | -216.5441 | -0.8854 | -248.3303 | -0.8608 | -0.10869 | -2.2134 | 138.6632 | 239.4903 | 1.5607
2017-12-19 13:44 | 6517.391 |  |  | 5.1648 | -38.193 | 19.0754 | 11.4058 | -3.7817 | -15.664 | -33.1913 | -0.8653 |  |  | -167.1359 | -40.4239 | 16.0296 | 19.7122 | 23.4345 | 4.2491 | 21.3815 | 22.7667 | 10.4637 |  | 224.7983 | 113.0275 | 159.5625 | 232.2754 | 254.9099 | 178.2066 | 76.146 |  |  | 172.7058 | 139.1269 | 168.8262 | 136.7936 | 121.4101 | 101.31 | 98.2227 | 119.8184 | 168.5621 | 235.6108 | 248.0814 | 156.1383 | 119.1985 | 174.1631 | 159.0682 | 119.8124 |  |  |  |  | 136.1727 | 119.2525 | 246.5593 | 252.9437 |  |  | 131.6041 | 129.1661 | 189.781 | 261.288 | 99.273 | 72.5789 | 95.0747 | 118.7173 | 156.7907 |  |  |  | 271.8612 | 138.6966 | 171.361 | [5 empty] | 137.1567 | 169.5733 | 223.4808 | 233.3529 | 77.1519 | 98.8839 | 99.2761 | 110.1929 | 107.9871 | 130.8356 | 69.9594 | 99.3046 | 106.2047 | 133.7575 | 173.9678 |  | 178.1765 | 246.5938 | 257.4586 | 93.1543 | 119.9761 | 167.5935 | 251.2627 | 266.8703 | [7 empty] | 84.3903 | 133.558 | 192.109 | 259.9294 | 263.9029 | 135.0055 | 137.6742 | 235.3827 | 153.1872 | 241.0121 | 148.5586 | 44.4343 | 43.1502 | 149.2287 | 142.0982 | 41.4186 | 43.4819 | 43.1473 | 46.2934 | 46.8184 | 42.82 | 141.6419 | 167.6924 |  |  | 136.5783 | 197.2706 | 251.2764 | 244.2023 | 142.6199 | 78.4998 | [7 empty] | 98.75 | 98.5056 | 130.6861 | 185.2991 | 257.1436 | 259.2148 | 134.7676 | 124.0031 | 171.7442 | 209.3469 | [5 empty] | 122.2588 | 128.6588 | 250.3377 | 272.0751 |  |  | 99.7532 | 121.7599 | 176.9669 | 261.0448 | 165.7514 | 78.9251 | 99.3482 | 127.3968 | 176.7463 |  |  |  | 275.6254 | 112.7743 | 172.506 | [5 empty] | 126.5475 | 177.8231 | 244.4576 | 255.4934 | 61.0498 | 79.8895 | 99.2335 | 119.5856 | 121.4491 | 143.3046 | 70.0395 | 86.5506 | 99.0988 | 118.0356 | 171.9789 |  | 185.194 | 252.1818 | 261.679 | 111.0356 | 138.8969 | 190.3706 | 262.5755 | 265.5313 | [7 empty] | 108.7363 | 142.9433 | 195.9358 | 260.9544 |  | 138.673 | 140.5372 | 139.771 | 254.7932 | 162.0626 | 136.8016 |  | 23.0636 | 23.9619 | 18.7523 | 19.5281 | 37.2009 | 113.8426 | 96.9132 | 140.1961 | 137.4239 | 139.819 | 83.6448 | 97.1524 | 175.6677 | 239.6432 | 239.2265 | 177.5843 | -0.0045 | -0.0623 | 0.0115 | 0.0578 | -0.0108 | 0.0019 | -0.0354 | -0.0968 | -0.0594 | -284.6461 | -0.6945 | -319.7683 | 0.0057 | -312.5001 | 0.0118 | -270.3437 | -0.0292 | -216.5718 | -0.8875 | -248.2841 | -0.8772 | 0.13639 | 11.6243 | 138.6375 | 239.4348 | 1.6535
2017-12-19 13:44 | 6518.3911 |  |  | 5.0488 | -38.1461 | 19.061 | 11.456 | -3.7805 | -15.783 | -33.1915 | -0.8554 |  |  | -167.0006 | -40.4381 | 16.119 | 19.766 | 23.4475 | 4.2741 | 21.3767 | 22.8027 | 9.9356 |  | 224.77 | 113.0302 | 159.5581 | 232.247 | 254.8641 | 178.1985 | 76.1595 |  |  | 172.6871 | 139.1133 | 168.8108 | 136.784 | 121.4056 | 101.3076 | 98.218 | 119.8163 | 168.5589 | 235.5807 | 248.0359 | 156.1298 | 119.205 | 174.1552 | 159.0619 | 119.7522 |  |  |  |  | 136.172 | 119.2601 | 246.5276 | 252.9022 |  |  | 131.5912 | 129.1706 | 189.7778 | 261.2482 | 99.2639 | 72.588 | 95.074 | 118.7193 | 156.7893 |  |  |  | 271.8119 | 138.6785 | 171.3559 | [5 empty] | 137.1587 | 169.5701 | 223.456 | 233.3199 | 77.1489 | 98.9134 | 99.2764 | 110.2049 | 107.9942 | 130.8415 | 69.9719 | 99.3525 | 106.2086 | 133.7601 | 173.965 |  | 178.1739 | 246.5706 | 257.4201 | 93.1604 | 119.9783 | 167.6 | 251.2377 | 266.8288 | [7 empty] | 84.389 | 133.558 | 192.1008 | 259.8971 | 263.8642 | 134.9831 | 137.6539 | 235.3569 | 153.1649 | 240.9851 | 148.5553 | 44.1981 | 43.0514 | 149.2135 | 142.073 | 41.4338 | 43.7356 | 43.2785 | 46.1278 | 47.0727 | 43.0791 | 141.6192 | 167.6676 |  |  | 136.5797 | 197.2647 | 251.2485 | 244.1635 | 142.6168 | 78.5025 | [7 empty] | 98.7493 | 98.5048 | 130.6959 | 185.2909 | 257.1031 | 259.1673 | 134.7708 | 124.0078 | 171.7408 | 209.3327 | [5 empty] | 122.2645 | 128.6591 | 250.3082 | 272.0273 |  |  | 99.7515 | 121.7684 | 176.9701 | 261.0154 | 165.745 | 78.9274 | 99.3621 | 127.405 | 176.739 |  |  |  | 275.5791 | 112.7802 | 172.5029 | [5 empty] | 126.5499 | 177.828 | 244.4311 | 255.4576 | 61.0647 | 79.892 | 99.2257 | 119.5908 | 121.447 | 143.3114 | 70.0321 | 86.5474 | 99.0837 | 118.042 | 171.9644 |  | 185.1898 | 252.1429 | 261.645 | 111.0356 | 138.8921 | 190.3683 | 262.5455 | 265.4885 | [7 empty] | 108.7411 | 142.9373 | 195.9255 | 260.9203 |  | 138.6452 | 140.5099 | 139.7447 | 254.7548 | 162.0451 | 136.7528 |  | 23.054 | 23.9669 | 18.7494 | 19.5229 | 37.2005 | 113.7324 | 96.9056 | 140.1693 | 137.407 | 139.794 | 83.6455 | 97.155 | 175.6305 | 239.6425 | 239.2547 | 177.6052 | -0.0044 | -0.0621 | 0.0117 | 0.0577 | -0.0108 | 0.0021 | -0.0301 | -0.0959 | -0.0725 | -284.7353 | -0.6698 | -319.7775 | -0.0025 | -312.4509 | 0.0057 | -270.393 | 0.0016 | -216.6241 | -0.869 | -248.321 | -0.9019 | -0.054613 | 0.77707 | 138.6134 | 239.4486 | 1.7016
2017-12-19 13:44 | 6519.3911 |  |  | 5.1665 | -38.0698 | 19.1154 | 11.5386 | -3.72 | -15.6529 | -33.1673 | -0.7878 |  |  | -166.9594 | -40.4425 | 16.1285 | 19.759 | 23.4063 | 4.3504 | 21.4142 | 22.8644 | 10.8791 |  | 224.7487 | 113.0415 | 159.5673 | 232.2305 | 254.8289 | 178.1939 | 76.1758 |  |  | 172.6768 | 139.1095 | 168.8 | 136.7739 | 121.4093 | 101.3115 | 98.215 | 119.817 | 168.5548 | 235.5472 | 247.9903 | 156.1194 | 119.2027 | 174.1569 | 159.048 | 119.7102 |  |  |  |  | 136.1703 | 119.2606 | 246.5046 | 252.8704 |  |  | 131.5931 | 129.1807 | 189.7813 | 261.2183 | 99.2652 | 72.5985 | 95.0805 | 118.7207 | 156.7872 |  |  |  | 271.7657 | 138.6577 | 171.3507 | [5 empty] | 137.1624 | 169.5704 | 223.4334 | 233.2795 | 77.1387 | 98.9363 | 99.2746 | 110.216 | 108.0019 | 130.845 | 69.9797 | 99.3404 | 106.2058 | 133.7638 | 173.9587 |  | 178.1727 | 246.5437 | 257.3787 | 93.1687 | 119.9909 | 167.6061 | 251.2075 | 266.7819 | [7 empty] | 84.402 | 133.5579 | 192.0988 | 259.8653 | 263.8158 | 134.973 | 137.6354 | 235.3227 | 153.1314 | 240.9612 | 148.5574 | 44.0044 | 43.134 | 149.1857 | 142.048 | 41.5558 | 43.9734 | 43.3969 | 45.8213 | 47.4929 | 43.3469 | 141.601 | 167.645 |  |  | 136.5886 | 197.2541 | 251.2147 | 244.1227 | 142.6144 | 78.5053 | [7 empty] | 98.7496 | 98.5021 | 130.6965 | 185.2857 | 257.0706 | 259.1188 | 134.7704 | 124.0093 | 171.7339 | 209.3156 | [5 empty] | 122.2768 | 128.6641 | 250.2787 | 271.9795 |  |  | 99.7485 | 121.7707 | 176.9742 | 260.9796 | 165.7427 | 78.924 | 99.3622 | 127.4046 | 176.7224 |  |  |  | 275.5306 | 112.7722 | 172.4966 | [5 empty] | 126.5481 | 177.8205 | 244.397 | 255.4186 | 61.0597 | 79.8951 | 99.2185 | 119.5889 | 121.4525 | 143.3151 | 70.0252 | 86.5542 | 99.0666 | 118.05 | 171.9509 |  | 185.1848 | 252.1123 | 261.6017 | 111.0376 | 138.8917 | 190.3572 | 262.4995 | 265.4358 | [7 empty] | 108.7374 | 142.9426 | 195.9171 | 260.8913 |  | 138.6212 | 140.4846 | 139.7124 | 254.7237 | 162.0326 | 136.7064 |  | 23.0449 | 23.9749 | 18.7408 | 19.5127 | 37.1908 | 113.7743 | 96.8921 | 140.1415 | 137.3728 | 139.7692 | 83.6436 | 97.1567 | 175.637 | 239.6209 | 239.1404 | 177.583 | -0.0043 | -0.062 | 0.0117 | 0.0579 | -0.0108 | 0.0019 | -0.0392 | -0.0978 | -0.078 | -284.7015 | -0.6493 | -319.8267 | 0.0139 | -312.497 | -0.0292 | -270.2976 | -0.0272 | -216.5811 | -0.8423 | -248.3272 | -0.869 | -0.043799 | -8.193 | 138.5888 | 239.3807 | 1.8766
2017-12-19 13:44 | 6520.3912 |  |  | 5.1332 | -38.0722 | 19.1118 | 11.4856 | -3.7475 | -15.5568 | -33.0545 | -0.7644 |  |  | -166.9173 | -40.3948 | 16.1191 | 19.8728 | 23.3481 | 4.2575 | 21.3676 | 22.8179 | 11.17 |  | 224.7198 | 113.0458 | 159.5689 | 232.2023 | 254.785 | 178.1784 | 76.1855 |  |  | 172.6605 | 139.1051 | 168.7897 | 136.7574 | 121.4002 | 101.3094 | 98.2037 | 119.8197 | 168.5494 | 235.5111 | 247.9472 | 156.1147 | 119.2005 | 174.159 | 159.0355 | 119.7115 |  |  |  |  | 136.1686 | 119.2593 | 246.4805 | 252.8261 |  |  | 131.5826 | 129.1795 | 189.7722 | 261.1828 | 99.2575 | 72.5954 | 95.0834 | 118.724 | 156.7865 |  |  |  | 271.7226 | 138.6547 | 171.3469 | [5 empty] | 137.1648 | 169.5754 | 223.4168 | 233.2517 | 77.142 | 98.9535 | 99.282 | 110.2254 | 108.0035 | 130.8528 | 69.9925 | 99.2737 | 106.2074 | 133.767 | 173.9593 |  | 178.1732 | 246.5143 | 257.3461 | 93.1821 | 120.0074 | 167.6155 | 251.1898 | 266.7446 | [7 empty] | 84.41 | 133.5571 | 192.093 | 259.8333 | 263.7717 | 134.9484 | 137.6154 | 235.2833 | 153.0914 | 240.938 | 148.548 | 43.9859 | 43.2801 | 149.1549 | 142.0204 | 41.8118 | 44.1321 | 43.4461 | 45.5514 | 47.7139 | 43.5435 | 141.5827 | 167.6216 |  |  | 136.5908 | 197.2492 | 251.1799 | 244.081 | 142.6164 | 78.5155 | [7 empty] | 98.7531 | 98.5116 | 130.7098 | 185.2865 | 257.044 | 259.0741 | 134.7683 | 124.0173 | 171.7414 | 209.2986 | [5 empty] | 122.2947 | 128.6754 | 250.2596 | 271.942 |  |  | 99.7485 | 121.7661 | 176.9815 | 260.9523 | 165.7352 | 78.9338 | 99.3684 | 127.4181 | 176.7166 |  |  |  | 275.4835 | 112.7456 | 172.497 | [5 empty] | 126.5602 | 177.8199 | 244.3664 | 255.3767 | 61.0603 | 79.9105 | 99.2229 | 119.5967 | 121.4727 | 143.3225 | 70.0313 | 86.5562 | 99.0697 | 118.0531 | 171.9644 |  | 185.1956 | 252.0888 | 261.5668 | 111.0328 | 138.9029 | 190.35 | 262.4565 | 265.3945 | [7 empty] | 108.7301 | 142.9504 | 195.9133 | 260.8586 |  | 138.6044 | 140.4702 | 139.6888 | 254.6992 | 162.0306 | 136.6668 |  | 23.0492 | 23.9921 | 18.736 | 19.5092 | 37.1921 | 113.9142 | 96.8883 | 140.1254 | 137.3639 | 139.7541 | 83.6524 | 97.1581 | 175.5596 | 239.5585 | 239.1244 | 177.5051 | -0.0046 | -0.0622 | 0.0112 | 0.057 | -0.0108 | 0.0024 | -0.0513 | -0.098 | -0.0675 | -284.6492 | -0.6596 | -319.836 | 0.057 | -312.537 | -0.0251 | -270.3191 | -0.0477 | -216.5164 | -0.8608 | -248.361 | -0.8382 | -0.090664 | -4.1755 | 138.5713 | 239.3415 | 1.8916
2017-12-19 13:44 | 6521.3913 |  |  | 5.3817 | -38.0156 | 19.178 | 11.547 | -3.8222 | -15.5746 | -33.1209 | -0.8002 |  |  | -166.9447 | -40.4899 | 16.1182 | 19.6606 | 23.3069 | 4.2992 | 21.4435 | 22.9384 | 10.4713 |  | 224.6973 | 113.0481 | 159.5691 | 232.1672 | 254.7403 | 178.1669 | 76.1866 |  |  | 172.6437 | 139.0921 | 168.7819 | 136.748 | 121.3917 | 101.3214 | 98.2033 | 119.8192 | 168.5471 | 235.4726 | 247.9007 | 156.1185 | 119.2036 | 174.1524 | 159.0278 | 119.7084 |  |  |  |  | 136.1661 | 119.261 | 246.4468 | 252.7716 |  |  | 131.56 | 129.1749 | 189.7606 | 261.1368 | 99.2445 | 72.5938 | 95.0777 | 118.713 | 156.7836 |  |  |  | 271.6773 | 138.6472 | 171.3459 | [5 empty] | 137.1747 | 169.5777 | 223.4012 | 233.2283 | 77.152 | 98.9751 | 99.2856 | 110.2319 | 108.0102 | 130.8629 | 70.0041 | 99.2738 | 106.2132 | 133.7688 | 173.9584 |  | 178.1793 | 246.4911 | 257.3231 | 93.1924 | 120.0179 | 167.6204 | 251.1681 | 266.7105 | [7 empty] | 84.4091 | 133.5646 | 192.0875 | 259.8052 | 263.7318 | 134.9312 | 137.6011 | 235.2549 | 153.0735 | 240.9126 | 148.5388 | 44.2045 | 43.5699 | 149.1336 | 141.9879 | 41.4091 | 44.5706 | 43.5524 | 45.2585 | 47.4084 | 43.942 | 141.5577 | 167.595 |  |  | 136.5874 | 197.2474 | 251.141 | 244.0384 | 142.6193 | 78.5227 | [7 empty] | 98.7462 | 98.5207 | 130.7231 | 185.2771 | 257.0048 | 259.0282 | 134.7702 | 124.0269 | 171.7477 | 209.2744 | [5 empty] | 122.3038 | 128.6768 | 250.2408 | 271.899 |  |  | 99.7504 | 121.7692 | 176.9789 | 260.9178 | 165.7282 | 78.9411 | 99.3794 | 127.4325 | 176.7086 |  |  |  | 275.4369 | 112.7379 | 172.4996 | [5 empty] | 126.5753 | 177.8251 | 244.3372 | 255.3363 | 61.074 | 79.9161 | 99.2334 | 119.6118 | 121.4782 | 143.3299 | 70.0457 | 86.5572 | 99.0821 | 118.0683 | 171.9656 |  | 185.2043 | 252.0695 | 261.5287 | 111.0437 | 138.9119 | 190.3535 | 262.4327 | 265.3609 | [7 empty] | 108.719 | 142.9475 | 195.9126 | 260.8273 |  | 138.589 | 140.4567 | 139.6716 | 254.6775 | 162.026 | 136.6278 |  | 23.0532 | 24.0118 | 18.7372 | 19.5051 | 37.1995 | 114.0609 | 96.8878 | 140.1063 | 137.3352 | 139.7286 | 83.6723 | 97.1598 | 175.5669 | 239.5528 | 239.1474 | 177.5478 | -0.0043 | -0.0619 | 0.0116 | 0.0579 | -0.011 | 0.0021 | -0.0478 | -0.0942 | -0.0523 | -284.6399 | -0.6678 | -319.8175 | 0.0406 | -312.5616 | 0.0262 | -270.3468 | -0.0374 | -216.5072 | -0.8813 | -248.321 | -0.8546 | -0.065427 | 0.82189 | 138.5525 | 239.3501 | 1.8576
2017-12-19 13:44 | 6522.3913 |  |  | 5.3595 | -37.9459 | 19.2482 | 11.5661 | -3.6436 | -15.571 | -32.9991 | -0.7898 |  |  | -166.9129 | -40.4484 | 16.1937 | 19.7482 | 23.3907 | 4.2815 | 21.4548 | 22.9181 | 9.7346 |  | 224.6713 | 113.056 | 159.5736 | 232.1388 | 254.6988 | 178.1549 | 76.1996 |  |  | 172.6347 | 139.0814 | 168.7712 | 136.7426 | 121.3831 | 101.324 | 98.2129 | 119.8273 | 168.5455 | 235.4396 | 247.8546 | 156.1148 | 119.2025 | 174.1484 | 159.0284 | 119.6757 |  |  |  |  | 136.1614 | 119.2624 | 246.4298 | 252.7349 |  |  | 131.5542 | 129.1856 | 189.7608 | 261.1031 | 99.2568 | 72.6069 | 95.0851 | 118.7204 | 156.7902 |  |  |  | 271.6307 | 138.6231 | 171.3451 | [5 empty] | 137.1822 | 169.5792 | 223.3814 | 233.1966 | 77.1471 | 98.995 | 99.2876 | 110.2376 | 108.0103 | 130.8676 | 70.0098 | 99.3153 | 106.2133 | 133.7671 | 173.9507 |  | 178.1859 | 246.4662 | 257.2837 | 93.1911 | 120.0136 | 167.6196 | 251.1365 | 266.6668 | [7 empty] | 84.416 | 133.5693 | 192.0852 | 259.7657 | 263.6785 | 134.924 | 137.5782 | 235.2229 | 153.0643 | 240.8842 | 148.5241 | 44.7475 | 43.9486 | 149.1051 | 141.9648 | 40.8886 | 45.2339 | 44.0107 | 44.7032 | 47.038 | 44.3451 | 141.535 | 167.5728 |  |  | 136.6062 | 197.2502 | 251.1131 | 243.9952 | 142.6115 | 78.5294 | [7 empty] | 98.7494 | 98.5224 | 130.7214 | 185.2662 | 256.9604 | 258.9751 | 134.7706 | 124.0314 | 171.7506 | 209.2535 | [5 empty] | 122.3084 | 128.6735 | 250.2263 | 271.8705 |  |  | 99.7641 | 121.7856 | 176.987 | 260.8939 | 165.7393 | 78.9518 | 99.3882 | 127.4479 | 176.7023 |  |  |  | 275.3865 | 112.7575 | 172.4888 | [5 empty] | 126.5749 | 177.8179 | 244.3079 | 255.2982 | 61.0829 | 79.9203 | 99.2353 | 119.6161 | 121.4706 | 143.3277 | 70.0509 | 86.5566 | 99.087 | 118.0803 | 171.9491 |  | 185.1955 | 252.0456 | 261.4778 | 111.0501 | 138.9134 | 190.3547 | 262.4079 | 265.3164 | [7 empty] | 108.7074 | 142.9483 | 195.9134 | 260.7988 |  | 138.5658 | 140.4411 | 139.6518 | 254.6581 | 162.0185 | 136.5916 |  | 23.0559 | 24.0282 | 18.7328 | 19.4952 | 37.2067 | 114.1865 | 96.8838 | 140.0754 | 137.3166 | 139.7118 | 83.6649 | 97.1624 | 175.5186 | 239.5221 | 239.1342 | 177.5396 | -0.0049 | -0.0624 | 0.0114 | 0.0579 | -0.0109 | 0.002 | -0.0442 | -0.0962 | -0.0575 | -284.6245 | -0.7109 | -319.7375 | 0.0036 | -312.5001 | 0.02 | -270.3776 | -0.019 | -216.4918 | -0.8998 | -248.2534 | -0.8772 | -0.10505 | 3.9261 | 138.5331 | 239.3281 | 2.0624
2017-12-19 13:44 | 6523.3914 |  |  | 5.4334 | -37.922 | 19.2183 | 11.7059 | -3.6015 | -15.4789 | -32.8752 | -0.649 |  |  | -166.6587 | -40.4271 | 16.2391 | 19.8223 | 23.3929 | 4.2443 | 21.4999 | 22.9326 | 9.7559 |  | 224.64 | 113.0659 | 159.5757 | 232.1145 | 254.6548 | 178.1504 | 76.2106 |  |  | 172.6214 | 139.0745 | 168.7564 | 136.7336 | 121.3783 | 101.3061 | 98.2241 | 119.836 | 168.5549 | 235.4208 | 247.8127 | 156.1194 | 119.2104 | 174.1589 | 159.026 | 119.6343 |  |  |  |  | 136.1563 | 119.2679 | 246.4123 | 252.6995 |  |  | 131.5445 | 129.1957 | 189.7585 | 261.0731 | 99.2561 | 72.6197 | 95.0907 | 118.7387 | 156.7891 |  |  |  | 271.5866 | 138.6302 | 171.3464 | [5 empty] | 137.1879 | 169.5847 | 223.3709 | 233.1695 | 77.15 | 99.0142 | 99.2961 | 110.2326 | 108.01 | 130.8714 | 70.0223 | 99.2471 | 106.2099 | 133.7632 | 173.9448 |  | 178.1864 | 246.4432 | 257.2319 | 93.1946 | 120.0054 | 167.6204 | 251.1135 | 266.6183 | [7 empty] | 84.426 | 133.5755 | 192.0827 | 259.7295 | 263.6344 | 134.9004 | 137.5503 | 235.188 | 153.0446 | 240.839 | 148.5134 | 45.3487 | 44.1103 | 149.0687 | 141.9389 | 40.7054 | 45.6325 | 44.3955 | 43.5402 | 46.7354 | 44.6265 | 141.512 | 167.5493 |  |  | 136.6171 | 197.2466 | 251.091 | 243.9535 | 142.6253 | 78.5397 | [7 empty] | 98.7558 | 98.53 | 130.7323 | 185.2674 | 256.9262 | 258.9284 | 134.7713 | 124.0382 | 171.7537 | 209.2389 | [5 empty] | 122.321 | 128.6807 | 250.2046 | 271.8307 |  |  | 99.7599 | 121.7956 | 176.9939 | 260.8692 | 165.7343 | 78.9684 | 99.4006 | 127.4718 | 176.7031 |  |  |  | 275.3476 | 112.7407 | 172.4841 | [5 empty] | 126.5768 | 177.8133 | 244.2789 | 255.2584 | 61.0904 | 79.9328 | 99.2307 | 119.6232 | 121.4696 | 143.3375 | 70.0509 | 86.5461 | 99.0828 | 118.0781 | 171.9287 |  | 185.1957 | 252.0095 | 261.4497 | 111.0542 | 138.9178 | 190.3508 | 262.3665 | 265.2682 | [7 empty] | 108.7087 | 142.9541 | 195.9091 | 260.7726 |  | 138.5465 | 140.4107 | 139.6276 | 254.6285 | 162.0009 | 136.5514 |  | 23.0571 | 24.0369 | 18.7254 | 19.4886 | 37.2118 | 114.2572 | 96.8816 | 140.0609 | 137.3015 | 139.6879 | 83.672 | 97.1787 | 175.4782 | 239.4729 | 239.0559 | 177.4765 | -0.0045 | -0.0622 | 0.0115 | 0.0579 | -0.0108 | 0.0025 | -0.0484 | -0.0956 | -0.0632 | -284.683 | -0.6801 | -319.7806 | 0.0036 | -312.4693 | -0.0107 | -270.3314 | -0.0272 | -216.5257 | -0.8649 | -248.2626 | -0.8936 | -0.0041676 | -9.7456 | 138.5107 | 239.2644 | 2.2569
2017-12-19 13:44 | 6524.3914 |  |  | 5.425 | -38.0352 | 19.2554 | 11.6244 | -3.6558 | -15.4388 | -32.8414 | -0.645 |  |  | -166.7237 | -40.379 | 16.2696 | 19.893 | 23.4303 | 4.3247 | 21.5042 | 23.0222 | 10.8912 |  | 224.6103 | 113.0653 | 159.573 | 232.0863 | 254.6025 | 178.1417 | 76.2024 |  |  | 172.5991 | 139.0626 | 168.738 | 136.7219 | 121.3689 | 101.2998 | 98.2258 | 119.8305 | 168.5563 | 235.396 | 247.7773 | 156.119 | 119.2257 | 174.166 | 159.0169 | 119.6063 |  |  |  |  | 136.1602 | 119.2772 | 246.3789 | 252.6603 |  |  | 131.5287 | 129.1984 | 189.7503 | 261.0435 | 99.2546 | 72.6307 | 95.0898 | 118.7379 | 156.7811 |  |  |  | 271.539 | 138.6535 | 171.3471 | [5 empty] | 137.198 | 169.5929 | 223.3555 | 233.1479 | 77.1564 | 99.0313 | 99.3153 | 110.136 | 108.0303 | 130.8791 | 70.0369 | 99.2155 | 106.2171 | 133.7762 | 173.9453 |  | 178.1842 | 246.4253 | 257.1915 | 93.2089 | 120.0198 | 167.6285 | 251.091 | 266.5807 | [7 empty] | 84.4245 | 133.5765 | 192.0694 | 259.7007 | 263.6031 | 134.882 | 137.5303 | 235.1638 | 153.0382 | 240.8077 | 148.5006 | 45.6631 | 44.3835 | 149.0368 | 141.9069 | 40.4245 | 45.3405 | 44.5212 | 42.8891 | 46.3846 | 44.941 | 141.4937 | 167.518 |  |  | 136.6124 | 197.2336 | 251.0593 | 243.9141 | 142.6305 | 78.5529 | [7 empty] | 98.754 | 98.5411 | 130.7448 | 185.2618 | 256.8946 | 258.8875 | 134.764 | 124.0443 | 171.7469 | 209.224 | [5 empty] | 122.3311 | 128.6787 | 250.171 | 271.7764 |  |  | 99.7467 | 121.8008 | 176.9912 | 260.83 | 165.7144 | 78.9715 | 99.4052 | 127.474 | 176.685 |  |  |  | 275.3197 | 112.7208 | 172.4943 | [5 empty] | 126.5894 | 177.8161 | 244.2542 | 255.2219 | 61.098 | 79.9451 | 99.2357 | 119.6328 | 121.4764 | 143.3483 | 70.0572 | 86.5495 | 99.0836 | 118.0881 | 171.9251 |  | 185.2029 | 251.9918 | 261.4202 | 111.0626 | 138.9226 | 190.3486 | 262.3291 | 265.2265 | [7 empty] | 108.7116 | 142.957 | 195.9059 | 260.7417 |  | 138.5273 | 140.382 | 139.6084 | 254.5943 | 161.9795 | 136.5063 |  | 23.0574 | 24.0378 | 18.7181 | 19.4868 | 37.2103 | 114.2673 | 96.8733 | 140.0272 | 137.2726 | 139.6603 | 83.6518 | 97.1632 | 175.4287 | 239.3985 | 238.941 | 177.3863 | -0.0044 | -0.0624 | 0.0117 | 0.0582 | -0.0113 | 0.0019 | -0.0448 | -0.0945 | -0.0573 | -284.6645 | -0.6575 | -319.8298 | 0.0303 | -312.5186 | -0.0087 | -270.3222 | -0.021 | -216.5072 | -0.8628 | -248.3272 | -0.8587 | -0.06542 | 2.4282 | 138.4863 | 239.1698 | 2.3201
2017-12-19 13:44 | 6525.3915 |  |  | 5.4388 | -37.9979 | 19.2045 | 11.7131 | -3.6385 | -15.3587 | -32.8508 | -0.628 |  |  | -166.6099 | -40.3512 | 16.2371 | 19.7516 | 23.3684 | 4.4185 | 21.546 | 23.0682 | 9.9634 |  | 224.5925 | 113.0686 | 159.5784 | 232.0643 | 254.5639 | 178.142 | 76.2167 |  |  | 172.5877 | 139.0586 | 168.7332 | 136.7124 | 121.3704 | 101.3109 | 98.2191 | 119.8299 | 168.5457 | 235.3647 | 247.736 | 156.1072 | 119.2296 | 174.1564 | 159.0074 | 119.6122 |  |  |  |  | 136.1665 | 119.283 | 246.3425 | 252.6291 |  |  | 131.5195 | 129.2016 | 189.7483 | 261.0134 | 99.2654 | 72.638 | 95.0973 | 118.7429 | 156.786 |  |  |  | 271.4893 | 138.6382 | 171.3434 | [5 empty] | 137.2074 | 169.5976 | 223.3304 | 233.1203 | 77.1547 | 99.0446 | 99.2939 | 109.9643 | 108.044 | 130.8883 | 70.0504 | 99.3103 | 106.2225 | 133.7872 | 173.9464 |  | 178.1873 | 246.3936 | 257.1669 | 93.214 | 120.0392 | 167.635 | 251.066 | 266.5454 | [7 empty] | 84.4301 | 133.5724 | 192.0585 | 259.669 | 263.5659 | 134.8563 | 137.5107 | 235.1309 | 153.0353 | 240.771 | 148.4787 | 45.87 | 44.5595 | 149.0102 | 141.8786 | 40.068 | 44.609 | 44.3053 | 43.1769 | 46.0719 | 45.3426 | 141.4678 | 167.4879 |  |  | 136.6138 | 197.2231 | 251.0212 | 243.8749 | 142.6263 | 78.5664 | [7 empty] | 98.749 | 98.5531 | 130.7496 | 185.2606 | 256.8605 | 258.8418 | 134.7612 | 124.0426 | 171.7464 | 209.2024 | [5 empty] | 122.3414 | 128.6798 | 250.1487 | 271.7322 |  |  | 99.7501 | 121.8177 | 176.9917 | 260.8015 | 165.7189 | 78.9799 | 99.406 | 127.4683 | 176.674 |  |  |  | 275.2806 | 112.7186 | 172.4893 | [5 empty] | 126.593 | 177.8215 | 244.2341 | 255.1811 | 61.1012 | 79.9571 | 99.2449 | 119.6375 | 121.4776 | 143.3526 | 70.0558 | 86.5543 | 99.0858 | 118.1068 | 171.9296 |  | 185.2117 | 251.9812 | 261.3764 | 111.0649 | 138.918 | 190.3352 | 262.2996 | 265.1883 | [7 empty] | 108.7097 | 142.9647 | 195.8991 | 260.7057 |  | 138.5113 | 140.3644 | 139.589 | 254.5664 | 161.9689 | 136.4645 |  | 23.055 | 24.0335 | 18.7146 | 19.4805 | 37.2089 | 114.2123 | 96.8648 | 140.0088 | 137.2529 | 139.6419 | 83.6633 | 97.1724 | 175.4621 | 239.401 | 238.9955 | 177.4025 | -0.0046 | -0.062 | 0.0111 | 0.0578 | -0.011 | 0.0018 | -0.0291 | -0.0963 | -0.0635 | -284.603 | -0.6719 | -319.8175 | 0.0242 | -312.497 | 0.0159 | -270.353 | -0.0457 | -216.4488 | -0.8772 | -248.3057 | -0.8587 | -0.090646 | 3.4525 | 138.4669 | 239.1983 | 2.3629
2017-12-19 13:44 | 6526.3916 |  |  | 5.5039 | -38.1224 | 19.22 | 11.5882 | -3.6517 | -15.3602 | -32.7373 | -0.6663 |  |  | -166.7323 | -40.2926 | 16.2061 | 19.7872 | 23.3976 | 4.4473 | 21.6603 | 23.1658 | 10.1007 |  | 224.5695 | 113.0782 | 159.5822 | 232.0427 | 254.5262 | 178.1507 | 76.2259 |  |  | 172.5835 | 139.054 | 168.7235 | 136.7007 | 121.3725 | 101.3155 | 98.2253 | 119.8258 | 168.5421 | 235.3321 | 247.6882 | 156.1103 | 119.2307 | 174.1471 | 158.996 | 119.6302 |  |  |  |  | 136.1639 | 119.2762 | 246.3103 | 252.5948 |  |  | 131.5141 | 129.2111 | 189.7519 | 260.9823 | 99.2621 | 72.6449 | 95.1069 | 118.7553 | 156.7859 |  |  |  | 271.4398 | 138.6372 | 171.3338 | [5 empty] | 137.212 | 169.6031 | 223.3203 | 233.0857 | 77.1518 | 99.0534 | 99.2329 | 109.8536 | 108.0461 | 130.8929 | 70.0623 | 99.3737 | 106.2198 | 133.7924 | 173.9434 |  | 178.1906 | 246.359 | 257.1405 | 93.2121 | 120.0324 | 167.6363 | 251.0445 | 266.4976 | [7 empty] | 84.4503 | 133.5804 | 192.0528 | 259.6381 | 263.5219 | 134.8341 | 137.491 | 235.0945 | 153.0239 | 240.7252 | 148.4621 | 45.9077 | 44.345 | 148.9957 | 141.8594 | 39.7623 | 44.1924 | 44.075 | 43.4366 | 45.8179 | 45.4825 | 141.4455 | 167.474 |  |  | 136.6192 | 197.2145 | 250.978 | 243.8302 | 142.6324 | 78.5676 | [7 empty] | 98.7428 | 98.5597 | 130.76 | 185.259 | 256.8238 | 258.7962 | 134.7625 | 124.0492 | 171.7545 | 209.1805 | [5 empty] | 122.3554 | 128.693 | 250.1272 | 271.6866 |  |  | 99.7499 | 121.8155 | 176.9917 | 260.7738 | 165.7232 | 78.9895 | 99.4061 | 127.4698 | 176.6767 |  |  |  | 275.2352 | 112.7256 | 172.4693 | [5 empty] | 126.581 | 177.8199 | 244.203 | 255.1378 | 61.1131 | 79.9581 | 99.2359 | 119.6369 | 121.4776 | 143.3618 | 70.0575 | 86.5549 | 99.0895 | 118.119 | 171.9315 |  | 185.2178 | 251.9464 | 261.3383 | 111.0529 | 138.9337 | 190.33 | 262.2602 | 265.1408 | [7 empty] | 108.7043 | 142.9695 | 195.8962 | 260.6734 |  | 138.4932 | 140.3437 | 139.5634 | 254.5365 | 161.9557 | 136.4192 |  | 23.0499 | 24.0384 | 18.7186 | 19.4684 | 37.213 | 114.1094 | 96.8578 | 139.9899 | 137.229 | 139.621 | 83.6649 | 97.1678 | 175.3657 | 239.3306 | 238.9135 | 177.3468 | -0.0043 | -0.0618 | 0.0111 | 0.0575 | -0.011 | 0.0017 | -0.0408 | -0.0978 | -0.0829 | -284.6584 | -0.6719 | -319.7744 | 0.0077 | -312.4909 | -0.0066 | -270.3561 | -0.0313 | -216.4672 | -0.8854 | -248.2903 | -0.8772 | -0.06182 | 13.1253 | 138.4457 | 239.1221 | 2.4074
2017-12-19 13:44 | 6527.3916 |  |  | 5.5729 | -38.0578 | 19.3155 | 11.67 | -3.6298 | -15.3263 | -32.7375 | -0.5354 |  |  | -166.7611 | -40.2096 | 16.2785 | 19.8143 | 23.3277 | 4.4619 | 21.665 | 23.233 | 10.6428 |  | 224.5362 | 113.0835 | 159.574 | 232.008 | 254.4785 | 178.1353 | 76.2271 |  |  | 172.5659 | 139.0419 | 168.7082 | 136.6857 | 121.3619 | 101.3046 | 98.2248 | 119.8232 | 168.5402 | 235.2974 | 247.64 | 156.1075 | 119.2381 | 174.1469 | 158.9817 | 119.5977 |  |  |  |  | 136.1622 | 119.2794 | 246.2818 | 252.5599 |  |  | 131.5143 | 129.2181 | 189.7505 | 260.9512 | 99.2528 | 72.6577 | 95.1106 | 118.76 | 156.7785 |  |  |  | 271.3925 | 138.6258 | 171.3245 | [5 empty] | 137.2148 | 169.6013 | 223.3024 | 233.0532 | 77.1481 | 99.0304 | 99.2097 | 109.8414 | 108.049 | 130.8941 | 70.0687 | 99.324 | 106.2237 | 133.7902 | 173.9346 |  | 178.1874 | 246.3284 | 257.0929 | 93.2103 | 120.0235 | 167.6393 | 251.0165 | 266.4537 | [7 empty] | 84.4591 | 133.5875 | 192.0444 | 259.6034 | 263.4742 | 134.8182 | 137.4659 | 235.0636 | 153.0056 | 240.6947 | 148.4523 | 45.5508 | 44.0868 | 148.9722 | 141.8412 | 39.5696 | 43.9914 | 44.1881 | 43.6083 | 45.4644 | 45.2861 | 141.4345 | 167.4555 |  |  | 136.6174 | 197.2058 | 250.9356 | 243.7846 | 142.6324 | 78.5719 | [7 empty] | 98.7488 | 98.5619 | 130.77 | 185.2541 | 256.788 | 258.7491 | 134.7601 | 124.0596 | 171.7559 | 209.1645 | [5 empty] | 122.3595 | 128.6953 | 250.1029 | 271.6478 |  |  | 99.7421 | 121.8128 | 176.9998 | 260.7399 | 165.719 | 78.9956 | 99.4121 | 127.4786 | 176.6731 |  |  |  | 275.1905 | 112.7414 | 172.468 | [5 empty] | 126.5916 | 177.8142 | 244.1688 | 255.0964 | 61.1201 | 79.959 | 99.2301 | 119.6418 | 121.4709 | 143.3658 | 70.0576 | 86.5616 | 99.0856 | 118.1192 | 171.9243 |  | 185.2202 | 251.917 | 261.2938 | 111.0477 | 138.9509 | 190.3273 | 262.2176 | 265.0944 | [7 empty] | 108.708 | 142.9634 | 195.8891 | 260.6394 |  | 138.4662 | 140.3169 | 139.5355 | 254.5099 | 161.949 | 136.3797 |  | 23.037 | 24.0493 | 18.7052 | 19.4526 | 37.2132 | 114.0113 | 96.8469 | 139.9567 | 137.2017 | 139.5815 | 83.6486 | 97.1639 | 175.3702 | 239.3073 | 238.9653 | 177.3915 | -0.0044 | -0.062 | 0.0113 | 0.0577 | -0.0112 | 0.002 | -0.048 | -0.0995 | -0.0642 | -284.6245 | -0.6616 | -319.8113 | 0.0221 | -312.4786 | 0.0098 | -270.3345 | -0.0272 | -216.4611 | -0.8752 | -248.3057 | -0.8731 | 0.060698 | 6.9719 | 138.4178 | 239.1363 | 2.5822
2017-12-19 13:44 | 6528.3917 |  |  | 5.5788 | -37.9645 | 19.4238 | 11.6845 | -3.5804 | -15.317 | -32.711 | -0.5005 |  |  | -166.7051 | -40.1899 | 16.2337 | 19.8101 | 23.3984 | 4.5069 | 21.7048 | 23.1675 | 9.0508 |  | 224.5117 | 113.091 | 159.5745 | 231.981 | 254.4345 | 178.1163 | 76.2445 |  |  | 172.5501 | 139.0353 | 168.7018 | 136.674 | 121.359 | 101.2982 | 98.2257 | 119.8354 | 168.5383 | 235.2734 | 247.599 | 156.1054 | 119.2428 | 174.1498 | 158.9809 | 119.5286 |  |  |  |  | 136.16 | 119.2946 | 246.2509 | 252.5204 |  |  | 131.5056 | 129.2196 | 189.7419 | 260.9157 | 99.2638 | 72.6612 | 95.1148 | 118.763 | 156.7741 |  |  |  | 271.3443 | 138.5979 | 171.3187 | [5 empty] | 137.2123 | 169.5996 | 223.2758 | 233.0232 | 77.1431 | 98.9709 | 99.2172 | 109.8867 | 108.0516 | 130.9008 | 70.0823 | 99.3243 | 106.2327 | 133.7875 | 173.9228 |  | 178.1873 | 246.3043 | 257.0449 | 93.2201 | 120.0366 | 167.6475 | 250.9801 | 266.4185 | [7 empty] | 84.4719 | 133.5959 | 192.0472 | 259.5679 | 263.4272 | 134.8007 | 137.4487 | 235.0279 | 152.9822 | 240.6613 | 148.4381 | 45.1198 | 43.7048 | 148.9301 | 141.8076 | 39.2726 | 43.5579 | 44.1255 | 44.0248 | 45.0923 | 45.0583 | 141.4033 | 167.4157 |  |  | 136.6253 | 197.1943 | 250.9014 | 243.7436 | 142.6279 | 78.5831 | [7 empty] | 98.7526 | 98.5787 | 130.7809 | 185.2526 | 256.7562 | 258.7098 | 134.7664 | 124.0662 | 171.7604 | 209.1509 | [5 empty] | 122.3698 | 128.7048 | 250.08 | 271.6069 |  |  | 99.7399 | 121.8203 | 177.0023 | 260.7016 | 165.714 | 78.9978 | 99.4237 | 127.478 | 176.6654 |  |  |  | 275.1401 | 112.7428 | 172.4706 | [5 empty] | 126.6097 | 177.8155 | 244.1418 | 255.0583 | 61.1132 | 79.9667 | 99.2275 | 119.6498 | 121.4705 | 143.3663 | 70.0605 | 86.5634 | 99.0789 | 118.1283 | 171.9197 |  | 185.2249 | 251.9011 | 261.2534 | 111.064 | 138.9514 | 190.3201 | 262.1853 | 265.0499 | [7 empty] | 108.7142 | 142.9622 | 195.883 | 260.6067 |  | 138.4489 | 140.2978 | 139.511 | 254.4843 | 161.946 | 136.3425 |  | 23.0239 | 24.0606 | 18.6954 | 19.4412 | 37.2138 | 114.0825 | 96.8437 | 139.937 | 137.1765 | 139.5568 | 83.6584 | 97.1769 | 175.3105 | 239.2879 | 238.9864 | 177.3956 | -0.0043 | -0.0619 | 0.0112 | 0.0571 | -0.0108 | 0.002 | -0.0344 | -0.0947 | -0.0796 | -284.6461 | -0.639 | -319.8113 | 0.0283 | -312.5309 | 0.0057 | -270.3714 | -0.0231 | -216.4611 | -0.8567 | -248.2934 | -0.8731 | -0.011374 | 2.1641 | 138.3972 | 239.1372 | 2.6928
2017-12-19 13:44 | 6529.3917 |  |  | 5.6048 | -38.0234 | 19.3463 | 11.6832 | -3.5687 | -15.4437 | -32.8012 | -0.5286 |  |  | -166.6646 | -40.1596 | 16.3215 | 19.8599 | 23.3961 | 4.4588 | 21.7459 | 23.3016 | 11.2551 |  | 224.4908 | 113.0945 | 159.5837 | 231.9586 | 254.3942 | 178.1083 | 76.2569 |  |  | 172.5429 | 139.0322 | 168.6905 | 136.6622 | 121.3597 | 101.2921 | 98.2292 | 119.8395 | 168.5348 | 235.2459 | 247.5586 | 156.11 | 119.2536 | 174.1422 | 158.976 | 119.4552 |  |  |  |  | 136.1525 | 119.298 | 246.2176 | 252.4788 |  |  | 131.4973 | 129.2167 | 189.7359 | 260.8789 | 99.2793 | 72.6674 | 95.1206 | 118.7659 | 156.7714 |  |  |  | 271.3012 | 138.605 | 171.3143 | [5 empty] | 137.2113 | 169.6029 | 223.2612 | 232.993 | 77.1463 | 98.9016 | 99.2289 | 109.9399 | 108.0532 | 130.9093 | 70.0973 | 99.3826 | 106.2341 | 133.7929 | 173.9243 |  | 178.1853 | 246.2909 | 257.0041 | 93.2422 | 120.0496 | 167.6503 | 250.9509 | 266.3788 | [7 empty] | 84.4753 | 133.6094 | 192.0519 | 259.5285 | 263.3741 | 134.7804 | 137.4326 | 234.9879 | 152.9594 | 240.6252 | 148.4203 | 44.8595 | 43.4298 | 148.9022 | 141.7777 | 39.0738 | 43.3255 | 43.6572 | 44.6054 | 44.9423 | 44.9196 | 141.3696 | 167.3751 |  |  | 136.6377 | 197.1829 | 250.8545 | 243.7072 | 142.6219 | 78.5914 | [7 empty] | 98.7583 | 98.5818 | 130.7861 | 185.2554 | 256.7189 | 258.67 | 134.7698 | 124.0671 | 171.7548 | 209.1294 | [5 empty] | 122.378 | 128.7146 | 250.0544 | 271.5606 |  |  | 99.7414 | 121.8195 | 177.0032 | 260.6711 | 165.7135 | 78.9979 | 99.427 | 127.4757 | 176.6588 |  |  |  | 275.098 | 112.7364 | 172.4641 | [5 empty] | 126.608 | 177.816 | 244.1123 | 255.0242 | 61.1235 | 79.9692 | 99.2294 | 119.6557 | 121.4632 | 143.3618 | 70.0703 | 86.5567 | 99.0757 | 118.1363 | 171.9098 |  | 185.2165 | 251.8687 | 261.2118 | 111.0677 | 138.9453 | 190.3134 | 262.1563 | 265.0015 | [7 empty] | 108.7105 | 142.966 | 195.8827 | 260.5739 |  | 138.4279 | 140.2708 | 139.479 | 254.4518 | 161.942 | 136.2955 |  | 23.0138 | 24.0611 | 18.6962 | 19.43 | 37.2118 | 114.2578 | 96.8324 | 139.9188 | 137.152 | 139.5386 | 83.6768 | 97.1937 | 175.2938 | 239.2693 | 238.8405 | 177.2749 | -0.0043 | -0.0616 | 0.0116 | 0.0578 | -0.0108 | 0.002 | -0.0549 | -0.0975 | -0.0677 | -284.5938 | -0.6534 | -319.8144 | 0.0303 | -312.5155 | -0.0046 | -270.3099 | -0.0415 | -216.4303 | -0.8752 | -248.3026 | -0.8628 | -0.087053 | -1.1838 | 138.375 | 239.0549 | 2.671
2017-12-19 13:44 | 6530.3918 |  |  | 5.5664 | -38.0507 | 19.3235 | 11.7142 | -3.5994 | -15.4725 | -32.857 | -0.4676 |  |  | -166.6241 | -40.2836 | 16.3375 | 19.9238 | 23.3669 | 4.4857 | 21.8123 | 23.3058 | 12.7205 |  | 224.4683 | 113.1057 | 159.5882 | 231.9335 | 254.3522 | 178.1086 | 76.2655 |  |  | 172.5293 | 139.0286 | 168.6857 | 136.6524 | 121.3571 | 101.292 | 98.2288 | 119.8456 | 168.5406 | 235.2176 | 247.5225 | 156.1162 | 119.2628 | 174.1437 | 158.9695 | 119.3232 |  |  |  |  | 136.1544 | 119.3038 | 246.1926 | 252.4364 |  |  | 131.4979 | 129.2195 | 189.736 | 260.8481 | 99.2787 | 72.6838 | 95.1284 | 118.7686 | 156.7781 |  |  |  | 271.2553 | 138.6193 | 171.3132 | [5 empty] | 137.2056 | 169.6036 | 223.2482 | 232.9603 | 77.1511 | 98.8463 | 99.2277 | 109.9697 | 108.0618 | 130.9158 | 70.1019 | 99.3571 | 106.2286 | 133.7944 | 173.9227 |  | 178.1858 | 246.2626 | 256.9651 | 93.2511 | 120.05 | 167.6508 | 250.9276 | 266.3368 | [7 empty] | 84.464 | 133.6128 | 192.0448 | 259.4969 | 263.3235 | 134.7492 | 137.3986 | 234.95 | 152.9307 | 240.5832 | 148.4057 | 44.764 | 43.3087 | 148.8859 | 141.7545 | 38.8468 | 43.8429 | 43.5715 | 45.0249 | 44.8121 | 44.7643 | 141.3483 | 167.3506 |  |  | 136.6442 | 197.1723 | 250.8059 | 243.6652 | 142.6288 | 78.5971 | [7 empty] | 98.7658 | 98.5879 | 130.7887 | 185.258 | 256.6854 | 258.6294 | 134.7682 | 124.0719 | 171.745 | 209.107 | [5 empty] | 122.3843 | 128.7171 | 250.0321 | 271.5141 |  |  | 99.7458 | 121.8257 | 177.008 | 260.6474 | 165.7139 | 79.0073 | 99.4296 | 127.4899 | 176.6583 |  |  |  | 275.0533 | 112.737 | 172.4602 | [5 empty] | 126.6164 | 177.8146 | 244.084 | 254.985 | 61.1482 | 79.9758 | 99.2347 | 119.6655 | 121.4486 | 143.3671 | 70.0699 | 86.5505 | 99.0757 | 118.1356 | 171.8997 |  | 185.2175 | 251.8415 | 261.1613 | 111.064 | 138.9384 | 190.3076 | 262.1183 | 264.956 | [7 empty] | 108.7087 | 142.9758 | 195.8813 | 260.5464 |  | 138.4088 | 140.2509 | 139.4587 | 254.4206 | 161.9414 | 136.258 |  | 23.005 | 24.0637 | 18.6972 | 19.433 | 37.2184 | 114.3839 | 96.8262 | 139.9037 | 137.142 | 139.5257 | 83.6792 | 97.1924 | 175.2712 | 239.2133 | 238.7961 | 177.2462 | -0.0043 | -0.0616 | 0.0115 | 0.0577 | -0.0113 | 0.0017 | -0.0424 | -0.0962 | -0.0765 | -284.6184 | -0.6514 | -319.8052 | 0.0344 | -312.537 | 0.0242 | -270.3622 | -0.0313 | -216.4426 | -0.8772 | -248.2441 | -0.8628 | -0.15547 | 12.4643 | 138.3547 | 239.0047 | 2.6573
2017-12-19 13:44 | 6531.3919 |  |  | 5.6775 | -38.0708 | 19.3685 | 11.6777 | -3.6489 | -15.4392 | -32.7912 | -0.4189 |  |  | -166.5609 | -40.3014 | 16.3192 | 19.9082 | 23.4222 | 4.5046 | 21.8698 | 23.2644 | 8.9662 |  | 224.4419 | 113.1067 | 159.5825 | 231.9026 | 254.3014 | 178.0996 | 76.2777 |  |  | 172.5153 | 139.0193 | 168.6681 | 136.6459 | 121.3466 | 101.2919 | 98.2355 | 119.8528 | 168.5463 | 235.1941 | 247.4916 | 156.1218 | 119.2707 | 174.1539 | 158.9797 | 119.1862 |  |  |  |  | 136.1589 | 119.316 | 246.1673 | 252.3981 |  |  | 131.4903 | 129.2243 | 189.7267 | 260.812 | 99.2746 | 72.6871 | 95.1352 | 118.7777 | 156.7802 |  |  |  | 271.2035 | 138.6117 | 171.3041 | [5 empty] | 137.2011 | 169.6078 | 223.2283 | 232.9322 | 77.1541 | 98.8108 | 99.2077 | 109.9732 | 108.0766 | 130.9226 | 70.1144 | 99.332 | 106.24 | 133.8042 | 173.919 |  | 178.1945 | 246.2334 | 256.9312 | 93.2487 | 120.0653 | 167.6621 | 250.9082 | 266.2995 | [7 empty] | 84.4738 | 133.6127 | 192.0366 | 259.4749 | 263.2937 | 134.7271 | 137.371 | 234.9144 | 152.9189 | 240.5523 | 148.4024 | 44.7356 | 43.0932 | 148.8615 | 141.7228 | 38.3714 | 43.9353 | 43.819 | 45.3323 | 44.5638 | 44.6542 | 141.3294 | 167.3267 |  |  | 136.6539 | 197.1601 | 250.7715 | 243.6149 | 142.6336 | 78.6057 | [7 empty] | 98.759 | 98.6003 | 130.7981 | 185.251 | 256.6528 | 258.5823 | 134.7686 | 124.0789 | 171.7495 | 209.0834 | [5 empty] | 122.3988 | 128.7215 | 250.0095 | 271.4738 |  |  | 99.7488 | 121.8357 | 177.0114 | 260.6187 | 165.7131 | 79.0194 | 99.4344 | 127.4998 | 176.6569 |  |  |  | 275.0027 | 112.7333 | 172.4524 | [5 empty] | 126.6171 | 177.8097 | 244.0541 | 254.9381 | 61.16 | 79.9832 | 99.2326 | 119.6649 | 121.4599 | 143.3724 | 70.0707 | 86.5654 | 99.0719 | 118.1543 | 171.8882 |  | 185.2293 | 251.8202 | 261.1181 | 111.0719 | 138.9449 | 190.3035 | 262.0764 | 264.9106 | [7 empty] | 108.7155 | 142.9797 | 195.8751 | 260.5128 |  | 138.3918 | 140.2336 | 139.4422 | 254.3903 | 161.9318 | 136.219 |  | 23.0042 | 24.068 | 18.699 | 19.4438 | 37.2241 | 114.4331 | 96.8241 | 139.8749 | 137.1172 | 139.5042 | 83.6798 | 97.1819 | 175.2867 | 239.1851 | 238.8083 | 177.2506 | -0.0044 | -0.0619 | 0.0113 | 0.0576 | -0.0111 | 0.0017 | -0.0454 | -0.0962 | -0.0725 | -284.5999 | -0.6596 | -319.7836 | 0.0016 | -312.4847 | -0.0025 | -270.3745 | -0.0149 | -216.4057 | -0.8854 | -248.2441 | -0.8875 | -0.12669 | -1.653 | 138.3328 | 238.9967 | 2.6922
2017-12-19 13:44 | 6532.3919 |  |  | 5.6129 | -38.0408 | 19.3205 | 11.7839 | -3.6527 | -15.4173 | -32.7142 | -0.383 |  |  | -166.5076 | -40.1648 | 16.3284 | 19.9189 | 23.4631 | 4.447 | 21.8563 | 23.2073 | 10.7338 |  | 224.4053 | 113.1031 | 159.5818 | 231.8634 | 254.2541 | 178.0881 | 76.2868 |  |  | 172.4963 | 139.0042 | 168.6482 | 136.6256 | 121.3344 | 101.2879 | 98.2439 | 119.8612 | 168.5472 | 235.1693 | 247.4556 | 156.1238 | 119.2849 | 174.1546 | 158.987 | 119.1172 |  |  |  |  | 136.1621 | 119.3288 | 246.1362 | 252.3655 |  |  | 131.4864 | 129.2291 | 189.7198 | 260.7752 | 99.2696 | 72.6909 | 95.1424 | 118.7854 | 156.7777 |  |  |  | 271.1587 | 138.5958 | 171.3043 | [5 empty] | 137.2176 | 169.6184 | 223.2143 | 232.9141 | 77.1636 | 98.8011 | 99.2026 | 109.9683 | 108.0843 | 130.9338 | 70.1364 | 99.3678 | 106.2563 | 133.812 | 173.9228 |  | 178.1976 | 246.2138 | 256.8922 | 93.2475 | 120.0911 | 167.6737 | 250.8951 | 266.2673 | [7 empty] | 84.4888 | 133.6214 | 192.0338 | 259.4473 | 263.2594 | 134.7114 | 137.3623 | 234.8807 | 152.918 | 240.5327 | 148.3994 | 44.6884 | 42.8153 | 148.8263 | 141.683 | 37.2085 | 43.3139 | 43.6921 | 45.5915 | 44.3298 | 44.5285 | 141.3021 | 167.2876 |  |  | 136.6653 | 197.1614 | 250.7432 | 243.5734 | 142.627 | 78.6189 | [7 empty] | 98.7514 | 98.5911 | 130.8034 | 185.2433 | 256.6087 | 258.5247 | 134.7705 | 124.083 | 171.7526 | 209.0665 | [5 empty] | 122.4085 | 128.7252 | 249.979 | 271.4383 |  |  | 99.7457 | 121.8401 | 177.014 | 260.5906 | 165.7144 | 79.0265 | 99.4377 | 127.4983 | 176.6524 |  |  |  | 274.957 | 112.7239 | 172.4424 | [5 empty] | 126.6033 | 177.8048 | 244.0163 | 254.8946 | 61.1614 | 79.9874 | 99.2358 | 119.6625 | 121.4704 | 143.3708 | 70.0736 | 86.5649 | 99.0683 | 118.1744 | 171.8866 |  | 185.2388 | 251.7993 | 261.0837 | 111.0684 | 138.9571 | 190.3 | 262.0402 | 264.8639 | [7 empty] | 108.7137 | 142.9722 | 195.868 | 260.4744 |  | 138.3705 | 140.2088 | 139.4153 | 254.3659 | 161.9319 | 136.1727 |  | 23.0095 | 24.0594 | 18.6988 | 19.4497 | 37.2232 | 114.3973 | 96.8202 | 139.8398 | 137.0847 | 139.4604 | 83.6847 | 97.1646 | 175.2314 | 239.1485 | 238.6792 | 177.2295 | -0.0044 | -0.0619 | 0.0112 | 0.0575 | -0.011 | 0.0018 | -0.0353 | -0.0963 | -0.0624 | -284.6399 | -0.6288 | -319.8021 | -0.0005 | -312.4539 | -0.0313 | -270.3499 | -0.021 | -216.4488 | -0.8485 | -248.2964 | -0.8936 | -0.0041672 | 2.8176 | 138.3066 | 238.9139 | 2.7725
2017-12-19 13:44 | 6533.392 |  |  | 5.6827 | -37.9864 | 19.3284 | 11.9106 | -3.579 | -15.3347 | -32.6775 | -0.3495 |  |  | -166.4455 | -40.1701 | 16.3234 | 19.9385 | 23.4431 | 4.5471 | 21.8258 | 23.3108 | 12.5704 |  | 224.3762 | 113.1123 | 159.5835 | 231.8352 | 254.2108 | 178.0817 | 76.2949 |  |  | 172.4834 | 138.9924 | 168.6459 | 136.6171 | 121.332 | 101.2923 | 98.2506 | 119.8642 | 168.5439 | 235.1381 | 247.4119 | 156.1197 | 119.2811 | 174.1482 | 158.9778 | 119.0822 |  |  |  |  | 136.1559 | 119.3262 | 246.0994 | 252.3219 |  |  | 131.4863 | 129.2322 | 189.7141 | 260.7434 | 99.2612 | 72.696 | 95.1524 | 118.787 | 156.7725 |  |  |  | 271.1216 | 138.6073 | 171.3148 | [5 empty] | 137.228 | 169.6308 | 223.2083 | 232.8933 | 77.1688 | 98.809 | 99.2188 | 109.971 | 108.0795 | 130.9397 | 70.1466 | 99.3534 | 106.2503 | 133.8053 | 173.9187 |  | 178.1965 | 246.1865 | 256.8492 | 93.2491 | 120.0937 | 167.6716 | 250.8658 | 266.2187 | [7 empty] | 84.5049 | 133.6216 | 192.0252 | 259.4135 | 263.2125 | 134.6919 | 137.3494 | 234.8524 | 152.9034 | 240.5122 | 148.3916 | 44.6379 | 42.8286 | 148.7965 | 141.6552 | 35.6251 | 42.6588 | 43.2883 | 45.8142 | 43.7959 | 44.4969 | 141.2731 | 167.262 |  |  | 136.6699 | 197.1661 | 250.7056 | 243.5291 | 142.6219 | 78.6259 | [7 empty] | 98.7557 | 98.5965 | 130.8114 | 185.2375 | 256.5658 | 258.4714 | 134.7652 | 124.0921 | 171.7565 | 209.0508 | [5 empty] | 122.4177 | 128.7233 | 249.9498 | 271.39 |  |  | 99.7423 | 121.8391 | 177.0111 | 260.5548 | 165.7043 | 79.0329 | 99.4297 | 127.497 | 176.643 |  |  |  | 274.9145 | 112.7218 | 172.4392 | [5 empty] | 126.6086 | 177.8049 | 243.987 | 254.8592 | 61.1628 | 79.9958 | 99.2369 | 119.67 | 121.4765 | 143.3739 | 70.0745 | 86.543 | 99.0784 | 118.1813 | 171.8914 |  | 185.2444 | 251.7876 | 261.0406 | 111.0772 | 138.9534 | 190.2945 | 261.9974 | 264.8199 | [7 empty] | 108.7093 | 142.9712 | 195.8678 | 260.4457 |  | 138.3394 | 140.1815 | 139.3891 | 254.3347 | 161.9348 | 136.1302 |  | 23.0055 | 24.0466 | 18.6991 | 19.4444 | 37.2253 | 114.3097 | 96.8159 | 139.8155 | 137.0613 | 139.4417 | 83.7072 | 97.1712 | 175.2109 | 239.1197 | 238.7659 | 177.2447 | -0.004 | -0.0617 | 0.0113 | 0.0575 | -0.0103 | 0.0023 | -0.0509 | -0.0964 | -0.0456 | -284.5784 | -0.6267 | -319.8852 | 0.057 | -312.5616 | -0.0149 | -270.2822 | -0.0559 | -216.4088 | -0.8526 | -248.3549 | -0.8362 | -0.19873 | 7.4133 | 138.2837 | 238.9428 | 2.9335
2017-12-19 13:44 | 6534.392 |  |  | 5.7476 | -37.9889 | 19.3235 | 11.8587 | -3.6345 | -15.2718 | -32.7143 | -0.3219 |  |  | -166.4197 | -40.1899 | 16.2313 | 19.9141 | 23.3591 | 4.4627 | 21.8553 | 23.3123 | 9.7927 |  | 224.3556 | 113.124 | 159.5888 | 231.8138 | 254.171 | 178.0727 | 76.3017 |  |  | 172.4766 | 138.9929 | 168.6393 | 136.6186 | 121.3374 | 101.3092 | 98.257 | 119.8547 | 168.5367 | 235.1043 | 247.3642 | 156.1113 | 119.276 | 174.1496 | 158.9605 | 119.0745 |  |  |  |  | 136.1472 | 119.3182 | 246.0763 | 252.2773 |  |  | 131.4823 | 129.2372 | 189.7097 | 260.7103 | 99.2623 | 72.7111 | 95.1543 | 118.7891 | 156.7677 |  |  |  | 271.0747 | 138.6077 | 171.3134 | [5 empty] | 137.2324 | 169.6362 | 223.1908 | 232.8581 | 77.1715 | 98.8267 | 99.2298 | 109.9753 | 108.0799 | 130.9423 | 70.1541 | 99.3406 | 106.2423 | 133.8089 | 173.9136 |  | 178.196 | 246.1527 | 256.8128 | 93.2553 | 120.0916 | 167.6737 | 250.837 | 266.1671 | [7 empty] | 84.5193 | 133.6165 | 192.0193 | 259.3828 | 263.1687 | 134.6695 | 137.3274 | 234.8237 | 152.8813 | 240.4829 | 148.3751 | 44.6694 | 42.9843 | 148.7655 | 141.6221 | 35.3497 | 42.2008 | 43.1065 | 45.7995 | 43.3003 | 44.7476 | 141.2452 | 167.2356 |  |  | 136.675 | 197.1525 | 250.6729 | 243.486 | 142.626 | 78.6272 | [7 empty] | 98.765 | 98.6034 | 130.8209 | 185.2285 | 256.5345 | 258.422 | 134.7652 | 124.0943 | 171.7578 | 209.0201 | [5 empty] | 122.4245 | 128.7234 | 249.9272 | 271.3405 |  |  | 99.7449 | 121.8496 | 177.0153 | 260.5287 | 165.6964 | 79.0462 | 99.43 | 127.5035 | 176.6427 |  |  |  | 274.8714 | 112.73 | 172.4343 | [5 empty] | 126.6249 | 177.8115 | 243.9706 | 254.8281 | 61.1734 | 80.0103 | 99.2347 | 119.6793 | 121.4777 | 143.3739 | 70.0694 | 86.5438 | 99.0774 | 118.1881 | 171.8817 |  | 185.2465 | 251.7585 | 260.994 | 111.0832 | 138.948 | 190.2824 | 261.9495 | 264.7755 | [7 empty] | 108.7054 | 142.9776 | 195.8686 | 260.4209 |  | 138.3137 | 140.1603 | 139.3739 | 254.3035 | 161.9333 | 136.0978 |  | 23.0029 | 24.0403 | 18.7073 | 19.444 | 37.2266 | 114.1664 | 96.8077 | 139.7957 | 137.0419 | 139.4196 | 83.7009 | 97.1559 | 175.1607 | 239.1017 | 238.719 | 177.1998 | -0.0044 | -0.0621 | 0.0115 | 0.0573 | -0.0109 | 0.0017 | -0.0305 | -0.0976 | -0.0729 | -284.5107 | -0.6739 | -319.799 | 0.0447 | -312.5616 | 0.0242 | -270.3222 | -0.0682 | -216.338 | -0.8977 | -248.278 | -0.8526 | -0.083433 | 7.7441 | 138.2627 | 238.9103 | 2.8402
2017-12-19 13:44 | 6535.3921 |  |  | 5.7097 | -37.9687 | 19.349 | 11.8698 | -3.5655 | -15.3135 | -32.6729 | -0.3492 |  |  | -166.4572 | -40.1201 | 16.3458 | 20.0014 | 23.3734 | 4.5239 | 21.9685 | 23.3292 | 10.1075 |  | 224.3332 | 113.1272 | 159.5946 | 231.7907 | 254.1301 | 178.0688 | 76.3089 |  |  | 172.4676 | 138.9916 | 168.6271 | 136.6099 | 121.3396 | 101.3159 | 98.2688 | 119.8554 | 168.5377 | 235.0777 | 247.327 | 156.1134 | 119.2905 | 174.1588 | 158.9422 | 119.0981 |  |  |  |  | 136.1514 | 119.3318 | 246.0697 | 252.2423 |  |  | 131.4781 | 129.2441 | 189.7083 | 260.6751 | 99.2634 | 72.7189 | 95.153 | 118.8028 | 156.7664 |  |  |  | 271.0232 | 138.5813 | 171.3065 | [5 empty] | 137.2377 | 169.6286 | 223.1673 | 232.8156 | 77.1661 | 98.8476 | 99.2289 | 109.9754 | 108.0797 | 130.9447 | 70.1623 | 99.3715 | 106.2399 | 133.8187 | 173.9083 |  | 178.1933 | 246.1231 | 256.7745 | 93.255 | 120.0988 | 167.6798 | 250.8156 | 266.1243 | [7 empty] | 84.5292 | 133.6163 | 192.0101 | 259.3544 | 263.1248 | 134.6504 | 137.306 | 234.7899 | 152.8572 | 240.4448 | 148.3465 | 44.8301 | 43.0225 | 148.7419 | 141.585 | 36.2621 | 42.118 | 43.3388 | 45.5923 | 43.1684 | 45.0513 | 141.2208 | 167.202 |  |  | 136.6879 | 197.134 | 250.644 | 243.4476 | 142.6406 | 78.6352 | [7 empty] | 98.7729 | 98.5984 | 130.8168 | 185.2188 | 256.5019 | 258.3757 | 134.769 | 124.0958 | 171.7532 | 208.9973 | [5 empty] | 122.4255 | 128.7282 | 249.906 | 271.2967 |  |  | 99.7371 | 121.8599 | 177.0192 | 260.4986 | 165.6963 | 79.0461 | 99.4365 | 127.5139 | 176.6358 |  |  |  | 274.8302 | 112.7257 | 172.4308 | [5 empty] | 126.6221 | 177.8108 | 243.9412 | 254.7847 | 61.1851 | 80.0184 | 99.226 | 119.6821 | 121.4739 | 143.3796 | 70.0713 | 86.5629 | 99.0636 | 118.1948 | 171.8709 |  | 185.2476 | 251.7106 | 260.9652 | 111.0745 | 138.9561 | 190.285 | 261.9184 | 264.7322 | [7 empty] | 108.7028 | 142.9769 | 195.8633 | 260.3919 |  | 138.2948 | 140.1455 | 139.3494 | 254.2829 | 161.9348 | 136.0591 |  | 23.0038 | 24.0365 | 18.7162 | 19.4356 | 37.2216 | 114.0517 | 96.8013 | 139.7655 | 137.0112 | 139.4041 | 83.6865 | 97.1543 | 175.1735 | 239.0734 | 238.6965 | 177.1602 | -0.0045 | -0.0619 | 0.0116 | 0.0575 | -0.011 | 0.0019 | -0.0444 | -0.0957 | -0.036 | -284.5907 | -0.6657 | -319.7683 | 0.0324 | -312.5309 | 0.0262 | -270.3745 | -0.0292 | -216.3749 | -0.8998 | -248.2349 | -0.8628 | -0.061821 | 4.4301 | 138.2409 | 238.885 | 3.0005
2017-12-19 13:44 | 6536.3922 |  |  | 5.7303 | -37.8983 | 19.3266 | 11.9155 | -3.5345 | -15.3869 | -32.5574 | -0.2617 |  |  | -166.5038 | -40.1069 | 16.2893 | 19.9994 | 23.3354 | 4.5025 | 21.9475 | 23.3883 | 9.7674 |  | 224.3041 | 113.1265 | 159.5917 | 231.7586 | 254.0858 | 178.0604 | 76.3133 |  |  | 172.4548 | 138.9777 | 168.6143 | 136.5971 | 121.3262 | 101.3018 | 98.284 | 119.861 | 168.5392 | 235.0494 | 247.2896 | 156.1119 | 119.3075 | 174.1583 | 158.9277 | 119.13 |  |  |  |  | 136.148 | 119.3468 | 246.0444 | 252.2099 |  |  | 131.4809 | 129.2476 | 189.6972 | 260.6391 | 99.2559 | 72.7215 | 95.1633 | 118.8096 | 156.7624 |  |  |  | 270.9793 | 138.5763 | 171.2935 | [5 empty] | 137.2332 | 169.6307 | 223.1524 | 232.7796 | 77.1659 | 98.8745 | 99.2395 | 109.9815 | 108.0751 | 130.9523 | 70.1757 | 99.3687 | 106.2439 | 133.8203 | 173.8983 |  | 178.1967 | 246.1003 | 256.7288 | 93.2613 | 120.1081 | 167.6818 | 250.7845 | 266.0891 | [7 empty] | 84.5465 | 133.6257 | 192.0055 | 259.3243 | 263.0912 | 134.6311 | 137.2797 | 234.7523 | 152.8382 | 240.3972 | 148.3122 | 44.9999 | 43.4236 | 148.7201 | 141.5617 | 36.9659 | 42.1703 | 43.6921 | 45.3487 | 43.1398 | 45.1739 | 141.2017 | 167.1718 |  |  | 136.6904 | 197.1246 | 250.5977 | 243.4009 | 142.6428 | 78.6463 | [7 empty] | 98.7738 | 98.6087 | 130.8224 | 185.2231 | 256.4711 | 258.3356 | 134.7664 | 124.1042 | 171.7551 | 208.9896 | [5 empty] | 122.4352 | 128.732 | 249.8817 | 271.2546 |  |  | 99.7271 | 121.8635 | 177.0186 | 260.4625 | 165.6888 | 79.0488 | 99.4417 | 127.5177 | 176.6239 |  |  |  | 274.7949 | 112.7226 | 172.4353 | [5 empty] | 126.6273 | 177.8055 | 243.9076 | 254.7436 | 61.1869 | 80.0263 | 99.2263 | 119.6863 | 121.4846 | 143.3957 | 70.0873 | 86.5663 | 99.0636 | 118.205 | 171.8684 |  | 185.2465 | 251.6788 | 260.9327 | 111.0775 | 138.966 | 190.2835 | 261.8883 | 264.684 | [7 empty] | 108.6959 | 142.9789 | 195.8601 | 260.3547 |  | 138.2711 | 140.1286 | 139.3176 | 254.2543 | 161.9249 | 136.0081 |  | 22.9983 | 24.0321 | 18.7176 | 19.4096 | 37.2269 | 113.9769 | 96.7886 | 139.7368 | 136.9908 | 139.3868 | 83.7054 | 97.1498 | 175.1209 | 238.9791 | 238.6194 | 177.1715 | -0.0046 | -0.0619 | 0.0117 | 0.0579 | -0.0112 | 0.002 | -0.0508 | -0.0958 | -0.0657 | -284.5815 | -0.6473 | -319.796 | 0.0036 | -312.4724 | 0.0057 | -270.3684 | -0.021 | -216.3841 | -0.8793 | -248.2503 | -0.8834 | -0.087047 | 8.6293 | 138.2178 | 238.7993 | 3.0528
2017-12-19 13:44 | 6537.3922 |  |  | 5.8023 | -37.9021 | 19.299 | 11.8513 | -3.5705 | -15.2909 | -32.5105 | -0.2296 |  |  | -166.6201 | -40.0987 | 16.3697 | 19.975 | 23.3834 | 4.4985 | 21.9885 | 23.377 | 8.8138 |  | 224.2699 | 113.1374 | 159.5878 | 231.7228 | 254.0391 | 178.0435 | 76.321 |  |  | 172.4375 | 138.9665 | 168.6018 | 136.583 | 121.313 | 101.2999 | 98.2804 | 119.8597 | 168.5341 | 235.0194 | 247.248 | 156.0997 | 119.3082 | 174.1453 | 158.9249 | 119.1219 |  |  |  |  | 136.1424 | 119.3418 | 246.005 | 252.167 |  |  | 131.4884 | 129.2548 | 189.6936 | 260.6087 | 99.2576 | 72.7364 | 95.1756 | 118.809 | 156.7615 |  |  |  | 270.9352 | 138.5873 | 171.2941 | [5 empty] | 137.2329 | 169.6387 | 223.1338 | 232.7523 | 77.1708 | 98.916 | 99.2563 | 109.9895 | 108.0878 | 130.9668 | 70.1909 | 99.3579 | 106.2502 | 133.8232 | 173.8976 |  | 178.2034 | 246.0762 | 256.6979 | 93.282 | 120.1205 | 167.6864 | 250.7529 | 266.0534 | [7 empty] | 84.556 | 133.6364 | 192.0027 | 259.2866 | 263.0458 | 134.6072 | 137.252 | 234.7206 | 152.8251 | 240.3511 | 148.2831 | 45.1193 | 44.1621 | 148.6855 | 141.5369 | 37.7555 | 42.4368 | 44.176 | 45.1181 | 43.2516 | 45.106 | 141.1755 | 167.1375 |  |  | 136.6853 | 197.118 | 250.5635 | 243.3513 | 142.6348 | 78.6464 | [7 empty] | 98.7699 | 98.6275 | 130.8391 | 185.2295 | 256.4373 | 258.2978 | 134.7678 | 124.1154 | 171.7643 | 208.974 | [5 empty] | 122.4541 | 128.7365 | 249.8569 | 271.2145 |  |  | 99.7277 | 121.8622 | 177.0227 | 260.4326 | 165.6822 | 79.06 | 99.4517 | 127.5109 | 176.617 |  |  |  | 274.7479 | 112.7268 | 172.4328 | [5 empty] | 126.6452 | 177.8048 | 243.8851 | 254.7101 | 61.1938 | 80.0343 | 99.2383 | 119.6978 | 121.4894 | 143.4046 | 70.0902 | 86.5552 | 99.071 | 118.2115 | 171.8779 |  | 185.2436 | 251.6616 | 260.8898 | 111.0742 | 138.9686 | 190.2655 | 261.8378 | 264.6321 | [7 empty] | 108.699 | 142.9854 | 195.8568 | 260.3195 |  | 138.2468 | 140.1085 | 139.2942 | 254.2256 | 161.9092 | 135.9667 |  | 23.0002 | 24.0261 | 18.7188 | 19.3866 | 37.2307 | 113.9296 | 96.7812 | 139.7137 | 136.969 | 139.3586 | 83.7078 | 97.1491 | 175.099 | 238.8872 | 238.5449 | 177.1146 | -0.0045 | -0.0622 | 0.0111 | 0.0573 | -0.0112 | 0.0017 | -0.0305 | -0.0953 | -0.0495 | -284.603 | -0.6308 | -319.8113 | 0.0242 | -312.5278 | -0.0046 | -270.3437 | -0.019 | -216.3626 | -0.8628 | -248.278 | -0.8649 | 0.0066441 | 1.6244 | 138.1938 | 238.716 | 3.1033
2017-12-19 13:44 | 6538.3923 |  |  | 5.8607 | -37.912 | 19.2823 | 11.8899 | -3.6585 | -15.2849 | -32.4605 | -0.1937 |  |  | -166.5098 | -40.1221 | 16.2819 | 20.0539 | 23.2925 | 4.5293 | 22.0744 | 23.3726 | 10.6316 |  | 224.2417 | 113.1408 | 159.5899 | 231.7024 | 253.9977 | 178.0349 | 76.3334 |  |  | 172.4287 | 138.9601 | 168.5934 | 136.5753 | 121.3161 | 101.2994 | 98.2688 | 119.8596 | 168.5324 | 234.9953 | 247.201 | 156.1011 | 119.3181 | 174.1487 | 158.9217 | 119.0972 |  |  |  |  | 136.1494 | 119.3426 | 245.9702 | 252.1276 |  |  | 131.4918 | 129.2584 | 189.6875 | 260.5713 | 99.2551 | 72.737 | 95.1811 | 118.8052 | 156.7576 |  |  |  | 270.892 | 138.595 | 171.2992 | [5 empty] | 137.2411 | 169.6404 | 223.1179 | 232.7317 | 77.1776 | 98.963 | 99.2678 | 110.0072 | 108.1061 | 130.9771 | 70.2048 | 99.3344 | 106.2538 | 133.8287 | 173.9008 |  | 178.2033 | 246.0581 | 256.6643 | 93.2914 | 120.1284 | 167.6941 | 250.7307 | 266.0125 | [7 empty] | 84.5619 | 133.6419 | 191.9978 | 259.2498 | 263.0024 | 134.5821 | 137.2171 | 234.6874 | 152.8089 | 240.3212 | 148.2652 | 45.2653 | 44.7867 | 148.6561 | 141.5098 | 38.6992 | 42.8488 | 44.6428 | 45.0698 | 43.2539 | 45.031 | 141.1462 | 167.1049 |  |  | 136.6887 | 197.1132 | 250.5285 | 243.3057 | 142.6317 | 78.6534 | [7 empty] | 98.7614 | 98.6421 | 130.8507 | 185.2169 | 256.3972 | 258.2503 | 134.7733 | 124.118 | 171.7684 | 208.9514 | [5 empty] | 122.4689 | 128.7373 | 249.8287 | 271.17 |  |  | 99.7272 | 121.8576 | 177.024 | 260.3965 | 165.6757 | 79.0628 | 99.4506 | 127.4992 | 176.6126 |  |  |  | 274.6945 | 112.7166 | 172.4202 | [5 empty] | 126.6409 | 177.8021 | 243.8512 | 254.6663 | 61.1989 | 80.0324 | 99.2297 | 119.7025 | 121.4854 | 143.3977 | 70.0777 | 86.5595 | 99.0712 | 118.2255 | 171.8771 |  | 185.242 | 251.6391 | 260.8448 | 111.0763 | 138.9649 | 190.2646 | 261.8004 | 264.578 | [7 empty] | 108.7124 | 142.9849 | 195.8501 | 260.2855 |  | 138.2227 | 140.0863 | 139.2734 | 254.2051 | 161.8926 | 135.9232 |  | 23.0067 | 24.0265 | 18.7166 | 19.3621 | 37.2268 | 113.9315 | 96.78 | 139.69 | 136.9488 | 139.3328 | 83.6949 | 97.1544 | 175.124 | 238.8835 | 238.5354 | 177.0008 | -0.0042 | -0.0619 | 0.011 | 0.0573 | -0.0107 | 0.0024 | -0.0311 | -0.098 | -0.0678 | -284.5599 | -0.6329 | -319.8267 | 0.0385 | -312.5247 | 0.0139 | -270.3499 | -0.0395 | -216.3195 | -0.8711 | -248.2872 | -0.8587 | -0.15193 | 7.3868 | 138.1692 | 238.7095 | 3.1047
2017-12-19 13:44 | 6539.3923 |  |  | 6.0176 | -37.8442 | 19.3945 | 11.9614 | -3.6314 | -15.2275 | -32.5642 | -0.2338 |  |  | -166.4287 | -40.1028 | 16.274 | 20.1055 | 23.3478 | 4.5396 | 22.0853 | 23.3729 | 11.9871 |  | 224.2181 | 113.1392 | 159.5877 | 231.6778 | 253.9554 | 178.0279 | 76.3355 |  |  | 172.4147 | 138.953 | 168.5802 | 136.5619 | 121.3118 | 101.2958 | 98.2727 | 119.8608 | 168.533 | 234.9631 | 247.1538 | 156.1004 | 119.336 | 174.1611 | 158.9141 | 119.1022 |  |  |  |  | 136.1477 | 119.3484 | 245.9521 | 252.1037 |  |  | 131.4934 | 129.2651 | 189.6839 | 260.5348 | 99.2586 | 72.7462 | 95.1923 | 118.8106 | 156.7621 |  |  |  | 270.844 | 138.5795 | 171.2957 | [5 empty] | 137.245 | 169.6455 | 223.1067 | 232.7045 | 77.1823 | 98.9971 | 99.2818 | 110.0361 | 108.1147 | 130.9877 | 70.216 | 99.2822 | 106.259 | 133.8305 | 173.9004 |  | 178.205 | 246.0301 | 256.6306 | 93.2959 | 120.1316 | 167.7038 | 250.7117 | 265.9702 | [7 empty] | 84.5688 | 133.6454 | 191.9974 | 259.2147 | 262.9692 | 134.5591 | 137.1932 | 234.6521 | 152.7951 | 240.2992 | 148.2648 | 45.5921 | 45.3243 | 148.624 | 141.4796 | 39.6145 | 42.7963 | 44.9699 | 45.292 | 43.081 | 44.556 | 141.1185 | 167.0785 |  |  | 136.6911 | 197.1164 | 250.4893 | 243.2604 | 142.623 | 78.6764 | [7 empty] | 98.7543 | 98.6571 | 130.867 | 185.2132 | 256.3575 | 258.2019 | 134.781 | 124.1184 | 171.767 | 208.9372 | [5 empty] | 122.4849 | 128.7411 | 249.8027 | 271.1259 |  |  | 99.7312 | 121.8668 | 177.0327 | 260.3679 | 165.6692 | 79.0714 | 99.4541 | 127.4937 | 176.6173 |  |  |  | 274.6448 | 112.7022 | 172.4195 | [5 empty] | 126.6373 | 177.8051 | 243.8219 | 254.6284 | 61.2085 | 80.0361 | 99.2298 | 119.7138 | 121.4914 | 143.4001 | 70.0769 | 86.5711 | 99.0664 | 118.2385 | 171.8674 |  | 185.2422 | 251.6147 | 260.8037 | 111.095 | 138.9651 | 190.27 | 261.7682 | 264.5332 | [7 empty] | 108.7096 | 142.9757 | 195.8443 | 260.2471 |  | 138.1943 | 140.0572 | 139.255 | 254.1767 | 161.8794 | 135.8807 |  | 23.0046 | 24.0267 | 18.7153 | 19.3348 | 37.2304 | 113.9412 | 96.7671 | 139.6567 | 136.9229 | 139.3091 | 83.7017 | 97.156 | 175.1171 | 238.9634 | 238.621 | 177.0757 | -0.0045 | -0.0619 | 0.0113 | 0.0577 | -0.011 | 0.0017 | -0.0486 | -0.0977 | -0.0795 | -284.5784 | -0.6329 | -319.7498 | -0.0046 | -312.4816 | 0.0077 | -270.3499 | -0.0292 | -216.3626 | -0.8813 | -248.2257 | -0.8957 | -0.051008 | 6.1139 | 138.1434 | 238.7922 | 3.1972
2017-12-19 13:44 | 6540.3924 |  |  | 6.026 | -37.7514 | 19.4357 | 11.9145 | -3.5186 | -15.1881 | -32.4935 | -0.098 |  |  | -166.3402 | -40.0323 | 16.297 | 20.0628 | 23.4421 | 4.6125 | 22.1124 | 23.4368 | 7.3091 |  | 224.1971 | 113.1563 | 159.5857 | 231.6581 | 253.9104 | 178.0231 | 76.3429 |  |  | 172.4038 | 138.9571 | 168.5747 | 136.5533 | 121.3085 | 101.3026 | 98.2705 | 119.8613 | 168.5296 | 234.927 | 247.1144 | 156.094 | 119.3385 | 174.1576 | 158.9027 | 119.0907 |  |  |  |  | 136.1396 | 119.3515 | 245.9398 | 252.0689 |  |  | 131.4957 | 129.2665 | 189.6816 | 260.5055 | 99.26 | 72.7551 | 95.1991 | 118.822 | 156.7595 |  |  |  | 270.7893 | 138.5567 | 171.2887 | [5 empty] | 137.2382 | 169.6423 | 223.0787 | 232.6612 | 77.1745 | 99.0076 | 99.2827 | 110.0602 | 108.112 | 130.9874 | 70.2218 | 99.2917 | 106.2608 | 133.8314 | 173.8889 |  | 178.1999 | 245.9979 | 256.5869 | 93.2989 | 120.1349 | 167.7023 | 250.6782 | 265.9275 | [7 empty] | 84.5737 | 133.6402 | 191.987 | 259.1797 | 262.9185 | 134.5356 | 137.1716 | 234.6136 | 152.7729 | 240.2571 | 148.2511 | 45.9938 | 46.0565 | 148.5923 | 141.4555 | 39.8134 | 42.4386 | 45.1913 | 45.8897 | 42.9515 | 43.38 | 141.0876 | 167.0523 |  |  | 136.6928 | 197.0994 | 250.4623 | 243.2212 | 142.6112 | 78.6788 | [7 empty] | 98.7515 | 98.6593 | 130.8713 | 185.2122 | 256.3292 | 258.1568 | 134.7821 | 124.13 | 171.7737 | 208.9238 | [5 empty] | 122.4979 | 128.7438 | 249.7762 | 271.0715 |  |  | 99.7251 | 121.8823 | 177.0377 | 260.3416 | 165.6597 | 79.0856 | 99.4596 | 127.4955 | 176.6296 |  |  |  | 274.6039 | 112.696 | 172.4202 | [5 empty] | 126.6431 | 177.8085 | 243.7915 | 254.5869 | 61.2188 | 80.0493 | 99.243 | 119.7231 | 121.4928 | 143.4115 | 70.0873 | 86.5851 | 99.062 | 118.25 | 171.8599 |  | 185.2478 | 251.6034 | 260.7698 | 111.1061 | 138.9767 | 190.2741 | 261.7353 | 264.4982 | [7 empty] | 108.7021 | 142.9787 | 195.8419 | 260.2133 |  | 138.1817 | 140.0396 | 139.243 | 254.153 | 161.8824 | 135.8491 |  | 23.008 | 24.0341 | 18.7277 | 19.3245 | 37.24 | 113.9229 | 96.7639 | 139.6408 | 136.8962 | 139.2967 | 83.6898 | 97.1662 | 175.0605 | 238.9178 | 238.5407 | 177.0361 | -0.0044 | -0.0617 | 0.0111 | 0.0572 | -0.0106 | 0.0018 | -0.0281 | -0.0952 | -0.0647 | -284.5507 | -0.6308 | -319.8083 | 0.0159 | -312.5032 | -0.0128 | -270.3407 | -0.0169 | -216.378 | -0.867 | -248.2841 | -0.8711 | 0.031869 | -1.7837 | 138.1257 | 238.7292 | 3.4075
2017-12-19 13:44 | 6541.3925 |  |  | 5.9941 | -37.7441 | 19.5047 | 11.9048 | -3.5587 | -15.236 | -32.4615 | -0.0883 |  |  | -166.3534 | -39.9745 | 16.3127 | 20.0871 | 23.4167 | 4.6267 | 22.0939 | 23.4235 | 10.8874 |  | 224.167 | 113.1666 | 159.5863 | 231.6298 | 253.8658 | 178.0177 | 76.3534 |  |  | 172.3892 | 138.9559 | 168.5632 | 136.5403 | 121.2997 | 101.3019 | 98.2742 | 119.8703 | 168.5372 | 234.9053 | 247.0822 | 156.1011 | 119.3527 | 174.161 | 158.9043 | 119.0753 |  |  |  |  | 136.148 | 119.3648 | 245.9091 | 252.0288 |  |  | 131.5014 | 129.2681 | 189.677 | 260.4683 | 99.2589 | 72.7589 | 95.2 | 118.8234 | 156.7505 |  |  |  | 270.744 | 138.5522 | 171.2864 | [5 empty] | 137.2422 | 169.6449 | 223.0589 | 232.6264 | 77.1738 | 99.0197 | 99.2889 | 110.09 | 108.1129 | 130.9885 | 70.2331 | 99.3495 | 106.2606 | 133.8388 | 173.8786 |  | 178.1956 | 245.9687 | 256.5424 | 93.3018 | 120.1364 | 167.705 | 250.6413 | 265.8858 | [7 empty] | 84.5822 | 133.6438 | 191.9848 | 259.1511 | 262.8745 | 134.5188 | 137.15 | 234.5895 | 152.757 | 240.2089 | 148.2462 | 46.355 | 46.1826 | 148.5667 | 141.4277 | 39.6741 | 42.1314 | 45.1772 | 45.7826 | 43.3383 | 41.8992 | 141.0526 | 167.0223 |  |  | 136.7081 | 197.0827 | 250.4224 | 243.1881 | 142.6184 | 78.6862 | [7 empty] | 98.7362 | 98.6584 | 130.8725 | 185.2042 | 256.2963 | 258.1135 | 134.7719 | 124.135 | 171.7713 | 208.9002 | [5 empty] | 122.4977 | 128.7437 | 249.754 | 271.027 |  |  | 99.72 | 121.8867 | 177.0377 | 260.3159 | 165.6562 | 79.1081 | 99.4675 | 127.5057 | 176.6346 |  |  |  | 274.5697 | 112.7141 | 172.419 | [5 empty] | 126.6384 | 177.8096 | 243.7584 | 254.5426 | 61.2264 | 80.0579 | 99.2505 | 119.7287 | 121.4823 | 143.4041 | 70.0925 | 86.5866 | 99.0573 | 118.2564 | 171.8432 |  | 185.2563 | 251.5907 | 260.7283 | 111.1057 | 138.9885 | 190.2709 | 261.699 | 264.4574 | [7 empty] | 108.6916 | 142.9842 | 195.8357 | 260.183 |  | 138.172 | 140.0261 | 139.2253 | 254.1265 | 161.8744 | 135.8138 |  | 23.01 | 24.0364 | 18.7395 | 19.3149 | 37.2448 | 113.8951 | 96.7671 | 139.6113 | 136.8647 | 139.2669 | 83.7023 | 97.1596 | 174.9634 | 238.869 | 238.3994 | 177.0314 | -0.0047 | -0.0622 | 0.0119 | 0.0577 | -0.0105 | 0.0024 | -0.0381 | -0.0929 | -0.0663 | -284.6122 | -0.6103 | -319.8083 | 0.0324 | -312.497 | 0.0098 | -270.3314 | -0.0354 | -216.3688 | -0.8526 | -248.2872 | -0.869 | 0.031865 | -1.1397 | 138.1044 | 238.6342 | 3.4284
2017-12-19 13:44 | 6542.3925 |  |  | 6.0442 | -37.7374 | 19.5654 | 11.9441 | -3.4959 | -15.186 | -32.4042 | -0.0355 |  |  | -166.3195 | -39.9957 | 16.244 | 20.0842 | 23.4686 | 4.7097 | 22.2133 | 23.5289 | 10.2522 |  | 224.1378 | 113.1626 | 159.592 | 231.5947 | 253.8169 | 178.0083 | 76.3615 |  |  | 172.3717 | 138.9415 | 168.5457 | 136.5241 | 121.2882 | 101.3025 | 98.281 | 119.8805 | 168.5431 | 234.8804 | 247.0444 | 156.1117 | 119.3651 | 174.1683 | 158.9115 | 119.0876 |  |  |  |  | 136.1577 | 119.3761 | 245.8661 | 251.9927 |  |  | 131.5073 | 129.2777 | 189.6749 | 260.4367 | 99.2713 | 72.7751 | 95.2069 | 118.8352 | 156.7523 |  |  |  | 270.7001 | 138.5405 | 171.2813 | [5 empty] | 137.2516 | 169.6484 | 223.0465 | 232.6028 | 77.1722 | 99.0385 | 99.2912 | 110.1186 | 108.1163 | 131.0014 | 70.2563 | 99.346 | 106.2665 | 133.8486 | 173.8795 |  | 178.2044 | 245.9417 | 256.5133 | 93.3266 | 120.1393 | 167.7167 | 250.6192 | 265.8477 | [7 empty] | 84.5864 | 133.6488 | 191.986 | 259.118 | 262.8265 | 134.4965 | 137.1263 | 234.5719 | 152.7506 | 240.1784 | 148.2469 | 46.4655 | 45.7953 | 148.5444 | 141.3937 | 40.1378 | 41.8669 | 45.1442 | 44.7959 | 43.6036 | 41.2038 | 141.0252 | 166.9919 |  |  | 136.7194 | 197.0786 | 250.3812 | 243.1431 | 142.6227 | 78.7063 | [7 empty] | 98.7419 | 98.673 | 130.88 | 185.2021 | 256.2549 | 258.0714 | 134.7687 | 124.1357 | 171.7686 | 208.8809 | [5 empty] | 122.5044 | 128.7507 | 249.7306 | 270.988 |  |  | 99.7228 | 121.8909 | 177.0439 | 260.2923 | 165.6549 | 79.1247 | 99.4717 | 127.5147 | 176.6294 |  |  |  | 274.5235 | 112.725 | 172.4168 | [5 empty] | 126.6334 | 177.8073 | 243.7348 | 254.5039 | 61.2322 | 80.061 | 99.2513 | 119.7323 | 121.48 | 143.3915 | 70.0944 | 86.5803 | 99.0611 | 118.2592 | 171.8409 |  | 185.2664 | 251.5679 | 260.6792 | 111.0962 | 138.9911 | 190.2518 | 261.6491 | 264.4115 | [7 empty] | 108.6909 | 142.9848 | 195.8249 | 260.1502 |  | 138.1419 | 139.997 | 139.1976 | 254.0913 | 161.8495 | 135.7736 |  | 23.0027 | 24.0162 | 18.7409 | 19.2923 | 37.2456 | 113.8784 | 96.7559 | 139.5808 | 136.8396 | 139.2443 | 83.7109 | 97.1513 | 174.9956 | 238.79 | 238.4126 | 177.0121 | -0.0046 | -0.062 | 0.012 | 0.0574 | -0.0107 | 0.0019 | -0.0321 | -0.0932 | -0.0626 | -284.5168 | -0.637 | -319.8113 | 0.0262 | -312.5124 | -0.0149 | -270.313 | -0.0477 | -216.2887 | -0.8793 | -248.2749 | -0.8628 | -0.065418 | -1.4949 | 138.078 | 238.6013 | 3.5945
2017-12-19 13:44 | 6543.3926 |  |  | 6.1 | -37.6423 | 19.5195 | 12.0231 | -3.535 | -15.2502 | -32.4448 | -0.1306 |  |  | -166.2287 | -39.7417 | 16.2366 | 20.1299 | 23.5511 | 4.6788 | 22.207 | 23.5294 | 11.7067 |  | 224.1126 | 113.1678 | 159.601 | 231.5733 | 253.7817 | 178.0013 | 76.3802 |  |  | 172.3626 | 138.9371 | 168.5372 | 136.523 | 121.2871 | 101.3128 | 98.2779 | 119.8842 | 168.5409 | 234.8535 | 247.0009 | 156.1189 | 119.3678 | 174.1651 | 158.9026 | 119.0774 |  |  |  |  | 136.1582 | 119.3776 | 245.8289 | 251.9619 |  |  | 131.5034 | 129.2832 | 189.6668 | 260.4039 | 99.2795 | 72.7892 | 95.21 | 118.8421 | 156.7532 |  |  |  | 270.6432 | 138.5202 | 171.2569 | [5 empty] | 137.2456 | 169.6436 | 223.0184 | 232.5664 | 77.1729 | 99.0384 | 99.284 | 110.1331 | 108.111 | 131.0057 | 70.2677 | 99.3161 | 106.2682 | 133.8462 | 173.8747 |  | 178.2049 | 245.9128 | 256.4657 | 93.3408 | 120.1434 | 167.7157 | 250.5968 | 265.8052 | [7 empty] | 84.5922 | 133.6576 | 191.9874 | 259.0798 | 262.7792 | 134.4692 | 137.1063 | 234.54 | 152.7324 | 240.1462 | 148.2282 | 46.343 | 45.891 | 148.5153 | 141.362 | 40.7545 | 41.5361 | 45.0595 | 44.0956 | 43.2997 | 41.4948 | 140.9988 | 166.965 |  |  | 136.7247 | 197.0576 | 250.3463 | 243.1074 | 142.6229 | 78.7048 | [7 empty] | 98.755 | 98.6801 | 130.891 | 185.2042 | 256.2277 | 258.0336 | 134.7857 | 124.147 | 171.7787 | 208.864 | [5 empty] | 122.5275 | 128.758 | 249.7003 | 270.9373 |  |  | 99.7209 | 121.8992 | 177.0442 | 260.2646 | 165.6421 | 79.1393 | 99.4688 | 127.517 | 176.6353 |  |  |  | 274.4709 | 112.7188 | 172.4071 | [5 empty] | 126.6348 | 177.7995 | 243.6989 | 254.4657 | 61.2282 | 80.0694 | 99.2392 | 119.735 | 121.4885 | 143.4021 | 70.0893 | 86.5879 | 99.0636 | 118.2802 | 171.846 |  | 185.2771 | 251.5431 | 260.638 | 111.0987 | 138.9919 | 190.2528 | 261.6188 | 264.369 | [7 empty] | 108.6996 | 142.9881 | 195.8277 | 260.1207 |  | 138.1183 | 139.9765 | 139.1792 | 254.0598 | 161.8467 | 135.7287 |  | 23.0007 | 23.9995 | 18.7416 | 19.276 | 37.2476 | 113.8527 | 96.7502 | 139.5619 | 136.8163 | 139.2177 | 83.6968 | 97.1724 | 174.9268 | 238.6589 | 238.3567 | 176.9489 | -0.004 | -0.0618 | 0.0112 | 0.057 | -0.0113 | 0.002 | -0.0441 | -0.0955 | -0.0608 | -284.5322 | -0.6514 | -319.7898 | 0.0283 | -312.5247 | 0.0057 | -270.3468 | -0.0354 | -216.2764 | -0.8752 | -248.2534 | -0.8608 | 0.035471 | 3.4995 | 138.0557 | 238.5078 | 3.6579
2017-12-19 13:44 | 6544.3926 |  |  | 6.1336 | -37.7104 | 19.5981 | 11.9756 | -3.5259 | -15.3337 | -32.4365 | -0.1753 |  |  | -166.3815 | -39.8746 | 16.3003 | 20.0675 | 23.5155 | 4.689 | 22.2507 | 23.5874 | 10.4049 |  | 224.0879 | 113.1761 | 159.5994 | 231.5529 | 253.7445 | 177.9937 | 76.3966 |  |  | 172.3529 | 138.9343 | 168.5289 | 136.5218 | 121.2865 | 101.3211 | 98.2812 | 119.8919 | 168.5401 | 234.8353 | 246.9624 | 156.1228 | 119.3704 | 174.1669 | 158.898 | 119.0542 |  |  |  |  | 136.1546 | 119.3867 | 245.8099 | 251.922 |  |  | 131.5065 | 129.2825 | 189.6605 | 260.3651 | 99.2799 | 72.7963 | 95.2156 | 118.8414 | 156.7484 |  |  |  | 270.5948 | 138.5217 | 171.257 | [5 empty] | 137.2455 | 169.6495 | 222.998 | 232.5366 | 77.1807 | 99.0488 | 99.2964 | 110.1546 | 108.1191 | 131.0172 | 70.2766 | 99.3537 | 106.2699 | 133.8552 | 173.8776 |  | 178.2096 | 245.8952 | 256.4314 | 93.3358 | 120.1497 | 167.7234 | 250.5764 | 265.7684 | [7 empty] | 84.5965 | 133.6664 | 191.987 | 259.0455 | 262.7419 | 134.4488 | 137.0927 | 234.5069 | 152.7138 | 240.1245 | 148.2355 | 46.1631 | 46.1571 | 148.4824 | 141.327 | 41.4242 | 40.6919 | 44.8579 | 43.6952 | 43.0955 | 41.359 | 140.9696 | 166.9349 |  |  | 136.7345 | 197.0447 | 250.3077 | 243.0685 | 142.626 | 78.7102 | [7 empty] | 98.7503 | 98.6792 | 130.8977 | 185.206 | 256.1934 | 257.9907 | 134.7943 | 124.1593 | 171.7805 | 208.839 | [5 empty] | 122.5386 | 128.7636 | 249.6779 | 270.8984 |  |  | 99.7328 | 121.9104 | 177.0528 | 260.2333 | 165.6471 | 79.1637 | 99.4859 | 127.5358 | 176.6563 |  |  |  | 274.435 | 112.7084 | 172.4046 | [5 empty] | 126.6415 | 177.8013 | 243.6706 | 254.429 | 61.2338 | 80.0786 | 99.2402 | 119.7476 | 121.4831 | 143.4083 | 70.0863 | 86.5893 | 99.061 | 118.2997 | 171.8338 |  | 185.2762 | 251.5129 | 260.6067 | 111.1059 | 138.9974 | 190.2583 | 261.5876 | 264.328 | [7 empty] | 108.7072 | 142.9822 | 195.8218 | 260.0866 |  | 138.1007 | 139.9608 | 139.1591 | 254.0325 | 161.8476 | 135.6829 |  | 23.0045 | 23.9987 | 18.7484 | 19.2555 | 37.2441 | 113.8217 | 96.7454 | 139.5422 | 136.7982 | 139.1973 | 83.7021 | 97.1613 | 174.9281 | 238.7458 | 238.3742 | 176.9214 | -0.0043 | -0.0619 | 0.0114 | 0.0578 | -0.0108 | 0.0021 | -0.0669 | -0.0976 | -0.0677 | -284.5261 | -0.6288 | -319.7806 | 0.0242 | -312.5124 | 0.0036 | -270.3561 | -0.0149 | -216.3134 | -0.8793 | -248.2503 | -0.8731 | 0.024665 | 2.118 | 138.0375 | 238.56 | 3.6013
2017-12-19 13:44 | 6545.3927 |  |  | 6.1351 | -37.7122 | 19.4856 | 11.9868 | -3.5636 | -15.2204 | -32.4026 | -0.0629 |  |  | -166.4656 | -39.8482 | 16.3654 | 20.0752 | 23.5138 | 4.7147 | 22.2539 | 23.6673 | 9.751 |  | 224.0639 | 113.1818 | 159.6008 | 231.5247 | 253.6975 | 177.9889 | 76.4045 |  |  | 172.3402 | 138.9229 | 168.5127 | 136.5126 | 121.2868 | 101.3219 | 98.2834 | 119.903 | 168.5432 | 234.8093 | 246.9241 | 156.1157 | 119.3695 | 174.1721 | 158.9013 | 119.03 |  |  |  |  | 136.1577 | 119.3969 | 245.7917 | 251.8724 |  |  | 131.5118 | 129.2885 | 189.6578 | 260.3315 | 99.2767 | 72.8002 | 95.2291 | 118.848 | 156.7515 |  |  |  | 270.5506 | 138.5318 | 171.273 | [5 empty] | 137.2564 | 169.6586 | 222.9944 | 232.5194 | 77.1814 | 99.0713 | 99.3106 | 110.1772 | 108.1244 | 131.0248 | 70.2874 | 99.3698 | 106.2733 | 133.8654 | 173.8729 |  | 178.2066 | 245.8726 | 256.4007 | 93.3287 | 120.1624 | 167.73 | 250.5525 | 265.7322 | [7 empty] | 84.6028 | 133.6635 | 191.9789 | 259.0103 | 262.7017 | 134.4285 | 137.0628 | 234.4681 | 152.7012 | 240.1027 | 148.2356 | 45.8717 | 46.271 | 148.4505 | 141.2957 | 41.9479 | 39.3662 | 44.8335 | 43.4287 | 43.0206 | 40.5281 | 140.9433 | 166.9025 |  |  | 136.7391 | 197.0447 | 250.2618 | 243.0239 | 142.6178 | 78.7166 | [7 empty] | 98.7496 | 98.6657 | 130.8904 | 185.1923 | 256.1408 | 257.9335 | 134.779 | 124.1522 | 171.7675 | 208.8132 | [5 empty] | 122.5381 | 128.7646 | 249.6528 | 270.8657 |  |  | 99.7449 | 121.9162 | 177.0639 | 260.2054 | 165.6552 | 79.1863 | 99.5048 | 127.5578 | 176.6616 |  |  |  | 274.3943 | 112.6929 | 172.3988 | [5 empty] | 126.6471 | 177.8018 | 243.6453 | 254.3868 | 61.2406 | 80.0821 | 99.246 | 119.7558 | 121.4756 | 143.4131 | 70.0858 | 86.5837 | 99.0556 | 118.2944 | 171.8215 |  | 185.2831 | 251.492 | 260.5569 | 111.1131 | 139.009 | 190.2451 | 261.5446 | 264.2826 | [7 empty] | 108.7023 | 142.9879 | 195.8125 | 260.056 |  | 138.0762 | 139.9353 | 139.1373 | 254.0034 | 161.8349 | 135.636 |  | 23.0113 | 24.0054 | 18.7559 | 19.2346 | 37.2454 | 113.7741 | 96.7321 | 139.513 | 136.7738 | 139.1696 | 83.7195 | 97.1649 | 174.8632 | 238.6274 | 238.3078 | 176.8331 | -0.0045 | -0.0617 | 0.0111 | 0.057 | -0.0111 | 0.0019 | -0.0458 | -0.0963 | -0.0629 | -284.5138 | -0.6349 | -319.7836 | 0.0118 | -312.4755 | -0.0046 | -270.3253 | -0.0457 | -216.2734 | -0.8731 | -248.2349 | -0.8793 | -0.19515 | -3.2788 | 138.0121 | 238.4676 | 3.6919
2017-12-19 13:44 | 6546.3928 |  |  | 6.2079 | -37.6609 | 19.4371 | 11.9947 | -3.4831 | -15.0892 | -32.2942 | 0.0297 |  |  | -166.3686 | -39.7684 | 16.4102 | 20.2195 | 23.5912 | 4.7254 | 22.2051 | 23.6393 | 8.8654 |  | 224.0391 | 113.1904 | 159.6024 | 231.4953 | 253.6543 | 177.981 | 76.4138 |  |  | 172.3304 | 138.9149 | 168.5008 | 136.4987 | 121.2839 | 101.3122 | 98.2853 | 119.9078 | 168.546 | 234.7748 | 246.8868 | 156.1111 | 119.3756 | 174.1684 | 158.8963 | 118.984 |  |  |  |  | 136.1664 | 119.3962 | 245.7622 | 251.8337 |  |  | 131.5086 | 129.2935 | 189.6489 | 260.2954 | 99.2718 | 72.805 | 95.2364 | 118.8538 | 156.759 |  |  |  | 270.5085 | 138.5309 | 171.2729 | [5 empty] | 137.2671 | 169.6674 | 222.9854 | 232.4881 | 77.1835 | 99.0807 | 99.3112 | 110.1925 | 108.1218 | 131.0271 | 70.2887 | 99.335 | 106.2759 | 133.8626 | 173.8608 |  | 178.2005 | 245.8348 | 256.3518 | 93.334 | 120.1716 | 167.7302 | 250.5251 | 265.6845 | [7 empty] | 84.6194 | 133.6659 | 191.9766 | 258.9798 | 262.6618 | 134.4096 | 137.0414 | 234.432 | 152.6857 | 240.067 | 148.224 | 45.5415 | 46.2903 | 148.4204 | 141.2685 | 42.2541 | 38.411 | 45.1709 | 43.2699 | 43.2168 | 40.105 | 140.915 | 166.8754 |  |  | 136.7465 | 197.0416 | 250.2256 | 242.9878 | 142.6224 | 78.7263 | [7 empty] | 98.7601 | 98.664 | 130.8947 | 185.1844 | 256.105 | 257.8895 | 134.7799 | 124.1561 | 171.7717 | 208.7942 | [5 empty] | 122.5456 | 128.766 | 249.6272 | 270.8228 |  |  | 99.7417 | 121.9231 | 177.0682 | 260.1756 | 165.6514 | 79.1962 | 99.5018 | 127.5596 | 176.6398 |  |  |  | 274.3424 | 112.6876 | 172.3894 | [5 empty] | 126.6488 | 177.7985 | 243.6151 | 254.3454 | 61.2473 | 80.0869 | 99.2392 | 119.7517 | 121.4677 | 143.4156 | 70.0833 | 86.5844 | 99.0516 | 118.2938 | 171.8153 |  | 185.2851 | 251.4619 | 260.5098 | 111.1228 | 139.0151 | 190.2381 | 261.5038 | 264.2337 | [7 empty] | 108.6926 | 142.9919 | 195.8015 | 260.0214 |  | 138.0532 | 139.9071 | 139.114 | 253.9712 | 161.8303 | 135.5917 |  | 23.013 | 24.0137 | 18.7575 | 19.2121 | 37.2518 | 113.7504 | 96.7244 | 139.4957 | 136.7582 | 139.1443 | 83.7121 | 97.1811 | 174.8503 | 238.604 | 238.3713 | 176.8432 | -0.0044 | -0.0617 | 0.0111 | 0.0569 | -0.011 | 0.0019 | -0.0359 | -0.0984 | -0.0599 | -284.523 | -0.6411 | -319.7775 | 0.0283 | -312.5062 | 0.0057 | -270.3284 | -0.0272 | -216.2764 | -0.8772 | -248.2257 | -0.8752 | 0.060694 | 3.749 | 137.9904 | 238.4877 | 3.8879
2017-12-19 13:44 | 6547.3928 |  |  | 6.3043 | -37.6595 | 19.4328 | 12.0289 | -3.3707 | -15.1339 | -32.2991 | 0.0402 |  |  | -166.3961 | -39.7418 | 16.4113 | 20.3659 | 23.6306 | 4.7411 | 22.2642 | 23.7525 | 8.1331 |  | 224.0098 | 113.1992 | 159.595 | 231.469 | 253.6116 | 177.9696 | 76.418 |  |  | 172.317 | 138.9055 | 168.4935 | 136.4838 | 121.2769 | 101.3189 | 98.293 | 119.9075 | 168.5421 | 234.7432 | 246.8453 | 156.1203 | 119.39 | 174.1668 | 158.885 | 118.9262 |  |  |  |  | 136.1681 | 119.3999 | 245.7269 | 251.7984 |  |  | 131.5166 | 129.2903 | 189.6392 | 260.2627 | 99.268 | 72.8108 | 95.2346 | 118.861 | 156.7512 |  |  |  | 270.463 | 138.5251 | 171.2663 | [5 empty] | 137.2774 | 169.6719 | 222.9649 | 232.4522 | 77.1811 | 99.0816 | 99.3126 | 110.2024 | 108.1232 | 131.0301 | 70.3002 | 99.3365 | 106.2834 | 133.8657 | 173.8607 |  | 178.2084 | 245.8064 | 256.3121 | 93.3412 | 120.1682 | 167.7339 | 250.4977 | 265.6382 | [7 empty] | 84.6313 | 133.6746 | 191.9722 | 258.9539 | 262.6187 | 134.3817 | 137.0215 | 234.3952 | 152.6643 | 240.025 | 148.2081 | 45.3002 | 46.3699 | 148.3965 | 141.2472 | 42.4283 | 38.0087 | 45.663 | 43.4924 | 43.559 | 40.2825 | 140.8913 | 166.8503 |  |  | 136.7629 | 197.0333 | 250.2133 | 242.9537 | 142.6383 | 78.7421 | [7 empty] | 98.7757 | 98.6784 | 130.9054 | 185.1854 | 256.0773 | 257.8469 | 134.7846 | 124.1754 | 171.7845 | 208.7713 | [5 empty] | 122.5554 | 128.7743 | 249.5996 | 270.7673 |  |  | 99.7314 | 121.9326 | 177.0735 | 260.1442 | 165.6386 | 79.1963 | 99.4926 | 127.5428 | 176.6272 |  |  |  | 274.2972 | 112.699 | 172.3884 | [5 empty] | 126.6613 | 177.8072 | 243.5918 | 254.3102 | 61.2555 | 80.0973 | 99.2335 | 119.756 | 121.4685 | 143.4172 | 70.0876 | 86.5882 | 99.0606 | 118.3088 | 171.8057 |  | 185.2814 | 251.4269 | 260.4826 | 111.1176 | 139.0165 | 190.2358 | 261.469 | 264.1893 | [7 empty] | 108.6923 | 142.9905 | 195.7895 | 259.983 |  | 138.0329 | 139.8901 | 139.0853 | 253.9432 | 161.8292 | 135.5513 |  | 23.0121 | 24.0269 | 18.7608 | 19.2051 | 37.2525 | 113.7589 | 96.7243 | 139.4767 | 136.73 | 139.1168 | 83.7031 | 97.1771 | 174.7784 | 238.6001 | 238.3209 | 176.8354 | -0.0043 | -0.0618 | 0.011 | 0.0573 | -0.0114 | 0.0016 | -0.0372 | -0.0951 | -0.0667 | -284.5168 | -0.6185 | -319.8236 | 0.0365 | -312.4939 | 0.0036 | -270.353 | -0.0374 | -216.2549 | -0.8711 | -248.281 | -0.869 | -0.054628 | 7.2311 | 137.9669 | 238.4605 | 4.0288
2017-12-19 13:44 | 6548.3929 |  |  | 6.262 | -37.6467 | 19.5357 | 12.0486 | -3.3575 | -15.0264 | -32.2753 | 0.164 |  |  | -166.3595 | -39.6996 | 16.3525 | 20.4276 | 23.5937 | 4.6722 | 22.2531 | 23.7776 | 7.2976 |  | 223.9836 | 113.2052 | 159.6027 | 231.4443 | 253.5764 | 177.9702 | 76.4315 |  |  | 172.3019 | 138.9003 | 168.4843 | 136.4744 | 121.2792 | 101.3209 | 98.2984 | 119.9078 | 168.5383 | 234.7159 | 246.8037 | 156.1227 | 119.3999 | 174.168 | 158.8745 | 118.8725 |  |  |  |  | 136.1697 | 119.4089 | 245.6953 | 251.7589 |  |  | 131.5215 | 129.2985 | 189.6384 | 260.2323 | 99.2683 | 72.8252 | 95.2348 | 118.873 | 156.7476 |  |  |  | 270.4164 | 138.5218 | 171.2669 | [5 empty] | 137.2907 | 169.6749 | 222.9483 | 232.4256 | 77.1814 | 99.0871 | 99.3201 | 110.2184 | 108.1214 | 131.0414 | 70.3188 | 99.3078 | 106.2869 | 133.8691 | 173.8601 |  | 178.2108 | 245.786 | 256.2786 | 93.3399 | 120.169 | 167.7352 | 250.4708 | 265.5984 | [7 empty] | 84.6388 | 133.6808 | 191.9645 | 258.9218 | 262.5704 | 134.3551 | 136.9928 | 234.3577 | 152.6426 | 239.9872 | 148.1811 | 44.9338 | 46.5212 | 148.3754 | 141.2272 | 42.3842 | 38.1653 | 46.0077 | 43.9652 | 43.7695 | 40.7724 | 140.8705 | 166.8215 |  |  | 136.7683 | 197.0264 | 250.1789 | 242.9073 | 142.6378 | 78.7441 | [7 empty] | 98.7676 | 98.6677 | 130.8985 | 185.1781 | 256.0368 | 257.7919 | 134.7777 | 124.1712 | 171.7789 | 208.7422 | [5 empty] | 122.5547 | 128.7757 | 249.5729 | 270.725 |  |  | 99.7294 | 121.9376 | 177.079 | 260.1236 | 165.6377 | 79.2106 | 99.4988 | 127.5378 | 176.6287 |  |  |  | 274.2476 | 112.7068 | 172.3855 | [5 empty] | 126.6607 | 177.7997 | 243.5612 | 254.2659 | 61.2606 | 80.1028 | 99.2338 | 119.763 | 121.487 | 143.4357 | 70.0959 | 86.5883 | 99.0627 | 118.3177 | 171.8037 |  | 185.2855 | 251.4045 | 260.4475 | 111.117 | 139.0195 | 190.2386 | 261.4387 | 264.1533 | [7 empty] | 108.695 | 142.994 | 195.7892 | 259.9533 |  | 138.0071 | 139.8713 | 139.0591 | 253.9199 | 161.8267 | 135.5105 |  | 23.0146 | 24.0292 | 18.7648 | 19.2099 | 37.2521 | 113.7332 | 96.7199 | 139.4462 | 136.7061 | 139.0973 | 83.7236 | 97.1934 | 174.8002 | 238.5363 | 238.1935 | 176.8108 | -0.0043 | -0.0616 | 0.0111 | 0.0574 | -0.0106 | 0.0022 | -0.0442 | -0.097 | -0.0745 | -284.4861 | -0.637 | -319.7867 | 0.02 | -312.5309 | 0.0118 | -270.3376 | -0.0292 | -216.2487 | -0.8834 | -248.2503 | -0.8711 | -0.069031 | 1.4431 | 137.9419 | 238.3649 | 4.1283
2017-12-19 13:44 | 6549.3929 |  |  | 6.3537 | -37.5504 | 19.5278 | 12.0839 | -3.3352 | -15.1395 | -32.4007 | 0.0904 |  |  | -166.2906 | -39.6526 | 16.3905 | 20.4166 | 23.6639 | 4.6024 | 22.3106 | 23.7236 | 10.3595 |  | 223.9639 | 113.2124 | 159.6077 | 231.4186 | 253.5357 | 177.968 | 76.4431 |  |  | 172.291 | 138.8993 | 168.4787 | 136.4648 | 121.2699 | 101.3139 | 98.3054 | 119.9119 | 168.5434 | 234.6866 | 246.7632 | 156.1176 | 119.4093 | 174.1718 | 158.863 | 118.8434 |  |  |  |  | 136.1752 | 119.417 | 245.6764 | 251.7315 |  |  | 131.5276 | 129.3122 | 189.6427 | 260.2056 | 99.272 | 72.8358 | 95.2429 | 118.8802 | 156.7486 |  |  |  | 270.3701 | 138.5147 | 171.2651 | [5 empty] | 137.2983 | 169.673 | 222.9291 | 232.3961 | 77.1854 | 99.0917 | 99.3209 | 110.2452 | 108.1281 | 131.0475 | 70.3303 | 99.2922 | 106.2878 | 133.8707 | 173.8548 |  | 178.2062 | 245.7662 | 256.2404 | 93.3424 | 120.1786 | 167.738 | 250.4494 | 265.5576 | [7 empty] | 84.6476 | 133.6883 | 191.9629 | 258.891 | 262.5342 | 134.3349 | 136.9687 | 234.329 | 152.6207 | 239.9591 | 148.1624 | 44.6155 | 46.6712 | 148.3509 | 141.2086 | 42.3132 | 38.1689 | 45.9766 | 44.0878 | 43.7436 | 41.6405 | 140.8523 | 166.7928 |  |  | 136.7625 | 197.0045 | 250.1252 | 242.8576 | 142.6213 | 78.7506 | [7 empty] | 98.7526 | 98.675 | 130.9082 | 185.1738 | 256.0067 | 257.751 | 134.7825 | 124.1785 | 171.7846 | 208.7341 | [5 empty] | 122.563 | 128.7909 | 249.5481 | 270.6862 |  |  | 99.7315 | 121.9439 | 177.08 | 260.0971 | 165.6346 | 79.2206 | 99.5024 | 127.5399 | 176.6297 |  |  |  | 274.2033 | 112.6957 | 172.382 | [5 empty] | 126.6555 | 177.7864 | 243.5265 | 254.2195 | 61.2689 | 80.1075 | 99.237 | 119.7685 | 121.488 | 143.4377 | 70.1002 | 86.5807 | 99.0602 | 118.3219 | 171.8103 |  | 185.2897 | 251.3773 | 260.4064 | 111.1313 | 139.0243 | 190.2411 | 261.4024 | 264.1113 | [7 empty] | 108.6903 | 142.9878 | 195.7836 | 259.9194 |  | 137.9792 | 139.843 | 139.0334 | 253.8905 | 161.8163 | 135.468 |  | 23.0215 | 24.0283 | 18.7594 | 19.2064 | 37.255 | 113.6775 | 96.7108 | 139.4313 | 136.6893 | 139.0875 | 83.7306 | 97.1947 | 174.788 | 238.5144 | 238.0963 | 176.8449 | -0.0041 | -0.0618 | 0.0114 | 0.0577 | -0.0105 | 0.0021 | -0.0302 | -0.0989 | -0.0613 | -284.4892 | -0.6288 | -319.7836 | 0.0242 | -312.4939 | 0.0159 | -270.353 | -0.021 | -216.2795 | -0.869 | -248.2226 | -0.8752 | -0.022182 | -1.8768 | 137.9209 | 238.3054 | 4.1037
2017-12-19 13:44 | 6550.393 |  |  | 6.3955 | -37.5013 | 19.563 | 12.1579 | -3.3012 | -15.1109 | -32.3784 | 0.1014 |  |  | -166.2343 | -39.6601 | 16.39 | 20.384 | 23.6818 | 4.6793 | 22.327 | 23.7404 | 11.022 |  | 223.9343 | 113.217 | 159.6053 | 231.3905 | 253.4871 | 177.9543 | 76.4473 |  |  | 172.271 | 138.881 | 168.4644 | 136.4515 | 121.2603 | 101.3163 | 98.3069 | 119.914 | 168.5412 | 234.6566 | 246.7223 | 156.1185 | 119.4116 | 174.1738 | 158.8531 | 118.8461 |  |  |  |  | 136.1757 | 119.4199 | 245.6583 | 251.6968 |  |  | 131.5358 | 129.314 | 189.6361 | 260.1716 | 99.2744 | 72.8374 | 95.2474 | 118.8816 | 156.739 |  |  |  | 270.3207 | 138.4968 | 171.2541 | [5 empty] | 137.2922 | 169.674 | 222.908 | 232.3689 | 77.1802 | 99.0879 | 99.3194 | 110.2718 | 108.1321 | 131.0422 | 70.3336 | 99.3429 | 106.283 | 133.8722 | 173.8487 |  | 178.2048 | 245.7394 | 256.2003 | 93.339 | 120.1811 | 167.7435 | 250.4247 | 265.5142 | [7 empty] | 84.6599 | 133.6895 | 191.9577 | 258.8617 | 262.495 | 134.3153 | 136.9452 | 234.2996 | 152.5988 | 239.9311 | 148.1453 | 44.5346 | 46.7544 | 148.3233 | 141.1873 | 41.6311 | 37.6554 | 45.772 | 44.0018 | 43.7426 | 42.1494 | 140.8321 | 166.7699 |  |  | 136.7689 | 196.9846 | 250.0857 | 242.8166 | 142.6224 | 78.7598 | [7 empty] | 98.7575 | 98.6991 | 130.9303 | 185.1787 | 255.9792 | 257.7166 | 134.79 | 124.1948 | 171.7978 | 208.7268 | [5 empty] | 122.5816 | 128.8041 | 249.5237 | 270.6421 |  |  | 99.73 | 121.9509 | 177.0841 | 260.0677 | 165.6247 | 79.2258 | 99.505 | 127.5395 | 176.6186 |  |  |  | 274.1674 | 112.6754 | 172.3821 | [5 empty] | 126.6618 | 177.7898 | 243.4987 | 254.1839 | 61.274 | 80.1176 | 99.24 | 119.7727 | 121.4734 | 143.4405 | 70.1115 | 86.5856 | 99.0536 | 118.3281 | 171.8009 |  | 185.2897 | 251.3409 | 260.3704 | 111.1369 | 139.0279 | 190.2318 | 261.3563 | 264.0541 | [7 empty] | 108.6978 | 142.9905 | 195.7786 | 259.8941 |  | 137.9583 | 139.8155 | 139.0083 | 253.8569 | 161.7997 | 135.424 |  | 23.0262 | 24.0311 | 18.7595 | 19.2119 | 37.2561 | 113.6455 | 96.7036 | 139.4076 | 136.66 | 139.0632 | 83.7283 | 97.1618 | 174.8015 | 238.484 | 238.1698 | 176.8071 | -0.0043 | -0.0617 | 0.0125 | 0.0582 | -0.0107 | 0.0019 | -0.0454 | -0.0981 | -0.0433 | -284.5199 | -0.6144 | -319.7929 | 0.0016 | -312.4909 | 0.0016 | -270.3253 | -0.0231 | -216.2672 | -0.8608 | -248.2472 | -0.8895 | -0.079835 | -0.24649 | 137.8967 | 238.3269 | 4.1989
2017-12-19 13:44 | 6551.3931 |  |  | 6.4614 | -37.4372 | 19.5047 | 12.2005 | -3.2764 | -15.0662 | -32.2272 | 0.1713 |  |  | -166.1575 | -39.5964 | 16.3767 | 20.344 | 23.6513 | 4.6938 | 22.3198 | 23.6706 | 8.9479 |  | 223.906 | 113.2234 | 159.6117 | 231.3653 | 253.4503 | 177.948 | 76.4669 |  |  | 172.2655 | 138.8711 | 168.4587 | 136.4479 | 121.268 | 101.3159 | 98.3101 | 119.9182 | 168.5384 | 234.6298 | 246.6797 | 156.1155 | 119.4167 | 174.1707 | 158.8457 | 118.8417 |  |  |  |  | 136.1748 | 119.4165 | 245.6335 | 251.6532 |  |  | 131.5377 | 129.3127 | 189.6222 | 260.1315 | 99.2769 | 72.8446 | 95.2489 | 118.8872 | 156.7357 |  |  |  | 270.2796 | 138.4797 | 171.2538 | [5 empty] | 137.2953 | 169.6829 | 222.8929 | 232.3451 | 77.183 | 99.0958 | 99.3211 | 110.2944 | 108.1294 | 131.0516 | 70.3412 | 99.376 | 106.282 | 133.8805 | 173.8485 |  | 178.2109 | 245.711 | 256.1694 | 93.3383 | 120.191 | 167.7511 | 250.3959 | 265.4781 | [7 empty] | 84.665 | 133.6891 | 191.9496 | 258.8276 | 262.4443 | 134.2913 | 136.9195 | 234.2664 | 152.5747 | 239.9003 | 148.1268 | 44.3959 | 46.8842 | 148.2962 | 141.157 | 40.4193 | 37.3669 | 45.3984 | 43.9978 | 43.6752 | 42.4042 | 140.8049 | 166.7445 |  |  | 136.788 | 196.9817 | 250.046 | 242.7672 | 142.6219 | 78.7674 | [7 empty] | 98.7634 | 98.6972 | 130.9291 | 185.1783 | 255.9436 | 257.6724 | 134.7855 | 124.1972 | 171.7968 | 208.6983 | [5 empty] | 122.5905 | 128.8017 | 249.495 | 270.5931 |  |  | 99.728 | 121.9513 | 177.0881 | 260.0386 | 165.618 | 79.2299 | 99.5063 | 127.5304 | 176.6116 |  |  |  | 274.1192 | 112.6566 | 172.379 | [5 empty] | 126.6639 | 177.7948 | 243.4727 | 254.154 | 61.2846 | 80.1286 | 99.2382 | 119.7751 | 121.4715 | 143.4517 | 70.1183 | 86.5806 | 99.0505 | 118.3397 | 171.7915 |  | 185.2863 | 251.3128 | 260.3319 | 111.13 | 139.0257 | 190.2227 | 261.3076 | 263.9969 | [7 empty] | 108.7089 | 143.0004 | 195.7768 | 259.8667 |  | 137.9399 | 139.7881 | 138.9857 | 253.8238 | 161.7981 | 135.3825 |  | 23.0265 | 24.0275 | 18.7641 | 19.2238 | 37.2506 | 113.6119 | 96.6968 | 139.3846 | 136.6361 | 139.0349 | 83.7362 | 97.1752 | 174.7674 | 238.5179 | 238.1866 | 176.7609 | -0.0044 | -0.0618 | 0.0113 | 0.0572 | -0.0114 | 0.0018 | -0.0342 | -0.0936 | -0.0757 | -284.5261 | -0.6144 | -319.8267 | 0.0467 | -312.5093 | -0.0107 | -270.3099 | -0.0415 | -216.2334 | -0.867 | -248.2657 | -0.8567 | -0.11586 | 12.4029 | 137.8725 | 238.3522 | 4.2703
2017-12-19 13:44 | 6552.3931 |  |  | 6.4815 | -37.4428 | 19.5298 | 12.168 | -3.2161 | -15.1022 | -32.2666 | 0.2022 |  |  | -166.1494 | -39.7989 | 16.3275 | 20.3223 | 23.5629 | 4.7592 | 22.3621 | 23.7342 | 8.3679 |  | 223.886 | 113.2312 | 159.6127 | 231.3399 | 253.4082 | 177.9443 | 76.4825 |  |  | 172.2586 | 138.8729 | 168.456 | 136.4441 | 121.263 | 101.3161 | 98.3048 | 119.922 | 168.5341 | 234.6031 | 246.6355 | 156.1091 | 119.4288 | 174.1672 | 158.8396 | 118.8015 |  |  |  |  | 136.1678 | 119.4199 | 245.6055 | 251.6172 |  |  | 131.5473 | 129.3173 | 189.623 | 260.0974 | 99.2791 | 72.8596 | 95.2557 | 118.8943 | 156.7442 |  |  |  | 270.2255 | 138.4725 | 171.2481 | [5 empty] | 137.2913 | 169.6861 | 222.8778 | 232.3089 | 77.188 | 99.0984 | 99.324 | 110.3003 | 108.1349 | 131.0695 | 70.3612 | 99.341 | 106.2977 | 133.8892 | 173.855 |  | 178.218 | 245.6915 | 256.1348 | 93.3542 | 120.2039 | 167.7549 | 250.3734 | 265.4469 | [7 empty] | 84.6692 | 133.6939 | 191.9449 | 258.7898 | 262.4031 | 134.2647 | 136.8995 | 234.2272 | 152.5464 | 239.8776 | 148.1031 | 44.0597 | 46.7509 | 148.2698 | 141.1261 | 39.5868 | 37.6739 | 44.8225 | 43.9905 | 43.4914 | 43.1153 | 140.7786 | 166.7163 |  |  | 136.7964 | 196.9735 | 250.0054 | 242.7229 | 142.6216 | 78.7624 | [7 empty] | 98.7663 | 98.6913 | 130.9226 | 185.1764 | 255.9046 | 257.6289 | 134.7827 | 124.2008 | 171.7963 | 208.6598 | [5 empty] | 122.5934 | 128.8059 | 249.462 | 270.5468 |  |  | 99.7285 | 121.9523 | 177.0928 | 260.0072 | 165.6055 | 79.2395 | 99.5066 | 127.526 | 176.6147 |  |  |  | 274.0719 | 112.6496 | 172.3764 | [5 empty] | 126.667 | 177.7959 | 243.443 | 254.1206 | 61.2899 | 80.1406 | 99.2366 | 119.7841 | 121.486 | 143.4582 | 70.1081 | 86.5797 | 99.0638 | 118.3503 | 171.7959 |  | 185.2914 | 251.2936 | 260.294 | 111.1373 | 139.0269 | 190.2243 | 261.2751 | 263.9593 | [7 empty] | 108.7067 | 143.001 | 195.7733 | 259.8264 |  | 137.9163 | 139.7648 | 138.96 | 253.7933 | 161.7941 | 135.3366 |  | 23.03 | 24.0123 | 18.7655 | 19.2438 | 37.249 | 113.5215 | 96.6867 | 139.3712 | 136.6201 | 139.006 | 83.7308 | 97.1718 | 174.7282 | 238.4892 | 238.1578 | 176.6699 | -0.0042 | -0.0614 | 0.0115 | 0.0574 | -0.011 | 0.0018 | -0.045 | -0.0947 | -0.0731 | -284.4615 | -0.6206 | -319.7929 | 0.0385 | -312.5555 | 0.0098 | -270.353 | -0.0313 | -216.218 | -0.869 | -248.2472 | -0.8628 | -0.14111 | 8.6514 | 137.8503 | 238.3235 | 4.218
2017-12-19 13:44 | 6553.3932 |  |  | 6.4974 | -37.4987 | 19.5355 | 12.1643 | -3.2199 | -15.0239 | -32.2223 | 0.0939 |  |  | -166.1835 | -39.7788 | 16.3527 | 20.4566 | 23.5883 | 4.7731 | 22.4307 | 23.8324 | 9.3241 |  | 223.864 | 113.2387 | 159.6139 | 231.3205 | 253.3624 | 177.9374 | 76.4819 |  |  | 172.2386 | 138.8622 | 168.4396 | 136.4295 | 121.2564 | 101.3047 | 98.3064 | 119.9255 | 168.532 | 234.579 | 246.5981 | 156.1133 | 119.4315 | 174.1706 | 158.8395 | 118.7629 |  |  |  |  | 136.162 | 119.4306 | 245.576 | 251.5719 |  |  | 131.5453 | 129.3157 | 189.6171 | 260.0605 | 99.2706 | 72.8665 | 95.2614 | 118.8931 | 156.7419 |  |  |  | 270.1833 | 138.4838 | 171.2493 | [5 empty] | 137.287 | 169.7008 | 222.8665 | 232.2803 | 77.1955 | 99.0967 | 99.3343 | 110.3089 | 108.1403 | 131.08 | 70.3765 | 99.3423 | 106.2988 | 133.8885 | 173.8515 |  | 178.2246 | 245.6681 | 256.0857 | 93.3652 | 120.2124 | 167.7648 | 250.3556 | 265.4056 | [7 empty] | 84.6808 | 133.6985 | 191.9412 | 258.7565 | 262.3602 | 134.248 | 136.8771 | 234.1988 | 152.524 | 239.8562 | 148.086 | 43.697 | 46.2503 | 148.2383 | 141.1039 | 38.5694 | 38.7381 | 44.4822 | 44.0687 | 43.3288 | 43.8362 | 140.7524 | 166.6946 |  |  | 136.7925 | 196.9688 | 249.9714 | 242.6808 | 142.6299 | 78.7702 | [7 empty] | 98.7573 | 98.6973 | 130.9306 | 185.1752 | 255.8727 | 257.5869 | 134.7814 | 124.2089 | 171.7913 | 208.6339 | [5 empty] | 122.5994 | 128.8101 | 249.4395 | 270.5051 |  |  | 99.7314 | 121.9664 | 177.1005 | 259.9796 | 165.6055 | 79.2503 | 99.5147 | 127.5407 | 176.6098 |  |  |  | 274.0289 | 112.6459 | 172.3706 | [5 empty] | 126.6685 | 177.7959 | 243.4118 | 254.0776 | 61.2903 | 80.1463 | 99.2376 | 119.7887 | 121.4833 | 143.4592 | 70.1106 | 86.5985 | 99.0655 | 118.3531 | 171.7953 |  | 185.3002 | 251.275 | 260.2559 | 111.1489 | 139.0363 | 190.2338 | 261.2546 | 263.9191 | [7 empty] | 108.7047 | 143.0031 | 195.775 | 259.7954 |  | 137.8938 | 139.7474 | 138.9336 | 253.7724 | 161.7938 | 135.2907 |  | 23.0313 | 24.0055 | 18.7664 | 19.2675 | 37.2562 | 113.4055 | 96.6818 | 139.344 | 136.5911 | 138.9839 | 83.7302 | 97.1719 | 174.7019 | 238.4438 | 238.0951 | 176.6376 | -0.0044 | -0.0617 | 0.0115 | 0.0577 | -0.0108 | 0.0024 | -0.0409 | -0.0964 | -0.0542 | -284.4799 | -0.6308 | -319.7713 | -0.0005 | -312.4847 | -0.0128 | -270.3622 | -0.0128 | -216.1995 | -0.8854 | -248.2133 | -0.8834 | -0.1447 | 4.1473 | 137.8274 | 238.2695 | 4.3134
2017-12-19 13:44 | 6554.3932 |  |  | 6.3718 | -37.3992 | 19.5605 | 12.2641 | -3.14 | -14.9562 | -32.2146 | 0.098 |  |  | -166.1512 | -39.6753 | 16.4335 | 20.429 | 23.6964 | 4.7241 | 22.3896 | 23.8294 | 9.442 |  | 223.8334 | 113.2397 | 159.6084 | 231.2899 | 253.3165 | 177.9269 | 76.4799 |  |  | 172.2211 | 138.8458 | 168.4234 | 136.4114 | 121.2447 | 101.2991 | 98.3215 | 119.9274 | 168.5354 | 234.5508 | 246.5536 | 156.1178 | 119.4352 | 174.1768 | 158.8303 | 118.7663 |  |  |  |  | 136.1661 | 119.4339 | 245.5474 | 251.5335 |  |  | 131.5475 | 129.3195 | 189.6067 | 260.0279 | 99.2692 | 72.8759 | 95.2663 | 118.8956 | 156.7391 |  |  |  | 270.1443 | 138.4959 | 171.2594 | [5 empty] | 137.3004 | 169.7147 | 222.857 | 232.2587 | 77.2106 | 99.1082 | 99.3414 | 110.3319 | 108.1368 | 131.0841 | 70.3854 | 99.3532 | 106.2911 | 133.8856 | 173.8442 |  | 178.2236 | 245.6418 | 256.046 | 93.3657 | 120.2171 | 167.7694 | 250.3354 | 265.3646 | [7 empty] | 84.685 | 133.7021 | 191.9343 | 258.7292 | 262.318 | 134.2286 | 136.8535 | 234.1661 | 152.5093 | 239.8211 | 148.0662 | 43.7807 | 46.0663 | 148.2089 | 141.0746 | 38.2783 | 39.3161 | 44.7527 | 44.3094 | 43.0514 | 44.3246 | 140.726 | 166.6678 |  |  | 136.7978 | 196.9591 | 249.9405 | 242.635 | 142.626 | 78.7907 | [7 empty] | 98.7591 | 98.7022 | 130.9402 | 185.1699 | 255.8403 | 257.5412 | 134.7812 | 124.2167 | 171.7884 | 208.622 | [5 empty] | 122.6064 | 128.8136 | 249.4132 | 270.4523 |  |  | 99.7319 | 121.98 | 177.1052 | 259.9528 | 165.6009 | 79.2505 | 99.5138 | 127.5469 | 176.5953 |  |  |  | 273.9898 | 112.649 | 172.3748 | [5 empty] | 126.6711 | 177.7969 | 243.3884 | 254.0396 | 61.2946 | 80.1509 | 99.2369 | 119.8016 | 121.471 | 143.4578 | 70.1088 | 86.5927 | 99.0583 | 118.3653 | 171.786 |  | 185.2919 | 251.2458 | 260.2135 | 111.1387 | 139.043 | 190.2317 | 261.2252 | 263.8674 | [7 empty] | 108.7035 | 143.0069 | 195.7765 | 259.7692 |  | 137.8719 | 139.7292 | 138.9081 | 253.7515 | 161.7989 | 135.2545 |  | 23.0261 | 24.0109 | 18.7688 | 19.2811 | 37.2561 | 113.2646 | 96.6781 | 139.3186 | 136.5681 | 138.9608 | 83.7327 | 97.1838 | 174.5984 | 238.327 | 238.0071 | 176.6093 | -0.0045 | -0.0618 | 0.0115 | 0.0568 | -0.0106 | 0.0022 | -0.0378 | -0.0963 | -0.0519 | -284.4799 | -0.5939 | -319.8267 | 0.0159 | -312.4755 | -0.0169 | -270.3376 | -0.0292 | -216.218 | -0.8567 | -248.2564 | -0.8813 | -0.058223 | -3.3167 | 137.8048 | 238.1671 | 4.4681
2017-12-19 13:44 | 6555.3933 |  |  | 6.4057 | -37.3643 | 19.6333 | 12.3317 | -3.0776 | -14.9212 | -32.2067 | 0.189 |  |  | -166.1868 | -39.7674 | 16.442 | 20.3633 | 23.7006 | 4.7152 | 22.5181 | 23.8973 | 9.3654 |  | 223.8069 | 113.244 | 159.6108 | 231.2603 | 253.2752 | 177.9204 | 76.4887 |  |  | 172.2149 | 138.8452 | 168.4163 | 136.403 | 121.2381 | 101.3099 | 98.3166 | 119.9269 | 168.5373 | 234.5206 | 246.5065 | 156.114 | 119.4411 | 174.1715 | 158.8222 | 118.7711 |  |  |  |  | 136.1664 | 119.4382 | 245.5217 | 251.5 |  |  | 131.5566 | 129.3295 | 189.6098 | 259.9998 | 99.2761 | 72.8902 | 95.2729 | 118.9142 | 156.7446 |  |  |  | 270.088 | 138.4802 | 171.2474 | [5 empty] | 137.2981 | 169.7064 | 222.8304 | 232.2184 | 77.203 | 99.1078 | 99.3352 | 110.3357 | 108.1318 | 131.0873 | 70.3958 | 99.3526 | 106.2886 | 133.8864 | 173.8344 |  | 178.2127 | 245.6165 | 256.0141 | 93.3668 | 120.2202 | 167.7662 | 250.3115 | 265.3247 | [7 empty] | 84.6874 | 133.7012 | 191.9271 | 258.7042 | 262.2828 | 134.2074 | 136.8387 | 234.1254 | 152.4942 | 239.7852 | 148.0383 | 43.4909 | 46.1208 | 148.1803 | 141.0429 | 38.7681 | 39.2181 | 45.2326 | 44.5323 | 42.9304 | 44.1403 | 140.7022 | 166.6304 |  |  | 136.8048 | 196.9485 | 249.905 | 242.593 | 142.6274 | 78.7975 | [7 empty] | 98.7765 | 98.7018 | 130.9442 | 185.1652 | 255.807 | 257.4936 | 134.7875 | 124.2248 | 171.7969 | 208.6083 | [5 empty] | 122.6162 | 128.8214 | 249.3809 | 270.4069 |  |  | 99.7236 | 121.9811 | 177.1084 | 259.923 | 165.5903 | 79.2595 | 99.5117 | 127.553 | 176.5841 |  |  |  | 273.9421 | 112.6387 | 172.3692 | [5 empty] | 126.6703 | 177.7882 | 243.3538 | 253.9948 | 61.2942 | 80.1517 | 99.2341 | 119.8003 | 121.4797 | 143.4668 | 70.1 | 86.5965 | 99.057 | 118.3908 | 171.776 |  | 185.2882 | 251.2159 | 260.1775 | 111.1278 | 139.0383 | 190.2217 | 261.1845 | 263.8261 | [7 empty] | 108.7018 | 143.0077 | 195.7688 | 259.7351 |  | 137.8512 | 139.706 | 138.8911 | 253.7302 | 161.7969 | 135.2155 |  | 23.0274 | 24.0148 | 18.7789 | 19.2903 | 37.2579 | 113.151 | 96.6733 | 139.2981 | 136.5444 | 138.9321 | 83.711 | 97.1824 | 174.5721 | 238.3479 | 238.0048 | 176.6408 | -0.0045 | -0.0618 | 0.0112 | 0.0574 | -0.011 | 0.0017 | -0.0416 | -0.0956 | -0.0554 | -284.483 | -0.5918 | -319.8513 | 0.0529 | -312.5524 | -0.021 | -270.3099 | -0.0518 | -216.2057 | -0.8485 | -248.3026 | -0.8526 | 0.017455 | -6.2665 | 137.7836 | 238.1764 | 4.5834
2017-12-19 13:44 | 6556.3934 |  |  | 6.5387 | -37.3445 | 19.6622 | 12.2533 | -3.1257 | -14.9017 | -32.2596 | 0.3204 |  |  | -166.1244 | -39.7164 | 16.3962 | 20.3802 | 23.6408 | 4.7553 | 22.5198 | 23.8804 | 9.5556 |  | 223.7851 | 113.2535 | 159.6181 | 231.2456 | 253.2428 | 177.919 | 76.5065 |  |  | 172.2101 | 138.8496 | 168.4116 | 136.3986 | 121.2368 | 101.3161 | 98.3166 | 119.9319 | 168.5406 | 234.4946 | 246.4692 | 156.1036 | 119.4477 | 174.1707 | 158.8171 | 118.7689 |  |  |  |  | 136.1648 | 119.4387 | 245.4938 | 251.4604 |  |  | 131.5599 | 129.331 | 189.6099 | 259.9641 | 99.2732 | 72.8958 | 95.2796 | 118.9204 | 156.7451 |  |  |  | 270.04 | 138.4711 | 171.2386 | [5 empty] | 137.297 | 169.7031 | 222.8086 | 232.1837 | 77.196 | 99.1059 | 99.3345 | 110.3312 | 108.1332 | 131.0833 | 70.4021 | 99.353 | 106.2829 | 133.8866 | 173.8237 |  | 178.2123 | 245.5804 | 255.9733 | 93.3762 | 120.2238 | 167.7633 | 250.2811 | 265.2717 | [7 empty] | 84.7023 | 133.6989 | 191.9175 | 258.678 | 262.2476 | 134.1931 | 136.8193 | 234.1001 | 152.474 | 239.7583 | 148.026 | 42.9454 | 46.1426 | 148.1426 | 141.0177 | 37.6712 | 38.9362 | 45.4689 | 44.6181 | 42.8591 | 43.7575 | 140.6749 | 166.603 |  |  | 136.8106 | 196.9433 | 249.8609 | 242.5499 | 142.6326 | 78.8074 | [7 empty] | 98.7767 | 98.706 | 130.9542 | 185.1608 | 255.7737 | 257.4494 | 134.7915 | 124.2347 | 171.805 | 208.5905 | [5 empty] | 122.6271 | 128.8302 | 249.3497 | 270.3693 |  |  | 99.7175 | 121.9763 | 177.1091 | 259.888 | 165.586 | 79.2598 | 99.5192 | 127.5593 | 176.5747 |  |  |  | 273.8912 | 112.6235 | 172.3557 | [5 empty] | 126.6714 | 177.7772 | 243.3152 | 253.9461 | 61.2975 | 80.1591 | 99.2307 | 119.793 | 121.4864 | 143.4848 | 70.1057 | 86.6011 | 99.0512 | 118.3994 | 171.7681 |  | 185.2978 | 251.1895 | 260.1452 | 111.136 | 139.0316 | 190.2145 | 261.1497 | 263.7872 | [7 empty] | 108.6899 | 142.9991 | 195.757 | 259.7004 |  | 137.8278 | 139.6825 | 138.875 | 253.6994 | 161.7845 | 135.172 |  | 23.0297 | 24.0143 | 18.7811 | 19.2978 | 37.2609 | 113.0878 | 96.6664 | 139.279 | 136.5283 | 138.9136 | 83.7491 | 97.1757 | 174.6235 | 238.3349 | 238.0266 | 176.611 | -0.0045 | -0.0616 | 0.0115 | 0.0573 | -0.0109 | 0.0018 | -0.0464 | -0.0925 | -0.0607 | -284.403 | -0.6308 | -319.7867 | 0.0385 | -312.5678 | 0.0159 | -270.3099 | -0.0641 | -216.1134 | -0.8957 | -248.2257 | -0.8567 | 0.046285 | -2.3579 | 137.7648 | 238.1807 | 4.5855
2017-12-19 13:44 | 6557.3934 |  |  | 6.5948 | -37.3553 | 19.5511 | 12.1551 | -3.3104 | -14.9253 | -32.2024 | 0.288 |  |  | -166.0962 | -39.7706 | 16.4751 | 20.5322 | 23.6097 | 4.8134 | 22.5721 | 23.9158 | 9.8419 |  | 223.7604 | 113.2555 | 159.6168 | 231.2226 | 253.1978 | 177.9113 | 76.5209 |  |  | 172.1972 | 138.8402 | 168.4002 | 136.3869 | 121.2354 | 101.3159 | 98.3275 | 119.9449 | 168.536 | 234.4677 | 246.4297 | 156.1052 | 119.4606 | 174.1719 | 158.815 | 118.7761 |  |  |  |  | 136.1629 | 119.4395 | 245.4607 | 251.4236 |  |  | 131.5715 | 129.3337 | 189.6014 | 259.9222 | 99.2712 | 72.8939 | 95.2886 | 118.9195 | 156.7486 |  |  |  | 269.9979 | 138.4742 | 171.2402 | [5 empty] | 137.3104 | 169.7115 | 222.8011 | 232.1628 | 77.2073 | 99.1129 | 99.3465 | 110.3401 | 108.1415 | 131.0909 | 70.4133 | 99.3808 | 106.2958 | 133.8898 | 173.8277 |  | 178.2148 | 245.5611 | 255.9334 | 93.3856 | 120.2366 | 167.7716 | 250.2504 | 265.2311 | [7 empty] | 84.7192 | 133.7002 | 191.8993 | 258.6456 | 262.2127 | 134.1711 | 136.7898 | 234.0652 | 152.4478 | 239.7264 | 148.0132 | 42.8998 | 46.2856 | 148.113 | 140.9838 | 35.6188 | 38.956 | 45.5381 | 44.6179 | 42.8522 | 44.1247 | 140.6436 | 166.5807 |  |  | 136.8163 | 196.9224 | 249.8207 | 242.507 | 142.6439 | 78.8149 | [7 empty] | 98.7761 | 98.7117 | 130.9577 | 185.1591 | 255.7334 | 257.4065 | 134.7902 | 124.2374 | 171.8057 | 208.5647 | [5 empty] | 122.6334 | 128.8319 | 249.3207 | 270.3183 |  |  | 99.7217 | 121.9796 | 177.1085 | 259.8619 | 165.5793 | 79.259 | 99.5258 | 127.5496 | 176.5666 |  |  |  | 273.8462 | 112.623 | 172.3569 | [5 empty] | 126.6873 | 177.78 | 243.2982 | 253.9179 | 61.3004 | 80.1675 | 99.23 | 119.8065 | 121.4825 | 143.4976 | 70.1175 | 86.5909 | 99.049 | 118.4042 | 171.7679 |  | 185.303 | 251.1529 | 260.12 | 111.1428 | 139.0418 | 190.2045 | 261.1191 | 263.7455 | [7 empty] | 108.6817 | 142.9989 | 195.7509 | 259.6709 |  | 137.8019 | 139.6575 | 138.8479 | 253.6608 | 161.7676 | 135.1275 |  | 23.0301 | 24.0077 | 18.7751 | 19.308 | 37.2603 | 113.0557 | 96.6589 | 139.2551 | 136.5042 | 138.8935 | 83.737 | 97.1808 | 174.5342 | 238.3282 | 237.9563 | 176.5972 | -0.0043 | -0.0617 | 0.0117 | 0.0576 | -0.0111 | 0.002 | -0.0402 | -0.0967 | -0.0627 | -284.4307 | -0.6431 | -319.759 | 0.0324 | -312.5093 | 0.018 | -270.3837 | -0.0333 | -216.1626 | -0.8957 | -248.1949 | -0.869 | -0.076233 | 4.3159 | 137.7401 | 238.1422 | 4.5542
2017-12-19 13:44 | 6558.3935 |  |  | 6.7125 | -37.3624 | 19.549 | 12.1868 | -3.2534 | -14.9581 | -32.1865 | 0.3274 |  |  | -166.2584 | -39.6663 | 16.5961 | 20.599 | 23.7082 | 4.8274 | 22.6596 | 24.027 | 10.5043 |  | 223.738 | 113.2586 | 159.6152 | 231.1923 | 253.1511 | 177.9055 | 76.5376 |  |  | 172.1906 | 138.8299 | 168.394 | 136.3827 | 121.2363 | 101.3168 | 98.3262 | 119.954 | 168.5366 | 234.4378 | 246.3924 | 156.1118 | 119.4649 | 174.1717 | 158.8221 | 118.7583 |  |  |  |  | 136.174 | 119.4493 | 245.4427 | 251.3864 |  |  | 131.5838 | 129.3433 | 189.5952 | 259.8908 | 99.2851 | 72.9031 | 95.298 | 118.9307 | 156.7497 |  |  |  | 269.9568 | 138.4791 | 171.2366 | [5 empty] | 137.3161 | 169.7178 | 222.7844 | 232.1413 | 77.2107 | 99.1206 | 99.3186 | 110.2295 | 108.1453 | 131.1028 | 70.4293 | 99.4043 | 106.3008 | 133.8919 | 173.8226 |  | 178.209 | 245.5366 | 255.8963 | 93.3813 | 120.2525 | 167.7794 | 250.2187 | 265.1952 | [7 empty] | 84.724 | 133.6977 | 191.8856 | 258.6073 | 262.1622 | 134.1472 | 136.768 | 234.0222 | 152.4217 | 239.6919 | 148.0014 | 42.9533 | 46.5352 | 148.0888 | 140.9568 | 34.5233 | 39.7094 | 45.6489 | 44.7595 | 42.8363 | 44.7531 | 140.6172 | 166.5569 |  |  | 136.818 | 196.9171 | 249.789 | 242.4694 | 142.6486 | 78.8215 | [7 empty] | 98.7643 | 98.7178 | 130.958 | 185.1569 | 255.7004 | 257.3616 | 134.7859 | 124.2402 | 171.8041 | 208.5398 | [5 empty] | 122.6494 | 128.8334 | 249.2989 | 270.2744 |  |  | 99.7257 | 121.9939 | 177.1127 | 259.8415 | 165.5796 | 79.267 | 99.5349 | 127.5447 | 176.5601 |  |  |  | 273.7941 | 112.6287 | 172.3497 | [5 empty] | 126.693 | 177.7807 | 243.2708 | 253.8822 | 61.3021 | 80.1741 | 99.2333 | 119.8159 | 121.4765 | 143.495 | 70.1286 | 86.5859 | 99.0615 | 118.419 | 171.7666 |  | 185.306 | 251.1347 | 260.0803 | 111.1477 | 139.0549 | 190.197 | 261.0832 | 263.7042 | [7 empty] | 108.6701 | 143.0064 | 195.7454 | 259.6374 |  | 137.7799 | 139.6294 | 138.8147 | 253.6243 | 161.755 | 135.0821 |  | 23.0274 | 24.0067 | 18.7711 | 19.3184 | 37.2628 | 113.0533 | 96.6521 | 139.2403 | 136.4959 | 138.8752 | 83.7381 | 97.2008 | 174.5624 | 238.3063 | 238.0153 | 176.5966 | -0.0045 | -0.062 | 0.0116 | 0.0576 | -0.0109 | 0.0019 | -0.0509 | -0.0956 | -0.0736 | -284.483 | -0.6206 | -319.7898 | 0.0242 | -312.5216 | 0.0139 | -270.3591 | -0.019 | -216.1995 | -0.8772 | -248.2041 | -0.8813 | 0.046284 | 0.86314 | 137.7188 | 238.1608 | 4.7507
2017-12-19 13:44 | 6559.3935 |  |  | 6.7411 | -37.3336 | 19.6206 | 12.2138 | -3.3261 | -15.0498 | -32.2082 | 0.2345 |  |  | -166.0491 | -39.7175 | 16.542 | 20.519 | 23.6279 | 4.7678 | 22.6383 | 23.935 | 9.5791 |  | 223.714 | 113.2676 | 159.6169 | 231.1638 | 253.1081 | 177.9017 | 76.5451 |  |  | 172.1781 | 138.8241 | 168.3889 | 136.3766 | 121.2308 | 101.3224 | 98.3258 | 119.9543 | 168.5393 | 234.4103 | 246.3542 | 156.1099 | 119.4651 | 174.1807 | 158.8142 | 118.7182 |  |  |  |  | 136.1798 | 119.4578 | 245.4196 | 251.3405 |  |  | 131.5878 | 129.354 | 189.5904 | 259.8604 | 99.2955 | 72.913 | 95.3025 | 118.9352 | 156.7513 |  |  |  | 269.9143 | 138.4801 | 171.2286 | [5 empty] | 137.3126 | 169.7194 | 222.7626 | 232.12 | 77.2125 | 99.1075 | 99.1314 | 110.0063 | 108.147 | 131.1058 | 70.4447 | 99.4013 | 106.2902 | 133.8941 | 173.8158 |  | 178.2077 | 245.4987 | 255.8509 | 93.3835 | 120.2527 | 167.7795 | 250.1934 | 265.152 | [7 empty] | 84.7356 | 133.7049 | 191.8907 | 258.5748 | 262.1122 | 134.1317 | 136.7544 | 233.9906 | 152.4035 | 239.6746 | 147.99 | 42.8133 | 46.9019 | 148.0584 | 140.9251 | 34.496 | 40.5173 | 45.5102 | 45.0336 | 42.4882 | 45.0607 | 140.5949 | 166.5299 |  |  | 136.8271 | 196.922 | 249.7547 | 242.4291 | 142.6404 | 78.8315 | [7 empty] | 98.7518 | 98.7221 | 130.9703 | 185.1566 | 255.6749 | 257.3195 | 134.7847 | 124.2482 | 171.8094 | 208.5246 | [5 empty] | 122.6662 | 128.8449 | 249.2733 | 270.2312 |  |  | 99.7243 | 122.0032 | 177.1155 | 259.8104 | 165.5769 | 79.2714 | 99.5405 | 127.5416 | 176.5563 |  |  |  | 273.7484 | 112.6417 | 172.3419 | [5 empty] | 126.6867 | 177.7809 | 243.2323 | 253.8353 | 61.3135 | 80.1818 | 99.2409 | 119.8237 | 121.4668 | 143.4899 | 70.1334 | 86.5789 | 99.0644 | 118.4207 | 171.7605 |  | 185.3192 | 251.127 | 260.0187 | 111.1412 | 139.0563 | 190.195 | 261.0439 | 263.6537 | [7 empty] | 108.6635 | 143.0077 | 195.746 | 259.6054 |  | 137.7494 | 139.6093 | 138.7867 | 253.5923 | 161.7498 | 135.039 |  | 23.0217 | 24.0109 | 18.7715 | 19.3344 | 37.2632 | 113.1008 | 96.6464 | 139.2183 | 136.472 | 138.8574 | 83.7643 | 97.2019 | 174.5232 | 238.2314 | 237.8997 | 176.5403 | -0.0044 | -0.0618 | 0.0115 | 0.0574 | -0.0111 | 0.0022 | -0.0367 | -0.0959 | -0.058 | -284.4738 | -0.6062 | -319.8083 | 0.0426 | -312.5339 | -0.0107 | -270.2976 | -0.0354 | -216.1441 | -0.8587 | -248.2534 | -0.8587 | -0.065424 | -3.3525 | 137.6974 | 238.0656 | 4.5863
2017-12-19 13:44 | 6560.3936 |  |  | 6.9025 | -37.2149 | 19.6665 | 12.3001 | -3.1987 | -15.0639 | -32.1938 | 0.2128 |  |  | -166.0483 | -39.6787 | 16.5427 | 20.5506 | 23.624 | 4.6958 | 22.6086 | 23.8979 | 10.9655 |  | 223.6907 | 113.2741 | 159.6219 | 231.1373 | 253.0656 | 177.8986 | 76.5522 |  |  | 172.1631 | 138.8153 | 168.3789 | 136.3683 | 121.223 | 101.3269 | 98.3414 | 119.9605 | 168.5421 | 234.3845 | 246.3064 | 156.1101 | 119.4692 | 174.1839 | 158.8047 | 118.6824 |  |  |  |  | 136.1674 | 119.4648 | 245.3891 | 251.3072 |  |  | 131.5952 | 129.3614 | 189.5954 | 259.8361 | 99.3001 | 72.9165 | 95.3072 | 118.9423 | 156.758 |  |  |  | 269.863 | 138.4626 | 171.2154 | [5 empty] | 137.316 | 169.7186 | 222.7415 | 232.0843 | 77.2112 | 99.0466 | 99.0186 | 109.8914 | 108.1516 | 131.1147 | 70.4565 | 99.4072 | 106.2977 | 133.8985 | 173.8115 |  | 178.2122 | 245.4722 | 255.8199 | 93.398 | 120.2641 | 167.7886 | 250.1651 | 265.1125 | [7 empty] | 84.7457 | 133.7142 | 191.9032 | 258.5424 | 262.0745 | 134.1081 | 136.7283 | 233.9619 | 152.3827 | 239.6423 | 147.9699 | 42.2966 | 47.0031 | 148.0313 | 140.8973 | 34.9012 | 41.2882 | 44.7386 | 44.9817 | 42.2058 | 45.0064 | 140.5798 | 166.5091 |  |  | 136.8359 | 196.9091 | 249.7084 | 242.3921 | 142.6351 | 78.8423 | [7 empty] | 98.751 | 98.7256 | 130.9767 | 185.1508 | 255.6396 | 257.2752 | 134.7781 | 124.2495 | 171.8174 | 208.5085 | [5 empty] | 122.6659 | 128.8446 | 249.2476 | 270.1853 |  |  | 99.7304 | 122.0082 | 177.1232 | 259.7827 | 165.5701 | 79.2888 | 99.5435 | 127.553 | 176.5656 |  |  |  | 273.7096 | 112.6442 | 172.3397 | [5 empty] | 126.685 | 177.7821 | 243.2073 | 253.7964 | 61.3199 | 80.1841 | 99.2413 | 119.833 | 121.4643 | 143.4871 | 70.138 | 86.5779 | 99.0611 | 118.4302 | 171.7608 |  | 185.3254 | 251.1055 | 259.9745 | 111.1346 | 139.0558 | 190.1857 | 261.009 | 263.6052 | [7 empty] | 108.672 | 143.0135 | 195.7493 | 259.5778 |  | 137.7227 | 139.5884 | 138.765 | 253.5621 | 161.7491 | 134.9933 |  | 23.0212 | 24.0079 | 18.7775 | 19.3481 | 37.2626 | 113.1865 | 96.641 | 139.1985 | 136.4524 | 138.8391 | 83.7577 | 97.1949 | 174.4314 | 238.1062 | 237.7282 | 176.4309 | -0.0046 | -0.0618 | 0.0113 | 0.0575 | -0.0107 | 0.0023 | -0.0303 | -0.0959 | -0.0759 | -284.4276 | -0.6165 | -319.8021 | 0.0529 | -312.5493 | 0.0057 | -270.3591 | -0.0313 | -216.1287 | -0.8813 | -248.2595 | -0.8587 | -0.025793 | 1.5698 | 137.6753 | 237.9172 | 4.6658
2017-12-19 13:44 | 6561.3937 |  |  | 6.9776 | -37.1588 | 19.7401 | 12.2236 | -3.2531 | -14.9805 | -32.1489 | 0.2584 |  |  | -166.053 | -39.4415 | 16.5639 | 20.6329 | 23.6457 | 4.6994 | 22.6388 | 23.936 | 11.1438 |  | 223.664 | 113.2819 | 159.6266 | 231.1102 | 253.03 | 177.8998 | 76.5664 |  |  | 172.1502 | 138.8126 | 168.3704 | 136.3616 | 121.2172 | 101.3285 | 98.3573 | 119.9676 | 168.544 | 234.3609 | 246.2716 | 156.1087 | 119.4789 | 174.1761 | 158.8053 | 118.6807 |  |  |  |  | 136.1663 | 119.4751 | 245.3691 | 251.278 |  |  | 131.6094 | 129.3671 | 189.5972 | 259.8038 | 99.3099 | 72.9359 | 95.3158 | 118.9517 | 156.7558 |  |  |  | 269.8118 | 138.45 | 171.2128 | [5 empty] | 137.3253 | 169.7209 | 222.7252 | 232.0467 | 77.2054 | 98.965 | 99.0876 | 109.9145 | 108.1541 | 131.1224 | 70.4657 | 99.4193 | 106.3072 | 133.9038 | 173.8097 |  | 178.2166 | 245.4529 | 255.7918 | 93.4179 | 120.2761 | 167.7956 | 250.1362 | 265.08 | [7 empty] | 84.7403 | 133.7218 | 191.9001 | 258.5025 | 262.0299 | 134.0853 | 136.7064 | 233.9287 | 152.3651 | 239.6007 | 147.9673 | 42.1757 | 46.6445 | 148.0094 | 140.8771 | 35.4546 | 42.1577 | 43.9032 | 45.2284 | 42.5811 | 44.8893 | 140.5669 | 166.4858 |  |  | 136.8408 | 196.8993 | 249.6693 | 242.3446 | 142.6353 | 78.8517 | [7 empty] | 98.7538 | 98.7318 | 130.9757 | 185.1459 | 255.604 | 257.2357 | 134.778 | 124.2518 | 171.8253 | 208.4916 | [5 empty] | 122.667 | 128.8402 | 249.2259 | 270.151 |  |  | 99.7392 | 122.0212 | 177.1313 | 259.7578 | 165.5723 | 79.311 | 99.5509 | 127.5724 | 176.5724 |  |  |  | 273.6628 | 112.6418 | 172.3354 | [5 empty] | 126.6922 | 177.7811 | 243.1862 | 253.7607 | 61.3257 | 80.1919 | 99.2376 | 119.8426 | 121.4705 | 143.493 | 70.1473 | 86.5851 | 99.0646 | 118.4457 | 171.7624 |  | 185.3227 | 251.0728 | 259.9479 | 111.1439 | 139.0629 | 190.1829 | 260.9748 | 263.5661 | [7 empty] | 108.6797 | 143.0132 | 195.7474 | 259.5427 |  | 137.7052 | 139.5682 | 138.7418 | 253.541 | 161.7442 | 134.9575 |  | 23.0284 | 24.0062 | 18.783 | 19.3557 | 37.2659 | 113.2194 | 96.6325 | 139.1673 | 136.4244 | 138.8097 | 83.7503 | 97.1906 | 174.4223 | 238.1469 | 237.7573 | 176.4915 | -0.0046 | -0.0617 | 0.0111 | 0.0578 | -0.0108 | 0.0019 | -0.0482 | -0.0957 | -0.0729 | -284.4368 | -0.637 | -319.7406 | 0.0118 | -312.4847 | 0.018 | -270.3653 | -0.0251 | -216.1318 | -0.8936 | -248.1795 | -0.8895 | -0.1267 | 8.5556 | 137.651 | 237.9521 | 4.8349
2017-12-19 13:45 | 6562.3937 |  |  | 6.9446 | -37.1077 | 19.717 | 12.2927 | -3.1831 | -14.8511 | -31.984 | 0.3135 |  |  | -166.0161 | -39.3428 | 16.6205 | 20.6829 | 23.6605 | 4.7126 | 22.6473 | 23.9452 | 10.2148 |  | 223.6307 | 113.2898 | 159.6235 | 231.0805 | 252.985 | 177.8941 | 76.5622 |  |  | 172.1392 | 138.8053 | 168.3558 | 136.3467 | 121.2094 | 101.3334 | 98.3724 | 119.9632 | 168.5465 | 234.334 | 246.2349 | 156.1008 | 119.4908 | 174.1744 | 158.7957 | 118.6969 |  |  |  |  | 136.1622 | 119.4837 | 245.3349 | 251.2195 |  |  | 131.6148 | 129.3696 | 189.5822 | 259.762 | 99.307 | 72.9437 | 95.3225 | 118.9532 | 156.7511 |  |  |  | 269.7734 | 138.4397 | 171.2148 | [5 empty] | 137.3348 | 169.731 | 222.7111 | 232.018 | 77.2123 | 98.882 | 99.1406 | 109.9757 | 108.1495 | 131.1251 | 70.4767 | 99.4193 | 106.3041 | 133.9063 | 173.8085 |  | 178.2137 | 245.4236 | 255.7504 | 93.4192 | 120.2723 | 167.7998 | 250.1127 | 265.0369 | [7 empty] | 84.7449 | 133.7295 | 191.8941 | 258.4621 | 261.9837 | 134.0692 | 136.6888 | 233.8941 | 152.349 | 239.57 | 147.9631 | 42.6957 | 46.2625 | 147.9841 | 140.8519 | 35.0234 | 42.9859 | 43.3451 | 45.8221 | 42.9483 | 44.9102 | 140.5454 | 166.4604 |  |  | 136.8471 | 196.8964 | 249.6394 | 242.3063 | 142.6328 | 78.8623 | [7 empty] | 98.7521 | 98.7377 | 130.9815 | 185.1473 | 255.5721 | 257.1964 | 134.7856 | 124.2638 | 171.8334 | 208.4677 | [5 empty] | 122.6775 | 128.8535 | 249.1968 | 270.11 |  |  | 99.7291 | 122.0255 | 177.1342 | 259.7246 | 165.5655 | 79.3165 | 99.5495 | 127.5661 | 176.5677 |  |  |  | 273.6069 | 112.6308 | 172.3331 | [5 empty] | 126.7048 | 177.7849 | 243.1546 | 253.723 | 61.3397 | 80.2031 | 99.2395 | 119.8482 | 121.4726 | 143.5034 | 70.1439 | 86.5975 | 99.0512 | 118.4457 | 171.741 |  | 185.323 | 251.0403 | 259.911 | 111.1547 | 139.0678 | 190.1818 | 260.9289 | 263.5199 | [7 empty] | 108.6878 | 143.0122 | 195.7429 | 259.5099 |  | 137.6851 | 139.5463 | 138.7193 | 253.5172 | 161.7385 | 134.9164 |  | 23.0381 | 24.0093 | 18.7862 | 19.3602 | 37.2677 | 113.2328 | 96.6267 | 139.1453 | 136.3961 | 138.7822 | 83.7547 | 97.2108 | 174.4236 | 238.1587 | 237.7864 | 176.4409 | -0.0043 | -0.0616 | 0.0114 | 0.0574 | -0.0107 | 0.0019 | -0.0381 | -0.097 | -0.0587 | -284.4645 | -0.6123 | -319.7713 | -0.0005 | -312.457 | -0.0066 | -270.3807 | -0.0025 | -216.1534 | -0.8731 | -248.1918 | -0.8977 | -0.00777 | -5.084 | 137.629 | 237.9726 | 5.0487
2017-12-19 13:45 | 6563.3938 |  |  | 6.9326 | -37.1019 | 19.7407 | 12.2175 | -3.2227 | -14.9151 | -32.0492 | 0.3467 |  |  | -165.86 | -39.3573 | 16.7303 | 20.7656 | 23.71 | 4.7211 | 22.6187 | 23.9304 | 8.6239 |  | 223.6126 | 113.2966 | 159.6272 | 231.0571 | 252.9419 | 177.8855 | 76.574 |  |  | 172.1341 | 138.8035 | 168.3475 | 136.3392 | 121.2094 | 101.3384 | 98.379 | 119.9644 | 168.5466 | 234.3003 | 246.1915 | 156.1048 | 119.498 | 174.1825 | 158.7932 | 118.7275 |  |  |  |  | 136.1586 | 119.4905 | 245.3142 | 251.1895 |  |  | 131.6186 | 129.3783 | 189.5795 | 259.7299 | 99.3119 | 72.9495 | 95.3308 | 118.9608 | 156.7494 |  |  |  | 269.7309 | 138.4295 | 171.2099 | [5 empty] | 137.3449 | 169.741 | 222.6921 | 231.9902 | 77.2122 | 98.8044 | 99.1688 | 110.0292 | 108.1541 | 131.1293 | 70.4954 | 99.3851 | 106.3038 | 133.9124 | 173.7984 |  | 178.2144 | 245.3908 | 255.7109 | 93.4173 | 120.2802 | 167.7988 | 250.0908 | 264.9917 | [7 empty] | 84.7598 | 133.7323 | 191.8953 | 258.4336 | 261.9442 | 134.0447 | 136.6632 | 233.8562 | 152.3215 | 239.5252 | 147.9384 | 43.2987 | 46.0668 | 147.9607 | 140.8292 | 33.8164 | 43.8085 | 43.0856 | 46.4626 | 42.9323 | 44.8042 | 140.5195 | 166.4403 |  |  | 136.8544 | 196.8897 | 249.6048 | 242.2686 | 142.619 | 78.8586 | [7 empty] | 98.7402 | 98.7331 | 130.9844 | 185.147 | 255.5357 | 257.1462 | 134.7842 | 124.2776 | 171.836 | 208.4372 | [5 empty] | 122.693 | 128.8629 | 249.1707 | 270.06 |  |  | 99.7216 | 122.0235 | 177.1352 | 259.6941 | 165.5559 | 79.3165 | 99.549 | 127.5691 | 176.5535 |  |  |  | 273.5622 | 112.6206 | 172.325 | [5 empty] | 126.7081 | 177.7776 | 243.1229 | 253.6828 | 61.3428 | 80.2098 | 99.2324 | 119.852 | 121.4688 | 143.504 | 70.1405 | 86.6043 | 99.0424 | 118.4535 | 171.7356 |  | 185.32 | 251.019 | 259.8627 | 111.1647 | 139.0664 | 190.1697 | 260.8815 | 263.4697 | [7 empty] | 108.7 | 143.0158 | 195.7329 | 259.4807 |  | 137.6617 | 139.513 | 138.6995 | 253.4858 | 161.7213 | 134.8685 |  | 23.0325 | 24.0075 | 18.788 | 19.3658 | 37.2692 | 113.2885 | 96.6215 | 139.1222 | 136.3762 | 138.7665 | 83.7574 | 97.1935 | 174.3903 | 238.1221 | 237.7616 | 176.4127 | -0.0045 | -0.0617 | 0.0109 | 0.057 | -0.0107 | 0.002 | -0.0538 | -0.0974 | -0.0743 | -284.483 | -0.6 | -319.7929 | 0.0016 | -312.457 | -0.0313 | -270.3161 | -0.0169 | -216.1287 | -0.8485 | -248.2226 | -0.8977 | -0.036598 | 2.196 | 137.6059 | 237.9418 | 5.0518
2017-12-19 13:45 | 6564.3938 |  |  | 6.9457 | -37.1556 | 19.7612 | 12.2499 | -3.188 | -14.9281 | -32.0203 | 0.3329 |  |  | -166.0088 | -39.4324 | 16.7958 | 20.7156 | 23.6916 | 4.7215 | 22.6519 | 24.026 | 9.7782 |  | 223.595 | 113.3037 | 159.6344 | 231.0335 | 252.9027 | 177.8813 | 76.5985 |  |  | 172.1287 | 138.8004 | 168.3448 | 136.332 | 121.2092 | 101.3377 | 98.3753 | 119.9727 | 168.5427 | 234.2728 | 246.1482 | 156.1062 | 119.5061 | 174.1819 | 158.7902 | 118.7472 |  |  |  |  | 136.1555 | 119.4912 | 245.3041 | 251.1717 |  |  | 131.628 | 129.3891 | 189.5861 | 259.6993 | 99.3152 | 72.9661 | 95.3398 | 118.9681 | 156.7516 |  |  |  | 269.682 | 138.4309 | 171.2074 | [5 empty] | 137.3437 | 169.7403 | 222.6782 | 231.965 | 77.2091 | 98.7404 | 99.1431 | 110.005 | 108.1627 | 131.1367 | 70.5093 | 99.3977 | 106.3107 | 133.9186 | 173.7987 |  | 178.2156 | 245.3721 | 255.6674 | 93.4226 | 120.2901 | 167.802 | 250.0691 | 264.9606 | [7 empty] | 84.7733 | 133.7372 | 191.8895 | 258.4161 | 261.9091 | 134.0266 | 136.6448 | 233.821 | 152.3078 | 239.4864 | 147.9288 | 43.9701 | 46.0452 | 147.9348 | 140.8022 | 32.8969 | 44.3485 | 43.0696 | 47.2622 | 42.7414 | 44.4766 | 140.4989 | 166.4131 |  |  | 136.854 | 196.8762 | 249.5648 | 242.2137 | 142.6109 | 78.8569 | [7 empty] | 98.7469 | 98.7356 | 130.9942 | 185.1467 | 255.4982 | 257.098 | 134.7849 | 124.2821 | 171.8322 | 208.4188 | [5 empty] | 122.7016 | 128.8697 | 249.1537 | 270.0165 |  |  | 99.7256 | 122.0286 | 177.1366 | 259.6658 | 165.5481 | 79.3217 | 99.5547 | 127.5826 | 176.5404 |  |  |  | 273.519 | 112.6203 | 172.3174 | [5 empty] | 126.7056 | 177.77 | 243.0887 | 253.6419 | 61.3398 | 80.2077 | 99.2291 | 119.8484 | 121.4691 | 143.5017 | 70.1375 | 86.6128 | 99.0454 | 118.4702 | 171.7477 |  | 185.326 | 251 | 259.8166 | 111.1645 | 139.0664 | 190.16 | 260.8446 | 263.4207 | [7 empty] | 108.7051 | 143.0165 | 195.7263 | 259.4457 |  | 137.6342 | 139.4852 | 138.6738 | 253.4523 | 161.6969 | 134.8283 |  | 23.0184 | 24.0018 | 18.7815 | 19.378 | 37.2685 | 113.3443 | 96.6103 | 139.1044 | 136.3507 | 138.7474 | 83.7671 | 97.2028 | 174.3458 | 238.028 | 237.6498 | 176.4036 | -0.004 | -0.0612 | 0.0111 | 0.0572 | -0.0104 | 0.0022 | -0.048 | -0.0964 | -0.0739 | -284.4338 | -0.5713 | -319.8452 | 0.0406 | -312.5309 | -0.0374 | -270.2884 | -0.0395 | -216.141 | -0.8423 | -248.278 | -0.8587 | -0.065425 | 1.9216 | 137.5834 | 237.8389 | 5.0761
2017-12-19 13:45 | 6565.3939 |  |  | 6.953 | -37.0703 | 19.7168 | 12.3455 | -3.2065 | -14.9868 | -32.0701 | 0.25 |  |  | -165.9797 | -39.3408 | 16.8267 | 20.7578 | 23.7581 | 4.6469 | 22.5638 | 23.9989 | 10.1603 |  | 223.5603 | 113.307 | 159.6265 | 231.0001 | 252.8571 | 177.8651 | 76.6014 |  |  | 172.1086 | 138.7834 | 168.3262 | 136.314 | 121.1976 | 101.3337 | 98.3895 | 119.9814 | 168.5447 | 234.2493 | 246.1081 | 156.102 | 119.516 | 174.1815 | 158.782 | 118.7396 |  |  |  |  | 136.1452 | 119.4917 | 245.2675 | 251.1218 |  |  | 131.6308 | 129.3838 | 189.5792 | 259.6611 | 99.2973 | 72.9629 | 95.3428 | 118.9616 | 156.742 |  |  |  | 269.635 | 138.4247 | 171.2067 | [5 empty] | 137.3379 | 169.7458 | 222.6627 | 231.934 | 77.2149 | 98.697 | 99.1038 | 109.9119 | 108.161 | 131.1484 | 70.5153 | 99.3982 | 106.3152 | 133.924 | 173.7943 |  | 178.2184 | 245.3518 | 255.6373 | 93.4205 | 120.2885 | 167.8155 | 250.0508 | 264.9271 | [7 empty] | 84.7813 | 133.7329 | 191.8774 | 258.3864 | 261.866 | 134.0083 | 136.6198 | 233.7868 | 152.295 | 239.4457 | 147.9293 | 44.4156 | 45.7116 | 147.9031 | 140.7676 | 32.5471 | 44.4446 | 43.2274 | 47.9033 | 42.6818 | 44.2161 | 140.4713 | 166.3788 |  |  | 136.8575 | 196.8654 | 249.5367 | 242.1755 | 142.621 | 78.8674 | [7 empty] | 98.7598 | 98.7413 | 131.0045 | 185.1385 | 255.4603 | 257.0536 | 134.7796 | 124.2837 | 171.8318 | 208.3967 | [5 empty] | 122.7083 | 128.8671 | 249.1234 | 269.9733 |  |  | 99.7292 | 122.0459 | 177.1503 | 259.6364 | 165.5454 | 79.3281 | 99.5585 | 127.5909 | 176.5344 |  |  |  | 273.4803 | 112.6114 | 172.3178 | [5 empty] | 126.7111 | 177.7768 | 243.0618 | 253.6047 | 61.3466 | 80.2165 | 99.2351 | 119.849 | 121.4738 | 143.5111 | 70.1329 | 86.6202 | 99.0503 | 118.4791 | 171.7448 |  | 185.3274 | 250.9681 | 259.7875 | 111.1668 | 139.0737 | 190.1605 | 260.8104 | 263.3717 | [7 empty] | 108.7087 | 143.0182 | 195.7264 | 259.4142 |  | 137.6184 | 139.4682 | 138.6504 | 253.4224 | 161.686 | 134.7876 |  | 23.0128 | 24.0058 | 18.7828 | 19.3807 | 37.2693 | 113.4368 | 96.6036 | 139.0653 | 136.3206 | 138.7267 | 83.7704 | 97.2023 | 174.3471 | 237.9909 | 237.711 | 176.3702 | -0.0046 | -0.0618 | 0.0117 | 0.057 | -0.0109 | 0.0022 | -0.051 | -0.0949 | -0.0569 | -284.3999 | -0.6021 | -319.836 | 0.055 | -312.5709 | -0.0005 | -270.3099 | -0.0539 | -216.0857 | -0.869 | -248.2441 | -0.8423 | 0.046287 | 7.5306 | 137.5597 | 237.851 | 5.0672
2017-12-19 13:45 | 6566.394 |  |  | 6.9049 | -37.1723 | 19.6508 | 12.4254 | -3.231 | -14.9263 | -32.0655 | 0.286 |  |  | -165.841 | -39.35 | 16.7673 | 20.8122 | 23.7358 | 4.7183 | 22.6344 | 23.9488 | 12.2107 |  | 223.5328 | 113.3144 | 159.631 | 230.9758 | 252.8188 | 177.8511 | 76.6121 |  |  | 172.0917 | 138.7792 | 168.3141 | 136.3025 | 121.1961 | 101.3486 | 98.4012 | 119.9881 | 168.5468 | 234.2259 | 246.0732 | 156.1065 | 119.5277 | 174.1913 | 158.7852 | 118.7475 |  |  |  |  | 136.1461 | 119.501 | 245.2332 | 251.0855 |  |  | 131.6424 | 129.3822 | 189.5704 | 259.626 | 99.2886 | 72.9701 | 95.35 | 118.9663 | 156.7423 |  |  |  | 269.5824 | 138.409 | 171.2066 | [5 empty] | 137.3437 | 169.7497 | 222.6412 | 231.9045 | 77.2145 | 98.6799 | 99.1205 | 109.8379 | 108.1732 | 131.1569 | 70.5304 | 99.3838 | 106.3197 | 133.933 | 173.7964 |  | 178.2292 | 245.3333 | 255.607 | 93.427 | 120.2969 | 167.8256 | 250.0313 | 264.8888 | [7 empty] | 84.7905 | 133.7395 | 191.8759 | 258.3517 | 261.8182 | 133.9785 | 136.5917 | 233.7479 | 152.2725 | 239.3953 | 147.9129 | 44.4822 | 45.1194 | 147.8754 | 140.7384 | 32.4954 | 44.3175 | 43.5375 | 48.3508 | 43.264 | 44.1998 | 140.4421 | 166.3487 |  |  | 136.8659 | 196.8564 | 249.5142 | 242.1311 | 142.6395 | 78.8746 | [7 empty] | 98.7681 | 98.7376 | 131.003 | 185.1328 | 255.4263 | 257.007 | 134.7771 | 124.289 | 171.837 | 208.3657 | [5 empty] | 122.7105 | 128.8666 | 249.0901 | 269.9265 |  |  | 99.7221 | 122.0511 | 177.152 | 259.6079 | 165.5427 | 79.3304 | 99.563 | 127.5937 | 176.5242 |  |  |  | 273.4437 | 112.6094 | 172.316 | [5 empty] | 126.7195 | 177.7774 | 243.0435 | 253.5732 | 61.3474 | 80.2292 | 99.2301 | 119.8567 | 121.4802 | 143.5288 | 70.1362 | 86.6218 | 99.06 | 118.4856 | 171.7447 |  | 185.3255 | 250.9327 | 259.7682 | 111.1779 | 139.084 | 190.1652 | 260.77 | 263.334 | [7 empty] | 108.7217 | 143.0233 | 195.7269 | 259.3919 |  | 137.5998 | 139.4466 | 138.6341 | 253.3979 | 161.6723 | 134.7436 |  | 23.0128 | 24.001 | 18.7898 | 19.3723 | 37.2713 | 113.5579 | 96.6002 | 139.0382 | 136.3076 | 138.7054 | 83.7791 | 97.1965 | 174.4216 | 238.0037 | 237.6891 | 176.3638 | -0.0043 | -0.0617 | 0.0113 | 0.0572 | -0.0113 | 0.0018 | -0.0346 | -0.0956 | -0.0642 | -284.3784 | -0.6185 | -319.7929 | 0.0385 | -312.5647 | 0.0221 | -270.3407 | -0.0559 | -216.061 | -0.8875 | -248.2226 | -0.8587 | -0.043805 | 13.1191 | 137.5377 | 237.8464 | 5.0794
2017-12-19 13:45 | 6567.394 |  |  | 6.9337 | -37.1082 | 19.7566 | 12.4786 | -3.1354 | -14.8551 | -31.9673 | 0.3444 |  |  | -166.0261 | -39.3332 | 16.8717 | 20.7501 | 23.7597 | 4.7633 | 22.6499 | 24.0817 | 11.0025 |  | 223.5118 | 113.3246 | 159.6367 | 230.951 | 252.7803 | 177.8441 | 76.624 |  |  | 172.0808 | 138.7727 | 168.3067 | 136.2979 | 121.1961 | 101.3572 | 98.397 | 119.9868 | 168.5433 | 234.1968 | 246.033 | 156.103 | 119.5317 | 174.1914 | 158.7784 | 118.7636 |  |  |  |  | 136.1501 | 119.5076 | 245.2128 | 251.0549 |  |  | 131.6588 | 129.3979 | 189.5707 | 259.5971 | 99.2939 | 72.9914 | 95.361 | 118.9882 | 156.7583 |  |  |  | 269.5317 | 138.3925 | 171.2001 | [5 empty] | 137.3447 | 169.746 | 222.6183 | 231.8717 | 77.2086 | 98.6738 | 99.1518 | 109.7987 | 108.1782 | 131.1554 | 70.5459 | 99.3796 | 106.3195 | 133.9331 | 173.7974 |  | 178.2291 | 245.3067 | 255.56 | 93.4325 | 120.2999 | 167.8245 | 249.9986 | 264.8415 | [7 empty] | 84.7965 | 133.7517 | 191.8784 | 258.3157 | 261.7697 | 133.9616 | 136.576 | 233.72 | 152.2673 | 239.368 | 147.9042 | 44.4606 | 44.7141 | 147.8483 | 140.7121 | 33.438 | 44.3908 | 43.8159 | 48.423 | 43.9936 | 44.3281 | 140.4133 | 166.3189 |  |  | 136.8669 | 196.8471 | 249.4761 | 242.0803 | 142.6448 | 78.8905 | [7 empty] | 98.7781 | 98.7423 | 131.0087 | 185.1307 | 255.3896 | 256.9599 | 134.7906 | 124.2963 | 171.8399 | 208.3567 | [5 empty] | 122.7086 | 128.8778 | 249.0641 | 269.8882 |  |  | 99.7195 | 122.0484 | 177.1455 | 259.5829 | 165.5365 | 79.3373 | 99.5693 | 127.5946 | 176.514 |  |  |  | 273.4017 | 112.6068 | 172.3138 | [5 empty] | 126.7262 | 177.7731 | 243.0199 | 253.5357 | 61.3532 | 80.239 | 99.231 | 119.8597 | 121.493 | 143.5421 | 70.1372 | 86.626 | 99.058 | 118.5044 | 171.7345 |  | 185.3298 | 250.9106 | 259.7365 | 111.1821 | 139.0855 | 190.1573 | 260.7316 | 263.2999 | [7 empty] | 108.7137 | 143.0299 | 195.7196 | 259.3613 |  | 137.5727 | 139.4261 | 138.6109 | 253.3699 | 161.6516 | 134.6984 |  | 23.0084 | 23.9863 | 18.7801 | 19.3647 | 37.2776 | 113.6118 | 96.591 | 139.0155 | 136.2849 | 138.6779 | 83.7878 | 97.1914 | 174.3065 | 237.9357 | 237.5515 | 176.2953 | -0.0044 | -0.0615 | 0.0117 | 0.0577 | -0.0111 | 0.0022 | -0.0306 | -0.0968 | -0.0667 | -284.4061 | -0.637 | -319.7467 | 0.02 | -312.4909 | 0.0118 | -270.3868 | -0.0313 | -216.0703 | -0.8936 | -248.1826 | -0.8731 | 0.10395 | -1.5173 | 137.5157 | 237.7436 | 5.3087
2017-12-19 13:45 | 6568.3941 |  |  | 7.0604 | -37.0765 | 19.7986 | 12.4975 | -3.0927 | -14.8406 | -31.8769 | 0.3201 |  |  | -165.8901 | -39.3422 | 16.8115 | 20.7803 | 23.7882 | 4.6888 | 22.7004 | 24.0391 | 8.5448 |  | 223.49 | 113.3322 | 159.6414 | 230.9224 | 252.7367 | 177.8354 | 76.6263 |  |  | 172.0662 | 138.7651 | 168.2964 | 136.295 | 121.1897 | 101.3587 | 98.3955 | 119.9839 | 168.5377 | 234.1616 | 245.9909 | 156.1022 | 119.5315 | 174.1819 | 158.7602 | 118.7682 |  |  |  |  | 136.1538 | 119.5097 | 245.1774 | 251.0101 |  |  | 131.6623 | 129.404 | 189.5702 | 259.5669 | 99.2979 | 72.9917 | 95.3739 | 119 | 156.7574 |  |  |  | 269.4901 | 138.3796 | 171.1953 | [5 empty] | 137.3466 | 169.7552 | 222.6031 | 231.8394 | 77.21 | 98.6896 | 99.1675 | 109.8158 | 108.1733 | 131.1533 | 70.5509 | 99.3445 | 106.3164 | 133.9304 | 173.7853 |  | 178.2196 | 245.2654 | 255.5211 | 93.4391 | 120.2938 | 167.8231 | 249.97 | 264.7916 | [7 empty] | 84.8052 | 133.7532 | 191.8787 | 258.282 | 261.7332 | 133.9489 | 136.5516 | 233.6893 | 152.2599 | 239.3459 | 147.9079 | 44.4036 | 44.4396 | 147.8174 | 140.6833 | 35.8383 | 44.5492 | 43.8936 | 48.2223 | 44.1791 | 44.5314 | 140.379 | 166.2886 |  |  | 136.8755 | 196.8425 | 249.438 | 242.0448 | 142.639 | 78.9032 | [7 empty] | 98.7843 | 98.7532 | 131.0164 | 185.1261 | 255.3523 | 256.9149 | 134.7903 | 124.3063 | 171.8421 | 208.3419 | [5 empty] | 122.7186 | 128.8796 | 249.0389 | 269.8422 |  |  | 99.7209 | 122.0527 | 177.1465 | 259.5474 | 165.534 | 79.3484 | 99.5751 | 127.5941 | 176.5106 |  |  |  | 273.357 | 112.595 | 172.3086 | [5 empty] | 126.7267 | 177.7698 | 242.9922 | 253.4894 | 61.37 | 80.2478 | 99.2367 | 119.8604 | 121.4959 | 143.5521 | 70.1484 | 86.6341 | 99.0539 | 118.5257 | 171.7247 |  | 185.3366 | 250.8892 | 259.6882 | 111.1824 | 139.0919 | 190.1518 | 260.7022 | 263.2569 | [7 empty] | 108.6987 | 143.0302 | 195.7177 | 259.3267 |  | 137.5534 | 139.4076 | 138.5891 | 253.3414 | 161.6491 | 134.6577 |  | 23.0071 | 23.9758 | 18.7717 | 19.3697 | 37.2852 | 113.6009 | 96.5843 | 138.993 | 136.2666 | 138.6686 | 83.7921 | 97.2124 | 174.3477 | 238.0269 | 237.6776 | 176.319 | -0.0044 | -0.062 | 0.0114 | 0.0571 | -0.0111 | 0.0017 | -0.0291 | -0.097 | -0.0678 | -284.3753 | -0.6021 | -319.759 | -0.0066 | -312.4786 | -0.0046 | -270.3622 | -0.0251 | -216.0641 | -0.8895 | -248.158 | -0.8936 | -0.1555 | -2.8814 | 137.4974 | 237.8523 | 5.3473
2017-12-19 13:45 | 6569.3941 |  |  | 7.0813 | -36.9858 | 19.8563 | 12.3733 | -3.1523 | -14.8283 | -31.9298 | 0.2966 |  |  | -165.9147 | -39.3158 | 16.7553 | 20.8622 | 23.758 | 4.7867 | 22.6624 | 24.0249 | 8.5672 |  | 223.4671 | 113.3418 | 159.6505 | 230.904 | 252.6948 | 177.8354 | 76.6369 |  |  | 172.0631 | 138.7672 | 168.2937 | 136.2887 | 121.1883 | 101.3535 | 98.4041 | 119.9721 | 168.5363 | 234.1308 | 245.9513 | 156.1031 | 119.5407 | 174.1853 | 158.7517 | 118.7572 |  |  |  |  | 136.1559 | 119.5131 | 245.1503 | 250.9728 |  |  | 131.6703 | 129.4063 | 189.5666 | 259.5371 | 99.3003 | 73.0028 | 95.3852 | 119.0002 | 156.757 |  |  |  | 269.4508 | 138.3802 | 171.1977 | [5 empty] | 137.3633 | 169.7677 | 222.5938 | 231.8133 | 77.2121 | 98.7318 | 99.1761 | 109.8752 | 108.1919 | 131.1608 | 70.5629 | 99.309 | 106.3192 | 133.9322 | 173.7804 |  | 178.22 | 245.2396 | 255.4842 | 93.4523 | 120.3017 | 167.8313 | 249.9475 | 264.7545 | [7 empty] | 84.8208 | 133.7483 | 191.8685 | 258.2538 | 261.6964 | 133.9221 | 136.5151 | 233.6417 | 152.2297 | 239.3027 | 147.8893 | 44.1585 | 44.364 | 147.7846 | 140.6546 | 38.0069 | 44.2437 | 43.6083 | 47.9923 | 44.1239 | 44.6131 | 140.3488 | 166.2559 |  |  | 136.8767 | 196.8317 | 249.4003 | 242.0048 | 142.6291 | 78.9154 | [7 empty] | 98.7676 | 98.7716 | 131.0258 | 185.1246 | 255.3201 | 256.8679 | 134.7805 | 124.3148 | 171.8455 | 208.326 | [5 empty] | 122.7326 | 128.8839 | 249.0149 | 269.7959 |  |  | 99.7158 | 122.0577 | 177.1466 | 259.5127 | 165.5258 | 79.3565 | 99.5826 | 127.5951 | 176.5075 |  |  |  | 273.3132 | 112.6057 | 172.3071 | [5 empty] | 126.7284 | 177.7692 | 242.9632 | 253.4527 | 61.3863 | 80.2556 | 99.2375 | 119.8751 | 121.489 | 143.5508 | 70.1566 | 86.6252 | 99.0578 | 118.5335 | 171.7275 |  | 185.3442 | 250.8761 | 259.6426 | 111.1837 | 139.0931 | 190.1505 | 260.6819 | 263.2103 | [7 empty] | 108.7105 | 143.029 | 195.7225 | 259.2988 |  | 137.5329 | 139.3807 | 138.5764 | 253.3096 | 161.6511 | 134.6215 |  | 23.0129 | 23.9618 | 18.7641 | 19.3802 | 37.2862 | 113.5779 | 96.5849 | 138.9601 | 136.2309 | 138.6381 | 83.7849 | 97.2087 | 174.2147 | 237.9261 | 237.5768 | 176.3072 | -0.0042 | -0.0613 | 0.0109 | 0.057 | -0.0107 | 0.0021 | -0.034 | -0.097 | -0.0756 | -284.4184 | -0.5857 | -319.8052 | 0.0221 | -312.5186 | -0.0087 | -270.3407 | -0.0251 | -216.0672 | -0.8628 | -248.2072 | -0.8628 | -0.12309 | -0.43096 | 137.4695 | 237.7514 | 5.3385
2017-12-19 13:45 | 6570.3942 |  |  | 7.0489 | -36.9999 | 19.8202 | 12.4846 | -3.1136 | -14.7818 | -31.9157 | 0.3018 |  |  | -165.7601 | -39.271 | 16.853 | 20.7661 | 23.6781 | 4.8054 | 22.6923 | 24.0999 | 10.9255 |  | 223.4399 | 113.3502 | 159.6476 | 230.8811 | 252.6593 | 177.8332 | 76.6484 |  |  | 172.0529 | 138.7634 | 168.2853 | 136.2811 | 121.1858 | 101.3425 | 98.3974 | 119.9692 | 168.5323 | 234.1043 | 245.9076 | 156.0962 | 119.5432 | 174.1827 | 158.7461 | 118.7437 |  |  |  |  | 136.15 | 119.5197 | 245.1341 | 250.941 |  |  | 131.6758 | 129.4166 | 189.564 | 259.4997 | 99.304 | 73.0205 | 95.3932 | 119.0053 | 156.7571 |  |  |  | 269.4035 | 138.3873 | 171.1956 | [5 empty] | 137.3737 | 169.7657 | 222.5792 | 231.782 | 77.2139 | 98.7737 | 99.1767 | 109.9351 | 108.2069 | 131.176 | 70.578 | 99.3514 | 106.3233 | 133.9317 | 173.7754 |  | 178.2288 | 245.2192 | 255.4436 | 93.4619 | 120.3173 | 167.8341 | 249.9201 | 264.7189 | [7 empty] | 84.8396 | 133.753 | 191.8595 | 258.2277 | 261.6536 | 133.8933 | 136.493 | 233.6011 | 152.2093 | 239.2625 | 147.8695 | 43.6803 | 44.524 | 147.7519 | 140.6293 | 39.5934 | 43.8885 | 43.0706 | 48.2447 | 44.2258 | 44.6193 | 140.3146 | 166.2201 |  |  | 136.8736 | 196.8155 | 249.3578 | 241.958 | 142.6165 | 78.9297 | [7 empty] | 98.7518 | 98.7836 | 131.038 | 185.1182 | 255.2906 | 256.8248 | 134.7777 | 124.3219 | 171.8503 | 208.3146 | [5 empty] | 122.7371 | 128.8874 | 248.9923 | 269.7506 |  |  | 99.7181 | 122.0641 | 177.1543 | 259.4857 | 165.5208 | 79.3684 | 99.5873 | 127.6105 | 176.5013 |  |  |  | 273.2702 | 112.6236 | 172.3004 | [5 empty] | 126.7323 | 177.7703 | 242.9331 | 253.4176 | 61.3875 | 80.2616 | 99.2374 | 119.8909 | 121.4821 | 143.5404 | 70.1461 | 86.6198 | 99.0612 | 118.5437 | 171.7255 |  | 185.3558 | 250.866 | 259.5922 | 111.185 | 139.0951 | 190.1426 | 260.6469 | 263.1637 | [7 empty] | 108.7089 | 143.0215 | 195.712 | 259.2567 |  | 137.511 | 139.3535 | 138.5572 | 253.2839 | 161.6426 | 134.5836 |  | 23.0136 | 23.963 | 18.7572 | 19.3891 | 37.2895 | 113.5404 | 96.5791 | 138.9431 | 136.2215 | 138.6191 | 83.7923 | 97.2317 | 174.1885 | 237.823 | 237.5025 | 176.2345 | -0.0043 | -0.0614 | 0.0111 | 0.0571 | -0.0109 | 0.0014 | -0.064 | -0.0975 | -0.0532 | -284.3968 | -0.5939 | -319.799 | 0.0283 | -312.5093 | -0.0005 | -270.3468 | -0.0374 | -216.0518 | -0.8731 | -248.2041 | -0.8649 | -0.11587 | -1.8552 | 137.449 | 237.6628 | 5.4097
2017-12-19 13:45 | 6571.3943 |  |  | 7.0571 | -37.0342 | 19.867 | 12.4616 | -3.1516 | -14.7897 | -31.8518 | 0.3823 |  |  | -165.8003 | -39.3119 | 16.8558 | 20.8507 | 23.7286 | 4.7787 | 22.8141 | 24.1086 | 10.5651 |  | 223.4092 | 113.3505 | 159.6466 | 230.8508 | 252.6176 | 177.819 | 76.6527 |  |  | 172.0347 | 138.7523 | 168.271 | 136.2674 | 121.1782 | 101.3521 | 98.3972 | 119.9787 | 168.5346 | 234.0821 | 245.871 | 156.0932 | 119.5443 | 174.1766 | 158.7345 | 118.7281 |  |  |  |  | 136.1491 | 119.5245 | 245.0996 | 250.9101 |  |  | 131.6789 | 129.4241 | 189.5607 | 259.4696 | 99.3007 | 73.0258 | 95.3994 | 119.0194 | 156.7493 |  |  |  | 269.3555 | 138.3949 | 171.1908 | [5 empty] | 137.3755 | 169.7655 | 222.5644 | 231.7521 | 77.224 | 98.8077 | 99.1856 | 109.9784 | 108.2081 | 131.1869 | 70.5926 | 99.3951 | 106.3215 | 133.9383 | 173.7778 |  | 178.231 | 245.1924 | 255.4066 | 93.4652 | 120.3221 | 167.8298 | 249.8984 | 264.6768 | [7 empty] | 84.8491 | 133.7604 | 191.8546 | 258.201 | 261.6127 | 133.8682 | 136.4826 | 233.5717 | 152.2029 | 239.237 | 147.8653 | 43.5118 | 44.8553 | 147.7182 | 140.6056 | 40.8703 | 43.869 | 42.8538 | 48.5989 | 44.3176 | 44.6065 | 140.2861 | 166.1884 |  |  | 136.8772 | 196.8011 | 249.3088 | 241.9108 | 142.6181 | 78.9274 | [7 empty] | 98.7478 | 98.7837 | 131.0394 | 185.1118 | 255.2566 | 256.7894 | 134.7777 | 124.3245 | 171.8504 | 208.2875 | [5 empty] | 122.7448 | 128.8938 | 248.9706 | 269.7067 |  |  | 99.7216 | 122.0665 | 177.1556 | 259.4547 | 165.5148 | 79.3753 | 99.5978 | 127.6216 | 176.4888 |  |  |  | 273.2225 | 112.6116 | 172.2887 | [5 empty] | 126.7315 | 177.7611 | 242.8935 | 253.3725 | 61.3841 | 80.2608 | 99.2348 | 119.8876 | 121.4748 | 143.5419 | 70.1506 | 86.6229 | 99.0562 | 118.5554 | 171.7176 |  | 185.3553 | 250.8321 | 259.5458 | 111.1892 | 139.1001 | 190.1316 | 260.5925 | 263.1138 | [7 empty] | 108.693 | 143.0178 | 195.697 | 259.2173 |  | 137.4915 | 139.3347 | 138.5329 | 253.2611 | 161.6347 | 134.5413 |  | 23.0125 | 23.967 | 18.7527 | 19.3954 | 37.2901 | 113.4645 | 96.5673 | 138.9037 | 136.1795 | 138.6032 | 83.7839 | 97.2134 | 174.2457 | 237.8101 | 237.5012 | 176.2222 | -0.0046 | -0.0615 | 0.0108 | 0.0568 | -0.0109 | 0.0016 | -0.0318 | -0.0954 | -0.068 | -284.3722 | -0.6144 | -319.7652 | 0.0098 | -312.5032 | 0.0077 | -270.3499 | -0.0333 | -216.0426 | -0.8813 | -248.1857 | -0.8793 | 0.031871 | -6.4621 | 137.4245 | 237.6557 | 5.4901
2017-12-19 13:45 | 6572.3943 |  |  | 7.0801 | -36.9518 | 19.9078 | 12.4965 | -3.1854 | -14.8904 | -31.9329 | 0.3103 |  |  | -165.7434 | -39.3835 | 16.8586 | 20.8 | 23.7535 | 4.7273 | 22.7578 | 24.0961 | 10.457 |  | 223.3832 | 113.3533 | 159.6481 | 230.8259 | 252.5742 | 177.8102 | 76.6604 |  |  | 172.0228 | 138.7526 | 168.2596 | 136.2558 | 121.1739 | 101.3555 | 98.4206 | 119.9817 | 168.5488 | 234.0573 | 245.8418 | 156.102 | 119.5649 | 174.1877 | 158.7298 | 118.6982 |  |  |  |  | 136.1607 | 119.5347 | 245.0698 | 250.8789 |  |  | 131.6813 | 129.4248 | 189.5479 | 259.4415 | 99.2906 | 73.0319 | 95.4011 | 119.0199 | 156.7404 |  |  |  | 269.3169 | 138.3863 | 171.1917 | [5 empty] | 137.381 | 169.7757 | 222.5479 | 231.7289 | 77.2222 | 98.8395 | 99.2082 | 110.0129 | 108.2053 | 131.183 | 70.6116 | 99.3524 | 106.3224 | 133.9511 | 173.7777 |  | 178.2252 | 245.1678 | 255.3655 | 93.4675 | 120.3266 | 167.8342 | 249.8758 | 264.6352 | [7 empty] | 84.8556 | 133.7596 | 191.8478 | 258.1626 | 261.5693 | 133.8545 | 136.4654 | 233.543 | 152.19 | 239.209 | 147.8552 | 43.7719 | 45.3096 | 147.6902 | 140.5732 | 41.2099 | 44.0689 | 43.0086 | 48.5591 | 44.4847 | 44.4693 | 140.2656 | 166.1633 |  |  | 136.8847 | 196.7913 | 249.2677 | 241.8671 | 142.624 | 78.9347 | [7 empty] | 98.7497 | 98.7818 | 131.0423 | 185.1113 | 255.218 | 256.7458 | 134.7787 | 124.3227 | 171.8413 | 208.2662 | [5 empty] | 122.7594 | 128.8992 | 248.9386 | 269.664 |  |  | 99.7213 | 122.0724 | 177.1513 | 259.4204 | 165.5011 | 79.3783 | 99.6056 | 127.623 | 176.487 |  |  |  | 273.1774 | 112.5912 | 172.2905 | [5 empty] | 126.736 | 177.7566 | 242.8618 | 253.3296 | 61.3927 | 80.2683 | 99.2362 | 119.8925 | 121.4741 | 143.5395 | 70.1588 | 86.6291 | 99.0515 | 118.5624 | 171.7127 |  | 185.3474 | 250.7989 | 259.5118 | 111.1967 | 139.0961 | 190.1241 | 260.5476 | 263.0591 | [7 empty] | 108.715 | 143.022 | 195.6909 | 259.1968 |  | 137.4751 | 139.3107 | 138.5118 | 253.226 | 161.6236 | 134.4966 |  | 23.0188 | 23.9568 | 18.7467 | 19.4002 | 37.2872 | 113.3718 | 96.5676 | 138.8808 | 136.1623 | 138.5766 | 83.8001 | 97.2064 | 174.1653 | 237.7305 | 237.3637 | 176.1652 | -0.0045 | -0.0618 | 0.0114 | 0.0576 | -0.0104 | 0.002 | -0.0316 | -0.1009 | -0.0535 | -284.4307 | -0.5898 | -319.7683 | 0.0036 | -312.4632 | -0.0046 | -270.3807 | -0.0046 | -216.0487 | -0.869 | -248.1795 | -0.8752 | -0.047412 | 10.0585 | 137.4047 | 237.5471 | 5.3942
2017-12-19 13:45 | 6573.3944 |  |  | 7.0362 | -36.9329 | 19.9644 | 12.5455 | -3.0875 | -14.9445 | -31.913 | 0.3621 |  |  | -165.6442 | -39.454 | 16.9216 | 20.9502 | 23.6376 | 4.788 | 22.7804 | 24.1654 | 9.0455 |  | 223.358 | 113.3588 | 159.6434 | 230.7984 | 252.535 | 177.8039 | 76.67 |  |  | 172.0095 | 138.7444 | 168.2458 | 136.247 | 121.1632 | 101.3493 | 98.4208 | 119.9867 | 168.5517 | 234.0255 | 245.7978 | 156.106 | 119.5765 | 174.1916 | 158.7227 | 118.6717 |  |  |  |  | 136.1559 | 119.5371 | 245.0474 | 250.8382 |  |  | 131.675 | 129.4234 | 189.5319 | 259.4005 | 99.2882 | 73.0361 | 95.3989 | 119.0101 | 156.7283 |  |  |  | 269.2773 | 138.3932 | 171.1914 | [5 empty] | 137.3904 | 169.7821 | 222.5364 | 231.7079 | 77.2231 | 98.878 | 99.2321 | 110.062 | 108.215 | 131.19 | 70.6232 | 99.351 | 106.3299 | 133.9537 | 173.7744 |  | 178.2208 | 245.136 | 255.3277 | 93.4816 | 120.3427 | 167.8397 | 249.842 | 264.6008 | [7 empty] | 84.8734 | 133.7681 | 191.8442 | 258.1266 | 261.5281 | 133.836 | 136.4466 | 233.5128 | 152.1737 | 239.1698 | 147.8313 | 43.924 | 45.8641 | 147.6647 | 140.5416 | 40.6256 | 44.3371 | 43.2366 | 48.3845 | 44.7443 | 44.3379 | 140.2327 | 166.1397 |  |  | 136.8879 | 196.781 | 249.2314 | 241.8249 | 142.6211 | 78.9402 | [7 empty] | 98.7552 | 98.7852 | 131.0473 | 185.1049 | 255.1787 | 256.6902 | 134.779 | 124.3334 | 171.8414 | 208.2404 | [5 empty] | 122.7642 | 128.8949 | 248.9072 | 269.6177 |  |  | 99.7247 | 122.0755 | 177.1609 | 259.3869 | 165.4951 | 79.3799 | 99.6045 | 127.6312 | 176.4898 |  |  |  | 273.1249 | 112.5798 | 172.2873 | [5 empty] | 126.7324 | 177.7616 | 242.8343 | 253.2926 | 61.392 | 80.2774 | 99.237 | 119.9006 | 121.4785 | 143.5383 | 70.1385 | 86.641 | 99.0427 | 118.5761 | 171.7155 |  | 185.3504 | 250.77 | 259.4729 | 111.1966 | 139.1035 | 190.1262 | 260.5122 | 263.0231 | [7 empty] | 108.7381 | 143.0266 | 195.6935 | 259.1673 |  | 137.4506 | 139.2793 | 138.4902 | 253.1875 | 161.6062 | 134.4538 |  | 23.0202 | 23.9512 | 18.7398 | 19.412 | 37.2889 | 113.3003 | 96.56 | 138.8563 | 136.1433 | 138.5552 | 83.8036 | 97.2074 | 174.1904 | 237.7294 | 237.3915 | 176.1672 | -0.0044 | -0.0616 | 0.0115 | 0.0574 | -0.011 | 0.002 | -0.0427 | -0.0945 | -0.0711 | -284.3599 | -0.5959 | -319.8144 | 0.0118 | -312.4509 | -0.0313 | -270.3068 | -0.0395 | -216.0272 | -0.8608 | -248.1887 | -0.8834 | -0.025788 | 9.2588 | 137.3822 | 237.5605 | 5.5111
2017-12-19 13:45 | 6574.3944 |  |  | 7.2247 | -36.982 | 19.9118 | 12.7401 | -3.1009 | -14.9379 | -31.8385 | 0.3672 |  |  | -165.7235 | -39.4659 | 16.9588 | 20.8503 | 23.5977 | 4.7893 | 22.7832 | 24.2034 | 9.4049 |  | 223.3304 | 113.3631 | 159.6426 | 230.7644 | 252.4896 | 177.7957 | 76.6758 |  |  | 171.9904 | 138.7312 | 168.2298 | 136.2336 | 121.1554 | 101.3461 | 98.4165 | 119.9955 | 168.5483 | 233.9961 | 245.7588 | 156.1042 | 119.5886 | 174.1872 | 158.7147 | 118.658 |  |  |  |  | 136.1452 | 119.5423 | 245.0176 | 250.8013 |  |  | 131.6813 | 129.4322 | 189.5325 | 259.3643 | 99.2857 | 73.0396 | 95.4033 | 119.0184 | 156.7273 |  |  |  | 269.2272 | 138.3979 | 171.1836 | [5 empty] | 137.3934 | 169.7832 | 222.5151 | 231.6673 | 77.2273 | 98.9093 | 99.2406 | 110.1114 | 108.2306 | 131.205 | 70.6375 | 99.3802 | 106.3326 | 133.9525 | 173.7759 |  | 178.2239 | 245.112 | 255.2896 | 93.4955 | 120.3513 | 167.8433 | 249.8222 | 264.5654 | [7 empty] | 84.888 | 133.7798 | 191.8411 | 258.0966 | 261.485 | 133.802 | 136.4241 | 233.487 | 152.1555 | 239.143 | 147.8118 | 44.0008 | 46.0278 | 147.6374 | 140.5161 | 40.5335 | 44.0849 | 43.2895 | 48.1556 | 44.8322 | 44.315 | 140.2006 | 166.1123 |  |  | 136.8972 | 196.7693 | 249.197 | 241.7881 | 142.6231 | 78.9404 | [7 empty] | 98.7478 | 98.7894 | 131.0566 | 185.1028 | 255.1465 | 256.6447 | 134.7777 | 124.3443 | 171.8451 | 208.2201 | [5 empty] | 122.7679 | 128.9062 | 248.8833 | 269.5754 |  |  | 99.7227 | 122.0775 | 177.1719 | 259.3565 | 165.4908 | 79.3846 | 99.6082 | 127.6478 | 176.4852 |  |  |  | 273.0754 | 112.5755 | 172.278 | [5 empty] | 126.7294 | 177.7591 | 242.8013 | 253.249 | 61.4003 | 80.2773 | 99.227 | 119.9017 | 121.4828 | 143.5516 | 70.1377 | 86.6447 | 99.0382 | 118.5839 | 171.7038 |  | 185.356 | 250.7418 | 259.4332 | 111.1934 | 139.111 | 190.1233 | 260.4786 | 262.9857 | [7 empty] | 108.7194 | 143.0291 | 195.6887 | 259.1306 |  | 137.4251 | 139.2485 | 138.4666 | 253.1597 | 161.598 | 134.4119 |  | 23.0161 | 23.9629 | 18.7344 | 19.4234 | 37.29 | 113.2986 | 96.5495 | 138.8394 | 136.1247 | 138.5313 | 83.7933 | 97.2211 | 174.207 | 237.7332 | 237.4009 | 176.0744 | -0.0044 | -0.0616 | 0.0111 | 0.0571 | -0.0106 | 0.0025 | -0.0416 | -0.0949 | -0.0721 | -284.3568 | -0.5672 | -319.8236 | 0.0426 | -312.5586 | -0.0107 | -270.3007 | -0.0539 | -216.0241 | -0.8546 | -248.2318 | -0.8382 | -0.058227 | 4.868 | 137.3577 | 237.567 | 5.5371
2017-12-19 13:45 | 6575.3945 |  |  | 7.3022 | -36.9718 | 19.9558 | 12.6836 | -3.0698 | -14.8601 | -31.8853 | 0.4186 |  |  | -165.8408 | -39.3969 | 16.962 | 20.9559 | 23.7051 | 4.7876 | 22.9052 | 24.1729 | 11.1373 |  | 223.3093 | 113.3728 | 159.6502 | 230.741 | 252.4457 | 177.7886 | 76.6818 |  |  | 171.977 | 138.7211 | 168.2181 | 136.2237 | 121.1528 | 101.3472 | 98.424 | 120.0066 | 168.5484 | 233.9727 | 245.7217 | 156.1016 | 119.6095 | 174.1964 | 158.7146 | 118.6586 |  |  |  |  | 136.1516 | 119.5546 | 244.9937 | 250.7679 |  |  | 131.6932 | 129.4441 | 189.5368 | 259.3374 | 99.2893 | 73.053 | 95.4198 | 119.0293 | 156.7337 |  |  |  | 269.1796 | 138.4008 | 171.1842 | [5 empty] | 137.3938 | 169.7905 | 222.4961 | 231.6331 | 77.2363 | 98.9305 | 99.2498 | 110.1636 | 108.2319 | 131.2107 | 70.6596 | 99.4063 | 106.3318 | 133.9521 | 173.7686 |  | 178.2214 | 245.0969 | 255.2498 | 93.4982 | 120.356 | 167.8537 | 249.8021 | 264.521 | [7 empty] | 84.9038 | 133.7833 | 191.8373 | 258.064 | 261.4411 | 133.7777 | 136.3987 | 233.4608 | 152.1329 | 239.1194 | 147.7987 | 43.9878 | 45.8014 | 147.6071 | 140.4909 | 41.1545 | 43.2888 | 43.4649 | 47.8887 | 44.7893 | 44.4128 | 140.1816 | 166.0859 |  |  | 136.9019 | 196.765 | 249.1706 | 241.7554 | 142.6177 | 78.956 | [7 empty] | 98.7454 | 98.7908 | 131.0696 | 185.1087 | 255.1172 | 256.6046 | 134.7725 | 124.3405 | 171.8457 | 208.2071 | [5 empty] | 122.7811 | 128.9128 | 248.8562 | 269.534 |  |  | 99.7179 | 122.0839 | 177.1758 | 259.3276 | 165.4836 | 79.3937 | 99.6147 | 127.6652 | 176.4783 |  |  |  | 273.035 | 112.5805 | 172.2786 | [5 empty] | 126.7383 | 177.7567 | 242.7774 | 253.2125 | 61.4135 | 80.2836 | 99.2245 | 119.9076 | 121.4784 | 143.5562 | 70.1513 | 86.6413 | 99.0499 | 118.5839 | 171.6962 |  | 185.361 | 250.727 | 259.395 | 111.1986 | 139.1121 | 190.106 | 260.4422 | 262.9351 | [7 empty] | 108.7112 | 143.0304 | 195.6796 | 259.0986 |  | 137.4096 | 139.2277 | 138.4449 | 253.1367 | 161.5934 | 134.3751 |  | 23.0127 | 23.9744 | 18.7352 | 19.4339 | 37.2933 | 113.3556 | 96.5516 | 138.8142 | 136.106 | 138.5202 | 83.8101 | 97.2198 | 174.1775 | 237.7607 | 237.3534 | 176.1025 | -0.0044 | -0.0618 | 0.0112 | 0.0568 | -0.0107 | 0.0022 | -0.0312 | -0.0965 | -0.0507 | -284.3322 | -0.6 | -319.7929 | 0.0303 | -312.5493 | 0.0077 | -270.3284 | -0.0559 | -215.9749 | -0.8834 | -248.201 | -0.8567 | -0.083441 | 12.7353 | 137.3374 | 237.5571 | 5.6725
2017-12-19 13:45 | 6576.3946 |  |  | 7.3054 | -36.9531 | 20.0176 | 12.7195 | -3.1802 | -14.8484 | -31.7845 | 0.4284 |  |  | -165.7202 | -39.3389 | 17.0041 | 20.8961 | 23.722 | 4.8122 | 22.8734 | 24.2086 | 10.3036 |  | 223.289 | 113.3845 | 159.6558 | 230.7196 | 252.4051 | 177.783 | 76.6958 |  |  | 171.9692 | 138.7145 | 168.2103 | 136.2164 | 121.1449 | 101.3583 | 98.4297 | 120.0156 | 168.5373 | 233.9423 | 245.6742 | 156.0972 | 119.6083 | 174.1968 | 158.7059 | 118.6738 |  |  |  |  | 136.1502 | 119.5514 | 244.9733 | 250.7316 |  |  | 131.7018 | 129.4476 | 189.5372 | 259.3119 | 99.307 | 73.0739 | 95.4324 | 119.0415 | 156.741 |  |  |  | 269.1316 | 138.4041 | 171.1841 | [5 empty] | 137.3925 | 169.7894 | 222.4852 | 231.6075 | 77.2364 | 98.9471 | 99.2646 | 110.2167 | 108.2303 | 131.2229 | 70.6627 | 99.4184 | 106.3333 | 133.961 | 173.7624 |  | 178.2219 | 245.0677 | 255.2215 | 93.504 | 120.3567 | 167.8649 | 249.7733 | 264.4804 | [7 empty] | 84.9022 | 133.7861 | 191.83 | 258.0289 | 261.3991 | 133.7623 | 136.3782 | 233.4294 | 152.1083 | 239.0827 | 147.7839 | 43.9077 | 45.8016 | 147.5795 | 140.463 | 41.824 | 42.7866 | 43.8334 | 47.5637 | 44.7855 | 44.3145 | 140.1572 | 166.0535 |  |  | 136.9003 | 196.7666 | 249.136 | 241.7143 | 142.6104 | 78.965 | [7 empty] | 98.7494 | 98.8025 | 131.0795 | 185.106 | 255.0848 | 256.5636 | 134.7742 | 124.3468 | 171.8613 | 208.183 | [5 empty] | 122.7979 | 128.9066 | 248.8327 | 269.4881 |  |  | 99.7167 | 122.0931 | 177.1731 | 259.3018 | 165.4788 | 79.399 | 99.6167 | 127.6679 | 176.4668 |  |  |  | 272.9868 | 112.5908 | 172.2785 | [5 empty] | 126.7397 | 177.7569 | 242.7528 | 253.1802 | 61.4164 | 80.2968 | 99.2322 | 119.9193 | 121.4728 | 143.551 | 70.1559 | 86.6403 | 99.053 | 118.5957 | 171.6955 |  | 185.3628 | 250.7061 | 259.358 | 111.2047 | 139.116 | 190.1108 | 260.4124 | 262.8956 | [7 empty] | 108.7101 | 143.0306 | 195.6774 | 259.066 |  | 137.3882 | 139.2099 | 138.4251 | 253.1022 | 161.5823 | 134.3358 |  | 23.0152 | 23.9725 | 18.7292 | 19.446 | 37.2966 | 113.4263 | 96.5447 | 138.785 | 136.0812 | 138.4915 | 83.8008 | 97.2221 | 174.0542 | 237.661 | 237.2016 | 176.0368 | -0.0043 | -0.0615 | 0.0115 | 0.0569 | -0.0107 | 0.0022 | -0.044 | -0.0965 | -0.0495 | -284.3353 | -0.6206 | -319.7436 | 0.0159 | -312.5155 | 0.0221 | -270.3622 | -0.0313 | -215.981 | -0.8977 | -248.1487 | -0.8752 | 0.060704 | 0.78202 | 137.3152 | 237.4313 | 5.7321
2017-12-19 13:45 | 6577.3946 |  |  | 7.3883 | -36.9097 | 20.0659 | 12.7213 | -3.1565 | -14.9703 | -31.8631 | 0.3314 |  |  | -165.62 | -39.1651 | 17.0338 | 20.9671 | 23.7265 | 4.8451 | 22.8829 | 24.2344 | 10.5485 |  | 223.2598 | 113.3882 | 159.6539 | 230.7004 | 252.3689 | 177.7809 | 76.7138 |  |  | 171.9625 | 138.7138 | 168.2078 | 136.2123 | 121.1426 | 101.3773 | 98.4286 | 120.015 | 168.5248 | 233.901 | 245.6284 | 156.0966 | 119.6014 | 174.1893 | 158.6917 | 118.6902 |  |  |  |  | 136.1396 | 119.5497 | 244.9309 | 250.6866 |  |  | 131.7065 | 129.4471 | 189.5328 | 259.2737 | 99.3091 | 73.0815 | 95.4328 | 119.0482 | 156.7358 |  |  |  | 269.0872 | 138.3884 | 171.1759 | [5 empty] | 137.3921 | 169.7907 | 222.4734 | 231.5781 | 77.2339 | 98.9716 | 99.2789 | 110.2702 | 108.2364 | 131.2332 | 70.6683 | 99.381 | 106.3383 | 133.9694 | 173.7644 |  | 178.2237 | 245.035 | 255.1818 | 93.5156 | 120.3631 | 167.8745 | 249.7409 | 264.4395 | [7 empty] | 84.8902 | 133.786 | 191.8234 | 257.9922 | 261.3563 | 133.74 | 136.3557 | 233.4016 | 152.0892 | 239.0497 | 147.7667 | 43.9665 | 45.9004 | 147.56 | 140.4338 | 42.343 | 42.7104 | 43.8934 | 47.2738 | 44.9188 | 44.0883 | 140.1298 | 166.0208 |  |  | 136.9034 | 196.7612 | 249.0993 | 241.669 | 142.6259 | 78.9696 | [7 empty] | 98.7538 | 98.8047 | 131.0809 | 185.0916 | 255.0437 | 256.5222 | 134.7784 | 124.3531 | 171.8784 | 208.1573 | [5 empty] | 122.8051 | 128.9124 | 248.81 | 269.4428 |  |  | 99.7166 | 122.103 | 177.1795 | 259.2763 | 165.477 | 79.4058 | 99.6207 | 127.6582 | 176.4576 |  |  |  | 272.9449 | 112.5891 | 172.2767 | [5 empty] | 126.7426 | 177.7627 | 242.7232 | 253.1412 | 61.4258 | 80.3072 | 99.2425 | 119.9298 | 121.4636 | 143.544 | 70.1535 | 86.6317 | 99.0463 | 118.6095 | 171.6878 |  | 185.3602 | 250.664 | 259.3162 | 111.2048 | 139.115 | 190.1158 | 260.3818 | 262.8511 | [7 empty] | 108.702 | 143.0257 | 195.6729 | 259.0369 |  | 137.3617 | 139.1778 | 138.3998 | 253.0653 | 161.5621 | 134.2959 |  | 23.0202 | 23.9565 | 18.7263 | 19.4552 | 37.2945 | 113.4899 | 96.5307 | 138.7565 | 136.0504 | 138.4683 | 83.813 | 97.2206 | 174.0754 | 237.6935 | 237.2804 | 176.0928 | -0.0044 | -0.062 | 0.011 | 0.0568 | -0.011 | 0.002 | -0.0324 | -0.0963 | -0.0691 | -284.3784 | -0.5898 | -319.7898 | 0.02 | -312.5124 | -0.0025 | -270.3837 | -0.0025 | -215.9995 | -0.8731 | -248.1826 | -0.8793 | -0.18073 | -1.1936 | 137.2888 | 237.4869 | 5.7786
2017-12-19 13:45 | 6578.3947 |  |  | 7.2935 | -36.8877 | 20.0833 | 12.7832 | -3.0032 | -14.871 | -31.7914 | 0.4035 |  |  | -165.6445 | -39.1651 | 16.9948 | 20.994 | 23.7733 | 4.8308 | 22.9084 | 24.2232 | 9.5014 |  | 223.2253 | 113.3906 | 159.655 | 230.674 | 252.3282 | 177.7712 | 76.7231 |  |  | 171.9461 | 138.7055 | 168.1926 | 136.1997 | 121.1394 | 101.3817 | 98.4304 | 120.0142 | 168.5208 | 233.8717 | 245.5878 | 156.0932 | 119.6127 | 174.1857 | 158.6915 | 118.7098 |  |  |  |  | 136.1413 | 119.556 | 244.8967 | 250.6477 |  |  | 131.7134 | 129.4543 | 189.5307 | 259.2372 | 99.3038 | 73.0816 | 95.4381 | 119.0477 | 156.733 |  |  |  | 269.0448 | 138.3889 | 171.1738 | [5 empty] | 137.3948 | 169.8007 | 222.4592 | 231.552 | 77.2371 | 98.9986 | 99.2929 | 110.3238 | 108.242 | 131.2378 | 70.6843 | 99.3913 | 106.3418 | 133.9649 | 173.7601 |  | 178.2273 | 245.0049 | 255.1381 | 93.5203 | 120.3748 | 167.8784 | 249.7091 | 264.3969 | [7 empty] | 84.9033 | 133.7881 | 191.817 | 257.9627 | 261.3264 | 133.7152 | 136.329 | 233.3735 | 152.0714 | 239.0175 | 147.748 | 44.0027 | 46.0807 | 147.5246 | 140.3992 | 42.798 | 42.8166 | 43.8392 | 47.1055 | 45.2246 | 43.8986 | 140.1 | 165.9842 |  |  | 136.913 | 196.7512 | 249.0705 | 241.6271 | 142.625 | 78.9784 | [7 empty] | 98.7498 | 98.7994 | 131.0848 | 185.0836 | 255.0025 | 256.4755 | 134.7719 | 124.3596 | 171.8838 | 208.1356 | [5 empty] | 122.8133 | 128.9202 | 248.7762 | 269.4032 |  |  | 99.7164 | 122.1044 | 177.1797 | 259.2452 | 165.472 | 79.4065 | 99.6203 | 127.6467 | 176.4503 |  |  |  | 272.9058 | 112.5839 | 172.2637 | [5 empty] | 126.7384 | 177.7627 | 242.6947 | 253.1006 | 61.4338 | 80.3134 | 99.2427 | 119.936 | 121.4611 | 143.5512 | 70.1527 | 86.6184 | 99.0461 | 118.6154 | 171.682 |  | 185.3656 | 250.6365 | 259.2762 | 111.1996 | 139.1169 | 190.1073 | 260.348 | 262.8005 | [7 empty] | 108.7049 | 143.024 | 195.666 | 259.0038 |  | 137.3441 | 139.1514 | 138.3786 | 253.0447 | 161.5537 | 134.2562 |  | 23.0222 | 23.9367 | 18.7331 | 19.4745 | 37.2957 | 113.5249 | 96.53 | 138.7398 | 136.0312 | 138.4476 | 83.8005 | 97.2184 | 174.0567 | 237.5746 | 237.1902 | 176.0454 | -0.0043 | -0.0612 | 0.0115 | 0.0568 | -0.011 | 0.0015 | -0.044 | -0.0982 | -0.0753 | -284.3753 | -0.5836 | -319.759 | -0.0066 | -312.4632 | -0.0169 | -270.3345 | -0.0272 | -215.9687 | -0.8649 | -248.1641 | -0.8957 | -0.076239 | -1.5338 | 137.2671 | 237.3824 | 5.9269
2017-12-19 13:45 | 6579.3947 |  |  | 7.4058 | -36.8485 | 20.0341 | 12.8502 | -2.8967 | -14.8318 | -31.765 | 0.4719 |  |  | -165.655 | -39.0722 | 17.0498 | 20.8808 | 23.8912 | 4.8859 | 22.8985 | 24.1752 | 10.3477 |  | 223.2029 | 113.3951 | 159.6577 | 230.6392 | 252.2824 | 177.7629 | 76.7353 |  |  | 171.9237 | 138.6928 | 168.1775 | 136.1801 | 121.1353 | 101.3681 | 98.4302 | 120.0168 | 168.5174 | 233.8511 | 245.5497 | 156.0916 | 119.6181 | 174.18 | 158.6874 | 118.7273 |  |  |  |  | 136.1442 | 119.559 | 244.8746 | 250.6062 |  |  | 131.7251 | 129.4622 | 189.5293 | 259.2107 | 99.2947 | 73.09 | 95.4497 | 119.0539 | 156.7403 |  |  |  | 268.9899 | 138.3819 | 171.1706 | [5 empty] | 137.4029 | 169.8003 | 222.4361 | 231.5209 | 77.2273 | 99.0106 | 99.2995 | 110.3575 | 108.2448 | 131.2415 | 70.6916 | 99.4068 | 106.3472 | 133.9701 | 173.7574 |  | 178.2331 | 244.9852 | 255.1028 | 93.533 | 120.3869 | 167.89 | 249.6919 | 264.3616 | [7 empty] | 84.926 | 133.7948 | 191.8194 | 257.934 | 261.2934 | 133.6961 | 136.3013 | 233.3401 | 152.0464 | 238.9895 | 147.7328 | 43.9504 | 46.1792 | 147.4896 | 140.3694 | 43.2042 | 43.0024 | 43.7896 | 46.952 | 45.4356 | 43.8062 | 140.0691 | 165.95 |  |  | 136.9246 | 196.7442 | 249.0318 | 241.5947 | 142.6274 | 78.9916 | [7 empty] | 98.7601 | 98.8013 | 131.0877 | 185.0796 | 254.9699 | 256.427 | 134.7612 | 124.3643 | 171.8827 | 208.1158 | [5 empty] | 122.8193 | 128.9221 | 248.746 | 269.361 |  |  | 99.7149 | 122.1081 | 177.174 | 259.2111 | 165.466 | 79.4113 | 99.6162 | 127.6481 | 176.4503 |  |  |  | 272.8578 | 112.5734 | 172.2543 | [5 empty] | 126.7354 | 177.7521 | 242.6643 | 253.0566 | 61.4429 | 80.3178 | 99.2354 | 119.9365 | 121.4683 | 143.5567 | 70.1578 | 86.6104 | 99.0545 | 118.6214 | 171.6664 |  | 185.3756 | 250.6175 | 259.2395 | 111.1968 | 139.1212 | 190.1084 | 260.3229 | 262.7568 | [7 empty] | 108.7101 | 143.0335 | 195.6629 | 258.9702 |  | 137.3228 | 139.1317 | 138.3596 | 253.0233 | 161.5609 | 134.2071 |  | 23.027 | 23.9116 | 18.738 | 19.4937 | 37.2977 | 113.5196 | 96.5251 | 138.7205 | 136.0226 | 138.4385 | 83.817 | 97.2429 | 174.0181 | 237.5273 | 237.218 | 176.0069 | -0.0044 | -0.0613 | 0.0115 | 0.0576 | -0.0109 | 0.0019 | -0.0327 | -0.0933 | -0.0811 | -284.3507 | -0.5836 | -319.8021 | 0.0447 | -312.5032 | -0.019 | -270.3161 | -0.0333 | -215.978 | -0.8567 | -248.2195 | -0.8567 | 0.024665 | -0.5712 | 137.2491 | 237.3726 | 6.0515
2017-12-19 13:45 | 6580.3948 |  |  | 7.4775 | -36.8456 | 19.9974 | 12.8868 | -2.997 | -14.7702 | -31.7083 | 0.4592 |  |  | -165.7309 | -39.1019 | 17.1089 | 20.9708 | 23.9841 | 4.8165 | 22.8423 | 24.2116 | 10.2993 |  | 223.1826 | 113.4039 | 159.6564 | 230.6187 | 252.244 | 177.7603 | 76.7428 |  |  | 171.9126 | 138.6858 | 168.1738 | 136.1701 | 121.1362 | 101.364 | 98.4318 | 120.021 | 168.5171 | 233.8172 | 245.5082 | 156.0948 | 119.616 | 174.181 | 158.67 | 118.7051 |  |  |  |  | 136.1482 | 119.5604 | 244.8383 | 250.5564 |  |  | 131.7322 | 129.4642 | 189.517 | 259.1765 | 99.2808 | 73.0973 | 95.4577 | 119.0611 | 156.7405 |  |  |  | 268.942 | 138.3721 | 171.1696 | [5 empty] | 137.4094 | 169.8042 | 222.4188 | 231.4957 | 77.2302 | 99.0272 | 99.3034 | 110.3877 | 108.2408 | 131.2409 | 70.6976 | 99.3756 | 106.3508 | 133.9746 | 173.7568 |  | 178.2302 | 244.9647 | 255.0639 | 93.5452 | 120.3931 | 167.8906 | 249.6701 | 264.3211 | [7 empty] | 84.9272 | 133.7961 | 191.8135 | 257.8998 | 261.2455 | 133.6816 | 136.2818 | 233.3067 | 152.0273 | 238.9576 | 147.719 | 43.8827 | 45.8918 | 147.4622 | 140.3464 | 43.496 | 43.0812 | 43.3975 | 46.8823 | 45.4239 | 43.9264 | 140.0483 | 165.922 |  |  | 136.9301 | 196.732 | 248.9962 | 241.5557 | 142.6355 | 79.0038 | [7 empty] | 98.7692 | 98.8079 | 131.0887 | 185.0706 | 254.9343 | 256.3801 | 134.7652 | 124.3677 | 171.8805 | 208.0999 | [5 empty] | 122.8258 | 128.9231 | 248.7188 | 269.3184 |  |  | 99.7103 | 122.1159 | 177.1858 | 259.1836 | 165.4609 | 79.4248 | 99.6242 | 127.6552 | 176.4554 |  |  |  | 272.8153 | 112.5588 | 172.2614 | [5 empty] | 126.7413 | 177.7487 | 242.636 | 253.0228 | 61.4565 | 80.3241 | 99.2413 | 119.9419 | 121.474 | 143.5587 | 70.1494 | 86.6109 | 99.0579 | 118.6251 | 171.6539 |  | 185.3806 | 250.5903 | 259.2007 | 111.2027 | 139.1242 | 190.1028 | 260.2809 | 262.715 | [7 empty] | 108.7145 | 143.0394 | 195.6582 | 258.9392 |  | 137.3001 | 139.1075 | 138.3324 | 252.9856 | 161.5604 | 134.1558 |  | 23.0316 | 23.895 | 18.7329 | 19.5072 | 37.3004 | 113.447 | 96.5149 | 138.6898 | 135.9857 | 138.416 | 83.816 | 97.2367 | 174.0502 | 237.5353 | 237.1971 | 176.0217 | -0.0047 | -0.0618 | 0.0112 | 0.057 | -0.0109 | 0.0016 | -0.0582 | -0.0954 | -0.0829 | -284.2922 | -0.5918 | -319.8267 | 0.0262 | -312.5216 | 0.0016 | -270.3222 | -0.058 | -215.938 | -0.8772 | -248.198 | -0.867 | 0.075102 | 7.7839 | 137.2244 | 237.3662 | 6.0881
2017-12-19 13:45 | 6581.3949 |  |  | 7.5035 | -36.8355 | 20.0331 | 12.9468 | -2.9372 | -14.7959 | -31.7691 | 0.4226 |  |  | -165.6637 | -39.0596 | 17.1678 | 21.0197 | 23.9121 | 4.7754 | 22.9426 | 24.2204 | 10.0292 |  | 223.155 | 113.4122 | 159.6534 | 230.5961 | 252.2049 | 177.754 | 76.7415 |  |  | 171.9042 | 138.6809 | 168.1596 | 136.1654 | 121.1299 | 101.3805 | 98.4477 | 120.02 | 168.5106 | 233.7896 | 245.465 | 156.0981 | 119.6241 | 174.1845 | 158.6615 | 118.6513 |  |  |  |  | 136.1577 | 119.568 | 244.8093 | 250.5113 |  |  | 131.7362 | 129.4719 | 189.5215 | 259.1463 | 99.2768 | 73.107 | 95.4668 | 119.0717 | 156.7413 |  |  |  | 268.9001 | 138.3726 | 171.1689 | [5 empty] | 137.4098 | 169.811 | 222.401 | 231.4593 | 77.2369 | 99.0412 | 99.3106 | 110.4205 | 108.2458 | 131.2519 | 70.7088 | 99.3845 | 106.3491 | 133.9764 | 173.7518 |  | 178.2287 | 244.9388 | 255.0281 | 93.5566 | 120.4036 | 167.8929 | 249.6462 | 264.2761 | [7 empty] | 84.9303 | 133.7992 | 191.8013 | 257.8711 | 261.204 | 133.6619 | 136.2639 | 233.2744 | 152.0092 | 238.9176 | 147.709 | 43.7673 | 45.525 | 147.4386 | 140.3201 | 43.5005 | 43.2103 | 42.7019 | 47.0367 | 45.5606 | 44.0845 | 140.0331 | 165.8975 |  |  | 136.9363 | 196.716 | 248.9675 | 241.5079 | 142.6357 | 79.0147 | [7 empty] | 98.772 | 98.8164 | 131.0972 | 185.0712 | 254.8999 | 256.3383 | 134.7694 | 124.3793 | 171.8803 | 208.083 | [5 empty] | 122.8395 | 128.9279 | 248.6982 | 269.2751 |  |  | 99.7106 | 122.1163 | 177.1977 | 259.1622 | 165.4586 | 79.4382 | 99.6355 | 127.6595 | 176.4529 |  |  |  | 272.7727 | 112.5611 | 172.2604 | [5 empty] | 126.7494 | 177.7506 | 242.6087 | 252.9893 | 61.4561 | 80.3356 | 99.244 | 119.9481 | 121.4782 | 143.5655 | 70.1499 | 86.6257 | 99.056 | 118.629 | 171.662 |  | 185.3823 | 250.5668 | 259.1627 | 111.2048 | 139.126 | 190.0948 | 260.2342 | 262.6708 | [7 empty] | 108.7152 | 143.037 | 195.6498 | 258.914 |  | 137.2831 | 139.0942 | 138.3081 | 252.9544 | 161.5624 | 134.1193 |  | 23.036 | 23.8985 | 18.7322 | 19.5262 | 37.3036 | 113.365 | 96.5127 | 138.6672 | 135.9618 | 138.3928 | 83.8217 | 97.2379 | 174.0208 | 237.534 | 237.1785 | 175.9631 | -0.0043 | -0.0613 | 0.0115 | 0.0571 | -0.011 | 0.002 | -0.0623 | -0.097 | -0.0573 | -284.2953 | -0.6 | -319.7621 | 0.0118 | -312.5093 | 0.0118 | -270.3561 | -0.0415 | -215.9503 | -0.8895 | -248.1549 | -0.8793 | -0.16992 | 16.3331 | 137.2041 | 237.3562 | 6.1406
2017-12-19 13:45 | 6582.3949 |  |  | 7.5372 | -36.638 | 20.0932 | 13.1192 | -2.8828 | -14.6943 | -31.6203 | 0.6839 |  |  | -165.5513 | -39.0268 | 17.2875 | 21.0653 | 23.9142 | 4.8022 | 22.982 | 24.26 | 10.8142 |  | 223.1258 | 113.4199 | 159.6552 | 230.5745 | 252.168 | 177.7426 | 76.751 |  |  | 171.8919 | 138.673 | 168.1434 | 136.1562 | 121.1197 | 101.385 | 98.4456 | 120.0207 | 168.5028 | 233.757 | 245.4164 | 156.0941 | 119.6231 | 174.1838 | 158.6538 | 118.6092 |  |  |  |  | 136.148 | 119.5671 | 244.7803 | 250.465 |  |  | 131.7389 | 129.477 | 189.5197 | 259.1146 | 99.2718 | 73.1155 | 95.466 | 119.0724 | 156.7332 |  |  |  | 268.8474 | 138.3529 | 171.1694 | [5 empty] | 137.4097 | 169.8076 | 222.3737 | 231.4192 | 77.2322 | 99.0447 | 99.3141 | 110.4383 | 108.2502 | 131.2591 | 70.7201 | 99.409 | 106.3531 | 133.9836 | 173.748 |  | 178.227 | 244.9107 | 254.9936 | 93.5656 | 120.4087 | 167.904 | 249.6199 | 264.2361 | [7 empty] | 84.9432 | 133.8087 | 191.8 | 257.846 | 261.1677 | 133.6397 | 136.2425 | 233.247 | 151.9798 | 238.8913 | 147.6959 | 43.7031 | 45.1644 | 147.4156 | 140.3012 | 43.036 | 43.3288 | 42.0757 | 47.0765 | 45.523 | 44.2293 | 140.0141 | 165.8725 |  |  | 136.9407 | 196.7015 | 248.922 | 241.4637 | 142.6494 | 79.0243 | [7 empty] | 98.771 | 98.8155 | 131.0999 | 185.0756 | 254.868 | 256.2957 | 134.762 | 124.3804 | 171.8836 | 208.0583 | [5 empty] | 122.8465 | 128.9291 | 248.6782 | 269.2295 |  |  | 99.7149 | 122.122 | 177.1937 | 259.1325 | 165.4539 | 79.4403 | 99.6418 | 127.6617 | 176.4434 |  |  |  | 272.7219 | 112.5509 | 172.2493 | [5 empty] | 126.7501 | 177.7489 | 242.583 | 252.9451 | 61.4575 | 80.3395 | 99.2404 | 119.9497 | 121.4742 | 143.5701 | 70.1571 | 86.628 | 99.0468 | 118.6376 | 171.6627 |  | 185.3809 | 250.5384 | 259.1243 | 111.2034 | 139.1261 | 190.0889 | 260.197 | 262.6216 | [7 empty] | 108.7264 | 143.0337 | 195.6447 | 258.883 |  | 137.2676 | 139.0851 | 138.2864 | 252.9317 | 161.5611 | 134.089 |  | 23.0391 | 23.9035 | 18.745 | 19.5357 | 37.3099 | 113.3105 | 96.5107 | 138.6511 | 135.9517 | 138.3743 | 83.8246 | 97.2424 | 173.9931 | 237.5341 | 237.0918 | 175.9761 | -0.0044 | -0.0614 | 0.0112 | 0.0566 | -0.0109 | 0.0025 | -0.046 | -0.0949 | -0.0632 | -284.3415 | -0.5795 | -319.8083 | 0.0242 | -312.5216 | 0.0098 | -270.3745 | -0.0169 | -215.9749 | -0.8731 | -248.1826 | -0.869 | -0.02939 | 15.9841 | 137.1873 | 237.313 | 6.5033
2017-12-19 13:45 | 6583.395 |  |  | 7.6592 | -36.6749 | 19.9961 | 12.994 | -2.8739 | -14.739 | -31.6137 | 0.6386 |  |  | -165.5811 | -38.8589 | 17.4286 | 21.1405 | 24.0533 | 4.805 | 23.0984 | 24.3949 | 9.3181 |  | 223.0961 | 113.4285 | 159.6604 | 230.5505 | 252.1257 | 177.7339 | 76.7632 |  |  | 171.8738 | 138.6616 | 168.1338 | 136.1427 | 121.1181 | 101.3812 | 98.4476 | 120.0145 | 168.5001 | 233.7187 | 245.3784 | 156.0818 | 119.6278 | 174.1834 | 158.6426 | 118.5714 |  |  |  |  | 136.1416 | 119.5639 | 244.7528 | 250.4258 |  |  | 131.7449 | 129.4793 | 189.5057 | 259.0824 | 99.269 | 73.1169 | 95.4638 | 119.0712 | 156.7256 |  |  |  | 268.8014 | 138.331 | 171.1764 | [5 empty] | 137.4108 | 169.8081 | 222.3528 | 231.396 | 77.2327 | 99.0537 | 99.3183 | 110.4579 | 108.248 | 131.2567 | 70.7275 | 99.4041 | 106.3593 | 133.9882 | 173.745 |  | 178.2291 | 244.8872 | 254.9633 | 93.5656 | 120.4026 | 167.9039 | 249.5946 | 264.1985 | [7 empty] | 84.9508 | 133.809 | 191.7959 | 257.8115 | 261.1178 | 133.6205 | 136.2243 | 233.2196 | 151.9519 | 238.8705 | 147.6742 | 43.7365 | 44.8688 | 147.3883 | 140.2904 | 42.2601 | 43.4437 | 41.6165 | 46.8458 | 44.9561 | 44.3411 | 139.9879 | 165.8463 |  |  | 136.943 | 196.6957 | 248.8835 | 241.419 | 142.6401 | 79.0323 | [7 empty] | 98.7651 | 98.8096 | 131.0965 | 185.0688 | 254.8297 | 256.2484 | 134.7558 | 124.379 | 171.878 | 208.0303 | [5 empty] | 122.8415 | 128.9319 | 248.642 | 269.1802 |  |  | 99.7142 | 122.1288 | 177.1892 | 259.1032 | 165.4415 | 79.4474 | 99.6367 | 127.6546 | 176.4337 |  |  |  | 272.675 | 112.5457 | 172.2483 | [5 empty] | 126.7429 | 177.7442 | 242.5528 | 252.9019 | 61.4681 | 80.3406 | 99.2431 | 119.9511 | 121.4757 | 143.5828 | 70.1594 | 86.632 | 99.0433 | 118.6614 | 171.6413 |  | 185.3818 | 250.5147 | 259.0903 | 111.2087 | 139.1348 | 190.0861 | 260.1598 | 262.5843 | [7 empty] | 108.7324 | 143.0382 | 195.6424 | 258.8506 |  | 137.2488 | 139.0642 | 138.2596 | 252.9005 | 161.5546 | 134.0472 |  | 23.0358 | 23.9136 | 18.7515 | 19.5392 | 37.3094 | 113.2221 | 96.5018 | 138.6289 | 135.9364 | 138.3478 | 83.8387 | 97.2515 | 173.8486 | 237.4334 | 237.0084 | 175.8546 | -0.0045 | -0.0614 | 0.0111 | 0.0571 | -0.0112 | 0.002 | -0.0298 | -0.095 | -0.0607 | -284.3261 | -0.5795 | -319.796 | 0.0221 | -312.5062 | 0.0057 | -270.3684 | -0.0354 | -215.9257 | -0.8649 | -248.1703 | -0.8711 | -0.036597 | 10.0956 | 137.1663 | 237.2209 | 6.6269
2017-12-19 13:45 | 6584.395 |  |  | 7.7628 | -36.6473 | 20.1029 | 13.0779 | -2.8244 | -14.7237 | -31.5289 | 0.6766 |  |  | -165.6253 | -38.8859 | 17.4548 | 21.255 | 23.9733 | 4.8149 | 23.089 | 24.3785 | 10.4304 |  | 223.0656 | 113.4289 | 159.6613 | 230.5187 | 252.0755 | 177.7283 | 76.7666 |  |  | 171.8544 | 138.6523 | 168.1231 | 136.1317 | 121.1205 | 101.3773 | 98.4646 | 120.0072 | 168.5025 | 233.6957 | 245.3436 | 156.0758 | 119.6434 | 174.1841 | 158.6374 | 118.5589 |  |  |  |  | 136.1525 | 119.5699 | 244.7305 | 250.3924 |  |  | 131.7513 | 129.4822 | 189.5062 | 259.0528 | 99.2733 | 73.1187 | 95.4676 | 119.0821 | 156.7282 |  |  |  | 268.7603 | 138.3231 | 171.1699 | [5 empty] | 137.4142 | 169.8153 | 222.3382 | 231.3684 | 77.2442 | 99.0618 | 99.3254 | 110.4805 | 108.259 | 131.2625 | 70.7421 | 99.412 | 106.3629 | 133.9944 | 173.7494 |  | 178.2386 | 244.8724 | 254.9266 | 93.5778 | 120.4143 | 167.9085 | 249.5791 | 264.159 | [7 empty] | 84.9565 | 133.8056 | 191.7898 | 257.7784 | 261.0625 | 133.5989 | 136.2011 | 233.1866 | 151.9347 | 238.8276 | 147.661 | 43.7834 | 44.6782 | 147.3619 | 140.2682 | 41.4654 | 43.6718 | 41.2653 | 46.652 | 44.5106 | 44.4352 | 139.9709 | 165.8273 |  |  | 136.9444 | 196.6972 | 248.8548 | 241.3756 | 142.6355 | 79.0429 | [7 empty] | 98.7674 | 98.8062 | 131.0963 | 185.0593 | 254.7952 | 256.2071 | 134.7553 | 124.3829 | 171.8708 | 207.9977 | [5 empty] | 122.8442 | 128.9387 | 248.6071 | 269.1322 |  |  | 99.7098 | 122.1312 | 177.1897 | 259.0737 | 165.4308 | 79.4573 | 99.6315 | 127.6591 | 176.4272 |  |  |  | 272.6334 | 112.5538 | 172.25 | [5 empty] | 126.755 | 177.7513 | 242.5214 | 252.8654 | 61.475 | 80.3563 | 99.2478 | 119.9631 | 121.4786 | 143.5895 | 70.1618 | 86.6401 | 99.0492 | 118.6757 | 171.6377 |  | 185.3809 | 250.4869 | 259.058 | 111.2094 | 139.1464 | 190.0884 | 260.1248 | 262.5489 | [7 empty] | 108.7176 | 143.047 | 195.6396 | 258.8229 |  | 137.23 | 139.0347 | 138.2383 | 252.8716 | 161.5559 | 134.0031 |  | 23.0385 | 23.9243 | 18.7547 | 19.5484 | 37.3067 | 113.1176 | 96.4904 | 138.605 | 135.909 | 138.3308 | 83.8384 | 97.2498 | 173.8697 | 237.3387 | 237.0177 | 175.899 | -0.0042 | -0.0616 | 0.0114 | 0.0571 | -0.011 | 0.0024 | -0.0565 | -0.0942 | -0.057 | -284.2768 | -0.5959 | -319.7713 | 0.02 | -312.4878 | -0.0066 | -270.3037 | -0.0436 | -215.9072 | -0.8813 | -248.161 | -0.8711 | -0.061831 | 14.1152 | 137.1435 | 237.1782 | 6.745
2017-12-19 13:45 | 6585.3951 |  |  | 7.7507 | -36.6179 | 20.1139 | 12.9411 | -2.7969 | -14.6999 | -31.5347 | 0.6932 |  |  | -165.5739 | -38.9206 | 17.5573 | 21.3009 | 24.076 | 4.7628 | 23.1041 | 24.2911 | 8.7521 |  | 223.0388 | 113.4315 | 159.6644 | 230.4931 | 252.0296 | 177.728 | 76.7653 |  |  | 171.852 | 138.6481 | 168.1151 | 136.1235 | 121.1164 | 101.3768 | 98.4636 | 120.0113 | 168.5077 | 233.6701 | 245.295 | 156.0838 | 119.6475 | 174.1842 | 158.6334 | 118.5617 |  |  |  |  | 136.1593 | 119.5769 | 244.7029 | 250.3602 |  |  | 131.7654 | 129.4953 | 189.509 | 259.0255 | 99.2885 | 73.1294 | 95.482 | 119.0964 | 156.7402 |  |  |  | 268.7106 | 138.3188 | 171.1632 | [5 empty] | 137.4152 | 169.8213 | 222.3244 | 231.3376 | 77.2522 | 99.0606 | 99.3232 | 110.497 | 108.263 | 131.2686 | 70.7624 | 99.4264 | 106.3596 | 133.9917 | 173.7464 |  | 178.2349 | 244.8433 | 254.884 | 93.586 | 120.4187 | 167.9156 | 249.552 | 264.1145 | [7 empty] | 84.9687 | 133.819 | 191.7937 | 257.7538 | 261.0267 | 133.5688 | 136.183 | 233.1566 | 151.9144 | 238.785 | 147.6426 | 43.8263 | 44.396 | 147.3366 | 140.2432 | 40.8215 | 43.8819 | 40.9627 | 46.6665 | 44.2423 | 44.6126 | 139.9521 | 165.8055 |  |  | 136.9545 | 196.6933 | 248.8259 | 241.3382 | 142.6501 | 79.0503 | [7 empty] | 98.7645 | 98.8172 | 131.1021 | 185.0557 | 254.7628 | 256.1647 | 134.7569 | 124.3874 | 171.8736 | 207.977 | [5 empty] | 122.8658 | 128.9463 | 248.5791 | 269.0897 |  |  | 99.7126 | 122.1356 | 177.189 | 259.0381 | 165.4321 | 79.4582 | 99.6397 | 127.6642 | 176.4217 |  |  |  | 272.5916 | 112.5572 | 172.2412 | [5 empty] | 126.7547 | 177.7486 | 242.4882 | 252.8255 | 61.4677 | 80.3588 | 99.2444 | 119.9695 | 121.4717 | 143.5903 | 70.1649 | 86.6511 | 99.0464 | 118.6738 | 171.6468 |  | 185.383 | 250.4586 | 259.0134 | 111.21 | 139.1532 | 190.0894 | 260.0925 | 262.5022 | [7 empty] | 108.7006 | 143.0492 | 195.6282 | 258.7854 |  | 137.2098 | 139.0162 | 138.2108 | 252.8488 | 161.565 | 133.9562 |  | 23.0402 | 23.9281 | 18.7587 | 19.5585 | 37.3071 | 113.0441 | 96.4863 | 138.5771 | 135.8895 | 138.3038 | 83.8439 | 97.2563 | 173.8639 | 237.3503 | 237.0408 | 175.847 | -0.0043 | -0.0615 | 0.011 | 0.0569 | -0.011 | 0.0021 | -0.0591 | -0.0956 | -0.071 | -284.3076 | -0.561 | -319.7929 | 0.0262 | -312.5032 | 0.0016 | -270.3591 | -0.0313 | -215.8949 | -0.867 | -248.1826 | -0.8731 | -0.11949 | 9.7178 | 137.1199 | 237.1955 | 6.761
2017-12-19 13:45 | 6586.3952 |  |  | 7.7839 | -36.6492 | 19.9689 | 12.8374 | -2.8796 | -14.7337 | -31.5416 | 0.6956 |  |  | -165.5248 | -38.9306 | 17.4802 | 21.1466 | 23.9635 | 4.7832 | 23.1297 | 24.3953 | 8.5011 |  | 223.0246 | 113.4434 | 159.6675 | 230.4723 | 251.9923 | 177.7283 | 76.7746 |  |  | 171.8477 | 138.6488 | 168.1091 | 136.1228 | 121.1167 | 101.3938 | 98.4541 | 120.013 | 168.5008 | 233.6395 | 245.2558 | 156.079 | 119.6523 | 174.1797 | 158.6276 | 118.5551 |  |  |  |  | 136.153 | 119.5793 | 244.6727 | 250.3244 |  |  | 131.7772 | 129.5101 | 189.5113 | 259.0025 | 99.2925 | 73.145 | 95.4994 | 119.1095 | 156.7398 |  |  |  | 268.6602 | 138.3208 | 171.1616 | [5 empty] | 137.4135 | 169.825 | 222.3037 | 231.3064 | 77.252 | 99.0652 | 99.3272 | 110.5069 | 108.2585 | 131.2768 | 70.7804 | 99.3988 | 106.3531 | 133.9879 | 173.7299 |  | 178.2221 | 244.806 | 254.8396 | 93.589 | 120.4187 | 167.921 | 249.5205 | 264.0735 | [7 empty] | 84.9786 | 133.8277 | 191.7924 | 257.7162 | 260.9856 | 133.5468 | 136.1687 | 233.1245 | 151.8889 | 238.7438 | 147.6129 | 43.9821 | 44.2241 | 147.3102 | 140.2164 | 40.2483 | 43.6991 | 40.7207 | 46.6804 | 44.0248 | 44.8161 | 139.9256 | 165.7709 |  |  | 136.9613 | 196.6813 | 248.7826 | 241.2973 | 142.64 | 79.0597 | [7 empty] | 98.7609 | 98.8235 | 131.1059 | 185.0481 | 254.7234 | 256.1137 | 134.7566 | 124.3888 | 171.8682 | 207.9646 | [5 empty] | 122.8773 | 128.9455 | 248.5567 | 269.0496 |  |  | 99.7134 | 122.1432 | 177.1909 | 259.0121 | 165.4327 | 79.4658 | 99.6409 | 127.666 | 176.4233 |  |  |  | 272.5387 | 112.5519 | 172.2321 | [5 empty] | 126.7394 | 177.7397 | 242.4585 | 252.7798 | 61.4758 | 80.3563 | 99.2374 | 119.9689 | 121.4604 | 143.5756 | 70.1634 | 86.6368 | 99.0528 | 118.6864 | 171.6437 |  | 185.387 | 250.4353 | 258.961 | 111.2126 | 139.1472 | 190.0775 | 260.0698 | 262.4537 | [7 empty] | 108.7005 | 143.0533 | 195.6185 | 258.7543 |  | 137.1895 | 139.0003 | 138.1775 | 252.8209 | 161.5709 | 133.9215 |  | 23.0374 | 23.923 | 18.759 | 19.559 | 37.3099 | 112.9999 | 96.4833 | 138.559 | 135.8605 | 138.277 | 83.8356 | 97.2534 | 173.8286 | 237.3572 | 236.9899 | 175.8753 | -0.0041 | -0.0613 | 0.011 | 0.0573 | -0.0113 | 0.0015 | -0.0401 | -0.0966 | -0.0701 | -284.2953 | -0.5815 | -319.7713 | 0.0324 | -312.5339 | -0.0005 | -270.3376 | -0.0415 | -215.8857 | -0.8793 | -248.161 | -0.869 | -0.076239 | 3.7365 | 137.0974 | 237.1736 | 6.5926
2017-12-19 13:45 | 6587.3952 |  |  | 7.802 | -36.6726 | 20.058 | 12.9472 | -2.8365 | -14.6853 | -31.5329 | 0.6808 |  |  | -165.6439 | -38.8837 | 17.5399 | 21.2992 | 24.068 | 4.8396 | 23.1589 | 24.4817 | 9.4221 |  | 223.0061 | 113.4565 | 159.6666 | 230.4446 | 251.9497 | 177.7195 | 76.7957 |  |  | 171.8353 | 138.6476 | 168.0942 | 136.1147 | 121.1079 | 101.4083 | 98.4552 | 120.0246 | 168.5023 | 233.6115 | 245.2233 | 156.0729 | 119.6613 | 174.1822 | 158.6197 | 118.5383 |  |  |  |  | 136.1504 | 119.583 | 244.6363 | 250.2869 |  |  | 131.7742 | 129.5042 | 189.505 | 258.9645 | 99.2817 | 73.1512 | 95.5043 | 119.1046 | 156.7291 |  |  |  | 268.6122 | 138.3204 | 171.1549 | [5 empty] | 137.4181 | 169.8234 | 222.2784 | 231.2735 | 77.2515 | 99.0708 | 99.3342 | 110.5213 | 108.258 | 131.2869 | 70.7818 | 99.3557 | 106.3537 | 133.994 | 173.7229 |  | 178.224 | 244.7788 | 254.8053 | 93.5944 | 120.4235 | 167.9237 | 249.4966 | 264.0332 | [7 empty] | 84.996 | 133.831 | 191.7846 | 257.6808 | 260.9451 | 133.536 | 136.149 | 233.0946 | 151.8724 | 238.711 | 147.6027 | 44.1425 | 44.3259 | 147.2876 | 140.1904 | 40.121 | 43.2651 | 40.6906 | 46.585 | 44.4657 | 44.8751 | 139.9099 | 165.7495 |  |  | 136.9812 | 196.667 | 248.738 | 241.2612 | 142.6335 | 79.0731 | [7 empty] | 98.7529 | 98.8232 | 131.1139 | 185.0432 | 254.6911 | 256.0696 | 134.7585 | 124.397 | 171.8648 | 207.9483 | [5 empty] | 122.8832 | 128.9467 | 248.5356 | 269.0047 |  |  | 99.7106 | 122.1531 | 177.1986 | 258.9875 | 165.4259 | 79.4748 | 99.6455 | 127.6788 | 176.4224 |  |  |  | 272.4831 | 112.5382 | 172.2261 | [5 empty] | 126.7394 | 177.739 | 242.4313 | 252.7414 | 61.4902 | 80.3619 | 99.236 | 119.9757 | 121.4587 | 143.5762 | 70.1749 | 86.6173 | 99.0612 | 118.7037 | 171.6399 |  | 185.3986 | 250.4086 | 258.9203 | 111.2157 | 139.1417 | 190.0675 | 260.0424 | 262.4077 | [7 empty] | 108.7073 | 143.0533 | 195.616 | 258.727 |  | 137.1704 | 138.9752 | 138.1561 | 252.7985 | 161.5742 | 133.8898 |  | 23.0431 | 23.9183 | 18.7588 | 19.5574 | 37.3139 | 112.9943 | 96.4739 | 138.5427 | 135.8496 | 138.2615 | 83.8415 | 97.2557 | 173.8362 | 237.3908 | 236.9888 | 175.8715 | -0.0044 | -0.0614 | 0.0114 | 0.0571 | -0.0108 | 0.002 | -0.0329 | -0.0943 | -0.0664 | -284.2799 | -0.5795 | -319.7652 | 0.0221 | -312.4816 | 0.0077 | -270.3499 | -0.0313 | -215.8764 | -0.8875 | -248.1333 | -0.8731 | -0.072626 | -2.67 | 137.0801 | 237.1898 | 6.8145
2017-12-19 13:45 | 6588.3953 |  |  | 7.9076 | -36.7268 | 19.9685 | 12.9103 | -2.7648 | -14.677 | -31.5278 | 0.6482 |  |  | -165.607 | -38.8388 | 17.4289 | 21.342 | 24.0458 | 4.9013 | 23.2086 | 24.6175 | 8.9681 |  | 222.9753 | 113.4666 | 159.6655 | 230.4126 | 251.9086 | 177.7039 | 76.8005 |  |  | 171.8228 | 138.6382 | 168.0808 | 136.1001 | 121.0981 | 101.4037 | 98.4628 | 120.0326 | 168.51 | 233.588 | 245.1861 | 156.0744 | 119.6791 | 174.1875 | 158.611 | 118.4989 |  |  |  |  | 136.1562 | 119.5983 | 244.6032 | 250.2557 |  |  | 131.7746 | 129.5052 | 189.4962 | 258.9251 | 99.2791 | 73.1517 | 95.5054 | 119.1019 | 156.723 |  |  |  | 268.5709 | 138.3069 | 171.1573 | [5 empty] | 137.4247 | 169.8242 | 222.2609 | 231.2492 | 77.2456 | 99.0756 | 99.3378 | 110.5402 | 108.2653 | 131.2967 | 70.7873 | 99.3863 | 106.3633 | 134.0011 | 173.7225 |  | 178.2293 | 244.7593 | 254.7708 | 93.6033 | 120.4389 | 167.9283 | 249.4783 | 263.9979 | [7 empty] | 85.0183 | 133.8434 | 191.7813 | 257.6552 | 260.9144 | 133.5159 | 136.1256 | 233.0618 | 151.8562 | 238.6847 | 147.5921 | 43.9638 | 44.4582 | 147.26 | 140.169 | 39.9614 | 43.1108 | 40.8105 | 46.1488 | 44.8308 | 44.7397 | 139.8885 | 165.7273 |  |  | 136.9978 | 196.6548 | 248.7023 | 241.2261 | 142.6398 | 79.077 | [7 empty] | 98.7642 | 98.8334 | 131.1239 | 185.0421 | 254.6592 | 256.0224 | 134.7543 | 124.3987 | 171.8612 | 207.9323 | [5 empty] | 122.89 | 128.9534 | 248.5035 | 268.9517 |  |  | 99.7127 | 122.1559 | 177.2027 | 258.9524 | 165.4157 | 79.4815 | 99.6577 | 127.6865 | 176.4122 |  |  |  | 272.4413 | 112.5355 | 172.2213 | [5 empty] | 126.7468 | 177.7374 | 242.3973 | 252.702 | 61.4946 | 80.3725 | 99.238 | 119.9765 | 121.4648 | 143.5808 | 70.186 | 86.6231 | 99.0499 | 118.704 | 171.6392 |  | 185.4077 | 250.3862 | 258.8763 | 111.204 | 139.1418 | 190.0656 | 259.9899 | 262.3593 | [7 empty] | 108.7157 | 143.0453 | 195.6083 | 258.6888 |  | 137.1461 | 138.9487 | 138.1396 | 252.7794 | 161.5893 | 133.8452 |  | 23.0437 | 23.92 | 18.7665 | 19.5665 | 37.3141 | 113.0643 | 96.4649 | 138.5152 | 135.8289 | 138.2347 | 83.8393 | 97.2391 | 173.7901 | 237.2554 | 236.8418 | 175.7905 | -0.0042 | -0.0613 | 0.0112 | 0.0566 | -0.011 | 0.0018 | -0.0269 | -0.094 | -0.0732 | -284.3476 | -0.5466 | -319.7867 | 0.02 | -312.5155 | -0.0046 | -270.3407 | -0.0087 | -215.9164 | -0.8587 | -248.2041 | -0.869 | -0.1303 | 9.61 | 137.0568 | 237.0486 | 6.835
2017-12-19 13:45 | 6589.3953 |  |  | 7.8955 | -36.6474 | 20.0097 | 12.9834 | -2.768 | -14.6132 | -31.4557 | 0.6679 |  |  | -165.5242 | -38.8654 | 17.3509 | 21.2353 | 24.0509 | 4.8919 | 23.2545 | 24.6423 | 10.2503 |  | 222.9474 | 113.4666 | 159.6653 | 230.3864 | 251.87 | 177.6927 | 76.7999 |  |  | 171.8059 | 138.6289 | 168.0677 | 136.096 | 121.099 | 101.3947 | 98.4669 | 120.0247 | 168.5049 | 233.5588 | 245.1379 | 156.0642 | 119.6899 | 174.1836 | 158.6018 | 118.4707 |  |  |  |  | 136.1581 | 119.6036 | 244.5755 | 250.2186 |  |  | 131.785 | 129.5191 | 189.4935 | 258.8982 | 99.281 | 73.1663 | 95.5128 | 119.1161 | 156.7202 |  |  |  | 268.5255 | 138.303 | 171.1534 | [5 empty] | 137.4266 | 169.8307 | 222.2463 | 231.2233 | 77.2461 | 99.0851 | 99.3422 | 110.555 | 108.2747 | 131.3009 | 70.7992 | 99.401 | 106.3663 | 133.9985 | 173.7156 |  | 178.2246 | 244.7302 | 254.7246 | 93.6095 | 120.4498 | 167.93 | 249.4501 | 263.9575 | [7 empty] | 85.0279 | 133.8396 | 191.7817 | 257.627 | 260.8803 | 133.4917 | 136.1037 | 233.0303 | 151.8395 | 238.6384 | 147.5714 | 43.6242 | 44.4175 | 147.2297 | 140.1457 | 39.3605 | 42.2416 | 40.9852 | 45.4647 | 44.6753 | 44.5239 | 139.8577 | 165.693 |  |  | 136.9957 | 196.6514 | 248.6611 | 241.1842 | 142.6438 | 79.0767 | [7 empty] | 98.7742 | 98.8358 | 131.1288 | 185.0348 | 254.6217 | 255.9767 | 134.7593 | 124.3993 | 171.8609 | 207.9114 | [5 empty] | 122.892 | 128.9549 | 248.4663 | 268.9055 |  |  | 99.7142 | 122.1487 | 177.194 | 258.919 | 165.4053 | 79.4883 | 99.6632 | 127.6965 | 176.4053 |  |  |  | 272.3989 | 112.536 | 172.2212 | [5 empty] | 126.7483 | 177.7372 | 242.3712 | 252.6599 | 61.4973 | 80.3836 | 99.2261 | 119.9822 | 121.4708 | 143.5826 | 70.1787 | 86.6423 | 99.0343 | 118.7167 | 171.6291 |  | 185.4036 | 250.3594 | 258.8386 | 111.1997 | 139.1444 | 190.0629 | 259.9492 | 262.3166 | [7 empty] | 108.716 | 143.0396 | 195.6081 | 258.6503 |  | 137.1236 | 138.9251 | 138.1218 | 252.7461 | 161.5926 | 133.806 |  | 23.0379 | 23.927 | 18.771 | 19.5796 | 37.3208 | 113.1557 | 96.4625 | 138.4725 | 135.8028 | 138.2029 | 83.8399 | 97.2392 | 173.7945 | 237.2809 | 236.8499 | 175.7546 | -0.0046 | -0.0617 | 0.011 | 0.0568 | -0.0113 | 0.0018 | -0.044 | -0.0945 | -0.0617 | -284.3076 | -0.5651 | -319.8175 | 0.0385 | -312.5062 | -0.0107 | -270.3314 | -0.0313 | -215.8672 | -0.8752 | -248.1826 | -0.8546 | -0.043807 | 1.0421 | 137.0305 | 237.0654 | 6.891
2017-12-19 13:45 | 6590.3954 |  |  | 7.9487 | -36.6256 | 20.0131 | 12.9007 | -2.8006 | -14.6411 | -31.4816 | 0.7542 |  |  | -165.5551 | -38.7576 | 17.2761 | 21.2264 | 24.0707 | 4.9497 | 23.1375 | 24.5148 | 10.1303 |  | 222.9243 | 113.4724 | 159.6735 | 230.3684 | 251.8275 | 177.6951 | 76.8136 |  |  | 171.7955 | 138.6278 | 168.0612 | 136.0943 | 121.1022 | 101.3974 | 98.4666 | 120.0339 | 168.4978 | 233.5296 | 245.0912 | 156.0666 | 119.6884 | 174.1875 | 158.5949 | 118.456 |  |  |  |  | 136.1549 | 119.6022 | 244.5499 | 250.1786 |  |  | 131.7911 | 129.5253 | 189.4909 | 258.8631 | 99.2832 | 73.1834 | 95.5195 | 119.1255 | 156.7237 |  |  |  | 268.4813 | 138.3108 | 171.1441 | [5 empty] | 137.4279 | 169.8336 | 222.2363 | 231.1879 | 77.25 | 99.0877 | 99.3381 | 110.5718 | 108.2877 | 131.3098 | 70.8117 | 99.3757 | 106.3686 | 134.0027 | 173.7161 |  | 178.2275 | 244.7012 | 254.6894 | 93.6133 | 120.4529 | 167.9336 | 249.4204 | 263.918 | [7 empty] | 85.0406 | 133.838 | 191.7766 | 257.5997 | 260.8402 | 133.4693 | 136.0811 | 233.0063 | 151.8274 | 238.5934 | 147.5637 | 43.4427 | 44.1842 | 147.2088 | 140.1248 | 39.609 | 41.2721 | 41.168 | 45.1938 | 44.8773 | 44.4747 | 139.8365 | 165.6744 |  |  | 137.0049 | 196.6494 | 248.6311 | 241.1488 | 142.6475 | 79.0879 | [7 empty] | 98.7766 | 98.8415 | 131.1373 | 185.0292 | 254.5919 | 255.9325 | 134.7656 | 124.4093 | 171.8699 | 207.8899 | [5 empty] | 122.9018 | 128.9627 | 248.4401 | 268.8653 |  |  | 99.7092 | 122.1565 | 177.1979 | 258.8924 | 165.4051 | 79.4955 | 99.6685 | 127.7099 | 176.3952 |  |  |  | 272.3496 | 112.5256 | 172.2197 | [5 empty] | 126.7461 | 177.7377 | 242.3431 | 252.6242 | 61.4979 | 80.3882 | 99.2197 | 119.9826 | 121.4678 | 143.6082 | 70.1776 | 86.6441 | 99.0345 | 118.7368 | 171.6163 |  | 185.4058 | 250.3307 | 258.8116 | 111.2028 | 139.1548 | 190.0599 | 259.9198 | 262.2821 | [7 empty] | 108.7137 | 143.0383 | 195.6112 | 258.6217 |  | 137.0965 | 138.9012 | 138.0976 | 252.7057 | 161.5699 | 133.7649 |  | 23.0256 | 23.9395 | 18.7658 | 19.5884 | 37.3207 | 113.1915 | 96.4526 | 138.4654 | 135.7754 | 138.1862 | 83.8459 | 97.252 | 173.745 | 237.1515 | 236.8071 | 175.7226 | -0.0045 | -0.0615 | 0.012 | 0.0572 | -0.0109 | 0.0024 | -0.0302 | -0.0952 | -0.0699 | -284.2214 | -0.5795 | -319.7836 | 0.0344 | -312.5155 | 0.0016 | -270.3376 | -0.0518 | -215.8333 | -0.8793 | -248.1549 | -0.869 | -0.10508 | 0.98521 | 137.0091 | 236.9793 | 6.8352
2017-12-19 13:45 | 6591.3955 |  |  | 7.9339 | -36.6227 | 20.0286 | 13.0197 | -2.7748 | -14.6291 | -31.4333 | 0.7859 |  |  | -165.4043 | -38.8457 | 17.3879 | 21.3972 | 24.0583 | 4.936 | 23.2121 | 24.4572 | 9.9599 |  | 222.8968 | 113.4772 | 159.6789 | 230.3423 | 251.7858 | 177.6881 | 76.8268 |  |  | 171.7853 | 138.625 | 168.057 | 136.0866 | 121.103 | 101.4049 | 98.4733 | 120.0362 | 168.4911 | 233.5012 | 245.0538 | 156.0711 | 119.6969 | 174.192 | 158.5836 | 118.4057 |  |  |  |  | 136.1527 | 119.6005 | 244.5213 | 250.1412 |  |  | 131.7932 | 129.5273 | 189.4884 | 258.8295 | 99.276 | 73.1861 | 95.5191 | 119.1284 | 156.7225 |  |  |  | 268.4358 | 138.3076 | 171.1445 | [5 empty] | 137.4336 | 169.836 | 222.2165 | 231.1537 | 77.2427 | 99.0877 | 99.3367 | 110.5762 | 108.2937 | 131.3129 | 70.8313 | 99.3673 | 106.3769 | 134.0136 | 173.7161 |  | 178.237 | 244.673 | 254.6637 | 93.6219 | 120.4626 | 167.9437 | 249.4006 | 263.88 | [7 empty] | 85.0586 | 133.8494 | 191.7675 | 257.5731 | 260.7953 | 133.4526 | 136.0608 | 232.9774 | 151.8123 | 238.5683 | 147.5719 | 43.4932 | 43.9189 | 147.1785 | 140.1023 | 40.5506 | 41.2415 | 41.2591 | 45.238 | 45.4186 | 44.5935 | 139.8175 | 165.6543 |  |  | 137.0244 | 196.6476 | 248.6047 | 241.1149 | 142.654 | 79.1114 | [7 empty] | 98.785 | 98.8504 | 131.149 | 185.0261 | 254.5617 | 255.89 | 134.7602 | 124.421 | 171.8723 | 207.8745 | [5 empty] | 122.9182 | 128.9688 | 248.4144 | 268.8175 |  |  | 99.7046 | 122.1697 | 177.207 | 258.8569 | 165.4055 | 79.4949 | 99.6751 | 127.7011 | 176.3826 |  |  |  | 272.3122 | 112.5091 | 172.2152 | [5 empty] | 126.7549 | 177.7353 | 242.3101 | 252.5871 | 61.5057 | 80.3946 | 99.2313 | 119.9915 | 121.4626 | 143.6124 | 70.1812 | 86.6338 | 99.0292 | 118.7305 | 171.6031 |  | 185.4069 | 250.3051 | 258.7733 | 111.2022 | 139.157 | 190.0568 | 259.8756 | 262.2384 | [7 empty] | 108.707 | 143.0451 | 195.6103 | 258.5982 |  | 137.072 | 138.8809 | 138.0705 | 252.676 | 161.5535 | 133.7225 |  | 23.0142 | 23.9401 | 18.7616 | 19.5931 | 37.3214 | 113.1894 | 96.4452 | 138.4412 | 135.7591 | 138.1628 | 83.8497 | 97.2369 | 173.6947 | 237.2106 | 236.8604 | 175.7362 | -0.0041 | -0.0615 | 0.0111 | 0.0571 | -0.011 | 0.0021 | -0.0536 | -0.0954 | -0.0496 | -284.2553 | -0.5857 | -319.7713 | 0.0262 | -312.5032 | 0.02 | -270.3837 | -0.0292 | -215.8641 | -0.8895 | -248.1487 | -0.867 | -0.025785 | 7.7734 | 136.9875 | 237.0355 | 6.958
2017-12-19 13:45 | 6592.3955 |  |  | 7.9578 | -36.5653 | 20.0583 | 12.9463 | -2.7438 | -14.5491 | -31.4 | 0.7759 |  |  | -165.4621 | -38.8682 | 17.3102 | 21.3045 | 24.1245 | 4.9414 | 23.2379 | 24.5854 | 12.4584 |  | 222.8697 | 113.4824 | 159.6767 | 230.3153 | 251.7455 | 177.6751 | 76.8382 |  |  | 171.7748 | 138.6138 | 168.046 | 136.0732 | 121.0969 | 101.4065 | 98.4849 | 120.034 | 168.4941 | 233.4713 | 245.0182 | 156.0719 | 119.7158 | 174.1978 | 158.5822 | 118.3559 |  |  |  |  | 136.1585 | 119.608 | 244.4915 | 250.1045 |  |  | 131.7998 | 129.5278 | 189.4795 | 258.7987 | 99.2786 | 73.1855 | 95.5262 | 119.1316 | 156.7201 |  |  |  | 268.3882 | 138.2974 | 171.1395 | [5 empty] | 137.4371 | 169.8385 | 222.1956 | 231.1284 | 77.2377 | 99.0916 | 99.3428 | 110.5809 | 108.2965 | 131.3151 | 70.8407 | 99.3729 | 106.3766 | 134.0191 | 173.7123 |  | 178.2392 | 244.65 | 254.6245 | 93.6303 | 120.4686 | 167.9544 | 249.3752 | 263.8388 | [7 empty] | 85.0713 | 133.8538 | 191.7659 | 257.5416 | 260.753 | 133.4417 | 136.0493 | 232.9471 | 151.8 | 238.5461 | 147.5653 | 43.5848 | 43.8116 | 147.1488 | 140.0757 | 40.9601 | 40.7804 | 41.4525 | 45.3516 | 45.9823 | 44.8491 | 139.7894 | 165.6272 |  |  | 137.0395 | 196.6396 | 248.5714 | 241.069 | 142.652 | 79.1213 | [7 empty] | 98.7755 | 98.8473 | 131.1471 | 185.0186 | 254.5218 | 255.845 | 134.756 | 124.4294 | 171.8615 | 207.853 | [5 empty] | 122.9238 | 128.9665 | 248.3889 | 268.7728 |  |  | 99.711 | 122.1688 | 177.2069 | 258.832 | 165.4041 | 79.4965 | 99.6844 | 127.6907 | 176.3833 |  |  |  | 272.2667 | 112.5046 | 172.2118 | [5 empty] | 126.7608 | 177.7296 | 242.2775 | 252.5475 | 61.5104 | 80.3991 | 99.2269 | 120.0034 | 121.4628 | 143.6043 | 70.1843 | 86.6441 | 99.0187 | 118.7225 | 171.5957 |  | 185.3965 | 250.274 | 258.731 | 111.2233 | 139.1596 | 190.05 | 259.8281 | 262.1903 | [7 empty] | 108.6913 | 143.0536 | 195.6034 | 258.5683 |  | 137.0525 | 138.8671 | 138.0436 | 252.6451 | 161.547 | 133.6881 |  | 23.0047 | 23.94 | 18.7659 | 19.6026 | 37.3312 | 113.184 | 96.446 | 138.4153 | 135.742 | 138.1221 | 83.8511 | 97.2433 | 173.6203 | 237.1607 | 236.8164 | 175.702 | -0.0045 | -0.0618 | 0.0114 | 0.0576 | -0.011 | 0.0019 | -0.0565 | -0.0961 | -0.061 | -284.2984 | -0.559 | -319.7529 | -0.0066 | -312.4847 | 0.0016 | -270.3653 | -0.0149 | -215.8857 | -0.8793 | -248.1026 | -0.8977 | -0.12308 | 4.9448 | 136.9667 | 236.9885 | 7.0083
2017-12-19 13:45 | 6593.3956 |  |  | 7.9726 | -36.4732 | 20.1256 | 12.9831 | -2.7052 | -14.5419 | -31.3588 | 0.7999 |  |  | -165.3149 | -38.7608 | 17.2957 | 21.3607 | 24.1221 | 4.8831 | 23.2513 | 24.6682 | 10.3804 |  | 222.8421 | 113.4888 | 159.676 | 230.2903 | 251.705 | 177.6632 | 76.8431 |  |  | 171.7602 | 138.6041 | 168.0355 | 136.0569 | 121.0913 | 101.4069 | 98.4866 | 120.0376 | 168.5019 | 233.4435 | 244.98 | 156.0725 | 119.7247 | 174.2015 | 158.5803 | 118.3481 |  |  |  |  | 136.165 | 119.6195 | 244.474 | 250.0716 |  |  | 131.8103 | 129.5344 | 189.4713 | 258.7622 | 99.2889 | 73.1926 | 95.5332 | 119.1342 | 156.7191 |  |  |  | 268.3453 | 138.2902 | 171.1393 | [5 empty] | 137.4428 | 169.8459 | 222.1884 | 231.1081 | 77.2518 | 99.0979 | 99.3506 | 110.603 | 108.2986 | 131.3292 | 70.8452 | 99.3887 | 106.3797 | 134.0164 | 173.7101 |  | 178.2416 | 244.6313 | 254.5766 | 93.6298 | 120.4797 | 167.961 | 249.3485 | 263.805 | [7 empty] | 85.0754 | 133.8527 | 191.7621 | 257.5054 | 260.712 | 133.4168 | 136.0238 | 232.9125 | 151.7885 | 238.5104 | 147.5448 | 43.7118 | 43.8738 | 147.1282 | 140.0527 | 40.4392 | 40.4342 | 41.5246 | 45.4133 | 46.355 | 45.16 | 139.7649 | 165.6049 |  |  | 137.0431 | 196.629 | 248.5458 | 241.0137 | 142.6471 | 79.1133 | [7 empty] | 98.77 | 98.8596 | 131.1597 | 185.0101 | 254.484 | 255.7964 | 134.7545 | 124.4326 | 171.8657 | 207.8317 | [5 empty] | 122.9316 | 128.9706 | 248.3662 | 268.7318 |  |  | 99.7097 | 122.1743 | 177.2141 | 258.8068 | 165.4056 | 79.5106 | 99.6978 | 127.7037 | 176.3835 |  |  |  | 272.2098 | 112.5032 | 172.2001 | [5 empty] | 126.7588 | 177.7256 | 242.2455 | 252.5026 | 61.5174 | 80.3997 | 99.2251 | 119.9982 | 121.4579 | 143.6121 | 70.1907 | 86.6479 | 99.0285 | 118.7336 | 171.5954 |  | 185.3985 | 250.252 | 258.6935 | 111.248 | 139.1665 | 190.0393 | 259.7895 | 262.1383 | [7 empty] | 108.6883 | 143.0551 | 195.5911 | 258.5296 |  | 137.028 | 138.8454 | 138.0203 | 252.5998 | 161.5306 | 133.6473 |  | 22.99 | 23.9349 | 18.7677 | 19.6052 | 37.3351 | 113.2034 | 96.4344 | 138.4024 | 135.7168 | 138.1043 | 83.8644 | 97.2615 | 173.6088 | 237.1376 | 236.7527 | 175.6732 | -0.0047 | -0.0615 | 0.0117 | 0.0569 | -0.0106 | 0.002 | -0.0376 | -0.0979 | -0.0648 | -284.3384 | -0.5487 | -319.799 | 0.0118 | -312.4878 | -0.0107 | -270.3007 | -0.0292 | -215.861 | -0.8649 | -248.1641 | -0.8834 | 0.096739 | 2.5982 | 136.9447 | 236.9452 | 7.1453
2017-12-19 13:45 | 6594.3956 |  |  | 8.0758 | -36.4413 | 20.0908 | 12.975 | -2.7272 | -14.5358 | -31.3403 | 0.8622 |  |  | -165.2899 | -38.8222 | 17.2783 | 21.3548 | 24.0646 | 4.9155 | 23.2636 | 24.6313 | 10.769 |  | 222.8149 | 113.4905 | 159.6743 | 230.2628 | 251.6603 | 177.659 | 76.8511 |  |  | 171.7484 | 138.5987 | 168.0292 | 136.0386 | 121.0887 | 101.41 | 98.5001 | 120.0444 | 168.506 | 233.4183 | 244.9446 | 156.0813 | 119.7271 | 174.21 | 158.5771 | 118.3697 |  |  |  |  | 136.1704 | 119.6244 | 244.4563 | 250.0328 |  |  | 131.8176 | 129.545 | 189.4659 | 258.7303 | 99.2806 | 73.2015 | 95.5359 | 119.1391 | 156.7141 |  |  |  | 268.3006 | 138.2829 | 171.1459 | [5 empty] | 137.4545 | 169.8586 | 222.1703 | 231.0819 | 77.2628 | 99.1095 | 99.3545 | 110.6206 | 108.2997 | 131.3392 | 70.8537 | 99.3455 | 106.3822 | 134.0171 | 173.7019 |  | 178.2346 | 244.6058 | 254.536 | 93.6321 | 120.4865 | 167.961 | 249.3213 | 263.764 | [7 empty] | 85.0958 | 133.8576 | 191.7496 | 257.4762 | 260.6792 | 133.3945 | 135.9948 | 232.8856 | 151.7718 | 238.4847 | 147.5392 | 43.9132 | 43.9775 | 147.102 | 140.0321 | 39.2597 | 40.5857 | 41.4938 | 45.4047 | 46.5399 | 45.3453 | 139.7408 | 165.5815 |  |  | 137.0442 | 196.6139 | 248.5173 | 240.971 | 142.6509 | 79.1125 | [7 empty] | 98.7793 | 98.8707 | 131.1683 | 185.0018 | 254.4454 | 255.7514 | 134.7451 | 124.4441 | 171.8757 | 207.8086 | [5 empty] | 122.9438 | 128.9753 | 248.3497 | 268.6919 |  |  | 99.7083 | 122.1811 | 177.2186 | 258.7728 | 165.4041 | 79.5301 | 99.7031 | 127.6968 | 176.3853 |  |  |  | 272.1716 | 112.5012 | 172.1934 | [5 empty] | 126.7662 | 177.7273 | 242.2236 | 252.4666 | 61.5312 | 80.408 | 99.2306 | 120.007 | 121.4711 | 143.6208 | 70.2008 | 86.6432 | 99.0489 | 118.7556 | 171.6018 |  | 185.4094 | 250.2387 | 258.6575 | 111.2458 | 139.1664 | 190.0349 | 259.7619 | 262.0896 | [7 empty] | 108.701 | 143.0586 | 195.5824 | 258.5 |  | 137.0006 | 138.8249 | 138.0006 | 252.563 | 161.5137 | 133.5978 |  | 22.983 | 23.9217 | 18.7596 | 19.6106 | 37.332 | 113.1924 | 96.4234 | 138.3741 | 135.6928 | 138.0829 | 83.8507 | 97.238 | 173.6083 | 237.0208 | 236.7226 | 175.6204 | -0.0041 | -0.0613 | 0.0106 | 0.0568 | -0.0109 | 0.0017 | -0.0403 | -0.0942 | -0.0738 | -284.2461 | -0.5569 | -319.8052 | 0.0385 | -312.5186 | 0.0036 | -270.3191 | -0.0457 | -215.821 | -0.8772 | -248.1826 | -0.8587 | -0.13028 | 15.0601 | 136.9206 | 236.8717 | 7.1229
2017-12-19 13:45 | 6595.3957 |  |  | 8.0867 | -36.4301 | 20.1053 | 12.8602 | -2.8174 | -14.6044 | -31.356 | 0.8705 |  |  | -165.3086 | -38.843 | 17.2759 | 21.3719 | 24.1049 | 4.8984 | 23.3165 | 24.6869 | 9.4444 |  | 222.7969 | 113.5017 | 159.6807 | 230.2445 | 251.6201 | 177.6557 | 76.865 |  |  | 171.7369 | 138.5967 | 168.0223 | 136.0326 | 121.0839 | 101.4132 | 98.5071 | 120.0546 | 168.5022 | 233.3923 | 244.905 | 156.0795 | 119.7428 | 174.2127 | 158.5753 | 118.3746 |  |  |  |  | 136.1655 | 119.6294 | 244.4349 | 250.0004 |  |  | 131.8242 | 129.5468 | 189.4662 | 258.6944 | 99.286 | 73.2064 | 95.5389 | 119.1532 | 156.7089 |  |  |  | 268.2531 | 138.273 | 171.1396 | [5 empty] | 137.4543 | 169.8549 | 222.1487 | 231.046 | 77.2566 | 99.1113 | 99.354 | 110.6182 | 108.3019 | 131.3432 | 70.8636 | 99.3147 | 106.3796 | 134.0265 | 173.6961 |  | 178.2301 | 244.5765 | 254.504 | 93.6439 | 120.4864 | 167.958 | 249.2959 | 263.7237 | [7 empty] | 85.1202 | 133.8693 | 191.7487 | 257.448 | 260.6399 | 133.3782 | 135.9768 | 232.8576 | 151.747 | 238.4565 | 147.524 | 44.1223 | 44.1532 | 147.0743 | 140.0001 | 38.1302 | 40.561 | 41.8658 | 45.4442 | 46.72 | 45.3121 | 139.7171 | 165.5483 |  |  | 137.053 | 196.6032 | 248.4835 | 240.932 | 142.6551 | 79.1227 | [7 empty] | 98.7778 | 98.8614 | 131.1593 | 184.9961 | 254.401 | 255.7048 | 134.7359 | 124.4496 | 171.8706 | 207.7799 | [5 empty] | 122.9454 | 128.9712 | 248.3303 | 268.6494 |  |  | 99.713 | 122.1863 | 177.2206 | 258.7475 | 165.3908 | 79.5335 | 99.6975 | 127.6767 | 176.3853 |  |  |  | 272.1406 | 112.5096 | 172.1952 | [5 empty] | 126.7742 | 177.7308 | 242.2004 | 252.4351 | 61.5393 | 80.4214 | 99.2324 | 120.0199 | 121.4767 | 143.6298 | 70.201 | 86.6453 | 99.0564 | 118.7727 | 171.6087 |  | 185.4072 | 250.2124 | 258.6237 | 111.2357 | 139.1762 | 190.0317 | 259.7234 | 262.0468 | [7 empty] | 108.7206 | 143.0626 | 195.5773 | 258.4695 |  | 136.979 | 138.7973 | 137.9753 | 252.5476 | 161.5105 | 133.5556 |  | 22.9821 | 23.911 | 18.7529 | 19.6248 | 37.3269 | 113.1298 | 96.4166 | 138.3512 | 135.672 | 138.0556 | 83.8477 | 97.2533 | 173.6169 | 236.9817 | 236.6255 | 175.6124 | -0.0043 | -0.0614 | 0.0117 | 0.0572 | -0.0106 | 0.002 | -0.0312 | -0.0962 | -0.0683 | -284.3291 | -0.5733 | -319.759 | 0.0283 | -312.5278 | 0.0221 | -270.3899 | -0.019 | -215.821 | -0.8813 | -248.1395 | -0.8752 | 0.0030396 | 14.7737 | 136.8982 | 236.8036 | 7.0867
2017-12-19 13:45 | 6596.3958 |  |  | 8.0573 | -36.4379 | 20.1086 | 12.9638 | -2.8281 | -14.6491 | -31.3134 | 0.8709 |  |  | -165.3277 | -38.7103 | 17.3542 | 21.4623 | 24.1899 | 4.911 | 23.3256 | 24.6587 | 11.2906 |  | 222.7713 | 113.5102 | 159.6867 | 230.2191 | 251.5763 | 177.6436 | 76.8761 |  |  | 171.7195 | 138.5899 | 168.0087 | 136.0344 | 121.0776 | 101.4117 | 98.4999 | 120.0637 | 168.5049 | 233.3678 | 244.865 | 156.0701 | 119.7591 | 174.209 | 158.5702 | 118.357 |  |  |  |  | 136.1684 | 119.6329 | 244.4121 | 249.9761 |  |  | 131.841 | 129.551 | 189.4651 | 258.6629 | 99.2991 | 73.2159 | 95.5475 | 119.1635 | 156.7105 |  |  |  | 268.2049 | 138.2739 | 171.1362 | [5 empty] | 137.4518 | 169.8499 | 222.1367 | 231.0139 | 77.2606 | 99.1075 | 99.3522 | 110.62 | 108.3048 | 131.3475 | 70.8746 | 99.3697 | 106.3785 | 134.0275 | 173.6952 |  | 178.2361 | 244.5518 | 254.4695 | 93.6506 | 120.4878 | 167.9619 | 249.2626 | 263.6839 | [7 empty] | 85.1319 | 133.87 | 191.751 | 257.4191 | 260.5936 | 133.3528 | 135.9557 | 232.8233 | 151.7187 | 238.4165 | 147.5153 | 44.4219 | 44.429 | 147.0517 | 139.972 | 37.8599 | 41.0535 | 42.3704 | 45.2768 | 46.8255 | 45.1573 | 139.6973 | 165.5147 |  |  | 137.0589 | 196.5925 | 248.4396 | 240.8843 | 142.6422 | 79.1349 | [7 empty] | 98.7656 | 98.8662 | 131.168 | 184.9972 | 254.3665 | 255.666 | 134.7405 | 124.4542 | 171.8735 | 207.7645 | [5 empty] | 122.9556 | 128.9808 | 248.2985 | 268.6024 |  |  | 99.7089 | 122.1988 | 177.2262 | 258.7229 | 165.378 | 79.5398 | 99.7 | 127.675 | 176.3764 |  |  |  | 272.1019 | 112.4984 | 172.1924 | [5 empty] | 126.7733 | 177.7231 | 242.1707 | 252.3906 | 61.5432 | 80.4278 | 99.2239 | 120.0206 | 121.471 | 143.6382 | 70.2044 | 86.6544 | 99.0432 | 118.7761 | 171.6026 |  | 185.4058 | 250.1821 | 258.5868 | 111.2501 | 139.1852 | 190.0277 | 259.6779 | 262.0055 | [7 empty] | 108.7187 | 143.0676 | 195.5894 | 258.4425 |  | 136.9525 | 138.7705 | 137.9497 | 252.521 | 161.497 | 133.5209 |  | 22.9756 | 23.9029 | 18.7455 | 19.6273 | 37.3223 | 113.0745 | 96.407 | 138.3203 | 135.6416 | 138.0327 | 83.8668 | 97.2487 | 173.57 | 237.0118 | 236.6035 | 175.5829 | -0.0045 | -0.0615 | 0.0118 | 0.0571 | -0.0109 | 0.0021 | -0.0413 | -0.0942 | -0.0514 | -284.2738 | -0.5549 | -319.7529 | -0.0087 | -312.4509 | -0.0107 | -270.353 | 0.0098 | -215.861 | -0.867 | -248.121 | -0.8977 | -0.094267 | 11.5042 | 136.872 | 236.8076 | 7.2167
2017-12-19 13:45 | 6597.3958 |  |  | 8.0554 | -36.4423 | 20.1589 | 12.9049 | -2.7729 | -14.5208 | -31.3158 | 0.8672 |  |  | -165.2229 | -38.729 | 17.3876 | 21.497 | 24.1375 | 4.9322 | 23.4135 | 24.6901 | 9.2273 |  | 222.7457 | 113.5151 | 159.6892 | 230.1928 | 251.5314 | 177.6386 | 76.8903 |  |  | 171.711 | 138.5858 | 167.9997 | 136.0232 | 121.0733 | 101.403 | 98.4978 | 120.0755 | 168.5129 | 233.3467 | 244.8272 | 156.0709 | 119.7663 | 174.2119 | 158.5683 | 118.3578 |  |  |  |  | 136.1747 | 119.6404 | 244.3839 | 249.9401 |  |  | 131.8535 | 129.5609 | 189.4595 | 258.6369 | 99.2974 | 73.2326 | 95.5677 | 119.1667 | 156.7199 |  |  |  | 268.1675 | 138.2894 | 171.1435 | [5 empty] | 137.4547 | 169.8661 | 222.1241 | 230.989 | 77.2698 | 99.113 | 99.3545 | 110.6236 | 108.3084 | 131.3547 | 70.89 | 99.3886 | 106.3803 | 134.0283 | 173.6885 |  | 178.2363 | 244.5329 | 254.4261 | 93.6575 | 120.4865 | 167.9642 | 249.2278 | 263.6365 | [7 empty] | 85.1378 | 133.8724 | 191.7403 | 257.3869 | 260.5556 | 133.3353 | 135.9403 | 232.7957 | 151.6982 | 238.3971 | 147.5225 | 44.5144 | 44.6278 | 147.0242 | 139.9465 | 37.9776 | 41.7733 | 42.8568 | 44.2995 | 46.6157 | 45.0153 | 139.6746 | 165.4848 |  |  | 137.068 | 196.5804 | 248.4003 | 240.8469 | 142.6358 | 79.1459 | [7 empty] | 98.7677 | 98.8753 | 131.1769 | 184.9983 | 254.3424 | 255.6335 | 134.7468 | 124.4626 | 171.8715 | 207.7472 | [5 empty] | 122.9657 | 128.9928 | 248.2677 | 268.5536 |  |  | 99.6966 | 122.2006 | 177.2267 | 258.694 | 165.3751 | 79.5577 | 99.7026 | 127.6801 | 176.3802 |  |  |  | 272.0444 | 112.4803 | 172.1855 | [5 empty] | 126.7703 | 177.7176 | 242.1455 | 252.3511 | 61.5535 | 80.4314 | 99.2203 | 120.023 | 121.4749 | 143.6275 | 70.1957 | 86.6678 | 99.0287 | 118.7794 | 171.5956 |  | 185.4121 | 250.1566 | 258.5385 | 111.2504 | 139.1793 | 190.0262 | 259.6411 | 261.9609 | [7 empty] | 108.7195 | 143.0706 | 195.6012 | 258.4144 |  | 136.9303 | 138.7614 | 137.9327 | 252.4987 | 161.4803 | 133.4843 |  | 22.9782 | 23.9111 | 18.749 | 19.6299 | 37.3306 | 113.0456 | 96.4098 | 138.3056 | 135.6205 | 138.0112 | 83.8604 | 97.2481 | 173.5409 | 236.9305 | 236.5628 | 175.5241 | -0.0048 | -0.0616 | 0.0113 | 0.0569 | -0.0107 | 0.0023 | -0.0272 | -0.097 | -0.0496 | -284.2953 | -0.5425 | -319.7806 | 0.0057 | -312.4755 | -0.0354 | -270.3037 | -0.0272 | -215.821 | -0.8587 | -248.161 | -0.8813 | -0.047413 | 15.5388 | 136.8547 | 236.7466 | 7.3008
2017-12-19 13:45 | 6598.3959 |  |  | 8.0513 | -36.3582 | 20.1729 | 12.9737 | -2.7582 | -14.5016 | -31.275 | 0.9113 |  |  | -165.1705 | -38.697 | 17.4664 | 21.5387 | 24.177 | 4.9686 | 23.4427 | 24.745 | 11.7578 |  | 222.7239 | 113.5187 | 159.6907 | 230.1708 | 251.4966 | 177.6355 | 76.8985 |  |  | 171.7012 | 138.5792 | 167.9901 | 136.0078 | 121.0704 | 101.4087 | 98.5027 | 120.0829 | 168.5134 | 233.3213 | 244.7894 | 156.0737 | 119.7692 | 174.2152 | 158.5656 | 118.3817 |  |  |  |  | 136.1723 | 119.6489 | 244.3521 | 249.8954 |  |  | 131.8589 | 129.5678 | 189.4535 | 258.5994 | 99.2996 | 73.2474 | 95.5759 | 119.169 | 156.7244 |  |  |  | 268.1297 | 138.2811 | 171.1403 | [5 empty] | 137.4575 | 169.8695 | 222.1053 | 230.9601 | 77.27 | 99.1133 | 99.3545 | 110.5998 | 108.3126 | 131.3654 | 70.9053 | 99.37 | 106.3876 | 134.0325 | 173.6858 |  | 178.2396 | 244.5072 | 254.3924 | 93.6644 | 120.4934 | 167.9732 | 249.2084 | 263.6008 | [7 empty] | 85.1533 | 133.8779 | 191.7375 | 257.3498 | 260.5137 | 133.3151 | 135.9212 | 232.762 | 151.6747 | 238.3786 | 147.5209 | 44.3593 | 44.7224 | 146.9945 | 139.9168 | 37.3733 | 42.1289 | 43.1828 | 42.3514 | 46.3472 | 44.8086 | 139.6531 | 165.4583 |  |  | 137.0774 | 196.5828 | 248.369 | 240.8155 | 142.6486 | 79.1569 | [7 empty] | 98.7711 | 98.8808 | 131.1781 | 184.9929 | 254.3081 | 255.5884 | 134.7531 | 124.4624 | 171.866 | 207.723 | [5 empty] | 122.9652 | 128.9933 | 248.2452 | 268.5121 |  |  | 99.696 | 122.2068 | 177.2356 | 258.6625 | 165.3728 | 79.5811 | 99.7124 | 127.6931 | 176.3948 |  |  |  | 271.9973 | 112.4838 | 172.1811 | [5 empty] | 126.7747 | 177.72 | 242.1152 | 252.3159 | 61.5587 | 80.4336 | 99.2282 | 120.0328 | 121.4739 | 143.6286 | 70.1799 | 86.6695 | 99.0345 | 118.8091 | 171.5933 |  | 185.4192 | 250.1466 | 258.4994 | 111.2484 | 139.1749 | 190.0255 | 259.6238 | 261.9219 | [7 empty] | 108.7282 | 143.0644 | 195.5909 | 258.3824 |  | 136.9086 | 138.7389 | 137.9118 | 252.4734 | 161.4644 | 133.4398 |  | 22.983 | 23.918 | 18.7513 | 19.6278 | 37.3293 | 113.0209 | 96.4049 | 138.2759 | 135.596 | 137.9804 | 83.8675 | 97.2469 | 173.5251 | 236.9863 | 236.6185 | 175.5841 | -0.0045 | -0.0612 | 0.0115 | 0.0575 | -0.0112 | 0.0019 | -0.0399 | -0.0934 | -0.0771 | -284.2461 | -0.5384 | -319.8421 | 0.0508 | -312.5186 | -0.0149 | -270.2914 | -0.0682 | -215.7718 | -0.8546 | -248.1703 | -0.8382 | 0.10755 | 4.5117 | 136.831 | 236.8024 | 7.4675
2017-12-19 13:45 | 6599.3959 |  |  | 8.0383 | -36.3013 | 20.1376 | 13.2219 | -2.8022 | -14.6112 | -31.361 | 0.8424 |  |  | -165.2555 | -38.6256 | 17.3221 | 21.4657 | 24.1409 | 4.9034 | 23.4754 | 24.7241 | 10.1402 |  | 222.6951 | 113.5211 | 159.6841 | 230.1429 | 251.4618 | 177.6259 | 76.9055 |  |  | 171.6847 | 138.5692 | 167.9792 | 136.0033 | 121.0667 | 101.3975 | 98.5135 | 120.0872 | 168.519 | 233.2959 | 244.757 | 156.0808 | 119.7616 | 174.2188 | 158.5653 | 118.3992 |  |  |  |  | 136.1729 | 119.6591 | 244.3259 | 249.8519 |  |  | 131.8618 | 129.5698 | 189.4443 | 258.5605 | 99.302 | 73.2487 | 95.5787 | 119.1726 | 156.7228 |  |  |  | 268.0732 | 138.261 | 171.1249 | [5 empty] | 137.4548 | 169.8558 | 222.081 | 230.9248 | 77.274 | 99.1078 | 99.3506 | 110.5548 | 108.3113 | 131.3767 | 70.915 | 99.3822 | 106.3903 | 134.0308 | 173.6811 |  | 178.242 | 244.4816 | 254.3528 | 93.6716 | 120.5124 | 167.9849 | 249.1887 | 263.565 | [7 empty] | 85.1638 | 133.8725 | 191.7314 | 257.313 | 260.462 | 133.2942 | 135.8954 | 232.7264 | 151.6469 | 238.331 | 147.5003 | 44.3521 | 44.716 | 146.9671 | 139.8917 | 36.8085 | 42.1871 | 43.0279 | 41.4554 | 46.2509 | 44.7139 | 139.6258 | 165.4263 |  |  | 137.0887 | 196.5813 | 248.3278 | 240.7795 | 142.6473 | 79.163 | [7 empty] | 98.7669 | 98.8794 | 131.1793 | 184.9853 | 254.2667 | 255.5361 | 134.747 | 124.4644 | 171.8634 | 207.702 | [5 empty] | 122.9656 | 128.9968 | 248.2216 | 268.4765 |  |  | 99.704 | 122.2209 | 177.2462 | 258.6317 | 165.3664 | 79.6001 | 99.7213 | 127.7006 | 176.4015 |  |  |  | 271.964 | 112.486 | 172.1763 | [5 empty] | 126.7789 | 177.7194 | 242.0836 | 252.2788 | 61.5607 | 80.4385 | 99.2305 | 120.0377 | 121.4695 | 143.6354 | 70.1877 | 86.6533 | 99.0447 | 118.825 | 171.5858 |  | 185.4246 | 250.1357 | 258.4582 | 111.2521 | 139.1803 | 190.0192 | 259.5902 | 261.8791 | [7 empty] | 108.7126 | 143.0617 | 195.5771 | 258.3471 |  | 136.8814 | 138.7154 | 137.8887 | 252.4382 | 161.4412 | 133.3983 |  | 22.9868 | 23.9199 | 18.7523 | 19.6292 | 37.3239 | 112.9004 | 96.3959 | 138.2555 | 135.572 | 137.9509 | 83.865 | 97.2495 | 173.4868 | 236.9398 | 236.5548 | 175.5858 | -0.0044 | -0.0612 | 0.0111 | 0.0572 | -0.0113 | 0.002 | -0.0389 | -0.0965 | -0.0605 | -284.243 | -0.5466 | -319.8267 | 0.0508 | -312.5616 | 0.0077 | -270.3499 | -0.058 | -215.741 | -0.867 | -248.1764 | -0.8485 | -0.06183 | 1.8254 | 136.8067 | 236.7473 | 7.3911
2017-12-19 13:45 | 6600.396 |  |  | 8.0881 | -36.3487 | 20.1622 | 13.1776 | -2.7599 | -14.6277 | -31.3798 | 0.809 |  |  | -165.2306 | -38.7077 | 17.4147 | 21.4802 | 24.1744 | 4.9117 | 23.5343 | 24.7312 | 10.1892 |  | 222.6709 | 113.5312 | 159.6874 | 230.1161 | 251.4178 | 177.6207 | 76.9206 |  |  | 171.679 | 138.5635 | 167.9691 | 136.0022 | 121.0637 | 101.3944 | 98.5131 | 120.084 | 168.5113 | 233.2615 | 244.7119 | 156.0777 | 119.7562 | 174.2173 | 158.555 | 118.386 |  |  |  |  | 136.1689 | 119.6599 | 244.2974 | 249.8062 |  |  | 131.8644 | 129.5739 | 189.4388 | 258.5216 | 99.301 | 73.2477 | 95.5827 | 119.1793 | 156.7201 |  |  |  | 268.0274 | 138.2754 | 171.1205 | [5 empty] | 137.4582 | 169.8633 | 222.0711 | 230.9033 | 77.285 | 99.115 | 99.3546 | 110.52 | 108.3156 | 131.3802 | 70.9275 | 99.381 | 106.3889 | 134.0352 | 173.6769 |  | 178.2399 | 244.4553 | 254.311 | 93.6748 | 120.524 | 167.9888 | 249.1659 | 263.5221 | [7 empty] | 85.1695 | 133.8802 | 191.7224 | 257.2822 | 260.4116 | 133.2761 | 135.8736 | 232.703 | 151.632 | 238.2873 | 147.4888 | 44.4259 | 44.3972 | 146.9437 | 139.8658 | 37.187 | 42.4195 | 42.9523 | 41.981 | 46.0895 | 44.8048 | 139.5993 | 165.3977 |  |  | 137.1033 | 196.5728 | 248.293 | 240.7418 | 142.6444 | 79.1746 | [7 empty] | 98.7708 | 98.8828 | 131.1939 | 184.9837 | 254.232 | 255.499 | 134.7468 | 124.4739 | 171.8592 | 207.7002 | [5 empty] | 122.9798 | 129.0079 | 248.1899 | 268.4348 |  |  | 99.7129 | 122.2341 | 177.2546 | 258.6033 | 165.364 | 79.6189 | 99.726 | 127.7093 | 176.4042 |  |  |  | 271.9254 | 112.4848 | 172.1763 | [5 empty] | 126.7797 | 177.7197 | 242.0507 | 252.2409 | 61.5698 | 80.4463 | 99.2284 | 120.0439 | 121.4668 | 143.6364 | 70.1997 | 86.6504 | 99.0433 | 118.8227 | 171.5713 |  | 185.4272 | 250.1054 | 258.4247 | 111.25 | 139.1909 | 190.0082 | 259.5387 | 261.8339 | [7 empty] | 108.6973 | 143.0663 | 195.5705 | 258.3101 |  | 136.8533 | 138.6965 | 137.8707 | 252.4191 | 161.4298 | 133.3559 |  | 22.9895 | 23.917 | 18.7545 | 19.6356 | 37.3282 | 112.7622 | 96.3899 | 138.2336 | 135.5481 | 137.9318 | 83.8532 | 97.2496 | 173.4273 | 236.7594 | 236.4726 | 175.4856 | -0.0045 | -0.0613 | 0.0113 | 0.0566 | -0.0109 | 0.002 | -0.0361 | -0.0957 | -0.0573 | -284.2276 | -0.5569 | -319.756 | 0.0262 | -312.537 | 0.0098 | -270.3745 | -0.0292 | -215.7533 | -0.8936 | -248.1087 | -0.867 | -0.12667 | 4.2463 | 136.7855 | 236.616 | 7.4021
2017-12-19 13:45 | 6601.3961 |  |  | 8.0189 | -36.3534 | 20.2221 | 13.1519 | -2.789 | -14.6067 | -31.3847 | 0.869 |  |  | -165.2704 | -38.6745 | 17.4097 | 21.5179 | 24.1074 | 4.9937 | 23.5979 | 24.8483 | 9.3332 |  | 222.6507 | 113.5365 | 159.687 | 230.0864 | 251.3685 | 177.6106 | 76.9195 |  |  | 171.6663 | 138.5544 | 167.9571 | 135.9875 | 121.0606 | 101.4038 | 98.511 | 120.085 | 168.5024 | 233.2264 | 244.6632 | 156.0784 | 119.7682 | 174.2166 | 158.5411 | 118.3581 |  |  |  |  | 136.1689 | 119.6579 | 244.2646 | 249.7634 |  |  | 131.8733 | 129.5738 | 189.4324 | 258.4879 | 99.2944 | 73.2538 | 95.5848 | 119.1822 | 156.7196 |  |  |  | 267.9858 | 138.2782 | 171.1211 | [5 empty] | 137.4775 | 169.8675 | 222.0528 | 230.8742 | 77.2834 | 99.1251 | 99.3517 | 110.4859 | 108.3297 | 131.3764 | 70.9395 | 99.3546 | 106.388 | 134.0406 | 173.6758 |  | 178.2338 | 244.422 | 254.2766 | 93.6736 | 120.5198 | 167.9888 | 249.1467 | 263.4813 | [7 empty] | 85.1864 | 133.8874 | 191.7226 | 257.2497 | 260.3695 | 133.2485 | 135.8477 | 232.6738 | 151.6151 | 238.2634 | 147.4904 | 44.4188 | 44.2682 | 146.9133 | 139.831 | 38.1131 | 42.8553 | 42.9633 | 41.6 | 45.8496 | 44.9933 | 139.5714 | 165.3726 |  |  | 137.1124 | 196.5526 | 248.2573 | 240.7076 | 142.6459 | 79.1827 | [7 empty] | 98.7767 | 98.8961 | 131.2056 | 184.9862 | 254.2054 | 255.4645 | 134.7466 | 124.4838 | 171.8626 | 207.6827 | [5 empty] | 122.9927 | 129.0107 | 248.1562 | 268.3883 |  |  | 99.713 | 122.2425 | 177.2576 | 258.5741 | 165.3571 | 79.6321 | 99.734 | 127.7316 | 176.3993 |  |  |  | 271.8807 | 112.4857 | 172.1721 | [5 empty] | 126.7866 | 177.7245 | 242.0252 | 252.2049 | 61.5853 | 80.4552 | 99.2184 | 120.0512 | 121.4676 | 143.6449 | 70.2077 | 86.6589 | 99.0411 | 118.8231 | 171.5666 |  | 185.4199 | 250.0697 | 258.3924 | 111.2557 | 139.1952 | 190.0082 | 259.5073 | 261.7933 | [7 empty] | 108.6898 | 143.0706 | 195.5619 | 258.285 |  | 136.8325 | 138.6764 | 137.8482 | 252.3953 | 161.4165 | 133.3143 |  | 22.9867 | 23.9152 | 18.7515 | 19.6455 | 37.3312 | 112.7323 | 96.384 | 138.2072 | 135.5272 | 137.8997 | 83.8551 | 97.2496 | 173.4177 | 236.799 | 236.4194 | 175.5174 | -0.0044 | -0.0615 | 0.011 | 0.0567 | -0.0107 | 0.0018 | -0.0388 | -0.0971 | -0.061 | -284.2614 | -0.5569 | -319.7652 | 0.0159 | -312.5032 | 0.0118 | -270.3591 | -0.0107 | -215.7718 | -0.8711 | -248.121 | -0.8772 | -0.10507 | 13.3837 | 136.7609 | 236.6092 | 7.4962
2017-12-19 13:45 | 6602.3961 |  |  | 8.064 | -36.3221 | 20.1337 | 13.0772 | -2.7969 | -14.5209 | -31.3175 | 0.908 |  |  | -165.2987 | -38.7325 | 17.3405 | 21.5597 | 24.1108 | 4.9592 | 23.5416 | 24.7869 | 10.682 |  | 222.621 | 113.5318 | 159.6795 | 230.0577 | 251.3207 | 177.5968 | 76.9197 |  |  | 171.6421 | 138.5444 | 167.9414 | 135.9688 | 121.052 | 101.3992 | 98.5125 | 120.0905 | 168.5044 | 233.1997 | 244.6233 | 156.0758 | 119.7748 | 174.2142 | 158.5346 | 118.3141 |  |  |  |  | 136.1702 | 119.666 | 244.2408 | 249.7294 |  |  | 131.877 | 129.5729 | 189.427 | 258.4571 | 99.2924 | 73.2708 | 95.5966 | 119.1873 | 156.7211 |  |  |  | 267.9368 | 138.258 | 171.1116 | [5 empty] | 137.4814 | 169.8655 | 222.0261 | 230.8372 | 77.2751 | 99.1237 | 99.351 | 110.4442 | 108.3358 | 131.3807 | 70.9477 | 99.3818 | 106.3884 | 134.0395 | 173.6683 |  | 178.2261 | 244.3888 | 254.2448 | 93.6826 | 120.517 | 167.9848 | 249.1181 | 263.4381 | [7 empty] | 85.2005 | 133.8901 | 191.715 | 257.216 | 260.336 | 133.2229 | 135.8299 | 232.6401 | 151.6013 | 238.2363 | 147.4814 | 44.3333 | 44.2476 | 146.8904 | 139.809 | 38.7968 | 43.2922 | 42.7899 | 39.8064 | 45.884 | 45.2657 | 139.55 | 165.3501 |  |  | 137.1295 | 196.5494 | 248.231 | 240.6767 | 142.6624 | 79.1844 | [7 empty] | 98.788 | 98.8861 | 131.2009 | 184.977 | 254.1731 | 255.4161 | 134.7394 | 124.4829 | 171.8663 | 207.6408 | [5 empty] | 122.9978 | 129.0059 | 248.1282 | 268.3351 |  |  | 99.7006 | 122.2339 | 177.2523 | 258.5443 | 165.3502 | 79.6305 | 99.738 | 127.7394 | 176.3839 |  |  |  | 271.8267 | 112.4832 | 172.1675 | [5 empty] | 126.7923 | 177.7255 | 242.0017 | 252.1666 | 61.5908 | 80.4649 | 99.2183 | 120.0527 | 121.47 | 143.6541 | 70.2113 | 86.6648 | 99.039 | 118.8335 | 171.561 |  | 185.411 | 250.0357 | 258.3559 | 111.2544 | 139.202 | 190.0119 | 259.4741 | 261.7518 | [7 empty] | 108.7042 | 143.0753 | 195.553 | 258.2601 |  | 136.8151 | 138.6582 | 137.831 | 252.357 | 161.3955 | 133.2799 |  | 22.9889 | 23.9242 | 18.7575 | 19.6605 | 37.34 | 112.674 | 96.3828 | 138.1812 | 135.4892 | 137.8727 | 83.8601 | 97.2461 | 173.4577 | 236.792 | 236.4125 | 175.4415 | -0.0045 | -0.0612 | 0.0115 | 0.0568 | -0.0107 | 0.0018 | -0.0479 | -0.0965 | -0.0554 | -284.2461 | -0.5384 | -319.7867 | 0.0344 | -312.5186 | 0.0057 | -270.3376 | -0.0395 | -215.778 | -0.8567 | -248.158 | -0.8567 | -0.094244 | 5.7794 | 136.7375 | 236.6022 | 7.4456
2017-12-19 13:45 | 6603.3962 |  |  | 8.2051 | -36.3599 | 20.0851 | 13.1434 | -2.7941 | -14.4576 | -31.1866 | 1.0287 |  |  | -165.0098 | -38.4502 | 17.4206 | 21.6127 | 24.2327 | 5.0798 | 23.73 | 24.9176 | 10.1795 |  | 222.5873 | 113.5396 | 159.6874 | 230.0322 | 251.2769 | 177.5896 | 76.939 |  |  | 171.6315 | 138.5315 | 167.926 | 135.9639 | 121.0516 | 101.4004 | 98.5152 | 120.0956 | 168.5022 | 233.1737 | 244.5814 | 156.0688 | 119.7778 | 174.2044 | 158.5362 | 118.2441 |  |  |  |  | 136.1718 | 119.6695 | 244.211 | 249.698 |  |  | 131.8773 | 129.5806 | 189.4228 | 258.4273 | 99.2967 | 73.284 | 95.6013 | 119.1984 | 156.7195 |  |  |  | 267.8937 | 138.2464 | 171.0996 | [5 empty] | 137.4727 | 169.8659 | 222.0109 | 230.8093 | 77.2651 | 99.12 | 99.3513 | 110.4134 | 108.3332 | 131.3833 | 70.956 | 99.4152 | 106.385 | 134.0404 | 173.6631 |  | 178.2259 | 244.3619 | 254.2067 | 93.6906 | 120.5226 | 167.9828 | 249.082 | 263.3952 | [7 empty] | 85.2108 | 133.8957 | 191.7059 | 257.1824 | 260.2888 | 133.2066 | 135.8174 | 232.6103 | 151.5947 | 238.1996 | 147.4725 | 44.113 | 43.8438 | 146.86 | 139.7884 | 39.4534 | 43.5532 | 42.5698 | 38.2442 | 46.0177 | 45.204 | 139.5266 | 165.3259 |  |  | 137.1387 | 196.5519 | 248.2054 | 240.6325 | 142.6693 | 79.1912 | [7 empty] | 98.7964 | 98.8732 | 131.2006 | 184.9655 | 254.1314 | 255.3577 | 134.7371 | 124.4821 | 171.8582 | 207.6181 | [5 empty] | 123.0076 | 129.005 | 248.1083 | 268.2953 |  |  | 99.7 | 122.2371 | 177.255 | 258.5251 | 165.345 | 79.6341 | 99.7468 | 127.7395 | 176.3666 |  |  |  | 271.778 | 112.4844 | 172.1682 | [5 empty] | 126.7954 | 177.7185 | 241.97 | 252.1282 | 61.588 | 80.4726 | 99.2231 | 120.0553 | 121.4696 | 143.6581 | 70.2117 | 86.6714 | 99.0316 | 118.8515 | 171.5622 |  | 185.4082 | 249.9984 | 258.3233 | 111.2457 | 139.207 | 190.0085 | 259.4337 | 261.7055 | [7 empty] | 108.7155 | 143.0745 | 195.5452 | 258.2249 |  | 136.7889 | 138.6316 | 137.8083 | 252.3181 | 161.3704 | 133.2366 |  | 22.9907 | 23.9275 | 18.7587 | 19.6615 | 37.3382 | 112.524 | 96.3762 | 138.1653 | 135.484 | 137.8533 | 83.8722 | 97.2584 | 173.392 | 236.7204 | 236.3697 | 175.3473 | -0.0045 | -0.0614 | 0.0117 | 0.0568 | -0.0105 | 0.0019 | -0.0374 | -0.0958 | -0.0744 | -284.2122 | -0.5528 | -319.7806 | 0.018 | -312.5093 | 0.0057 | -270.3345 | -0.0292 | -215.738 | -0.8895 | -248.1241 | -0.8608 | -0.090658 | 4.2231 | 136.7194 | 236.5451 | 7.8006
2017-12-19 13:45 | 6604.3962 |  |  | 8.2469 | -36.3718 | 20.1634 | 13.0828 | -2.8351 | -14.4058 | -31.1581 | 1.088 |  |  | -164.9704 | -38.5002 | 17.4336 | 21.7692 | 24.1775 | 5.0982 | 23.8248 | 24.9957 | 11.3398 |  | 222.5653 | 113.5506 | 159.6863 | 230.0026 | 251.2351 | 177.5808 | 76.9574 |  |  | 171.6269 | 138.5233 | 167.9188 | 135.9611 | 121.053 | 101.4056 | 98.5152 | 120.0987 | 168.4988 | 233.1456 | 244.5364 | 156.063 | 119.7876 | 174.1988 | 158.5312 | 118.1394 |  |  |  |  | 136.171 | 119.668 | 244.1793 | 249.6588 |  |  | 131.8809 | 129.5871 | 189.4166 | 258.3888 | 99.2937 | 73.2866 | 95.5984 | 119.1968 | 156.7107 |  |  |  | 267.8487 | 138.2465 | 171.097 | [5 empty] | 137.4779 | 169.8738 | 221.9949 | 230.7816 | 77.2707 | 99.1255 | 99.3521 | 110.4077 | 108.3395 | 131.3873 | 70.9661 | 99.3901 | 106.3811 | 134.0415 | 173.6625 |  | 178.2316 | 244.3369 | 254.1647 | 93.6885 | 120.5287 | 167.9882 | 249.0541 | 263.3554 | [7 empty] | 85.2244 | 133.8934 | 191.7038 | 257.1514 | 260.2501 | 133.1888 | 135.7914 | 232.5755 | 151.5743 | 238.1762 | 147.4628 | 43.9151 | 43.4102 | 146.8138 | 139.7546 | 39.327 | 43.7433 | 42.3746 | 38.1774 | 46.0004 | 44.5183 | 139.4919 | 165.2962 |  |  | 137.1321 | 196.5335 | 248.1638 | 240.5834 | 142.6503 | 79.2011 | [7 empty] | 98.7821 | 98.8866 | 131.2152 | 184.9687 | 254.097 | 255.3152 | 134.7363 | 124.4979 | 171.8612 | 207.6167 | [5 empty] | 123.0239 | 129.0146 | 248.0778 | 268.2489 |  |  | 99.6973 | 122.2455 | 177.2557 | 258.4934 | 165.3282 | 79.6316 | 99.7514 | 127.7245 | 176.3546 |  |  |  | 271.7403 | 112.4822 | 172.1624 | [5 empty] | 126.7995 | 177.7184 | 241.9504 | 252.0923 | 61.5995 | 80.4819 | 99.2269 | 120.0652 | 121.4681 | 143.6553 | 70.2144 | 86.6739 | 99.0199 | 118.8586 | 171.5535 |  | 185.4149 | 249.9842 | 258.2721 | 111.2523 | 139.2002 | 189.9991 | 259.3949 | 261.6564 | [7 empty] | 108.7064 | 143.0727 | 195.539 | 258.1909 |  | 136.7579 | 138.6087 | 137.7781 | 252.2892 | 161.3566 | 133.1913 |  | 22.9836 | 23.9239 | 18.7604 | 19.6515 | 37.3394 | 112.3614 | 96.3698 | 138.1453 | 135.4626 | 137.834 | 83.8727 | 97.2518 | 173.2444 | 236.6463 | 236.2262 | 175.2285 | -0.0045 | -0.0612 | 0.0118 | 0.0572 | -0.0107 | 0.0022 | -0.0474 | -0.0961 | -0.068 | -284.2091 | -0.5959 | -319.756 | 0.0057 | -312.5124 | 0.0016 | -270.3253 | -0.0395 | -215.7041 | -0.8875 | -248.1026 | -0.8834 | -0.18435 | 7.2768 | 136.6959 | 236.4363 | 7.9009
2017-12-19 13:45 | 6605.3963 |  |  | 8.2078 | -36.36 | 20.3396 | 13.1407 | -2.6853 | -14.4317 | -31.1731 | 1.0252 |  |  | -164.9806 | -38.5667 | 17.3529 | 21.7545 | 24.2236 | 5.0993 | 23.8505 | 24.95 | 10.4819 |  | 222.5357 | 113.5431 | 159.6809 | 229.9765 | 251.1916 | 177.5691 | 76.9599 |  |  | 171.6123 | 138.5158 | 167.9094 | 135.9544 | 121.0468 | 101.3949 | 98.5247 | 120.0988 | 168.4983 | 233.1153 | 244.4987 | 156.0631 | 119.7985 | 174.2079 | 158.5194 | 118.0582 |  |  |  |  | 136.1664 | 119.6793 | 244.1558 | 249.6225 |  |  | 131.8868 | 129.5938 | 189.4157 | 258.354 | 99.2964 | 73.2983 | 95.6038 | 119.1944 | 156.7072 |  |  |  | 267.7995 | 138.2361 | 171.0952 | [5 empty] | 137.4873 | 169.8864 | 221.9778 | 230.753 | 77.2828 | 99.1337 | 99.3655 | 110.3455 | 108.3538 | 131.4 | 70.984 | 99.3975 | 106.3893 | 134.0471 | 173.6625 |  | 178.2413 | 244.3167 | 254.131 | 93.6964 | 120.5409 | 167.9968 | 249.0345 | 263.3215 | [7 empty] | 85.2459 | 133.8976 | 191.7063 | 257.1257 | 260.2223 | 133.1685 | 135.7655 | 232.5483 | 151.5628 | 238.1457 | 147.4556 | 43.7837 | 43.094 | 146.7945 | 139.7314 | 37.6161 | 44.0147 | 42.343 | 38.9314 | 46.0543 | 43.7511 | 139.4774 | 165.2786 |  |  | 137.1342 | 196.5207 | 248.1255 | 240.537 | 142.6524 | 79.2165 | [7 empty] | 98.7781 | 98.9083 | 131.2265 | 184.9604 | 254.0645 | 255.2783 | 134.7327 | 124.5034 | 171.8801 | 207.6009 | [5 empty] | 123.0363 | 129.0177 | 248.0491 | 268.1997 |  |  | 99.6975 | 122.2561 | 177.2599 | 258.4632 | 165.3234 | 79.6543 | 99.754 | 127.7052 | 176.3743 |  |  |  | 271.6998 | 112.4842 | 172.161 | [5 empty] | 126.8077 | 177.7153 | 241.9221 | 252.045 | 61.6152 | 80.4876 | 99.2306 | 120.073 | 121.4664 | 143.658 | 70.2249 | 86.6717 | 99.0192 | 118.8726 | 171.5261 |  | 185.4253 | 249.9744 | 258.2283 | 111.2692 | 139.202 | 189.9895 | 259.3597 | 261.6124 | [7 empty] | 108.7106 | 143.0716 | 195.539 | 258.1653 |  | 136.7344 | 138.5888 | 137.7569 | 252.2668 | 161.3489 | 133.1484 |  | 22.9753 | 23.9165 | 18.7608 | 19.6469 | 37.3453 | 112.27 | 96.364 | 138.1274 | 135.4373 | 137.8175 | 83.8755 | 97.2558 | 173.2488 | 236.6198 | 236.2285 | 175.285 | -0.0042 | -0.0609 | 0.0112 | 0.0571 | -0.0107 | 0.0023 | -0.0472 | -0.0972 | -0.0846 | -284.2153 | -0.5733 | -319.7713 | 0.018 | -312.5216 | 0.0098 | -270.3622 | -0.0231 | -215.7503 | -0.8772 | -248.1303 | -0.8711 | -0.040203 | 13.083 | 136.6745 | 236.4241 | 7.9447
2017-12-19 13:45 | 6606.3964 |  |  | 8.1893 | -36.3752 | 20.3095 | 13.2894 | -2.6638 | -14.3879 | -31.1436 | 1.1354 |  |  | -164.975 | -38.5721 | 17.4108 | 21.6549 | 24.1826 | 5.1195 | 23.7846 | 25.0502 | 8.966 |  | 222.5088 | 113.5494 | 159.6841 | 229.9545 | 251.1492 | 177.5631 | 76.9722 |  |  | 171.5997 | 138.5099 | 167.9048 | 135.9448 | 121.0457 | 101.3895 | 98.5405 | 120.0972 | 168.4954 | 233.0882 | 244.4667 | 156.0648 | 119.8082 | 174.2144 | 158.5157 | 118.0503 |  |  |  |  | 136.168 | 119.6844 | 244.1366 | 249.5903 |  |  | 131.8953 | 129.5982 | 189.4166 | 258.3265 | 99.3059 | 73.3098 | 95.6135 | 119.2048 | 156.7021 |  |  |  | 267.7533 | 138.2255 | 171.0912 | [5 empty] | 137.4919 | 169.891 | 221.9659 | 230.7294 | 77.2898 | 99.1413 | 99.3561 | 110.2042 | 108.3469 | 131.4068 | 70.9984 | 99.4199 | 106.3971 | 134.0575 | 173.6654 |  | 178.2479 | 244.3003 | 254.0973 | 93.7134 | 120.5514 | 168.0032 | 249.0105 | 263.2835 | [7 empty] | 85.2672 | 133.9076 | 191.7088 | 257.0977 | 260.1822 | 133.1605 | 135.7446 | 232.5265 | 151.5596 | 238.1095 | 147.4511 | 43.7341 | 42.9251 | 146.7808 | 139.7195 | 35.703 | 44.399 | 42.4129 | 39.4978 | 46.3206 | 43.3605 | 139.4696 | 165.2598 |  |  | 137.1438 | 196.5024 | 248.0864 | 240.49 | 142.6529 | 79.2208 | [7 empty] | 98.7745 | 98.9099 | 131.2186 | 184.9484 | 254.0304 | 255.2274 | 134.7252 | 124.5039 | 171.8818 | 207.5664 | [5 empty] | 123.0321 | 129.0188 | 248.0219 | 268.1568 |  |  | 99.6994 | 122.2611 | 177.2616 | 258.4361 | 165.3251 | 79.6828 | 99.7561 | 127.6965 | 176.3918 |  |  |  | 271.6467 | 112.4799 | 172.1517 | [5 empty] | 126.8087 | 177.7057 | 241.8837 | 252.0032 | 61.6127 | 80.4923 | 99.2304 | 120.0703 | 121.4609 | 143.6579 | 70.233 | 86.6702 | 99.0255 | 118.8776 | 171.5179 |  | 185.4319 | 249.9371 | 258.1959 | 111.2738 | 139.2076 | 189.9845 | 259.3283 | 261.5681 | [7 empty] | 108.7081 | 143.08 | 195.5401 | 258.1359 |  | 136.715 | 138.5701 | 137.7367 | 252.2432 | 161.3308 | 133.1043 |  | 22.9711 | 23.9144 | 18.7636 | 19.65 | 37.3469 | 112.262 | 96.3554 | 138.0979 | 135.4173 | 137.7991 | 83.8779 | 97.2618 | 173.2842 | 236.6244 | 236.2273 | 175.2741 | -0.0043 | -0.0612 | 0.0114 | 0.0566 | -0.0108 | 0.002 | -0.0282 | -0.0944 | -0.0648 | -284.243 | -0.5446 | -319.799 | 0.0159 | -312.497 | -0.0087 | -270.3499 | -0.0107 | -215.7164 | -0.8505 | -248.1672 | -0.8752 | -0.10146 | 3.0698 | 136.6551 | 236.4259 | 8.0213
2017-12-19 13:45 | 6607.3964 |  |  | 8.3279 | -36.3295 | 20.2398 | 13.2976 | -2.7015 | -14.4184 | -31.1218 | 1.1165 |  |  | -164.8452 | -38.4583 | 17.3596 | 21.692 | 24.1748 | 5.0813 | 23.8464 | 25.0997 | 11.7978 |  | 222.49 | 113.5671 | 159.6869 | 229.9353 | 251.1095 | 177.5628 | 76.9961 |  |  | 171.5885 | 138.5135 | 167.9011 | 135.9352 | 121.0455 | 101.4082 | 98.5447 | 120.1119 | 168.4924 | 233.0639 | 244.4353 | 156.0647 | 119.817 | 174.2094 | 158.5153 | 118.0477 |  |  |  |  | 136.1671 | 119.6882 | 244.1101 | 249.5445 |  |  | 131.8995 | 129.5942 | 189.4053 | 258.2862 | 99.3094 | 73.3122 | 95.6147 | 119.2155 | 156.7007 |  |  |  | 267.7108 | 138.2274 | 171.0866 | [5 empty] | 137.4954 | 169.8967 | 221.9526 | 230.709 | 77.2957 | 99.1386 | 99.2739 | 110.0751 | 108.3377 | 131.416 | 71.0014 | 99.4498 | 106.3991 | 134.0587 | 173.6576 |  | 178.2426 | 244.2715 | 254.0681 | 93.7232 | 120.5574 | 168.0054 | 248.9823 | 263.2388 | [7 empty] | 85.2838 | 133.9219 | 191.6999 | 257.0729 | 260.1433 | 133.1478 | 135.7279 | 232.4915 | 151.5448 | 238.0851 | 147.4401 | 43.7105 | 42.8596 | 146.7489 | 139.6973 | 35.464 | 44.8633 | 42.4526 | 39.2551 | 46.4659 | 43.1719 | 139.4451 | 165.2304 |  |  | 137.1518 | 196.4901 | 248.049 | 240.4499 | 142.6433 | 79.2272 | [7 empty] | 98.7572 | 98.9044 | 131.2163 | 184.9484 | 253.9954 | 255.1805 | 134.7264 | 124.5122 | 171.8781 | 207.5422 | [5 empty] | 123.0399 | 129.0286 | 247.9885 | 268.1089 |  |  | 99.6916 | 122.262 | 177.2604 | 258.3993 | 165.3161 | 79.6901 | 99.7692 | 127.6935 | 176.3946 |  |  |  | 271.6006 | 112.4667 | 172.1498 | [5 empty] | 126.8018 | 177.7034 | 241.8544 | 251.9725 | 61.6135 | 80.4997 | 99.2311 | 120.0777 | 121.4568 | 143.6571 | 70.2344 | 86.6682 | 99.0272 | 118.8811 | 171.5183 |  | 185.4283 | 249.9133 | 258.1541 | 111.2697 | 139.2083 | 189.9804 | 259.2868 | 261.5266 | [7 empty] | 108.7013 | 143.0822 | 195.5441 | 258.1009 |  | 136.6941 | 138.5513 | 137.7158 | 252.2088 | 161.307 | 133.0601 |  | 22.9646 | 23.9149 | 18.7762 | 19.6556 | 37.3408 | 112.2287 | 96.3481 | 138.072 | 135.3943 | 137.7676 | 83.8718 | 97.2751 | 173.256 | 236.6117 | 236.2204 | 175.2862 | -0.0042 | -0.0607 | 0.0108 | 0.0566 | -0.0106 | 0.002 | -0.0482 | -0.0943 | -0.0472 | -284.2122 | -0.5384 | -319.7775 | 0.0118 | -312.4939 | -0.0251 | -270.3191 | -0.0436 | -215.7103 | -0.8649 | -248.1303 | -0.8752 | -0.12668 | 15.0926 | 136.6338 | 236.4161 | 8.0446
2017-12-19 13:45 | 6608.3965 |  |  | 8.3808 | -36.2572 | 20.2646 | 13.3536 | -2.6127 | -14.4588 | -31.0248 | 1.2244 |  |  | -164.7783 | -38.5326 | 17.49 | 21.7721 | 24.2576 | 5.0862 | 23.8312 | 25.1405 | 13.1911 |  | 222.4631 | 113.5732 | 159.6896 | 229.9109 | 251.0668 | 177.5571 | 76.9991 |  |  | 171.5755 | 138.5085 | 167.887 | 135.9242 | 121.0378 | 101.4113 | 98.549 | 120.1199 | 168.4856 | 233.0365 | 244.3923 | 156.0634 | 119.8175 | 174.2056 | 158.5086 | 118.0461 |  |  |  |  | 136.1618 | 119.6934 | 244.0817 | 249.5087 |  |  | 131.9082 | 129.5952 | 189.397 | 258.247 | 99.2953 | 73.3192 | 95.6228 | 119.2196 | 156.7029 |  |  |  | 267.6622 | 138.2224 | 171.0777 | [5 empty] | 137.4984 | 169.8975 | 221.9341 | 230.68 | 77.2874 | 99.1009 | 99.1664 | 109.9718 | 108.3452 | 131.4185 | 71.0124 | 99.4596 | 106.3973 | 134.0563 | 173.6401 |  | 178.2359 | 244.2347 | 254.0364 | 93.7226 | 120.5691 | 168.0078 | 248.9557 | 263.1968 | [7 empty] | 85.2919 | 133.9246 | 191.686 | 257.0432 | 260.1021 | 133.1287 | 135.7141 | 232.4522 | 151.5403 | 238.0534 | 147.4355 | 43.6559 | 43.0358 | 146.7201 | 139.6642 | 36.0516 | 45.0784 | 42.3817 | 37.9971 | 46.253 | 42.9911 | 139.417 | 165.2028 |  |  | 137.1559 | 196.4839 | 248.0058 | 240.4095 | 142.6411 | 79.2391 | [7 empty] | 98.7494 | 98.9031 | 131.2258 | 184.9451 | 253.9574 | 255.1397 | 134.7267 | 124.5211 | 171.8806 | 207.5228 | [5 empty] | 123.0525 | 129.0328 | 247.9641 | 268.065 |  |  | 99.6892 | 122.2695 | 177.2678 | 258.3725 | 165.3068 | 79.7068 | 99.786 | 127.7076 | 176.3989 |  |  |  | 271.5571 | 112.4638 | 172.15 | [5 empty] | 126.8031 | 177.7014 | 241.8292 | 251.9371 | 61.6241 | 80.505 | 99.2342 | 120.0899 | 121.4602 | 143.6682 | 70.2445 | 86.6693 | 99.0344 | 118.8949 | 171.5276 |  | 185.4331 | 249.9053 | 258.1102 | 111.2731 | 139.2162 | 189.9748 | 259.2458 | 261.4804 | [7 empty] | 108.6965 | 143.0767 | 195.5426 | 258.0664 |  | 136.6746 | 138.535 | 137.6962 | 252.1865 | 161.2923 | 133.0211 |  | 22.9665 | 23.9184 | 18.782 | 19.6618 | 37.3427 | 112.1064 | 96.3469 | 138.0543 | 135.3833 | 137.7497 | 83.8807 | 97.2815 | 173.2111 | 236.5978 | 236.1949 | 175.1951 | -0.0046 | -0.0612 | 0.0109 | 0.0569 | -0.0107 | 0.0018 | -0.0572 | -0.095 | -0.0426 | -284.1907 | -0.5549 | -319.7806 | 0.0242 | -312.5093 | 0.0016 | -270.3345 | -0.0477 | -215.6949 | -0.8772 | -248.1272 | -0.8628 | -0.11587 | 17.7444 | 136.617 | 236.3963 | 8.2274
2017-12-19 13:45 | 6609.3965 |  |  | 8.408 | -36.1457 | 20.3337 | 13.2972 | -2.7102 | -14.3292 | -30.9581 | 1.1962 |  |  | -164.6997 | -38.5269 | 17.7065 | 21.8811 | 24.258 | 5.1716 | 23.8616 | 25.1507 | 11.194 |  | 222.4393 | 113.5811 | 159.6954 | 229.8816 | 251.026 | 177.5562 | 77.0014 |  |  | 171.5643 | 138.5016 | 167.878 | 135.9122 | 121.0338 | 101.4224 | 98.5528 | 120.1132 | 168.4805 | 232.999 | 244.339 | 156.0589 | 119.8138 | 174.1993 | 158.492 | 118.0631 |  |  |  |  | 136.1514 | 119.6905 | 244.0576 | 249.4753 |  |  | 131.9239 | 129.6038 | 189.3978 | 258.2139 | 99.2895 | 73.3301 | 95.6328 | 119.2175 | 156.703 |  |  |  | 267.6183 | 138.2057 | 171.0743 | [5 empty] | 137.5022 | 169.8966 | 221.9104 | 230.6476 | 77.2869 | 99.0298 | 99.1231 | 109.9151 | 108.3651 | 131.4227 | 71.0286 | 99.4363 | 106.3996 | 134.0593 | 173.6397 |  | 178.2418 | 244.2112 | 253.9913 | 93.7305 | 120.5788 | 168.0214 | 248.9316 | 263.159 | [7 empty] | 85.3005 | 133.9199 | 191.6844 | 257.0062 | 260.0619 | 133.1124 | 135.6958 | 232.4158 | 151.5273 | 238.0163 | 147.4347 | 43.6305 | 43.3289 | 146.6972 | 139.6375 | 35.3923 | 45.1723 | 42.3475 | 36.9269 | 45.9495 | 42.9504 | 139.3942 | 165.1706 |  |  | 137.1582 | 196.4726 | 247.9639 | 240.3712 | 142.6358 | 79.2425 | [7 empty] | 98.7471 | 98.8982 | 131.2217 | 184.9366 | 253.9165 | 255.0942 | 134.7178 | 124.5236 | 171.8757 | 207.4927 | [5 empty] | 123.0523 | 129.0301 | 247.9409 | 268.0233 |  |  | 99.6866 | 122.2741 | 177.2702 | 258.3449 | 165.3015 | 79.7286 | 99.7993 | 127.7171 | 176.4135 |  |  |  | 271.5094 | 112.464 | 172.142 | [5 empty] | 126.796 | 177.6995 | 241.7996 | 251.8927 | 61.6278 | 80.5033 | 99.2299 | 120.0928 | 121.4611 | 143.6743 | 70.2583 | 86.6788 | 99.0346 | 118.9053 | 171.5362 |  | 185.4434 | 249.884 | 258.0669 | 111.2752 | 139.2266 | 189.9705 | 259.2101 | 261.4337 | [7 empty] | 108.6975 | 143.0784 | 195.5272 | 258.0318 |  | 136.6532 | 138.5198 | 137.6721 | 252.161 | 161.2772 | 132.98 |  | 22.9741 | 23.9331 | 18.7797 | 19.6673 | 37.351 | 111.9464 | 96.3386 | 138.0364 | 135.3626 | 137.7267 | 83.8782 | 97.2822 | 173.2023 | 236.541 | 236.1382 | 175.1803 | -0.0045 | -0.0612 | 0.0113 | 0.057 | -0.011 | 0.0018 | -0.0412 | -0.0943 | -0.0826 | -284.1938 | -0.5487 | -319.7867 | 0.0159 | -312.5493 | 0.0077 | -270.3807 | -0.0169 | -215.6887 | -0.8772 | -248.1118 | -0.8649 | -0.079844 | 10.6286 | 136.5974 | 236.3396 | 8.4091
2017-12-19 13:45 | 6610.3966 |  |  | 8.3911 | -36.1367 | 20.2829 | 13.3862 | -2.9478 | -14.3231 | -30.9889 | 1.1998 |  |  | -164.8181 | -38.5897 | 17.7007 | 21.6344 | 24.2794 | 5.1032 | 23.8732 | 25.1175 | 10.3342 |  | 222.4186 | 113.5879 | 159.6962 | 229.8523 | 250.988 | 177.5512 | 77.0023 |  |  | 171.5493 | 138.4956 | 167.8679 | 135.8997 | 121.0303 | 101.4276 | 98.5627 | 120.1151 | 168.4849 | 232.9746 | 244.3021 | 156.0599 | 119.8253 | 174.2065 | 158.4865 | 118.0847 |  |  |  |  | 136.1459 | 119.7032 | 244.0289 | 249.4372 |  |  | 131.9234 | 129.605 | 189.386 | 258.1783 | 99.2987 | 73.3356 | 95.6356 | 119.217 | 156.7074 |  |  |  | 267.5761 | 138.1972 | 171.0735 | [5 empty] | 137.4998 | 169.9021 | 221.8933 | 230.618 | 77.2928 | 98.9541 | 99.0905 | 109.8455 | 108.3709 | 131.4344 | 71.0367 | 99.3724 | 106.4024 | 134.0572 | 173.6388 |  | 178.2432 | 244.1893 | 253.951 | 93.7448 | 120.5825 | 168.0266 | 248.907 | 263.1152 | [7 empty] | 85.3116 | 133.9239 | 191.6851 | 256.9655 | 260.0153 | 133.0927 | 135.6764 | 232.3831 | 151.5074 | 237.9738 | 147.4247 | 43.5255 | 43.5419 | 146.6814 | 139.6179 | 34.4389 | 44.8856 | 42.4173 | 37.5246 | 45.7704 | 43.0237 | 139.3781 | 165.1361 |  |  | 137.1725 | 196.4655 | 247.9375 | 240.3311 | 142.6365 | 79.2529 | [7 empty] | 98.7492 | 98.8982 | 131.2198 | 184.9356 | 253.882 | 255.0587 | 134.7186 | 124.5268 | 171.8802 | 207.4717 | [5 empty] | 123.0602 | 129.0378 | 247.917 | 267.9846 |  |  | 99.6857 | 122.2846 | 177.2762 | 258.3242 | 165.3014 | 79.7377 | 99.8135 | 127.7446 | 176.423 |  |  |  | 271.4662 | 112.4632 | 172.1371 | [5 empty] | 126.7975 | 177.7061 | 241.7698 | 251.8555 | 61.6303 | 80.5054 | 99.2274 | 120.0982 | 121.4559 | 143.6643 | 70.2542 | 86.6889 | 99.028 | 118.9136 | 171.5287 |  | 185.4369 | 249.8512 | 258.0283 | 111.2712 | 139.2326 | 189.9662 | 259.1725 | 261.3902 | [7 empty] | 108.7004 | 143.0802 | 195.52 | 257.9976 |  | 136.631 | 138.4977 | 137.6453 | 252.1205 | 161.2574 | 132.9387 |  | 22.9731 | 23.933 | 18.7769 | 19.6718 | 37.3447 | 111.8098 | 96.3252 | 138.0123 | 135.3391 | 137.7105 | 83.8902 | 97.2788 | 173.1912 | 236.4498 | 236.1394 | 175.1059 | -0.0042 | -0.0611 | 0.0111 | 0.0567 | -0.011 | 0.002 | -0.0414 | -0.0959 | -0.0671 | -284.1968 | -0.5508 | -319.799 | 0.02 | -312.4878 | 0.0016 | -270.3499 | -0.0292 | -215.6733 | -0.869 | -248.1364 | -0.8752 | -0.043805 | 1.7548 | 136.5756 | 236.2946 | 8.2432
2017-12-19 13:45 | 6611.3967 |  |  | 8.377 | -36.1326 | 20.4292 | 13.3401 | -2.9606 | -14.2833 | -31.0002 | 1.2646 |  |  | -164.6239 | -38.4061 | 17.7137 | 21.7898 | 24.2689 | 5.071 | 23.7943 | 25.1163 | 10.7756 |  | 222.3933 | 113.5928 | 159.6906 | 229.8251 | 250.9485 | 177.5447 | 77.0127 |  |  | 171.5375 | 138.4907 | 167.8559 | 135.8879 | 121.0201 | 101.415 | 98.5728 | 120.1171 | 168.4893 | 232.9493 | 244.2742 | 156.0607 | 119.8394 | 174.2155 | 158.4874 | 118.1137 |  |  |  |  | 136.1532 | 119.7161 | 244.0042 | 249.4026 |  |  | 131.9214 | 129.6063 | 189.3732 | 258.1451 | 99.3 | 73.3441 | 95.6399 | 119.2236 | 156.7073 |  |  |  | 267.5317 | 138.2029 | 171.0634 | [5 empty] | 137.5068 | 169.9083 | 221.8828 | 230.5909 | 77.2926 | 98.8889 | 98.9553 | 109.7027 | 108.3698 | 131.4391 | 71.0451 | 99.3081 | 106.4003 | 134.0602 | 173.6367 |  | 178.2404 | 244.1579 | 253.9176 | 93.7464 | 120.5829 | 168.0234 | 248.8804 | 263.0782 | [7 empty] | 85.3291 | 133.9357 | 191.6836 | 256.9322 | 259.9725 | 133.0656 | 135.6511 | 232.3503 | 151.5056 | 237.9324 | 147.4138 | 43.3254 | 43.6531 | 146.6542 | 139.5894 | 34.9502 | 44.0758 | 42.4206 | 39.298 | 45.7465 | 43.0918 | 139.353 | 165.102 |  |  | 137.1863 | 196.4565 | 247.9086 | 240.2892 | 142.6403 | 79.2699 | [7 empty] | 98.7685 | 98.9105 | 131.2368 | 184.9402 | 253.8543 | 255.0256 | 134.721 | 124.537 | 171.8869 | 207.462 | [5 empty] | 123.0697 | 129.05 | 247.8949 | 267.9422 |  |  | 99.6808 | 122.2885 | 177.2811 | 258.2951 | 165.294 | 79.7448 | 99.8174 | 127.7616 | 176.4111 |  |  |  | 271.4287 | 112.4562 | 172.135 | [5 empty] | 126.8144 | 177.7106 | 241.7476 | 251.8266 | 61.6429 | 80.5237 | 99.2347 | 120.1061 | 121.4546 | 143.6626 | 70.2521 | 86.6827 | 99.0284 | 118.9169 | 171.5275 |  | 185.4344 | 249.8208 | 257.9875 | 111.2696 | 139.2294 | 189.956 | 259.1369 | 261.3447 | [7 empty] | 108.7068 | 143.0812 | 195.5132 | 257.9679 |  | 136.6042 | 138.478 | 137.6337 | 252.0943 | 161.2533 | 132.9033 |  | 22.9746 | 23.9305 | 18.7846 | 19.6807 | 37.3429 | 111.7141 | 96.3229 | 137.9916 | 135.3221 | 137.6993 | 83.8957 | 97.2925 | 173.1429 | 236.4244 | 236.0445 | 175.1387 | -0.0047 | -0.0612 | 0.0109 | 0.0566 | -0.011 | 0.0017 | -0.0553 | -0.0968 | -0.0633 | -284.2338 | -0.5343 | -319.8052 | 0.0262 | -312.5032 | 0.0139 | -270.3407 | -0.0395 | -215.661 | -0.8526 | -248.1303 | -0.8608 | -0.090649 | 2.0205 | 136.5557 | 236.2344 | 8.3586
2017-12-19 13:45 | 6612.3967 |  |  | 8.4221 | -36.1041 | 20.4202 | 13.2822 | -2.9712 | -14.3034 | -30.9158 | 1.276 |  |  | -164.6341 | -38.3567 | 17.6212 | 21.6641 | 24.2264 | 5.0356 | 23.8088 | 25.1724 | 9.8556 |  | 222.3698 | 113.6038 | 159.698 | 229.8084 | 250.9134 | 177.5487 | 77.0334 |  |  | 171.5331 | 138.4972 | 167.8529 | 135.8827 | 121.019 | 101.4294 | 98.5784 | 120.1235 | 168.4908 | 232.9197 | 244.2416 | 156.0613 | 119.8415 | 174.205 | 158.4823 | 118.13 |  |  |  |  | 136.1492 | 119.7212 | 243.9717 | 249.3535 |  |  | 131.9273 | 129.6106 | 189.3681 | 258.1141 | 99.2951 | 73.3437 | 95.642 | 119.2286 | 156.6982 |  |  |  | 267.4845 | 138.1977 | 171.056 | [5 empty] | 137.5117 | 169.9146 | 221.8673 | 230.5647 | 77.2915 | 98.8211 | 98.839 | 109.5709 | 108.375 | 131.443 | 71.0562 | 99.3242 | 106.4028 | 134.0697 | 173.6308 |  | 178.2409 | 244.1355 | 253.879 | 93.7403 | 120.59 | 168.0231 | 248.8508 | 263.0458 | [7 empty] | 85.3432 | 133.9381 | 191.68 | 256.9036 | 259.9299 | 133.0391 | 135.6283 | 232.3116 | 151.4997 | 237.9027 | 147.4075 | 43.1831 | 43.4622 | 146.6155 | 139.5552 | 36.3754 | 43.8402 | 42.5169 | 41.0717 | 45.743 | 43.3158 | 139.3201 | 165.0636 |  |  | 137.1954 | 196.4531 | 247.8681 | 240.2502 | 142.6581 | 79.2782 | [7 empty] | 98.7916 | 98.918 | 131.246 | 184.936 | 253.8222 | 254.98 | 134.7186 | 124.5435 | 171.8864 | 207.4454 | [5 empty] | 123.0733 | 129.0513 | 247.8658 | 267.9025 |  |  | 99.6778 | 122.2914 | 177.286 | 258.259 | 165.2823 | 79.7545 | 99.817 | 127.747 | 176.4023 |  |  |  | 271.3802 | 112.4484 | 172.1325 | [5 empty] | 126.8189 | 177.7065 | 241.7273 | 251.7906 | 61.6494 | 80.5359 | 99.2358 | 120.1106 | 121.4518 | 143.6721 | 70.2544 | 86.673 | 99.0288 | 118.926 | 171.5262 |  | 185.4397 | 249.8003 | 257.9516 | 111.2719 | 139.233 | 189.9476 | 259.105 | 261.3043 | [7 empty] | 108.7132 | 143.0789 | 195.5048 | 257.9369 |  | 136.5831 | 138.4579 | 137.6164 | 252.0675 | 161.2506 | 132.8652 |  | 22.9733 | 23.9384 | 18.788 | 19.6919 | 37.3496 | 111.6866 | 96.3196 | 137.9666 | 135.3015 | 137.6714 | 83.906 | 97.291 | 173.0614 | 236.3481 | 236.0665 | 175.0976 | -0.0044 | -0.0611 | 0.0114 | 0.0566 | -0.0109 | 0.0021 | -0.0465 | -0.0972 | -0.0504 | -284.1445 | -0.5405 | -319.7713 | 0.0139 | -312.4878 | -0.0005 | -270.3284 | -0.0333 | -215.6272 | -0.8854 | -248.121 | -0.8711 | -0.076228 | 3.2356 | 136.533 | 236.2073 | 8.3169
2017-12-19 13:45 | 6613.3968 |  |  | 8.4305 | -36.085 | 20.4321 | 13.3514 | -2.9505 | -14.22 | -30.8776 | 1.3369 |  |  | -164.618 | -38.3335 | 17.6615 | 21.8449 | 24.2221 | 5.0914 | 23.8521 | 25.1079 | 10.2924 |  | 222.3477 | 113.6149 | 159.7065 | 229.7907 | 250.8809 | 177.5516 | 77.0456 |  |  | 171.5288 | 138.4944 | 167.8458 | 135.8844 | 121.0208 | 101.4376 | 98.5758 | 120.1267 | 168.489 | 232.8963 | 244.1997 | 156.0623 | 119.8438 | 174.1988 | 158.4723 | 118.1382 |  |  |  |  | 136.1341 | 119.7204 | 243.9433 | 249.3102 |  |  | 131.9384 | 129.6145 | 189.3618 | 258.0784 | 99.3014 | 73.3472 | 95.6462 | 119.2383 | 156.6896 |  |  |  | 267.4409 | 138.1951 | 171.0573 | [5 empty] | 137.5055 | 169.9218 | 221.8533 | 230.539 | 77.2988 | 98.7598 | 98.8565 | 109.5259 | 108.3702 | 131.4513 | 71.0664 | 99.3844 | 106.4087 | 134.0728 | 173.624 |  | 178.2368 | 244.1112 | 253.8386 | 93.747 | 120.5976 | 168.0257 | 248.815 | 263.0035 | [7 empty] | 85.3539 | 133.9355 | 191.6665 | 256.8712 | 259.8851 | 133.0194 | 135.6058 | 232.2745 | 151.4867 | 237.8795 | 147.3923 | 43.1046 | 42.9618 | 146.5918 | 139.5325 | 36.7136 | 44.1512 | 42.7698 | 42.4776 | 45.72 | 43.6677 | 139.3017 | 165.0397 |  |  | 137.2054 | 196.447 | 247.8324 | 240.2115 | 142.6795 | 79.2872 | [7 empty] | 98.7945 | 98.913 | 131.2499 | 184.9272 | 253.7888 | 254.9287 | 134.719 | 124.5492 | 171.8868 | 207.4216 | [5 empty] | 123.0772 | 129.0466 | 247.8322 | 267.8585 |  |  | 99.6718 | 122.2997 | 177.2863 | 258.2329 | 165.2752 | 79.7626 | 99.8049 | 127.738 | 176.4037 |  |  |  | 271.3281 | 112.4409 | 172.1224 | [5 empty] | 126.8206 | 177.7029 | 241.6946 | 251.7478 | 61.6482 | 80.5436 | 99.226 | 120.1119 | 121.4543 | 143.6831 | 70.2522 | 86.6731 | 99.0214 | 118.9414 | 171.5126 |  | 185.4384 | 249.7688 | 257.9248 | 111.2711 | 139.2382 | 189.9434 | 259.0687 | 261.2631 | [7 empty] | 108.7121 | 143.0807 | 195.5039 | 257.9074 |  | 136.5569 | 138.4264 | 137.5878 | 252.031 | 161.2496 | 132.8174 |  | 22.9626 | 23.9211 | 18.7846 | 19.6843 | 37.3514 | 111.6636 | 96.3081 | 137.9492 | 135.2739 | 137.6514 | 83.924 | 97.2765 | 173.088 | 236.4464 | 236.1532 | 175.1708 | -0.0043 | -0.0614 | 0.0108 | 0.056 | -0.0112 | 0.0016 | -0.0336 | -0.0965 | -0.0832 | -284.1876 | -0.5241 | -319.7929 | 0.0262 | -312.5309 | 0.0057 | -270.3499 | -0.0374 | -215.6703 | -0.8608 | -248.121 | -0.8587 | -0.10509 | 10.7842 | 136.5088 | 236.2998 | 8.478
2017-12-19 13:45 | 6614.3968 |  |  | 8.5736 | -36.1556 | 20.5144 | 13.2882 | -2.899 | -14.2921 | -30.9421 | 1.288 |  |  | -164.6123 | -38.4035 | 17.6855 | 21.8551 | 24.2585 | 5.1262 | 23.9883 | 25.1897 | 9.4332 |  | 222.3172 | 113.6184 | 159.7081 | 229.7665 | 250.8375 | 177.5489 | 77.0461 |  |  | 171.5113 | 138.4757 | 167.8299 | 135.8805 | 121.0154 | 101.4302 | 98.5766 | 120.1312 | 168.488 | 232.8703 | 244.1562 | 156.065 | 119.8544 | 174.2011 | 158.46 | 118.1263 |  |  |  |  | 136.126 | 119.7231 | 243.919 | 249.2807 |  |  | 131.9395 | 129.6171 | 189.359 | 258.0463 | 99.3078 | 73.3611 | 95.6525 | 119.2499 | 156.6937 |  |  |  | 267.3947 | 138.205 | 171.0533 | [5 empty] | 137.508 | 169.9215 | 221.8352 | 230.505 | 77.2966 | 98.6974 | 98.9011 | 109.5532 | 108.3714 | 131.4568 | 71.0717 | 99.3918 | 106.4024 | 134.0671 | 173.6193 |  | 178.2358 | 244.0783 | 253.7934 | 93.7491 | 120.6043 | 168.0316 | 248.7898 | 262.9553 | [7 empty] | 85.3601 | 133.9411 | 191.6604 | 256.8357 | 259.8395 | 133.0048 | 135.5858 | 232.2385 | 151.4677 | 237.8444 | 147.376 | 43.0759 | 42.3937 | 146.5681 | 139.506 | 35.8007 | 43.9482 | 42.8921 | 43.6488 | 45.6852 | 43.8242 | 139.282 | 165.0226 |  |  | 137.214 | 196.4397 | 247.8032 | 240.1773 | 142.6728 | 79.3064 | [7 empty] | 98.7859 | 98.9194 | 131.2614 | 184.9198 | 253.756 | 254.8811 | 134.7206 | 124.5559 | 171.887 | 207.4053 | [5 empty] | 123.0878 | 129.053 | 247.7961 | 267.8063 |  |  | 99.6599 | 122.2994 | 177.2803 | 258.2013 | 165.2637 | 79.7758 | 99.7933 | 127.7372 | 176.4072 |  |  |  | 271.2852 | 112.4349 | 172.1177 | [5 empty] | 126.8244 | 177.7006 | 241.6621 | 251.7079 | 61.66 | 80.552 | 99.2209 | 120.1184 | 121.4654 | 143.6961 | 70.2485 | 86.6783 | 99.0225 | 118.9518 | 171.5091 |  | 185.4322 | 249.7326 | 257.8853 | 111.2622 | 139.2332 | 189.9395 | 259.0314 | 261.2195 | [7 empty] | 108.7064 | 143.0797 | 195.4885 | 257.8707 |  | 136.5276 | 138.3967 | 137.5647 | 252.0082 | 161.2596 | 132.773 |  | 22.9596 | 23.9032 | 18.7927 | 19.6806 | 37.3492 | 111.5755 | 96.3033 | 137.9265 | 135.2513 | 137.6281 | 83.9253 | 97.272 | 173.0649 | 236.348 | 235.9913 | 175.0718 | -0.0044 | -0.0612 | 0.0116 | 0.0564 | -0.0108 | 0.0021 | -0.0417 | -0.0952 | -0.0655 | -284.1476 | -0.559 | -319.7713 | 0.0262 | -312.5186 | 0.0098 | -270.3591 | -0.0272 | -215.6087 | -0.8916 | -248.1118 | -0.8711 | 0.017458 | 14.4308 | 136.4857 | 236.1696 | 8.4969
2017-12-19 13:45 | 6615.3969 |  |  | 8.5309 | -36.1485 | 20.5519 | 13.3091 | -2.9447 | -14.2732 | -30.9041 | 1.3389 |  |  | -164.5839 | -38.3684 | 17.8025 | 21.8492 | 24.3167 | 5.1964 | 23.9064 | 25.2041 | 10.2022 |  | 222.2888 | 113.6262 | 159.7106 | 229.7398 | 250.7946 | 177.544 | 77.0456 |  |  | 171.4951 | 138.4697 | 167.8233 | 135.8735 | 121.0139 | 101.444 | 98.5891 | 120.1345 | 168.4896 | 232.8433 | 244.1235 | 156.057 | 119.8595 | 174.2022 | 158.4502 | 118.0704 |  |  |  |  | 136.1224 | 119.7309 | 243.8854 | 249.2512 |  |  | 131.9337 | 129.6165 | 189.3554 | 258.0114 | 99.3018 | 73.3698 | 95.6535 | 119.2486 | 156.6938 |  |  |  | 267.3464 | 138.2109 | 171.0536 | [5 empty] | 137.5215 | 169.9226 | 221.8198 | 230.4705 | 77.2912 | 98.6329 | 98.9323 | 109.6178 | 108.3939 | 131.4626 | 71.0894 | 99.3999 | 106.4091 | 134.0709 | 173.6229 |  | 178.2448 | 244.0589 | 253.7607 | 93.7543 | 120.6217 | 168.0406 | 248.7797 | 262.9198 | [7 empty] | 85.3677 | 133.9443 | 191.6546 | 256.807 | 259.7987 | 132.9835 | 135.562 | 232.2018 | 151.4426 | 237.7972 | 147.3629 | 43.1582 | 41.7147 | 146.5338 | 139.4774 | 35.8302 | 43.8804 | 42.7029 | 44.7467 | 45.5819 | 43.8329 | 139.2483 | 164.9895 |  |  | 137.2171 | 196.4187 | 247.7552 | 240.1301 | 142.6624 | 79.3116 | [7 empty] | 98.7875 | 98.9275 | 131.2604 | 184.9164 | 253.7222 | 254.8435 | 134.7171 | 124.5535 | 171.8842 | 207.3888 | [5 empty] | 123.0944 | 129.0652 | 247.7672 | 267.7604 |  |  | 99.6631 | 122.2961 | 177.2919 | 258.167 | 165.2569 | 79.7891 | 99.7972 | 127.7501 | 176.4034 |  |  |  | 271.239 | 112.4249 | 172.1144 | [5 empty] | 126.8202 | 177.6965 | 241.6343 | 251.6714 | 61.6581 | 80.5547 | 99.2199 | 120.1216 | 121.4562 | 143.6903 | 70.2457 | 86.6698 | 99.026 | 118.9598 | 171.497 |  | 185.4245 | 249.7039 | 257.8388 | 111.2712 | 139.2364 | 189.9369 | 258.9987 | 261.1765 | [7 empty] | 108.7005 | 143.0758 | 195.4771 | 257.8314 |  | 136.506 | 138.3752 | 137.54 | 251.9799 | 161.2635 | 132.7376 |  | 22.9616 | 23.8935 | 18.7955 | 19.6902 | 37.353 | 111.4912 | 96.2997 | 137.8976 | 135.2362 | 137.6014 | 83.9185 | 97.2763 | 173.0351 | 236.2764 | 235.9369 | 175.077 | -0.0043 | -0.0612 | 0.0113 | 0.0567 | -0.0108 | 0.0021 | -0.045 | -0.0974 | -0.0748 | -284.1968 | -0.5343 | -319.7713 | 0.0016 | -312.4755 | 0.0077 | -270.3591 | -0.0251 | -215.6056 | -0.8752 | -248.1057 | -0.8854 | 0.021062 | -5.2839 | 136.4627 | 236.1067 | 8.5901
2017-12-19 13:45 | 6616.397 |  |  | 8.5521 | -36.0451 | 20.5787 | 13.3673 | -2.8684 | -14.2948 | -30.9583 | 1.3181 |  |  | -164.5871 | -38.4109 | 17.8374 | 21.8619 | 24.2488 | 5.2055 | 23.9925 | 25.2682 | 10.5644 |  | 222.2594 | 113.6293 | 159.7069 | 229.7043 | 250.7483 | 177.5255 | 77.0603 |  |  | 171.4838 | 138.4587 | 167.8093 | 135.8565 | 121.0088 | 101.4479 | 98.5906 | 120.1336 | 168.4827 | 232.8045 | 244.0815 | 156.0488 | 119.8593 | 174.1991 | 158.4484 | 118.0411 |  |  |  |  | 136.1087 | 119.7358 | 243.8531 | 249.2104 |  |  | 131.9426 | 129.6251 | 189.353 | 257.9739 | 99.3024 | 73.38 | 95.6602 | 119.2546 | 156.6907 |  |  |  | 267.3033 | 138.2047 | 171.0605 | [5 empty] | 137.5306 | 169.9242 | 221.8044 | 230.4448 | 77.2999 | 98.5835 | 98.9743 | 109.7101 | 108.3988 | 131.4594 | 71.0993 | 99.43 | 106.4121 | 134.0765 | 173.6179 |  | 178.2525 | 244.0399 | 253.7278 | 93.7698 | 120.6257 | 168.0406 | 248.7521 | 262.8845 | [7 empty] | 85.3896 | 133.9491 | 191.6433 | 256.7808 | 259.7646 | 132.9556 | 135.5331 | 232.169 | 151.4297 | 237.7663 | 147.3626 | 43.1988 | 41.0709 | 146.5029 | 139.4566 | 36.2393 | 44.0066 | 42.4123 | 45.465 | 45.4728 | 44.0162 | 139.226 | 164.9557 |  |  | 137.2232 | 196.4052 | 247.718 | 240.0797 | 142.6641 | 79.3152 | [7 empty] | 98.7954 | 98.9252 | 131.2581 | 184.9129 | 253.679 | 254.7947 | 134.7109 | 124.5497 | 171.8778 | 207.3674 | [5 empty] | 123.0937 | 129.0644 | 247.7434 | 267.7136 |  |  | 99.6723 | 122.3099 | 177.3038 | 258.1431 | 165.254 | 79.7941 | 99.8119 | 127.7657 | 176.3839 |  |  |  | 271.1899 | 112.4172 | 172.1158 | [5 empty] | 126.8212 | 177.6922 | 241.6023 | 251.6312 | 61.6593 | 80.5629 | 99.2192 | 120.1231 | 121.4475 | 143.6941 | 70.2558 | 86.6736 | 99.0281 | 118.9741 | 171.4901 |  | 185.4332 | 249.6779 | 257.8096 | 111.3015 | 139.2438 | 189.9346 | 258.9707 | 261.1385 | [7 empty] | 108.7118 | 143.0835 | 195.4822 | 257.8031 |  | 136.4884 | 138.3573 | 137.5212 | 251.9437 | 161.2598 | 132.7001 |  | 22.963 | 23.8856 | 18.7973 | 19.7046 | 37.3604 | 111.44 | 96.2947 | 137.8879 | 135.2163 | 137.5894 | 83.925 | 97.2854 | 172.9807 | 236.1955 | 235.8617 | 175.034 | -0.0045 | -0.0613 | 0.0114 | 0.0566 | -0.0108 | 0.0017 | -0.0288 | -0.0793 | -0.0838 | -284.1845 | -0.5076 | -319.8021 | 0.0262 | -312.5216 | -0.0025 | -270.3253 | -0.0272 | -215.6733 | -0.8587 | -248.1487 | -0.867 | -0.069036 | -6.9521 | 136.4436 | 236.0286 | 8.6638
2017-12-19 13:45 | 6617.397 |  |  | 8.5463 | -36.0494 | 20.4682 | 13.3481 | -2.9681 | -14.2182 | -30.8597 | 1.3904 |  |  | -164.5501 | -38.4851 | 17.8966 | 21.7729 | 24.2499 | 5.1561 | 23.9212 | 25.3152 | 10.2632 |  | 222.2302 | 113.6292 | 159.7081 | 229.6788 | 250.701 | 177.5104 | 77.0726 |  |  | 171.4695 | 138.4479 | 167.7905 | 135.8416 | 121.0035 | 101.4456 | 98.5874 | 120.1394 | 168.4741 | 232.7804 | 244.0373 | 156.0558 | 119.8708 | 174.1997 | 158.4524 | 118.0559 |  |  |  |  | 136.1008 | 119.7396 | 243.8255 | 249.171 |  |  | 131.9505 | 129.634 | 189.3431 | 257.9399 | 99.2975 | 73.3911 | 95.67 | 119.2638 | 156.692 |  |  |  | 267.2533 | 138.1699 | 171.0594 | [5 empty] | 137.5288 | 169.9214 | 221.7804 | 230.4156 | 77.3005 | 98.5387 | 99.0187 | 109.8151 | 108.3877 | 131.4589 | 71.0995 | 99.4005 | 106.4024 | 134.0726 | 173.6021 |  | 178.2437 | 244.0036 | 253.6878 | 93.773 | 120.6105 | 168.037 | 248.7135 | 262.8336 | [7 empty] | 85.4089 | 133.9512 | 191.6452 | 256.7456 | 259.7231 | 132.9414 | 135.5201 | 232.1423 | 151.43 | 237.7421 | 147.366 | 43.1567 | 40.714 | 146.4896 | 139.4321 | 35.3556 | 44.0853 | 42.1393 | 45.7764 | 45.1584 | 44.1972 | 139.2126 | 164.9341 |  |  | 137.224 | 196.4085 | 247.6864 | 240.0414 | 142.665 | 79.3258 | [7 empty] | 98.7911 | 98.9232 | 131.2613 | 184.9122 | 253.6409 | 254.7461 | 134.7105 | 124.5614 | 171.8836 | 207.3456 | [5 empty] | 123.1082 | 129.0661 | 247.7096 | 267.6663 |  |  | 99.6708 | 122.3238 | 177.3054 | 258.112 | 165.2473 | 79.7877 | 99.8168 | 127.753 | 176.3612 |  |  |  | 271.1421 | 112.4146 | 172.111 | [5 empty] | 126.8306 | 177.6911 | 241.5704 | 251.5901 | 61.6736 | 80.5694 | 99.2195 | 120.1248 | 121.4554 | 143.7133 | 70.2629 | 86.6727 | 99.0436 | 118.9854 | 171.498 |  | 185.4369 | 249.6477 | 257.78 | 111.3035 | 139.2402 | 189.9307 | 258.9313 | 261.0919 | [7 empty] | 108.7159 | 143.0854 | 195.4823 | 257.7747 |  | 136.474 | 138.3454 | 137.5072 | 251.918 | 161.2606 | 132.6571 |  | 22.9664 | 23.8804 | 18.8055 | 19.7198 | 37.3683 | 111.4365 | 96.2901 | 137.8629 | 135.1911 | 137.5683 | 83.9422 | 97.2792 | 173.0538 | 236.2336 | 235.9114 | 175.061 | -0.0043 | -0.0612 | 0.0109 | 0.0562 | -0.0107 | 0.0018 | -0.039 | -0.095 | -0.0404 | -284.1414 | -0.5323 | -319.7898 | 0.02 | -312.4939 | 0.0098 | -270.3068 | -0.0518 | -215.5626 | -0.8813 | -248.1026 | -0.8731 | -0.043808 | 2.4337 | 136.4263 | 236.0725 | 8.6185
2017-12-19 13:45 | 6618.3971 |  |  | 8.5744 | -36.0509 | 20.4939 | 13.348 | -2.8929 | -14.1819 | -30.8229 | 1.5022 |  |  | -164.5195 | -38.3505 | 17.7953 | 21.9691 | 24.3271 | 5.1841 | 24.0125 | 25.2591 | 11.7237 |  | 222.2082 | 113.6341 | 159.7063 | 229.6615 | 250.6602 | 177.5078 | 77.0713 |  |  | 171.4518 | 138.445 | 167.7795 | 135.8389 | 121.0006 | 101.4498 | 98.591 | 120.1323 | 168.4684 | 232.7521 | 243.9945 | 156.0566 | 119.8752 | 174.2052 | 158.4439 | 118.0576 |  |  |  |  | 136.1048 | 119.7381 | 243.7951 | 249.1259 |  |  | 131.9509 | 129.629 | 189.3269 | 257.9033 | 99.2926 | 73.39 | 95.6672 | 119.2591 | 156.6837 |  |  |  | 267.2129 | 138.151 | 171.0626 | [5 empty] | 137.5371 | 169.9249 | 221.7617 | 230.3873 | 77.2961 | 98.5166 | 99.0707 | 109.934 | 108.4125 | 131.4761 | 71.1188 | 99.4067 | 106.4155 | 134.0817 | 173.6115 |  | 178.2443 | 243.9846 | 253.6579 | 93.7791 | 120.6193 | 168.0467 | 248.6947 | 262.7966 | [7 empty] | 85.4206 | 133.9597 | 191.6473 | 256.7124 | 259.6748 | 132.9204 | 135.4986 | 232.1007 | 151.4151 | 237.7047 | 147.3498 | 43.0831 | 40.6748 | 146.4662 | 139.4076 | 34.7605 | 44.1445 | 41.8849 | 45.7759 | 44.9872 | 44.3794 | 139.1838 | 164.9128 |  |  | 137.2242 | 196.4024 | 247.6502 | 240.0031 | 142.6649 | 79.3305 | [7 empty] | 98.7825 | 98.9304 | 131.2654 | 184.9028 | 253.6096 | 254.7001 | 134.6995 | 124.5704 | 171.8896 | 207.3133 | [5 empty] | 123.1137 | 129.0687 | 247.6802 | 267.6256 |  |  | 99.6673 | 122.3294 | 177.3066 | 258.0781 | 165.2439 | 79.7963 | 99.8165 | 127.7321 | 176.3657 |  |  |  | 271.0944 | 112.4098 | 172.0982 | [5 empty] | 126.8249 | 177.6827 | 241.5386 | 251.5508 | 61.6763 | 80.5728 | 99.2172 | 120.1254 | 121.4518 | 143.7159 | 70.2571 | 86.6681 | 99.0377 | 118.9885 | 171.4863 |  | 185.4274 | 249.6241 | 257.7317 | 111.29 | 139.2337 | 189.9245 | 258.8961 | 261.042 | [7 empty] | 108.7068 | 143.0812 | 195.4773 | 257.7447 |  | 136.4521 | 138.3309 | 137.481 | 251.8912 | 161.2617 | 132.6176 |  | 22.9674 | 23.8619 | 18.8027 | 19.7221 | 37.3737 | 111.4811 | 96.2827 | 137.8422 | 135.1656 | 137.5394 | 83.9162 | 97.2632 | 172.9973 | 236.2083 | 235.9032 | 175.0226 | -0.0042 | -0.0615 | 0.0112 | 0.0569 | -0.011 | 0.0019 | -0.0488 | -0.0952 | -0.0768 | -284.1876 | -0.5425 | -319.7313 | 0.0016 | -312.5216 | 0.02 | -270.3714 | -0.0231 | -215.5995 | -0.8977 | -248.0687 | -0.8772 | -0.029393 | 9.6616 | 136.4038 | 236.0557 | 8.8007
2017-12-19 13:45 | 6619.3971 |  |  | 8.618 | -35.9305 | 20.4971 | 13.5025 | -2.8582 | -14.1286 | -30.6847 | 1.5198 |  |  | -164.4504 | -38.2154 | 17.8709 | 21.9247 | 24.3655 | 5.2387 | 23.9813 | 25.3164 | 10.5437 |  | 222.1959 | 113.6509 | 159.7125 | 229.6391 | 250.6261 | 177.509 | 77.0879 |  |  | 171.4447 | 138.4427 | 167.7769 | 135.8401 | 121.0083 | 101.4471 | 98.5989 | 120.1307 | 168.4712 | 232.7176 | 243.9534 | 156.0503 | 119.89 | 174.2113 | 158.4357 | 118.0738 |  |  |  |  | 136.1079 | 119.7476 | 243.7722 | 249.0838 |  |  | 131.9484 | 129.6258 | 189.3277 | 257.8708 | 99.2874 | 73.3864 | 95.666 | 119.2571 | 156.6774 |  |  |  | 267.1723 | 138.1679 | 171.0604 | [5 empty] | 137.5433 | 169.9309 | 221.7471 | 230.3568 | 77.3011 | 98.5056 | 99.1165 | 110.0433 | 108.4187 | 131.4795 | 71.1261 | 99.4074 | 106.41 | 134.0837 | 173.607 |  | 178.243 | 243.9602 | 253.6123 | 93.7788 | 120.6268 | 168.0456 | 248.6661 | 262.7456 | [7 empty] | 85.428 | 133.9621 | 191.6397 | 256.6814 | 259.6316 | 132.8938 | 135.471 | 232.0615 | 151.3997 | 237.6701 | 147.3343 | 43.0816 | 40.8791 | 146.4342 | 139.3868 | 35.6833 | 44.0399 | 41.8843 | 45.6082 | 45.1228 | 44.6743 | 139.1584 | 164.8927 |  |  | 137.2302 | 196.3885 | 247.6209 | 239.9638 | 142.6634 | 79.3301 | [7 empty] | 98.771 | 98.9353 | 131.2693 | 184.8952 | 253.5746 | 254.6571 | 134.6993 | 124.571 | 171.8867 | 207.2862 | [5 empty] | 123.116 | 129.0739 | 247.6588 | 267.5821 |  |  | 99.6544 | 122.3325 | 177.3111 | 258.0477 | 165.2389 | 79.8148 | 99.8286 | 127.7274 | 176.3779 |  |  |  | 271.0478 | 112.4135 | 172.0915 | [5 empty] | 126.8161 | 177.6752 | 241.5099 | 251.509 | 61.6746 | 80.5717 | 99.2157 | 120.1295 | 121.4532 | 143.7149 | 70.2533 | 86.6809 | 99.0288 | 118.9967 | 171.4818 |  | 185.4287 | 249.6004 | 257.6845 | 111.2958 | 139.2397 | 189.9174 | 258.8625 | 260.9977 | [7 empty] | 108.7045 | 143.0784 | 195.4659 | 257.7084 |  | 136.4315 | 138.3069 | 137.4593 | 251.8694 | 161.2676 | 132.5798 |  | 22.971 | 23.8512 | 18.8052 | 19.7317 | 37.3765 | 111.4795 | 96.2803 | 137.8137 | 135.1459 | 137.5289 | 83.9302 | 97.2898 | 172.9985 | 236.1446 | 235.7934 | 174.9365 | -0.0044 | -0.0609 | 0.0117 | 0.0564 | -0.0109 | 0.0018 | -0.0707 | -0.092 | -0.0772 | -284.2338 | -0.5035 | -319.7806 | 0.0057 | -312.4693 | 0.0077 | -270.3714 | 0.0016 | -215.6303 | -0.867 | -248.0903 | -0.8834 | 0.017455 | 5.5341 | 136.3814 | 235.969 | 9.0256
2017-12-19 13:45 | 6620.3972 |  |  | 8.6815 | -35.8583 | 20.6163 | 13.5782 | -2.7843 | -14.0943 | -30.6984 | 1.5772 |  |  | -164.476 | -38.294 | 18.0198 | 21.9851 | 24.4151 | 5.1219 | 23.9926 | 25.3243 | 11.1718 |  | 222.1722 | 113.6561 | 159.717 | 229.6143 | 250.587 | 177.5037 | 77.1077 |  |  | 171.4404 | 138.4322 | 167.77 | 135.8239 | 121.0047 | 101.4421 | 98.6018 | 120.145 | 168.471 | 232.697 | 243.9129 | 156.0458 | 119.9119 | 174.2124 | 158.4327 | 118.0682 |  |  |  |  | 136.1077 | 119.7583 | 243.7661 | 249.0648 |  |  | 131.9573 | 129.6335 | 189.3322 | 257.8414 | 99.2927 | 73.4043 | 95.6707 | 119.2653 | 156.6823 |  |  |  | 267.1198 | 138.1719 | 171.0479 | [5 empty] | 137.5422 | 169.9355 | 221.731 | 230.3227 | 77.3097 | 98.5004 | 99.1401 | 110.1341 | 108.4094 | 131.4858 | 71.1347 | 99.4139 | 106.3991 | 134.0814 | 173.5958 |  | 178.2407 | 243.9284 | 253.5646 | 93.7874 | 120.6337 | 168.0473 | 248.6418 | 262.6971 | [7 empty] | 85.443 | 133.9558 | 191.6297 | 256.6526 | 259.5946 | 132.8727 | 135.4503 | 232.0348 | 151.3859 | 237.6379 | 147.3084 | 43.1906 | 40.9248 | 146.4021 | 139.3571 | 37.4088 | 44.0406 | 41.9173 | 45.3438 | 45.1461 | 44.9334 | 139.1374 | 164.8593 |  |  | 137.2318 | 196.3721 | 247.5835 | 239.922 | 142.6583 | 79.3399 | [7 empty] | 98.7682 | 98.9303 | 131.2713 | 184.896 | 253.5408 | 254.6224 | 134.7054 | 124.5739 | 171.8847 | 207.2687 | [5 empty] | 123.1267 | 129.0755 | 247.6351 | 267.5353 |  |  | 99.6475 | 122.3325 | 177.3119 | 258.0195 | 165.2321 | 79.8358 | 99.8483 | 127.7259 | 176.3883 |  |  |  | 271.0055 | 112.4174 | 172.0911 | [5 empty] | 126.814 | 177.6747 | 241.4771 | 251.4674 | 61.6778 | 80.5753 | 99.2157 | 120.138 | 121.4466 | 143.7184 | 70.2573 | 86.6783 | 99.0486 | 119.0221 | 171.5016 |  | 185.4415 | 249.5792 | 257.6474 | 111.3014 | 139.2526 | 189.9168 | 258.8322 | 260.9502 | [7 empty] | 108.7197 | 143.0813 | 195.4545 | 257.6699 |  | 136.4104 | 138.2717 | 137.4361 | 251.8392 | 161.2624 | 132.5397 |  | 22.9685 | 23.8436 | 18.8085 | 19.7541 | 37.3742 | 111.349 | 96.27 | 137.794 | 135.1229 | 137.5168 | 83.9304 | 97.2961 | 172.9459 | 236.1609 | 235.8673 | 174.9308 | -0.004 | -0.0612 | 0.011 | 0.0565 | -0.0103 | 0.002 | -0.0506 | -0.0957 | -0.0474 | -284.203 | -0.485 | -319.8021 | 0.0118 | -312.5062 | -0.0333 | -270.3099 | -0.0333 | -215.6087 | -0.832 | -248.1149 | -0.8793 | -0.090654 | 3.7966 | 136.3594 | 236.0141 | 9.1653
2017-12-19 13:46 | 6621.3973 |  |  | 8.7017 | -35.8545 | 20.6153 | 13.4994 | -2.7949 | -14.1748 | -30.7653 | 1.5153 |  |  | -164.4996 | -38.2492 | 17.9874 | 21.9439 | 24.4128 | 5.2209 | 24.0487 | 25.3487 | 8.9028 |  | 222.1407 | 113.66 | 159.7207 | 229.5891 | 250.5399 | 177.492 | 77.1112 |  |  | 171.426 | 138.4201 | 167.7647 | 135.8149 | 120.9956 | 101.4423 | 98.6039 | 120.1555 | 168.4675 | 232.6695 | 243.8725 | 156.0441 | 119.9052 | 174.2006 | 158.4233 | 118.0118 |  |  |  |  | 136.11 | 119.763 | 243.7334 | 249.0259 |  |  | 131.9571 | 129.6412 | 189.3244 | 257.8064 | 99.2961 | 73.4176 | 95.6837 | 119.2755 | 156.6778 |  |  |  | 267.0768 | 138.1738 | 171.0494 | [5 empty] | 137.5444 | 169.9436 | 221.7175 | 230.2964 | 77.314 | 98.5132 | 99.1674 | 110.2288 | 108.4152 | 131.5048 | 71.1514 | 99.4322 | 106.4043 | 134.0892 | 173.5947 |  | 178.2405 | 243.9058 | 253.5332 | 93.7965 | 120.6428 | 168.0551 | 248.6248 | 262.6708 | [7 empty] | 85.4703 | 133.9603 | 191.6186 | 256.6249 | 259.5618 | 132.8513 | 135.4348 | 232.0056 | 151.368 | 237.6028 | 147.2972 | 43.2418 | 40.9983 | 146.3704 | 139.3273 | 38.9574 | 44.0968 | 41.8521 | 44.3614 | 45.1771 | 45.1527 | 139.1172 | 164.8228 |  |  | 137.2438 | 196.3703 | 247.5437 | 239.8727 | 142.6464 | 79.3519 | [7 empty] | 98.7684 | 98.9352 | 131.2839 | 184.9007 | 253.5061 | 254.585 | 134.7104 | 124.5817 | 171.8891 | 207.2539 | [5 empty] | 123.1427 | 129.0798 | 247.6082 | 267.49 |  |  | 99.6558 | 122.3447 | 177.3129 | 257.9931 | 165.2249 | 79.8483 | 99.8593 | 127.7323 | 176.3918 |  |  |  | 270.9607 | 112.4101 | 172.0875 | [5 empty] | 126.812 | 177.6733 | 241.4455 | 251.4291 | 61.68 | 80.5823 | 99.2181 | 120.147 | 121.437 | 143.7141 | 70.2503 | 86.6609 | 99.0568 | 119.0354 | 171.5017 |  | 185.4462 | 249.569 | 257.6039 | 111.2873 | 139.2479 | 189.9102 | 258.7975 | 260.8969 | [7 empty] | 108.737 | 143.0826 | 195.4462 | 257.6375 |  | 136.3853 | 138.2575 | 137.4061 | 251.8065 | 161.2487 | 132.4992 |  | 22.9628 | 23.8161 | 18.8105 | 19.7653 | 37.3694 | 111.153 | 96.2595 | 137.772 | 135.1067 | 137.4961 | 83.9426 | 97.3078 | 172.8719 | 236.1204 | 235.7168 | 174.9321 | -0.004 | -0.061 | 0.0117 | 0.0571 | -0.011 | 0.0016 | -0.0361 | -0.0949 | -0.0735 | -284.1168 | -0.5097 | -319.836 | 0.0447 | -312.5647 | -0.0046 | -270.3284 | -0.0518 | -215.5533 | -0.8628 | -248.1333 | -0.8423 | -0.11228 | -4.9998 | 136.3387 | 235.9186 | 9.1242
2017-12-19 13:46 | 6622.3973 |  |  | 8.7006 | -35.8956 | 20.6282 | 13.5165 | -2.7352 | -14.0947 | -30.773 | 1.5431 |  |  | -164.4316 | -38.2518 | 17.9712 | 22.0679 | 24.3667 | 5.2672 | 24.0658 | 25.4277 | 10.993 |  | 222.111 | 113.6718 | 159.7204 | 229.5612 | 250.4945 | 177.4776 | 77.1167 |  |  | 171.4099 | 138.4109 | 167.7584 | 135.8139 | 120.9927 | 101.4501 | 98.6082 | 120.1571 | 168.473 | 232.6428 | 243.8296 | 156.0383 | 119.9003 | 174.1931 | 158.4098 | 117.9551 |  |  |  |  | 136.11 | 119.7623 | 243.6841 | 248.9728 |  |  | 131.9514 | 129.6478 | 189.3133 | 257.7655 | 99.2824 | 73.4242 | 95.6921 | 119.2842 | 156.6754 |  |  |  | 267.036 | 138.174 | 171.0494 | [5 empty] | 137.547 | 169.9474 | 221.7021 | 230.2638 | 77.3098 | 98.528 | 99.1903 | 110.3045 | 108.4248 | 131.5138 | 71.1624 | 99.399 | 106.4078 | 134.0898 | 173.5888 |  | 178.2358 | 243.8819 | 253.4967 | 93.7978 | 120.6431 | 168.0534 | 248.5979 | 262.6385 | [7 empty] | 85.4929 | 133.966 | 191.6139 | 256.5979 | 259.5257 | 132.8296 | 135.4191 | 231.9835 | 151.3546 | 237.5689 | 147.2923 | 43.2024 | 41.5421 | 146.3427 | 139.2991 | 40.1734 | 44.463 | 42.0337 | 43.1392 | 45.3686 | 45.1917 | 139.0851 | 164.7945 |  |  | 137.2568 | 196.3687 | 247.5132 | 239.8325 | 142.6545 | 79.352 | [7 empty] | 98.7737 | 98.9415 | 131.2905 | 184.904 | 253.4701 | 254.5372 | 134.7206 | 124.5909 | 171.8923 | 207.2276 | [5 empty] | 123.1491 | 129.0869 | 247.579 | 267.4489 |  |  | 99.6528 | 122.3581 | 177.3202 | 257.9652 | 165.2166 | 79.8443 | 99.8521 | 127.7367 | 176.3712 |  |  |  | 270.92 | 112.4056 | 172.0834 | [5 empty] | 126.8177 | 177.6754 | 241.4195 | 251.3863 | 61.6787 | 80.5868 | 99.2236 | 120.155 | 121.4493 | 143.7102 | 70.2515 | 86.674 | 99.0422 | 119.037 | 171.4893 |  | 185.4392 | 249.5411 | 257.5666 | 111.2942 | 139.2424 | 189.9019 | 258.7536 | 260.856 | [7 empty] | 108.7373 | 143.0855 | 195.4427 | 257.6054 |  | 136.3647 | 138.2483 | 137.3848 | 251.7808 | 161.2435 | 132.4608 |  | 22.9663 | 23.7914 | 18.8146 | 19.7614 | 37.3757 | 111.02 | 96.2604 | 137.7475 | 135.0762 | 137.4698 | 83.9371 | 97.3112 | 172.8865 | 236.0268 | 235.6522 | 174.975 | -0.0042 | -0.0607 | 0.0108 | 0.0565 | -0.0108 | 0.0019 | -0.0449 | -0.0972 | -0.0494 | -284.0737 | -0.52 | -319.7898 | 0.0303 | -312.5432 | 0.0159 | -270.3191 | -0.06 | -215.5472 | -0.8875 | -248.0995 | -0.8505 | -0.011373 | 6.3078 | 136.3175 | 235.8395 | 9.2218
2017-12-19 13:46 | 6623.3974 |  |  | 8.7603 | -35.8889 | 20.6379 | 13.6614 | -2.7658 | -14.1076 | -30.7274 | 1.5426 |  |  | -164.4529 | -38.1839 | 18.0679 | 21.9895 | 24.3825 | 5.3003 | 24.148 | 25.4134 | 9.1245 |  | 222.0769 | 113.6692 | 159.7136 | 229.5269 | 250.4477 | 177.4652 | 77.1236 |  |  | 171.3985 | 138.4014 | 167.7416 | 135.8079 | 120.9921 | 101.4649 | 98.6163 | 120.1609 | 168.4779 | 232.6182 | 243.7884 | 156.0455 | 119.9103 | 174.1983 | 158.4053 | 117.9146 |  |  |  |  | 136.1169 | 119.7605 | 243.658 | 248.9314 |  |  | 131.9638 | 129.6551 | 189.3108 | 257.7306 | 99.2805 | 73.4319 | 95.6924 | 119.2887 | 156.6801 |  |  |  | 266.9827 | 138.1659 | 171.0435 | [5 empty] | 137.5484 | 169.9432 | 221.6757 | 230.2221 | 77.3059 | 98.5489 | 99.2017 | 110.3713 | 108.4361 | 131.5189 | 71.1798 | 99.3949 | 106.4157 | 134.0902 | 173.5875 |  | 178.2479 | 243.8612 | 253.4642 | 93.8035 | 120.6596 | 168.0567 | 248.5667 | 262.6012 | [7 empty] | 85.5064 | 133.9715 | 191.6096 | 256.5685 | 259.4799 | 132.8064 | 135.3928 | 231.9538 | 151.3338 | 237.539 | 147.269 | 43.1568 | 42.179 | 146.3144 | 139.2753 | 41.231 | 44.7808 | 42.3471 | 42.1963 | 45.6501 | 44.993 | 139.0511 | 164.765 |  |  | 137.2668 | 196.3536 | 247.4941 | 239.8045 | 142.6705 | 79.3625 | [7 empty] | 98.7849 | 98.9426 | 131.2867 | 184.891 | 253.4343 | 254.4891 | 134.7222 | 124.5957 | 171.8894 | 207.2027 | [5 empty] | 123.1442 | 129.0881 | 247.5517 | 267.4071 |  |  | 99.6488 | 122.3591 | 177.3244 | 257.936 | 165.2121 | 79.8425 | 99.8408 | 127.7291 | 176.3568 |  |  |  | 270.8742 | 112.3991 | 172.0762 | [5 empty] | 126.8205 | 177.6714 | 241.3899 | 251.3428 | 61.6811 | 80.5927 | 99.2201 | 120.1551 | 121.4512 | 143.7161 | 70.2594 | 86.7006 | 99.0315 | 119.0467 | 171.4834 |  | 185.4372 | 249.5114 | 257.5375 | 111.3068 | 139.2528 | 189.9041 | 258.7243 | 260.8247 | [7 empty] | 108.7382 | 143.094 | 195.4489 | 257.5786 |  | 136.3486 | 138.2194 | 137.3631 | 251.7531 | 161.2415 | 132.4222 |  | 22.9662 | 23.7707 | 18.8139 | 19.7609 | 37.3835 | 111.0009 | 96.263 | 137.7255 | 135.0574 | 137.4522 | 83.9527 | 97.3052 | 172.8195 | 236.0383 | 235.6523 | 174.9365 | -0.0045 | -0.0611 | 0.0111 | 0.0566 | -0.011 | 0.0021 | -0.0401 | -0.096 | -0.0618 | -284.123 | -0.5343 | -319.7498 | 0.0159 | -312.5186 | 0.0139 | -270.353 | -0.0333 | -215.5533 | -0.8977 | -248.0687 | -0.8752 | -0.051017 | 13.8463 | 136.2957 | 235.8453 | 9.3238
2017-12-19 13:46 | 6624.3974 |  |  | 8.7483 | -35.8707 | 20.6521 | 13.5724 | -2.7521 | -14.1209 | -30.72 | 1.5945 |  |  | -164.3919 | -38.2351 | 18.1575 | 22.0925 | 24.3952 | 5.327 | 24.2261 | 25.5099 | 9.3733 |  | 222.0525 | 113.6795 | 159.7187 | 229.5053 | 250.4151 | 177.4634 | 77.1305 |  |  | 171.3942 | 138.4026 | 167.736 | 135.8039 | 120.9979 | 101.4621 | 98.6276 | 120.1673 | 168.4819 | 232.5896 | 243.752 | 156.0596 | 119.9157 | 174.2064 | 158.4037 | 117.9015 |  |  |  |  | 136.1272 | 119.7677 | 243.6359 | 248.8998 |  |  | 131.9803 | 129.6602 | 189.3107 | 257.7008 | 99.2929 | 73.438 | 95.7007 | 119.292 | 156.6889 |  |  |  | 266.9349 | 138.1534 | 171.0468 | [5 empty] | 137.5581 | 169.9459 | 221.6564 | 230.1943 | 77.3054 | 98.5787 | 99.2145 | 110.4415 | 108.4356 | 131.5189 | 71.1885 | 99.3415 | 106.4226 | 134.0934 | 173.5812 |  | 178.2479 | 243.8351 | 253.4257 | 93.7961 | 120.6657 | 168.0651 | 248.5307 | 262.5598 | [7 empty] | 85.5172 | 133.9808 | 191.6071 | 256.5241 | 259.4339 | 132.7821 | 135.374 | 231.9221 | 151.315 | 237.5078 | 147.2495 | 43.1388 | 42.3009 | 146.2897 | 139.2487 | 41.7975 | 43.8721 | 42.5846 | 40.6565 | 45.8619 | 44.5969 | 139.0263 | 164.7343 |  |  | 137.2731 | 196.3481 | 247.4646 | 239.7669 | 142.6621 | 79.379 | [7 empty] | 98.7796 | 98.9472 | 131.2897 | 184.8753 | 253.4007 | 254.4492 | 134.7147 | 124.5958 | 171.8857 | 207.1835 | [5 empty] | 123.1521 | 129.0951 | 247.5303 | 267.3646 |  |  | 99.653 | 122.3636 | 177.3324 | 257.9048 | 165.2041 | 79.8517 | 99.8386 | 127.723 | 176.3686 |  |  |  | 270.8286 | 112.3946 | 172.067 | [5 empty] | 126.8257 | 177.6691 | 241.3646 | 251.3095 | 61.7004 | 80.6015 | 99.2214 | 120.1606 | 121.4478 | 143.729 | 70.2626 | 86.7031 | 99.029 | 119.0538 | 171.4669 |  | 185.4409 | 249.4835 | 257.5032 | 111.2994 | 139.2575 | 189.9017 | 258.6866 | 260.7833 | [7 empty] | 108.7341 | 143.0957 | 195.4495 | 257.5536 |  | 136.3282 | 138.1858 | 137.3388 | 251.7231 | 161.2382 | 132.3797 |  | 22.9619 | 23.7479 | 18.8106 | 19.7666 | 37.3783 | 111.0183 | 96.2542 | 137.6993 | 135.0406 | 137.4344 | 83.9521 | 97.2968 | 172.8345 | 236.0325 | 235.6522 | 174.8711 | -0.0045 | -0.0611 | 0.0111 | 0.0564 | -0.0107 | 0.0019 | -0.0371 | -0.0944 | -0.0616 | -284.1384 | -0.5179 | -319.756 | 0.0077 | -312.4755 | -0.0046 | -270.3591 | -0.021 | -215.541 | -0.8731 | -248.1026 | -0.8813 | -0.090648 | 6.7535 | 136.2729 | 235.8424 | 9.4236
2017-12-19 13:46 | 6625.3975 |  |  | 8.7625 | -35.8242 | 20.7701 | 13.46 | -2.7773 | -14.0027 | -30.6803 | 1.683 |  |  | -164.4724 | -38.2588 | 18.0772 | 22.1247 | 24.4438 | 5.3475 | 24.2538 | 25.4583 | 8.5143 |  | 222.0304 | 113.6884 | 159.7207 | 229.4812 | 250.3803 | 177.4545 | 77.141 |  |  | 171.383 | 138.3981 | 167.7219 | 135.7923 | 120.9979 | 101.4526 | 98.6272 | 120.1694 | 168.4801 | 232.561 | 243.7124 | 156.0583 | 119.9241 | 174.2118 | 158.4032 | 117.8918 |  |  |  |  | 136.1253 | 119.7762 | 243.6085 | 248.8648 |  |  | 131.988 | 129.6647 | 189.3057 | 257.6687 | 99.3081 | 73.4455 | 95.7083 | 119.2964 | 156.6885 |  |  |  | 266.8944 | 138.1416 | 171.0497 | [5 empty] | 137.564 | 169.9584 | 221.6422 | 230.1768 | 77.308 | 98.6185 | 99.2261 | 110.495 | 108.4397 | 131.5284 | 71.1956 | 99.3603 | 106.4209 | 134.0978 | 173.5758 |  | 178.2399 | 243.8062 | 253.3906 | 93.7997 | 120.6672 | 168.068 | 248.5036 | 262.5184 | [7 empty] | 85.521 | 133.9889 | 191.6126 | 256.4808 | 259.3895 | 132.7608 | 135.3561 | 231.8977 | 151.2955 | 237.4812 | 147.2421 | 43.1358 | 42.0644 | 146.2603 | 139.2194 | 41.417 | 42.9889 | 42.7872 | 38.4846 | 45.8221 | 44.3697 | 138.9963 | 164.705 |  |  | 137.2759 | 196.3472 | 247.4194 | 239.725 | 142.6569 | 79.3864 | [7 empty] | 98.773 | 98.9501 | 131.2956 | 184.873 | 253.3652 | 254.4107 | 134.7091 | 124.5975 | 171.8879 | 207.1594 | [5 empty] | 123.1639 | 129.1058 | 247.5061 | 267.324 |  |  | 99.6664 | 122.3749 | 177.3368 | 257.8786 | 165.1945 | 79.8678 | 99.8472 | 127.7387 | 176.3671 |  |  |  | 270.7952 | 112.4008 | 172.0693 | [5 empty] | 126.8272 | 177.6772 | 241.3447 | 251.2802 | 61.7189 | 80.6148 | 99.2287 | 120.1716 | 121.4513 | 143.7369 | 70.2738 | 86.6982 | 99.0267 | 119.0584 | 171.4441 |  | 185.4514 | 249.4653 | 257.463 | 111.3073 | 139.255 | 189.909 | 258.6502 | 260.7409 | [7 empty] | 108.7222 | 143.0975 | 195.4473 | 257.5301 |  | 136.2997 | 138.1631 | 137.3173 | 251.6932 | 161.2368 | 132.336 |  | 22.9472 | 23.7288 | 18.8082 | 19.7653 | 37.3734 | 111.0481 | 96.2405 | 137.6837 | 135.0185 | 137.4192 | 83.964 | 97.2917 | 172.8135 | 235.9944 | 235.6082 | 174.8383 | -0.0041 | -0.0608 | 0.0113 | 0.0566 | -0.0102 | 0.0023 | -0.0471 | -0.0941 | -0.0554 | -284.1107 | -0.5261 | -319.7498 | 0.0303 | -312.497 | -0.0149 | -270.3099 | -0.0374 | -215.5041 | -0.869 | -248.0841 | -0.8608 | -0.16273 | 6.2939 | 136.2523 | 235.8013 | 9.4923
2017-12-19 13:46 | 6626.3976 |  |  | 8.7886 | -35.8637 | 20.7388 | 13.3763 | -2.7178 | -14.0486 | -30.6682 | 1.7511 |  |  | -164.4011 | -38.2444 | 18.0924 | 22.1343 | 24.3425 | 5.3146 | 24.2872 | 25.4703 | 10.2664 |  | 222.0083 | 113.6923 | 159.7262 | 229.4597 | 250.3365 | 177.4405 | 77.1513 |  |  | 171.3778 | 138.3921 | 167.7048 | 135.7876 | 120.9965 | 101.4504 | 98.6178 | 120.1678 | 168.4689 | 232.5264 | 243.6731 | 156.0471 | 119.9287 | 174.2043 | 158.3935 | 117.8751 |  |  |  |  | 136.1199 | 119.7782 | 243.5812 | 248.8306 |  |  | 131.9924 | 129.6715 | 189.3043 | 257.6358 | 99.3114 | 73.4555 | 95.7209 | 119.3075 | 156.6807 |  |  |  | 266.8526 | 138.1337 | 171.0428 | [5 empty] | 137.5658 | 169.9645 | 221.6239 | 230.1522 | 77.3108 | 98.6661 | 99.2352 | 110.5339 | 108.4501 | 131.5388 | 71.2113 | 99.4243 | 106.4223 | 134.1043 | 173.5768 |  | 178.2429 | 243.7798 | 253.3664 | 93.8224 | 120.6738 | 168.0666 | 248.4876 | 262.4753 | [7 empty] | 85.5329 | 133.9941 | 191.6097 | 256.4529 | 259.3464 | 132.7442 | 135.3348 | 231.8751 | 151.2816 | 237.4505 | 147.2492 | 43.1029 | 41.6447 | 146.2345 | 139.19 | 40.4036 | 42.9342 | 42.7872 | 37.5468 | 45.5977 | 44.3451 | 138.9773 | 164.6833 |  |  | 137.2906 | 196.3333 | 247.3742 | 239.6873 | 142.654 | 79.3804 | [7 empty] | 98.7733 | 98.9495 | 131.2994 | 184.8771 | 253.3337 | 254.3689 | 134.7205 | 124.6077 | 171.892 | 207.1393 | [5 empty] | 123.172 | 129.1045 | 247.4781 | 267.2756 |  |  | 99.6693 | 122.3742 | 177.3359 | 257.8469 | 165.1955 | 79.8843 | 99.8577 | 127.7478 | 176.36 |  |  |  | 270.7528 | 112.4206 | 172.0758 | [5 empty] | 126.8278 | 177.6735 | 241.3222 | 251.2457 | 61.7158 | 80.6213 | 99.2249 | 120.1771 | 121.4517 | 143.734 | 70.2784 | 86.7013 | 99.0195 | 119.0773 | 171.4319 |  | 185.4541 | 249.4452 | 257.4107 | 111.3107 | 139.2615 | 189.9032 | 258.6146 | 260.6959 | [7 empty] | 108.7081 | 143.0882 | 195.438 | 257.4905 |  | 136.2778 | 138.1504 | 137.2903 | 251.671 | 161.2394 | 132.2938 |  | 22.9396 | 23.7096 | 18.8112 | 19.7713 | 37.3783 | 111.1282 | 96.2389 | 137.6594 | 135.0044 | 137.3955 | 83.9717 | 97.3131 | 172.797 | 236.0314 | 235.6336 | 174.805 | -0.0045 | -0.0614 | 0.0114 | 0.0566 | -0.0112 | 0.002 | -0.0368 | -0.0967 | -0.0753 | -284.1353 | -0.5261 | -319.8052 | 0.0303 | -312.537 | 0.0118 | -270.393 | -0.0231 | -215.5103 | -0.8752 | -248.0841 | -0.869 | -0.014979 | 18.8726 | 136.2321 | 235.8325 | 9.4616
2017-12-19 13:46 | 6627.3976 |  |  | 8.8191 | -35.8464 | 20.8117 | 13.4364 | -2.771 | -14.1184 | -30.6222 | 1.6931 |  |  | -164.3504 | -38.1382 | 18.2252 | 22.1355 | 24.4647 | 5.2986 | 24.2917 | 25.4733 | 10.6485 |  | 221.9802 | 113.7008 | 159.725 | 229.4362 | 250.2935 | 177.4281 | 77.1579 |  |  | 171.3651 | 138.3832 | 167.6949 | 135.7679 | 120.9867 | 101.4454 | 98.6186 | 120.1695 | 168.4728 | 232.5046 | 243.6359 | 156.0495 | 119.9381 | 174.2045 | 158.3812 | 117.8647 |  |  |  |  | 136.1248 | 119.7825 | 243.5561 | 248.7962 |  |  | 131.9935 | 129.6735 | 189.2935 | 257.6028 | 99.2964 | 73.4624 | 95.727 | 119.3141 | 156.6781 |  |  |  | 266.8074 | 138.1312 | 171.035 | [5 empty] | 137.568 | 169.9601 | 221.6067 | 230.1196 | 77.3153 | 98.7069 | 99.2482 | 110.5635 | 108.451 | 131.5337 | 71.2237 | 99.3746 | 106.4246 | 134.1064 | 173.5784 |  | 178.2393 | 243.7535 | 253.3236 | 93.8228 | 120.669 | 168.0692 | 248.4652 | 262.4338 | [7 empty] | 85.5609 | 134.0042 | 191.6016 | 256.4255 | 259.3084 | 132.7178 | 135.3168 | 231.8399 | 151.2574 | 237.4062 | 147.232 | 43.122 | 41.4849 | 146.2076 | 139.1591 | 40.083 | 42.9807 | 42.8321 | 38.4489 | 45.4705 | 44.2195 | 138.9582 | 164.6608 |  |  | 137.2971 | 196.3146 | 247.3285 | 239.6508 | 142.6505 | 79.3898 | [7 empty] | 98.7677 | 98.958 | 131.3079 | 184.8705 | 253.3053 | 254.3253 | 134.7276 | 124.6135 | 171.8928 | 207.1248 | [5 empty] | 123.1769 | 129.1046 | 247.4473 | 267.228 |  |  | 99.6614 | 122.3842 | 177.345 | 257.8121 | 165.2052 | 79.8946 | 99.8652 | 127.7575 | 176.3545 |  |  |  | 270.7097 | 112.4286 | 172.0669 | [5 empty] | 126.8251 | 177.6624 | 241.2909 | 251.2051 | 61.716 | 80.6265 | 99.2289 | 120.1836 | 121.4462 | 143.7335 | 70.2725 | 86.707 | 99.0303 | 119.1036 | 171.449 |  | 185.4502 | 249.4168 | 257.3743 | 111.3085 | 139.2735 | 189.8837 | 258.576 | 260.655 | [7 empty] | 108.7065 | 143.0882 | 195.4264 | 257.4516 |  | 136.253 | 138.1299 | 137.2646 | 251.6417 | 161.2393 | 132.2492 |  | 22.9289 | 23.6943 | 18.8133 | 19.7767 | 37.3815 | 111.2165 | 96.2312 | 137.6366 | 134.9686 | 137.3748 | 83.9527 | 97.3072 | 172.7452 | 235.8904 | 235.5503 | 174.7646 | -0.0045 | -0.061 | 0.0119 | 0.0564 | -0.0111 | 0.0018 | -0.0459 | -0.0967 | -0.051 | -284.1199 | -0.522 | -319.759 | -0.0025 | -312.5093 | 0.0159 | -270.3684 | -0.019 | -215.5287 | -0.8752 | -248.0564 | -0.8916 | -0.069042 | 21.5934 | 136.2078 | 235.7203 | 9.5645
2017-12-19 13:46 | 6628.3977 |  |  | 8.7981 | -35.8514 | 20.7671 | 13.4156 | -2.734 | -14.0887 | -30.6489 | 1.6851 |  |  | -164.4241 | -38.093 | 18.2315 | 22.1855 | 24.428 | 5.3075 | 24.314 | 25.4951 | 11.3235 |  | 221.9556 | 113.7056 | 159.723 | 229.4076 | 250.2517 | 177.417 | 77.1649 |  |  | 171.345 | 138.3767 | 167.6834 | 135.7549 | 120.9814 | 101.4583 | 98.6252 | 120.1705 | 168.4758 | 232.4859 | 243.5974 | 156.0475 | 119.9479 | 174.2051 | 158.3768 | 117.8444 |  |  |  |  | 136.1343 | 119.7917 | 243.5396 | 248.7641 |  |  | 131.9983 | 129.6743 | 189.2844 | 257.5698 | 99.303 | 73.4696 | 95.7197 | 119.318 | 156.6784 |  |  |  | 266.7594 | 138.1233 | 171.0318 | [5 empty] | 137.5643 | 169.953 | 221.5847 | 230.0887 | 77.3182 | 98.7342 | 99.2549 | 110.5883 | 108.4501 | 131.5319 | 71.2324 | 99.3935 | 106.4242 | 134.1103 | 173.574 |  | 178.2392 | 243.721 | 253.2785 | 93.8164 | 120.6592 | 168.0691 | 248.4391 | 262.3838 | [7 empty] | 85.5838 | 134.0062 | 191.5949 | 256.3919 | 259.2648 | 132.691 | 135.2926 | 231.7979 | 151.2272 | 237.374 | 147.2033 | 43.2456 | 41.504 | 146.1768 | 139.1287 | 40.758 | 42.3915 | 42.881 | 39.853 | 45.5328 | 44.3536 | 138.9363 | 164.6359 |  |  | 137.2921 | 196.2899 | 247.2808 | 239.5984 | 142.6471 | 79.3999 | [7 empty] | 98.7489 | 98.9609 | 131.3136 | 184.8661 | 253.2695 | 254.2782 | 134.7148 | 124.6129 | 171.8963 | 207.1029 | [5 empty] | 123.1815 | 129.112 | 247.4151 | 267.1858 |  |  | 99.6614 | 122.4023 | 177.3498 | 257.7806 | 165.2034 | 79.8869 | 99.869 | 127.7786 | 176.3407 |  |  |  | 270.6629 | 112.4099 | 172.0575 | [5 empty] | 126.8184 | 177.662 | 241.257 | 251.1695 | 61.7232 | 80.6344 | 99.2326 | 120.1919 | 121.4299 | 143.7359 | 70.2657 | 86.6932 | 99.0435 | 119.0956 | 171.4583 |  | 185.4412 | 249.3858 | 257.3426 | 111.3018 | 139.2771 | 189.8731 | 258.533 | 260.6103 | [7 empty] | 108.7114 | 143.093 | 195.4166 | 257.4265 |  | 136.227 | 138.1121 | 137.2484 | 251.6068 | 161.2358 | 132.2078 |  | 22.9174 | 23.6866 | 18.8107 | 19.7762 | 37.3808 | 111.3088 | 96.2231 | 137.6071 | 134.9377 | 137.3522 | 83.946 | 97.2964 | 172.7489 | 235.888 | 235.519 | 174.7973 | -0.0044 | -0.0613 | 0.0111 | 0.0564 | -0.0115 | 0.0019 | -0.0537 | -0.0936 | -0.0789 | -284.1045 | -0.5158 | -319.7652 | 0.0118 | -312.4755 | -0.021 | -270.3437 | -0.0149 | -215.5318 | -0.8649 | -248.0841 | -0.8793 | 0.017453 | 12.8352 | 136.1835 | 235.7035 | 9.5866
2017-12-19 13:46 | 6629.3977 |  |  | 8.7986 | -35.9087 | 20.742 | 13.5254 | -2.7747 | -13.9855 | -30.6009 | 1.7383 |  |  | -164.3977 | -38.0859 | 18.2392 | 22.1839 | 24.4486 | 5.2822 | 24.2919 | 25.5059 | 9.3597 |  | 221.934 | 113.7146 | 159.7265 | 229.3806 | 250.2143 | 177.406 | 77.1741 |  |  | 171.33 | 138.3783 | 167.6741 | 135.7555 | 120.979 | 101.4653 | 98.6361 | 120.1682 | 168.477 | 232.4581 | 243.563 | 156.0435 | 119.9515 | 174.2033 | 158.3742 | 117.8242 |  |  |  |  | 136.1401 | 119.8005 | 243.5052 | 248.722 |  |  | 131.9993 | 129.6751 | 189.2776 | 257.5308 | 99.3209 | 73.4757 | 95.7111 | 119.3181 | 156.6713 |  |  |  | 266.7127 | 138.106 | 171.0344 | [5 empty] | 137.5675 | 169.9621 | 221.5735 | 230.0649 | 77.3175 | 98.7723 | 99.2595 | 110.6237 | 108.4498 | 131.5372 | 71.2428 | 99.4465 | 106.4265 | 134.1128 | 173.5636 |  | 178.2407 | 243.6914 | 253.2473 | 93.836 | 120.6598 | 168.0692 | 248.414 | 262.3398 | [7 empty] | 85.5994 | 133.9985 | 191.5845 | 256.3562 | 259.2153 | 132.6598 | 135.2591 | 231.7616 | 151.1947 | 237.3448 | 147.1986 | 42.0419 | 41.3052 | 146.1518 | 139.1001 | 41.005 | 41.8635 | 42.6873 | 41.006 | 45.6843 | 44.8906 | 138.9146 | 164.6092 |  |  | 137.2996 | 196.2939 | 247.2595 | 239.5575 | 142.6487 | 79.4104 | [7 empty] | 98.7457 | 98.9562 | 131.3237 | 184.8656 | 253.231 | 254.2322 | 134.7047 | 124.6265 | 171.9045 | 207.0797 | [5 empty] | 123.1934 | 129.1223 | 247.3885 | 267.143 |  |  | 99.6565 | 122.3876 | 177.3453 | 257.7513 | 165.1926 | 79.8852 | 99.8669 | 127.7855 | 176.3243 |  |  |  | 270.6075 | 112.3959 | 172.0619 | [5 empty] | 126.8154 | 177.6657 | 241.2248 | 251.1359 | 61.7291 | 80.643 | 99.2243 | 120.2024 | 121.4251 | 143.7404 | 70.2718 | 86.6899 | 99.0388 | 119.0917 | 171.4449 |  | 185.4429 | 249.3619 | 257.3011 | 111.2992 | 139.283 | 189.8638 | 258.4921 | 260.5691 | [7 empty] | 108.7091 | 143.0948 | 195.4188 | 257.4014 |  | 136.2008 | 138.0869 | 137.2213 | 251.5726 | 161.2307 | 132.1686 |  | 22.9142 | 23.6826 | 18.8113 | 19.7752 | 37.3837 | 111.4399 | 96.2141 | 137.5963 | 134.9282 | 137.337 | 83.9571 | 97.3146 | 172.7345 | 235.8522 | 235.5178 | 174.8121 | -0.004 | -0.0608 | 0.0113 | 0.0569 | -0.0112 | 0.0014 | -0.0442 | -0.0954 | -0.0691 | -284.1476 | -0.5117 | -319.799 | 0.0262 | -312.4847 | 0.0057 | -270.3345 | -0.021 | -215.5226 | -0.8587 | -248.0933 | -0.8649 | -0.10866 | 1.7043 | 136.1612 | 235.685 | 9.639
2017-12-19 13:46 | 6630.3978 |  |  | 8.7939 | -35.8829 | 20.7256 | 13.3757 | -2.7753 | -14.005 | -30.6294 | 1.732 |  |  | -164.4426 | -38.077 | 18.2864 | 22.2736 | 24.4276 | 5.2584 | 24.2945 | 25.4495 | 8.4222 |  | 221.8983 | 113.7187 | 159.7239 | 229.3477 | 250.174 | 177.3953 | 77.1823 |  |  | 171.3197 | 138.3684 | 167.6634 | 135.7405 | 120.9736 | 101.4647 | 98.6411 | 120.1728 | 168.4828 | 232.4332 | 243.531 | 156.047 | 119.9643 | 174.2049 | 158.3722 | 117.813 |  |  |  |  | 136.1493 | 119.8051 | 243.4722 | 248.6838 |  |  | 131.9955 | 129.6831 | 189.2654 | 257.4956 | 99.3187 | 73.4805 | 95.7202 | 119.3196 | 156.6715 |  |  |  | 266.667 | 138.0944 | 171.0397 | [5 empty] | 137.5735 | 169.9747 | 221.562 | 230.0376 | 77.3198 | 98.8138 | 99.268 | 110.6519 | 108.4524 | 131.5406 | 71.251 | 99.4467 | 106.4238 | 134.1152 | 173.5601 |  | 178.2433 | 243.6672 | 253.2135 | 93.8471 | 120.6768 | 168.0762 | 248.3849 | 262.3039 | [7 empty] | 85.6125 | 133.997 | 191.5801 | 256.326 | 259.1786 | 132.6336 | 135.2319 | 231.7325 | 151.1606 | 237.3056 | 147.18 | 40.1785 | 41.5808 | 146.1228 | 139.0707 | 41.1056 | 42.242 | 42.6957 | 41.7193 | 45.8175 | 45.0623 | 138.881 | 164.5782 |  |  | 137.3128 | 196.3036 | 247.2463 | 239.5334 | 142.6532 | 79.4341 | [7 empty] | 98.7613 | 98.9645 | 131.3355 | 184.8544 | 253.1978 | 254.1955 | 134.7008 | 124.6364 | 171.9168 | 207.0645 | [5 empty] | 123.203 | 129.1244 | 247.372 | 267.1094 |  |  | 99.656 | 122.3824 | 177.353 | 257.7301 | 165.1938 | 79.8957 | 99.8668 | 127.8043 | 176.3151 |  |  |  | 270.5619 | 112.3953 | 172.0591 | [5 empty] | 126.8087 | 177.6674 | 241.1951 | 251.0963 | 61.7379 | 80.6545 | 99.2263 | 120.2076 | 121.4318 | 143.7375 | 70.2925 | 86.7032 | 99.0328 | 119.1103 | 171.4327 |  | 185.4532 | 249.3448 | 257.2657 | 111.3141 | 139.2899 | 189.8617 | 258.4533 | 260.5268 | [7 empty] | 108.7214 | 143.0988 | 195.4243 | 257.3717 |  | 136.1744 | 138.0608 | 137.2003 | 251.5419 | 161.2323 | 132.1292 |  | 22.9085 | 23.6834 | 18.8162 | 19.7797 | 37.3871 | 111.5797 | 96.2071 | 137.5687 | 134.9064 | 137.3085 | 83.9703 | 97.3165 | 172.6527 | 235.8268 | 235.4462 | 174.7646 | -0.0042 | -0.0609 | 0.0113 | 0.0563 | -0.0112 | 0.0016 | -0.0392 | -0.095 | -0.0732 | -284.0953 | -0.5179 | -319.7744 | 0.018 | -312.5062 | -0.0169 | -270.3191 | -0.0374 | -215.4764 | -0.8772 | -248.0872 | -0.8649 | -0.10507 | -5.6952 | 136.1356 | 235.6365 | 9.5978
2017-12-19 13:46 | 6631.3979 |  |  | 8.7728 | -35.8534 | 20.7297 | 13.5173 | -2.8258 | -13.9989 | -30.5725 | 1.7143 |  |  | -164.3994 | -38.0452 | 18.3324 | 22.2837 | 24.3932 | 5.2814 | 24.3261 | 25.5136 | 11.0654 |  | 221.8758 | 113.7266 | 159.7306 | 229.3192 | 250.1339 | 177.3961 | 77.1921 |  |  | 171.3137 | 138.3618 | 167.6571 | 135.7298 | 120.9712 | 101.4632 | 98.6389 | 120.1768 | 168.4697 | 232.4003 | 243.4858 | 156.0416 | 119.9712 | 174.204 | 158.3616 | 117.8199 |  |  |  |  | 136.145 | 119.7996 | 243.4548 | 248.6597 |  |  | 132.008 | 129.6908 | 189.2668 | 257.4693 | 99.3213 | 73.4885 | 95.7383 | 119.3342 | 156.6806 |  |  |  | 266.6202 | 138.0958 | 171.0293 | [5 empty] | 137.5734 | 169.9741 | 221.5387 | 229.9979 | 77.3188 | 98.8415 | 99.2743 | 110.6647 | 108.4583 | 131.547 | 71.2564 | 99.4335 | 106.4219 | 134.12 | 173.5538 |  | 178.2384 | 243.6371 | 253.1625 | 93.8392 | 120.6775 | 168.0743 | 248.3568 | 262.2583 | [7 empty] | 85.6228 | 134.0012 | 191.5796 | 256.2989 | 259.1386 | 132.6244 | 135.2199 | 231.7095 | 151.1405 | 237.268 | 147.1342 | 40.0505 | 41.8905 | 146.0941 | 139.0371 | 41.5889 | 42.1125 | 42.7978 | 42.4849 | 46.0509 | 44.8318 | 138.853 | 164.5527 |  |  | 137.3215 | 196.292 | 247.2138 | 239.5015 | 142.6659 | 79.4487 | [7 empty] | 98.7735 | 98.9727 | 131.3391 | 184.853 | 253.1701 | 254.1555 | 134.703 | 124.645 | 171.9272 | 207.0421 | [5 empty] | 123.2117 | 129.1248 | 247.3552 | 267.0647 |  |  | 99.6608 | 122.4064 | 177.371 | 257.7092 | 165.1892 | 79.9048 | 99.8705 | 127.815 | 176.3104 |  |  |  | 270.5124 | 112.4032 | 172.0498 | [5 empty] | 126.8107 | 177.6688 | 241.1639 | 251.0593 | 61.7475 | 80.6644 | 99.2325 | 120.2115 | 121.4337 | 143.738 | 70.3029 | 86.7074 | 99.0227 | 119.118 | 171.4281 |  | 185.4567 | 249.3132 | 257.2308 | 111.325 | 139.2924 | 189.8627 | 258.4156 | 260.4838 | [7 empty] | 108.7431 | 143.0994 | 195.4235 | 257.3383 |  | 136.1534 | 138.0442 | 137.1862 | 251.5279 | 161.2431 | 132.1023 |  | 22.9178 | 23.7011 | 18.8205 | 19.7977 | 37.3907 | 111.6786 | 96.215 | 137.5535 | 134.8851 | 137.2877 | 83.9814 | 97.3352 | 172.6373 | 235.8083 | 235.4742 | 174.6273 | -0.0044 | -0.061 | 0.0111 | 0.0561 | -0.0113 | 0.0018 | -0.0696 | -0.0945 | -0.0683 | -284.0737 | -0.5261 | -319.7683 | 0.02 | -312.5155 | 0.0098 | -270.3314 | -0.0415 | -215.4456 | -0.8772 | -248.0903 | -0.8628 | -0.043809 | 2.4304 | 136.1193 | 235.6413 | 9.6931
2017-12-19 13:46 | 6632.3979 |  |  | 8.8671 | -35.8396 | 20.6658 | 13.598 | -2.7648 | -13.9423 | -30.4973 | 1.699 |  |  | -164.4196 | -38.0934 | 18.3291 | 22.147 | 24.4196 | 5.2904 | 24.3498 | 25.576 | 10.398 |  | 221.8587 | 113.734 | 159.7338 | 229.2941 | 250.0924 | 177.3972 | 77.2059 |  |  | 171.3023 | 138.3608 | 167.6474 | 135.7282 | 120.97 | 101.4599 | 98.6475 | 120.1833 | 168.4711 | 232.3754 | 243.441 | 156.0442 | 119.9749 | 174.2145 | 158.3618 | 117.8661 |  |  |  |  | 136.1474 | 119.8064 | 243.4315 | 248.6267 |  |  | 132.0141 | 129.6904 | 189.266 | 257.4332 | 99.3175 | 73.496 | 95.7407 | 119.3412 | 156.6777 |  |  |  | 266.579 | 138.1104 | 171.0225 | [5 empty] | 137.5897 | 169.9812 | 221.5298 | 229.9725 | 77.3232 | 98.8732 | 99.2885 | 110.6954 | 108.4726 | 131.5626 | 71.264 | 99.4089 | 106.4276 | 134.122 | 173.5521 |  | 178.2325 | 243.6155 | 253.1201 | 93.8388 | 120.6841 | 168.076 | 248.3304 | 262.2253 | [7 empty] | 85.6404 | 134.0073 | 191.5755 | 256.2726 | 259.0999 | 132.6021 | 135.1968 | 231.6782 | 151.1106 | 237.2204 | 147.0993 | 40.8252 | 41.9568 | 146.0601 | 139.0083 | 42.0739 | 40.4036 | 42.7438 | 43.3242 | 46.313 | 44.9211 | 138.8277 | 164.5282 |  |  | 137.3196 | 196.2891 | 247.182 | 239.4606 | 142.6805 | 79.4581 | [7 empty] | 98.7822 | 98.9775 | 131.3463 | 184.8604 | 253.1425 | 254.1196 | 134.7142 | 124.6655 | 171.94 | 207.0293 | [5 empty] | 123.2256 | 129.1379 | 247.3279 | 267.0169 |  |  | 99.6595 | 122.4249 | 177.3816 | 257.6779 | 165.1819 | 79.9137 | 99.8738 | 127.8127 | 176.3017 |  |  |  | 270.4675 | 112.3989 | 172.0456 | [5 empty] | 126.8139 | 177.6619 | 241.1388 | 251.0193 | 61.7499 | 80.6683 | 99.2269 | 120.2104 | 121.4427 | 143.755 | 70.302 | 86.7077 | 99.0266 | 119.1255 | 171.4322 |  | 185.4594 | 249.2725 | 257.1946 | 111.3315 | 139.299 | 189.8646 | 258.3915 | 260.4421 | [7 empty] | 108.7484 | 143.1098 | 195.4168 | 257.3047 |  | 136.1251 | 138.0184 | 137.1577 | 251.4985 | 161.2435 | 132.0614 |  | 22.9245 | 23.7126 | 18.8216 | 19.8061 | 37.393 | 111.738 | 96.2089 | 137.5338 | 134.8704 | 137.2756 | 83.9881 | 97.3406 | 172.6433 | 235.8499 | 235.4403 | 174.6459 | -0.0045 | -0.061 | 0.011 | 0.057 | -0.0105 | 0.0023 | -0.0498 | -0.0939 | -0.0468 | -284.1045 | -0.5158 | -319.7836 | 0.0242 | -312.5032 | 0.0139 | -270.3468 | -0.0272 | -215.4826 | -0.8752 | -248.0503 | -0.869 | -0.011374 | 4.6274 | 136.0975 | 235.6451 | 9.7325
2017-12-19 13:46 | 6633.398 |  |  | 8.8753 | -35.8706 | 20.5354 | 13.4928 | -2.7949 | -13.9306 | -30.4398 | 1.7492 |  |  | -164.3592 | -38.1042 | 18.3172 | 22.1555 | 24.3329 | 5.2774 | 24.323 | 25.549 | 10.2162 |  | 221.8289 | 113.7393 | 159.7324 | 229.2773 | 250.0488 | 177.3882 | 77.2193 |  |  | 171.2899 | 138.3544 | 167.6322 | 135.724 | 120.9705 | 101.4689 | 98.6502 | 120.189 | 168.4729 | 232.3487 | 243.4007 | 156.038 | 119.9792 | 174.215 | 158.3569 | 117.9109 |  |  |  |  | 136.1488 | 119.8201 | 243.4079 | 248.5918 |  |  | 132.0181 | 129.6952 | 189.2552 | 257.3974 | 99.306 | 73.508 | 95.7421 | 119.3494 | 156.6729 |  |  |  | 266.5366 | 138.1101 | 171.0218 | [5 empty] | 137.6019 | 169.9871 | 221.5155 | 229.9539 | 77.3245 | 98.8974 | 99.2958 | 110.728 | 108.4913 | 131.5783 | 71.2808 | 99.4 | 106.4318 | 134.1299 | 173.5517 |  | 178.242 | 243.6025 | 253.0916 | 93.845 | 120.7059 | 168.0925 | 248.3106 | 262.1985 | [7 empty] | 85.6633 | 134.0177 | 191.5713 | 256.2431 | 259.0685 | 132.5795 | 135.168 | 231.6484 | 151.0846 | 237.1897 | 147.0894 | 41.318 | 42.1858 | 146.0332 | 138.9772 | 42.5016 | 38.3103 | 42.7617 | 43.8634 | 46.7224 | 45.2579 | 138.8037 | 164.5069 |  |  | 137.3251 | 196.2837 | 247.1401 | 239.4079 | 142.6875 | 79.4608 | [7 empty] | 98.7972 | 98.9799 | 131.3407 | 184.8548 | 253.1068 | 254.0753 | 134.7101 | 124.6735 | 171.9406 | 206.9991 | [5 empty] | 123.2265 | 129.1409 | 247.301 | 266.982 |  |  | 99.6661 | 122.4362 | 177.3832 | 257.6466 | 165.1751 | 79.9197 | 99.8769 | 127.8169 | 176.2925 |  |  |  | 270.4351 | 112.3663 | 172.0442 | [5 empty] | 126.8287 | 177.6554 | 241.1202 | 250.9836 | 61.7536 | 80.6746 | 99.2307 | 120.216 | 121.4515 | 143.7689 | 70.3005 | 86.7104 | 99.0345 | 119.1374 | 171.4223 |  | 185.4578 | 249.2383 | 257.1655 | 111.3347 | 139.296 | 189.8658 | 258.3604 | 260.3958 | [7 empty] | 108.7418 | 143.1143 | 195.4073 | 257.2763 |  | 136.1015 | 137.9883 | 137.1323 | 251.4532 | 161.2199 | 132.015 |  | 22.9242 | 23.7152 | 18.8236 | 19.7979 | 37.3955 | 111.6933 | 96.1931 | 137.5101 | 134.8544 | 137.2521 | 83.9733 | 97.333 | 172.6367 | 235.8071 | 235.3976 | 174.6099 | -0.0047 | -0.0607 | 0.0108 | 0.0566 | -0.0106 | 0.0021 | -0.0388 | -0.0939 | -0.0696 | -284.0584 | -0.5076 | -319.7836 | 0.0242 | -312.497 | -0.0046 | -270.3437 | -0.0251 | -215.4579 | -0.8731 | -248.0533 | -0.8731 | 0.042681 | 6.3157 | 136.0733 | 235.6024 | 9.6364
2017-12-19 13:46 | 6634.398 |  |  | 8.9188 | -35.7688 | 20.5941 | 13.6964 | -2.6994 | -13.872 | -30.4352 | 1.8731 |  |  | -164.2519 | -38.073 | 18.3569 | 22.1438 | 24.4098 | 5.3291 | 24.3978 | 25.5417 | 8.8622 |  | 221.8009 | 113.7515 | 159.7359 | 229.2575 | 250.013 | 177.379 | 77.2315 |  |  | 171.2785 | 138.3455 | 167.6216 | 135.7098 | 120.968 | 101.4775 | 98.6519 | 120.1944 | 168.4668 | 232.3209 | 243.3665 | 156.0365 | 119.9859 | 174.2175 | 158.3504 | 117.9065 |  |  |  |  | 136.1459 | 119.8245 | 243.3831 | 248.5507 |  |  | 132.0244 | 129.6966 | 189.2439 | 257.3626 | 99.3038 | 73.5182 | 95.741 | 119.354 | 156.6633 |  |  |  | 266.4857 | 138.0973 | 171.0172 | [5 empty] | 137.5962 | 169.9828 | 221.4876 | 229.9197 | 77.3221 | 98.9118 | 99.2943 | 110.7441 | 108.4881 | 131.587 | 71.3021 | 99.3835 | 106.4355 | 134.1334 | 173.5486 |  | 178.2482 | 243.5731 | 253.064 | 93.8487 | 120.72 | 168.104 | 248.2976 | 262.163 | [7 empty] | 85.6774 | 134.019 | 191.5576 | 256.2073 | 259.0299 | 132.5671 | 135.1536 | 231.6239 | 151.0647 | 237.1764 | 147.0799 | 41.7007 | 42.5421 | 146.0111 | 138.9454 | 42.8162 | 37.0333 | 42.8377 | 44.1576 | 47.0233 | 45.5005 | 138.7842 | 164.4935 |  |  | 137.333 | 196.2725 | 247.1016 | 239.368 | 142.6955 | 79.4733 | [7 empty] | 98.8028 | 98.9757 | 131.3382 | 184.8535 | 253.0757 | 254.0251 | 134.7129 | 124.6793 | 171.9415 | 206.973 | [5 empty] | 123.2378 | 129.1491 | 247.2676 | 266.9365 |  |  | 99.6682 | 122.4412 | 177.3889 | 257.6211 | 165.1663 | 79.9183 | 99.8811 | 127.8377 | 176.2872 |  |  |  | 270.3937 | 112.349 | 172.0435 | [5 empty] | 126.8328 | 177.6506 | 241.0927 | 250.949 | 61.7565 | 80.6816 | 99.2324 | 120.2243 | 121.4541 | 143.7733 | 70.3028 | 86.7133 | 99.0318 | 119.147 | 171.413 |  | 185.4486 | 249.2176 | 257.1283 | 111.3467 | 139.2992 | 189.8561 | 258.3243 | 260.3547 | [7 empty] | 108.7405 | 143.1102 | 195.4049 | 257.2481 |  | 136.0813 | 137.9766 | 137.1125 | 251.4198 | 161.1977 | 131.9743 |  | 22.9323 | 23.7213 | 18.8271 | 19.8002 | 37.4059 | 111.5582 | 96.1903 | 137.4925 | 134.8326 | 137.2212 | 83.9942 | 97.3339 | 172.5897 | 235.71 | 235.312 | 174.5573 | -0.0044 | -0.061 | 0.0115 | 0.0568 | -0.0108 | 0.0018 | -0.0469 | -0.0966 | -0.0657 | -284.1045 | -0.5117 | -319.7775 | 0.0283 | -312.5124 | 0.02 | -270.3653 | -0.021 | -215.4795 | -0.8608 | -248.0718 | -0.8711 | -0.0041677 | -0.45564 | 136.0547 | 235.511 | 9.8877
2017-12-19 13:46 | 6635.3981 |  |  | 8.9895 | -35.7886 | 20.6257 | 13.6286 | -2.7164 | -13.9173 | -30.4939 | 1.7666 |  |  | -164.2603 | -37.9579 | 18.4609 | 22.1365 | 24.3823 | 5.3334 | 24.3602 | 25.6138 | 9.8678 |  | 221.7776 | 113.7585 | 159.7402 | 229.2331 | 249.9756 | 177.3771 | 77.2449 |  |  | 171.272 | 138.3435 | 167.6166 | 135.6962 | 120.9682 | 101.4724 | 98.6565 | 120.1978 | 168.4649 | 232.2898 | 243.325 | 156.035 | 119.9974 | 174.214 | 158.3474 | 117.8747 |  |  |  |  | 136.1449 | 119.8304 | 243.3548 | 248.5117 |  |  | 132.0229 | 129.7 | 189.2417 | 257.3274 | 99.3079 | 73.5247 | 95.7433 | 119.3562 | 156.6589 |  |  |  | 266.4414 | 138.1023 | 171.0188 | [5 empty] | 137.5903 | 169.984 | 221.4744 | 229.8891 | 77.3305 | 98.9325 | 99.2999 | 110.7601 | 108.4918 | 131.5892 | 71.3098 | 99.351 | 106.4337 | 134.1269 | 173.5409 |  | 178.2446 | 243.5383 | 253.0141 | 93.8496 | 120.7317 | 168.104 | 248.2762 | 262.12 | [7 empty] | 85.689 | 134.0132 | 191.5382 | 256.1741 | 258.9855 | 132.5551 | 135.1376 | 231.601 | 151.0428 | 237.1488 | 147.0578 | 42.098 | 43.0145 | 145.9841 | 138.914 | 42.9312 | 35.857 | 42.7815 | 43.7295 | 46.9948 | 45.6426 | 138.7652 | 164.4697 |  |  | 137.3284 | 196.2526 | 247.077 | 239.3303 | 142.6965 | 79.4887 | [7 empty] | 98.8003 | 98.9793 | 131.3518 | 184.8597 | 253.049 | 253.9941 | 134.7263 | 124.6953 | 171.95 | 206.9655 | [5 empty] | 123.2592 | 129.1639 | 247.2348 | 266.8872 |  |  | 99.6647 | 122.4382 | 177.3934 | 257.5914 | 165.1641 | 79.9165 | 99.8925 | 127.8449 | 176.2898 |  |  |  | 270.3492 | 112.3405 | 172.0376 | [5 empty] | 126.8298 | 177.6503 | 241.0612 | 250.9124 | 61.7634 | 80.6929 | 99.2271 | 120.2237 | 121.4605 | 143.7769 | 70.3085 | 86.724 | 99.0329 | 119.1591 | 171.4175 |  | 185.4475 | 249.1998 | 257.0815 | 111.355 | 139.3127 | 189.8518 | 258.2902 | 260.3196 | [7 empty] | 108.747 | 143.1156 | 195.4057 | 257.2159 |  | 136.0606 | 137.9616 | 137.0888 | 251.391 | 161.1838 | 131.9313 |  | 22.9497 | 23.7328 | 18.8274 | 19.8243 | 37.4118 | 111.4183 | 96.1955 | 137.468 | 134.8121 | 137.2008 | 83.9978 | 97.3295 | 172.5207 | 235.636 | 235.2668 | 174.5175 | -0.0046 | -0.0612 | 0.0115 | 0.0569 | -0.0112 | 0.0018 | -0.0395 | -0.0965 | -0.0678 | -284.083 | -0.5035 | -319.7836 | 0.0242 | -312.4909 | -0.0149 | -270.3222 | -0.0415 | -215.4333 | -0.8711 | -248.0626 | -0.867 | -0.08345 | 11.8345 | 136.0356 | 235.4514 | 9.8709
2017-12-19 13:46 | 6636.3982 |  |  | 8.8633 | -35.7346 | 20.7375 | 13.6396 | -2.6298 | -13.9032 | -30.4284 | 1.7573 |  |  | -164.3237 | -37.999 | 18.3959 | 22.1531 | 24.3736 | 5.3206 | 24.3428 | 25.5994 | 10.3839 |  | 221.7561 | 113.7669 | 159.7444 | 229.214 | 249.9321 | 177.3746 | 77.2541 |  |  | 171.2589 | 138.3405 | 167.6156 | 135.6964 | 120.9687 | 101.4675 | 98.6594 | 120.1915 | 168.4515 | 232.2464 | 243.2786 | 156.0255 | 119.9999 | 174.1967 | 158.3259 | 117.842 |  |  |  |  | 136.1367 | 119.8255 | 243.3262 | 248.4838 |  |  | 132.0213 | 129.709 | 189.2436 | 257.2947 | 99.2986 | 73.5311 | 95.7569 | 119.3647 | 156.6602 |  |  |  | 266.3942 | 138.1114 | 171.0165 | [5 empty] | 137.5907 | 169.9897 | 221.4649 | 229.8658 | 77.3421 | 98.9599 | 99.3094 | 110.7808 | 108.5039 | 131.5908 | 71.3125 | 99.3643 | 106.4319 | 134.1224 | 173.5323 |  | 178.2386 | 243.5072 | 252.9667 | 93.853 | 120.7282 | 168.1005 | 248.2469 | 262.0762 | [7 empty] | 85.701 | 134.0155 | 191.5342 | 256.1391 | 258.9382 | 132.5398 | 135.1115 | 231.5762 | 151.021 | 237.1189 | 147.0477 | 42.3482 | 43.703 | 145.9596 | 138.8885 | 43.0801 | 35.0199 | 42.6316 | 42.6297 | 46.8698 | 45.3863 | 138.7454 | 164.4407 |  |  | 137.3266 | 196.2352 | 247.049 | 239.2809 | 142.6947 | 79.4991 | [7 empty] | 98.7919 | 98.9884 | 131.3604 | 184.8601 | 253.0166 | 253.9578 | 134.7184 | 124.7015 | 171.9512 | 206.9491 | [5 empty] | 123.2757 | 129.1727 | 247.2135 | 266.8499 |  |  | 99.666 | 122.4414 | 177.3934 | 257.5626 | 165.1592 | 79.9373 | 99.9166 | 127.8246 | 176.3028 |  |  |  | 270.3135 | 112.3266 | 172.0341 | [5 empty] | 126.8352 | 177.6587 | 241.0317 | 250.8746 | 61.7752 | 80.6968 | 99.2282 | 120.2306 | 121.4529 | 143.7776 | 70.3109 | 86.7301 | 99.0339 | 119.1685 | 171.4135 |  | 185.4538 | 249.1769 | 257.0459 | 111.3392 | 139.3159 | 189.8589 | 258.2592 | 260.2826 | [7 empty] | 108.7572 | 143.1188 | 195.4055 | 257.1932 |  | 136.0429 | 137.9316 | 137.0674 | 251.3705 | 161.1699 | 131.8953 |  | 22.9645 | 23.7426 | 18.826 | 19.8391 | 37.4082 | 111.3148 | 96.1926 | 137.4463 | 134.7838 | 137.1762 | 83.9934 | 97.3247 | 172.5067 | 235.6649 | 235.3418 | 174.6138 | -0.0044 | -0.0612 | 0.0111 | 0.056 | -0.0109 | 0.0019 | -0.0427 | -0.0964 | -0.052 | -284.043 | -0.5117 | -319.7806 | 0.0303 | -312.5093 | 0.0098 | -270.3376 | -0.0498 | -215.4087 | -0.8752 | -248.0687 | -0.8649 | -0.1519 | -3.1655 | 136.0124 | 235.5034 | 9.9241
2017-12-19 13:46 | 6637.3982 |  |  | 8.9025 | -35.7655 | 20.7216 | 13.6379 | -2.6482 | -13.862 | -30.4885 | 1.7834 |  |  | -164.2474 | -37.8073 | 18.4243 | 22.2382 | 24.494 | 5.2856 | 24.3848 | 25.6618 | 8.8734 |  | 221.7324 | 113.773 | 159.7422 | 229.1854 | 249.8925 | 177.3639 | 77.2538 |  |  | 171.2427 | 138.3213 | 167.6005 | 135.6892 | 120.968 | 101.4708 | 98.673 | 120.1889 | 168.4472 | 232.2196 | 243.2479 | 156.029 | 120.0023 | 174.1991 | 158.3131 | 117.8258 |  |  |  |  | 136.1446 | 119.8334 | 243.3 | 248.451 |  |  | 132.0233 | 129.7112 | 189.2342 | 257.2571 | 99.2923 | 73.5336 | 95.7667 | 119.3708 | 156.6583 |  |  |  | 266.3469 | 138.1081 | 171.0101 | [5 empty] | 137.5958 | 169.9929 | 221.4504 | 229.8379 | 77.3364 | 98.9789 | 99.3216 | 110.7927 | 108.5062 | 131.6006 | 71.3228 | 99.4063 | 106.4401 | 134.1255 | 173.5292 |  | 178.2441 | 243.4806 | 252.9439 | 93.8631 | 120.7289 | 168.1051 | 248.2227 | 262.0382 | [7 empty] | 85.7163 | 134.0205 | 191.53 | 256.1119 | 258.8909 | 132.5171 | 135.0848 | 231.548 | 151.0039 | 237.0853 | 147.0308 | 42.4483 | 44.5506 | 145.9326 | 138.8694 | 43.2935 | 34.3839 | 42.2711 | 41.818 | 46.7666 | 44.6096 | 138.7275 | 164.4207 |  |  | 137.332 | 196.2331 | 247.0197 | 239.238 | 142.687 | 79.5107 | [7 empty] | 98.7762 | 98.9949 | 131.3663 | 184.8657 | 252.9895 | 253.9159 | 134.7141 | 124.7043 | 171.9578 | 206.9363 | [5 empty] | 123.2892 | 129.1856 | 247.1968 | 266.8164 |  |  | 99.6685 | 122.4543 | 177.4046 | 257.5414 | 165.1625 | 79.9652 | 99.9352 | 127.8381 | 176.3202 |  |  |  | 270.2675 | 112.3418 | 172.0413 | [5 empty] | 126.8438 | 177.6661 | 241.0088 | 250.8399 | 61.7933 | 80.7071 | 99.2422 | 120.2501 | 121.439 | 143.7737 | 70.3127 | 86.7353 | 99.0403 | 119.179 | 171.4067 |  | 185.4659 | 249.1558 | 257.007 | 111.3457 | 139.3202 | 189.8561 | 258.2358 | 260.2407 | [7 empty] | 108.7566 | 143.1194 | 195.3941 | 257.1675 |  | 136.019 | 137.9067 | 137.0449 | 251.3537 | 161.1615 | 131.8526 |  | 22.9728 | 23.7428 | 18.826 | 19.8415 | 37.416 | 111.2476 | 96.1812 | 137.4242 | 134.7582 | 137.1396 | 83.9995 | 97.3099 | 172.5001 | 235.5701 | 235.2239 | 174.4912 | -0.0042 | -0.0608 | 0.0111 | 0.0561 | -0.0108 | 0.0022 | -0.0369 | -0.0933 | -0.0648 | -284.0645 | -0.52 | -319.756 | 0.0262 | -312.537 | 0.02 | -270.3591 | -0.0231 | -215.4118 | -0.8875 | -248.0441 | -0.8772 | -0.1519 | -4.8997 | 135.9868 | 235.397 | 10.0453
2017-12-19 13:46 | 6638.3983 |  |  | 8.9834 | -35.704 | 20.7976 | 13.7217 | -2.5831 | -13.8601 | -30.4477 | 1.9183 |  |  | -164.3951 | -37.8609 | 18.4369 | 22.2514 | 24.4721 | 5.3343 | 24.4153 | 25.6055 | 10.5558 |  | 221.7039 | 113.7703 | 159.7457 | 229.1566 | 249.8579 | 177.3503 | 77.2614 |  |  | 171.2315 | 138.3095 | 167.5833 | 135.675 | 120.9624 | 101.4663 | 98.6806 | 120.199 | 168.461 | 232.1993 | 243.2182 | 156.0366 | 120.022 | 174.2061 | 158.3136 | 117.7831 |  |  |  |  | 136.1486 | 119.8453 | 243.2722 | 248.4078 |  |  | 132.0296 | 129.7149 | 189.2235 | 257.2253 | 99.3011 | 73.5398 | 95.7646 | 119.3794 | 156.6566 |  |  |  | 266.3016 | 138.0903 | 171 | [5 empty] | 137.6001 | 169.998 | 221.4315 | 229.8044 | 77.331 | 98.9874 | 99.3181 | 110.785 | 108.5061 | 131.6055 | 71.3367 | 99.4225 | 106.4403 | 134.1274 | 173.5202 |  | 178.2471 | 243.4618 | 252.9078 | 93.8701 | 120.7373 | 168.1143 | 248.1866 | 262.0009 | [7 empty] | 85.7334 | 134.0217 | 191.5224 | 256.0867 | 258.8514 | 132.4907 | 135.0572 | 231.5167 | 150.985 | 237.0434 | 146.9983 | 42.4699 | 44.7265 | 145.9063 | 138.8447 | 43.3409 | 33.4067 | 41.5856 | 41.9309 | 46.6635 | 43.9429 | 138.7071 | 164.3979 |  |  | 137.342 | 196.2402 | 246.9834 | 239.2019 | 142.6797 | 79.519 | [7 empty] | 98.7845 | 98.9952 | 131.3727 | 184.8653 | 252.9555 | 253.8796 | 134.72 | 124.71 | 171.9651 | 206.9092 | [5 empty] | 123.2957 | 129.1961 | 247.1663 | 266.7718 |  |  | 99.6637 | 122.4586 | 177.4099 | 257.5086 | 165.1596 | 79.9739 | 99.9295 | 127.864 | 176.3095 |  |  |  | 270.218 | 112.349 | 172.0426 | [5 empty] | 126.8551 | 177.6646 | 240.9889 | 250.8011 | 61.8151 | 80.7249 | 99.2494 | 120.2615 | 121.4361 | 143.7739 | 70.3209 | 86.7439 | 99.0433 | 119.1949 | 171.3992 |  | 185.4682 | 249.1411 | 256.9621 | 111.3578 | 139.3235 | 189.8503 | 258.194 | 260.1974 | [7 empty] | 108.7564 | 143.1139 | 195.3831 | 257.1264 |  | 135.9904 | 137.885 | 137.016 | 251.3193 | 161.1439 | 131.8073 |  | 22.9756 | 23.7447 | 18.828 | 19.8447 | 37.419 | 111.1663 | 96.1718 | 137.4061 | 134.7387 | 137.1286 | 84.0016 | 97.3078 | 172.4502 | 235.6187 | 235.209 | 174.5336 | -0.0044 | -0.0609 | 0.0111 | 0.0566 | -0.0108 | 0.002 | -0.0348 | -0.093 | -0.0624 | -284.0768 | -0.52 | -319.7375 | -0.0046 | -312.4662 | 0.0077 | -270.3591 | -0.0231 | -215.4087 | -0.8731 | -248.038 | -0.9019 | -0.20595 | 9.7153 | 135.9641 | 235.4138 | 10.1671
2017-12-19 13:46 | 6639.3983 |  |  | 9.0966 | -35.6861 | 20.7481 | 13.7418 | -2.5839 | -13.8155 | -30.3962 | 1.8553 |  |  | -164.2906 | -37.8582 | 18.4006 | 22.1792 | 24.4655 | 5.3489 | 24.4327 | 25.574 | 10.0433 |  | 221.6785 | 113.7745 | 159.746 | 229.1397 | 249.8221 | 177.3466 | 77.2762 |  |  | 171.2207 | 138.302 | 167.5749 | 135.6627 | 120.9537 | 101.4585 | 98.6817 | 120.2044 | 168.4669 | 232.1709 | 243.1785 | 156.0347 | 120.0364 | 174.2055 | 158.3044 | 117.7142 |  |  |  |  | 136.1526 | 119.8398 | 243.2413 | 248.368 |  |  | 132.0377 | 129.7214 | 189.2273 | 257.1955 | 99.3008 | 73.5508 | 95.7631 | 119.3847 | 156.6507 |  |  |  | 266.258 | 138.0803 | 170.9946 | [5 empty] | 137.5991 | 170.0043 | 221.4111 | 229.7822 | 77.3402 | 99.0021 | 99.3079 | 110.7612 | 108.5176 | 131.6124 | 71.3553 | 99.4337 | 106.4428 | 134.1314 | 173.5194 |  | 178.2465 | 243.4386 | 252.8702 | 93.8835 | 120.7528 | 168.1179 | 248.1581 | 261.9703 | [7 empty] | 85.7492 | 134.0258 | 191.5132 | 256.0521 | 258.8187 | 132.467 | 135.0375 | 231.4928 | 150.9722 | 237.011 | 146.9933 | 42.3113 | 44.8025 | 145.876 | 138.8179 | 43.5067 | 31.7718 | 40.8547 | 41.67 | 46.4251 | 43.5542 | 138.6849 | 164.3773 |  |  | 137.3487 | 196.2367 | 246.9398 | 239.1591 | 142.693 | 79.5297 | [7 empty] | 98.7787 | 98.9956 | 131.3753 | 184.8511 | 252.9194 | 253.8338 | 134.6299 | 124.7165 | 171.9649 | 206.8833 | [5 empty] | 123.3031 | 129.1952 | 247.1365 | 266.7252 |  |  | 99.6681 | 122.4686 | 177.4078 | 257.475 | 165.1551 | 79.9924 | 99.9364 | 127.866 | 176.3102 |  |  |  | 270.1772 | 112.3342 | 172.0407 | [5 empty] | 126.8559 | 177.6562 | 240.9618 | 250.7614 | 61.8226 | 80.7217 | 99.2426 | 120.2679 | 121.4406 | 143.7726 | 70.3246 | 86.7319 | 99.0425 | 119.2056 | 171.3977 |  | 185.4613 | 249.1171 | 256.9171 | 111.3528 | 139.3242 | 189.8362 | 258.1511 | 260.1523 | [7 empty] | 108.7704 | 143.1041 | 195.3782 | 257.0845 |  | 135.9638 | 137.8609 | 136.9913 | 251.2757 | 161.1232 | 131.7727 |  | 22.977 | 23.7441 | 18.8268 | 19.8422 | 37.4056 | 111.1029 | 96.1612 | 137.3893 | 134.7293 | 137.1103 | 83.9988 | 97.3284 | 172.4445 | 235.5263 | 235.2148 | 174.4239 | -0.0043 | -0.0606 | 0.0114 | 0.0562 | -0.0106 | 0.0017 | -0.043 | -0.0946 | -0.0583 | -284.1168 | -0.4686 | -319.7929 | 0.0242 | -312.4847 | -0.0025 | -270.3222 | -0.0169 | -215.4672 | -0.8505 | -248.0903 | -0.8772 | -0.19512 | 11.0594 | 135.9437 | 235.3705 | 10.1417
2017-12-19 13:46 | 6640.3984 |  |  | 9.051 | -35.6489 | 20.7233 | 13.664 | -2.6146 | -13.8925 | -30.4005 | 1.8873 |  |  | -164.2668 | -37.7606 | 18.3632 | 22.3411 | 24.5287 | 5.3502 | 24.4021 | 25.5027 | 12.2066 |  | 221.6482 | 113.7799 | 159.7389 | 229.1158 | 249.7769 | 177.3371 | 77.2774 |  |  | 171.203 | 138.2947 | 167.5568 | 135.6476 | 120.9453 | 101.4504 | 98.6905 | 120.2077 | 168.47 | 232.1496 | 243.1375 | 156.0326 | 120.048 | 174.2085 | 158.2926 | 117.6714 |  |  |  |  | 136.1635 | 119.8484 | 243.2141 | 248.3353 |  |  | 132.0513 | 129.7348 | 189.2321 | 257.1686 | 99.2951 | 73.5635 | 95.7685 | 119.3929 | 156.6522 |  |  |  | 266.213 | 138.0881 | 170.9912 | [5 empty] | 137.5995 | 170.0076 | 221.3935 | 229.7508 | 77.3443 | 99.016 | 99.3053 | 110.7175 | 108.5262 | 131.6153 | 71.3699 | 99.4068 | 106.4455 | 134.1356 | 173.5183 |  | 178.2472 | 243.4169 | 252.8339 | 93.8907 | 120.7601 | 168.1148 | 248.1315 | 261.9304 | [7 empty] | 85.7609 | 134.0315 | 191.5046 | 256.0055 | 258.7711 | 132.4526 | 135.0251 | 231.4742 | 150.9734 | 236.9877 | 146.9847 | 42.2259 | 45.4902 | 145.8502 | 138.7955 | 43.7784 | 30.5231 | 40.4573 | 41.5983 | 46.1926 | 43.3924 | 138.6674 | 164.3664 |  |  | 137.3515 | 196.2205 | 246.9015 | 239.1202 | 142.7064 | 79.5447 | [7 empty] | 98.7646 | 99.0041 | 131.381 | 184.8499 | 252.8927 | 253.7935 | 134.5987 | 124.7251 | 171.9758 | 206.8732 | [5 empty] | 123.31 | 129.203 | 247.1121 | 266.6804 |  |  | 99.6719 | 122.4826 | 177.4145 | 257.4512 | 165.1549 | 80.0152 | 99.9553 | 127.8596 | 176.3199 |  |  |  | 270.1269 | 112.3296 | 172.0304 | [5 empty] | 126.8517 | 177.6505 | 240.929 | 250.7282 | 61.8291 | 80.7252 | 99.2471 | 120.2689 | 121.4432 | 143.7763 | 70.3241 | 86.7268 | 99.0473 | 119.2138 | 171.4095 |  | 185.4682 | 249.0948 | 256.8782 | 111.358 | 139.3286 | 189.831 | 258.1206 | 260.1188 | [7 empty] | 108.7785 | 143.119 | 195.3764 | 257.0621 |  | 135.9424 | 137.8361 | 136.9722 | 251.2485 | 161.11 | 131.7324 |  | 22.9796 | 23.7488 | 18.8216 | 19.8383 | 37.4003 | 111.0729 | 96.1483 | 137.3625 | 134.6968 | 137.0807 | 84.0082 | 97.3282 | 172.4159 | 235.4489 | 235.12 | 174.3892 | -0.0044 | -0.061 | 0.0118 | 0.0564 | -0.0108 | 0.002 | -0.0374 | -0.0965 | -0.0648 | -284.0737 | -0.4789 | -319.8052 | 0.0365 | -312.5186 | -0.0149 | -270.3284 | -0.0313 | -215.4118 | -0.8567 | -248.1087 | -0.8567 | -0.1375 | 3.5305 | 135.921 | 235.2844 | 10.1527
2017-12-19 13:46 | 6641.3985 |  |  | 9.1004 | -35.6889 | 20.6252 | 13.6224 | -2.6113 | -13.8623 | -30.4306 | 1.7939 |  |  | -164.2705 | -37.7296 | 18.4869 | 22.343 | 24.5656 | 5.3071 | 24.5347 | 25.6035 | 11.7185 |  | 221.6169 | 113.7798 | 159.7378 | 229.0867 | 249.7339 | 177.3242 | 77.2816 |  |  | 171.1823 | 138.2877 | 167.5443 | 135.6339 | 120.935 | 101.4504 | 98.6888 | 120.2085 | 168.4622 | 232.1207 | 243.0941 | 156.0395 | 120.0489 | 174.2088 | 158.2878 | 117.6473 |  |  |  |  | 136.1616 | 119.8561 | 243.1841 | 248.2915 |  |  | 132.0578 | 129.7458 | 189.2302 | 257.1346 | 99.2967 | 73.5699 | 95.7761 | 119.3973 | 156.6566 |  |  |  | 266.1714 | 138.0781 | 170.9932 | [5 empty] | 137.6155 | 170.0169 | 221.3758 | 229.7243 | 77.344 | 99.0344 | 99.3118 | 110.6746 | 108.5262 | 131.6218 | 71.3807 | 99.383 | 106.4497 | 134.1442 | 173.5181 |  | 178.2431 | 243.3946 | 252.8008 | 93.8961 | 120.7583 | 168.123 | 248.1022 | 261.8883 | [7 empty] | 85.7711 | 134.0374 | 191.5046 | 255.9642 | 258.7215 | 132.4319 | 135.004 | 231.439 | 150.9614 | 236.956 | 146.9592 | 42.0742 | 45.5846 | 145.8255 | 138.7715 | 43.4542 | 29.6435 | 40.3692 | 42.4171 | 46.1162 | 43.5592 | 138.6375 | 164.344 |  |  | 137.3617 | 196.2088 | 246.8673 | 239.0878 | 142.7047 | 79.5612 | [7 empty] | 98.7688 | 99.01 | 131.3885 | 184.8527 | 252.8641 | 253.7617 | 134.6809 | 124.7346 | 171.9881 | 206.85 | [5 empty] | 123.3169 | 129.2074 | 247.084 | 266.6367 |  |  | 99.6655 | 122.4875 | 177.4303 | 257.4256 | 165.1438 | 80.0221 | 99.9552 | 127.8669 | 176.3078 |  |  |  | 270.0804 | 112.3401 | 172.0205 | [5 empty] | 126.8472 | 177.6494 | 240.8979 | 250.69 | 61.8337 | 80.7371 | 99.2474 | 120.2763 | 121.4335 | 143.7794 | 70.3329 | 86.738 | 99.0518 | 119.222 | 171.4078 |  | 185.4726 | 249.0717 | 256.8428 | 111.366 | 139.3363 | 189.8382 | 258.0888 | 260.0821 | [7 empty] | 108.7738 | 143.1342 | 195.3773 | 257.0373 |  | 135.9219 | 137.8126 | 136.9568 | 251.2274 | 161.1001 | 131.6916 |  | 22.9742 | 23.7592 | 18.824 | 19.8376 | 37.41 | 111.0697 | 96.1466 | 137.3445 | 134.6762 | 137.0654 | 84.0105 | 97.3439 | 172.4148 | 235.5043 | 235.1117 | 174.4405 | -0.0045 | -0.0606 | 0.0109 | 0.0564 | -0.011 | 0.0023 | -0.0474 | -0.0954 | -0.0548 | -284.0368 | -0.4912 | -319.7929 | 0.0324 | -312.5186 | -0.0128 | -270.3068 | -0.0457 | -215.3595 | -0.8711 | -248.0656 | -0.8628 | -0.079847 | 7.3392 | 135.9017 | 235.308 | 10.1845
2017-12-19 13:46 | 6642.3985 |  |  | 9.2056 | -35.6445 | 20.6763 | 13.659 | -2.647 | -13.8928 | -30.4394 | 1.8655 |  |  | -164.2206 | -37.74 | 18.5329 | 22.3814 | 24.5672 | 5.3422 | 24.5477 | 25.6459 | 9.0819 |  | 221.5953 | 113.7915 | 159.7465 | 229.0605 | 249.7 | 177.32 | 77.3033 |  |  | 171.173 | 138.2773 | 167.5415 | 135.632 | 120.9368 | 101.4561 | 98.6883 | 120.2042 | 168.4497 | 232.0847 | 243.0507 | 156.0401 | 120.0448 | 174.2059 | 158.2832 | 117.6446 |  |  |  |  | 136.1557 | 119.856 | 243.1494 | 248.2483 |  |  | 132.0521 | 129.7441 | 189.2236 | 257.0988 | 99.3015 | 73.5698 | 95.7813 | 119.3956 | 156.6554 |  |  |  | 266.1278 | 138.0696 | 170.9888 | [5 empty] | 137.6219 | 170.0185 | 221.3545 | 229.6953 | 77.3401 | 99.0497 | 99.3186 | 110.6449 | 108.5391 | 131.6392 | 71.3996 | 99.4062 | 106.4625 | 134.1582 | 173.5202 |  | 178.2485 | 243.3723 | 252.7703 | 93.9093 | 120.7695 | 168.1367 | 248.0897 | 261.8564 | [7 empty] | 85.7817 | 134.0444 | 191.5055 | 255.939 | 258.6859 | 132.4132 | 134.9782 | 231.4084 | 150.9431 | 236.9184 | 146.9481 | 42.0749 | 44.8644 | 145.7977 | 138.7455 | 42.5836 | 29.1851 | 40.4387 | 42.9433 | 46.1368 | 43.723 | 138.6066 | 164.3231 |  |  | 137.376 | 196.2019 | 246.8314 | 239.0456 | 142.7072 | 79.5719 | [7 empty] | 98.7673 | 99.0097 | 131.3854 | 184.8493 | 252.833 | 253.717 | 134.7139 | 124.7411 | 171.9858 | 206.8175 | [5 empty] | 123.3241 | 129.2076 | 247.0621 | 266.5914 |  |  | 99.6655 | 122.4897 | 177.438 | 257.396 | 165.1365 | 80.0294 | 99.9558 | 127.87 | 176.2975 |  |  |  | 270.0409 | 112.3417 | 172.0236 | [5 empty] | 126.8461 | 177.6513 | 240.8664 | 250.653 | 61.8379 | 80.7413 | 99.2452 | 120.2911 | 121.4316 | 143.7787 | 70.3402 | 86.7413 | 99.054 | 119.2409 | 171.4052 |  | 185.4765 | 249.0441 | 256.813 | 111.3703 | 139.342 | 189.8372 | 258.0585 | 260.0377 | [7 empty] | 108.7659 | 143.1267 | 195.3747 | 257.0053 |  | 135.9009 | 137.7926 | 136.9373 | 251.2087 | 161.0945 | 131.6604 |  | 22.9682 | 23.7609 | 18.83 | 19.836 | 37.4215 | 111.1625 | 96.1468 | 137.3174 | 134.6551 | 137.0325 | 84.0147 | 97.3389 | 172.3288 | 235.4338 | 235.0412 | 174.3488 | -0.0041 | -0.0609 | 0.0115 | 0.0563 | -0.0107 | 0.0022 | -0.0539 | -0.0937 | -0.0655 | -284.0676 | -0.5015 | -319.7744 | 0.0118 | -312.4724 | 0.0077 | -270.3653 | -0.019 | -215.3995 | -0.8854 | -248.0503 | -0.8752 | -0.13389 | 5.8462 | 135.8784 | 235.2375 | 10.2666
2017-12-19 13:46 | 6643.3986 |  |  | 9.3182 | -35.5277 | 20.6782 | 13.6392 | -2.6443 | -13.8202 | -30.2712 | 1.933 |  |  | -164.1542 | -37.6728 | 18.5613 | 22.4159 | 24.6471 | 5.3669 | 24.5973 | 25.7569 | 12.3169 |  | 221.5656 | 113.7986 | 159.7482 | 229.0301 | 249.6529 | 177.3141 | 77.3194 |  |  | 171.1623 | 138.2649 | 167.5266 | 135.6245 | 120.9365 | 101.456 | 98.6915 | 120.2053 | 168.4518 | 232.0601 | 243.0107 | 156.0356 | 120.0547 | 174.2098 | 158.2824 | 117.6141 |  |  |  |  | 136.1557 | 119.8601 | 243.1193 | 248.2105 |  |  | 132.0628 | 129.7519 | 189.2141 | 257.0688 | 99.2914 | 73.5783 | 95.7835 | 119.4022 | 156.6528 |  |  |  | 266.0778 | 138.0859 | 170.9862 | [5 empty] | 137.6272 | 170.0187 | 221.3452 | 229.6627 | 77.3381 | 99.0609 | 99.3278 | 110.6257 | 108.5435 | 131.6408 | 71.412 | 99.3826 | 106.4649 | 134.161 | 173.5187 |  | 178.2508 | 243.3501 | 252.7328 | 93.9057 | 120.7723 | 168.1401 | 248.0651 | 261.8067 | [7 empty] | 85.8023 | 134.0523 | 191.5069 | 255.9117 | 258.65 | 132.4 | 134.9649 | 231.3902 | 150.9323 | 236.8895 | 146.9533 | 42.3449 | 44.2019 | 145.7741 | 138.726 | 41.2404 | 29.858 | 40.6801 | 43.3454 | 46.1643 | 43.7804 | 138.587 | 164.3045 |  |  | 137.3769 | 196.1916 | 246.7916 | 239.0051 | 142.7094 | 79.5817 | [7 empty] | 98.7801 | 99.0077 | 131.3881 | 184.8536 | 252.8039 | 253.6769 | 134.7399 | 124.7485 | 171.992 | 206.8044 | [5 empty] | 123.3378 | 129.2196 | 247.0383 | 266.5501 |  |  | 99.6578 | 122.4985 | 177.4405 | 257.3725 | 165.1299 | 80.0333 | 99.9588 | 127.8611 | 176.2938 |  |  |  | 269.9981 | 112.3268 | 172.0219 | [5 empty] | 126.8495 | 177.6424 | 240.838 | 250.6099 | 61.8432 | 80.751 | 99.2371 | 120.2904 | 121.4352 | 143.7887 | 70.352 | 86.7461 | 99.056 | 119.252 | 171.4092 |  | 185.4822 | 249.0134 | 256.7808 | 111.3746 | 139.3426 | 189.826 | 258.0339 | 259.995 | [7 empty] | 108.7692 | 143.124 | 195.368 | 256.9762 |  | 135.8778 | 137.7768 | 136.9076 | 251.183 | 161.0862 | 131.6203 |  | 22.96 | 23.7576 | 18.8277 | 19.8295 | 37.4248 | 111.27 | 96.1371 | 137.2988 | 134.638 | 137.0228 | 84.0246 | 97.346 | 172.3646 | 235.3817 | 235.1047 | 174.3789 | -0.0044 | -0.061 | 0.0112 | 0.0565 | -0.011 | 0.0022 | -0.0372 | -0.094 | -0.0602 | -284.0368 | -0.4768 | -319.7775 | 0.0098 | -312.4939 | -0.0128 | -270.3222 | -0.0354 | -215.3626 | -0.8587 | -248.0626 | -0.8834 | -0.00056348 | 17.541 | 135.8608 | 235.2432 | 10.4909
2017-12-19 13:46 | 6644.3986 |  |  | 9.432 | -35.4152 | 20.694 | 13.706 | -2.529 | -13.8196 | -30.3175 | 1.886 |  |  | -164.16 | -37.6756 | 18.5094 | 22.6034 | 24.6804 | 5.3965 | 24.6265 | 25.8205 | 9.9568 |  | 221.5422 | 113.8028 | 159.7462 | 229.0047 | 249.6084 | 177.3117 | 77.3237 |  |  | 171.1514 | 138.2609 | 167.5181 | 135.6181 | 120.933 | 101.4529 | 98.6914 | 120.2114 | 168.4498 | 232.0311 | 242.9685 | 156.033 | 120.0651 | 174.2132 | 158.2732 | 117.5647 |  |  |  |  | 136.1549 | 119.8635 | 243.0928 | 248.1809 |  |  | 132.0758 | 129.7634 | 189.2132 | 257.0358 | 99.2858 | 73.5952 | 95.7885 | 119.4096 | 156.6508 |  |  |  | 266.0346 | 138.0842 | 170.9863 | [5 empty] | 137.6321 | 170.0234 | 221.332 | 229.6386 | 77.3436 | 99.0708 | 99.3354 | 110.6154 | 108.5379 | 131.6415 | 71.4159 | 99.3398 | 106.4593 | 134.1614 | 173.5088 |  | 178.2463 | 243.3151 | 252.6888 | 93.9032 | 120.767 | 168.1348 | 248.0331 | 261.7644 | [7 empty] | 85.8149 | 134.0556 | 191.498 | 255.8823 | 258.6073 | 132.3801 | 134.9487 | 231.3657 | 150.9146 | 236.8566 | 146.943 | 42.4754 | 43.8164 | 145.7516 | 138.7056 | 39.0598 | 32.0613 | 41.1765 | 43.555 | 46.0712 | 43.8013 | 138.5682 | 164.2761 |  |  | 137.383 | 196.1817 | 246.768 | 238.9759 | 142.7225 | 79.5969 | [7 empty] | 98.7926 | 99.0159 | 131.3968 | 184.8534 | 252.77 | 253.6465 | 134.7453 | 124.7601 | 171.9976 | 206.7899 | [5 empty] | 123.3541 | 129.2243 | 247.0095 | 266.5144 |  |  | 99.6638 | 122.5081 | 177.4376 | 257.3449 | 165.1218 | 80.0385 | 99.9568 | 127.8684 | 176.2871 |  |  |  | 269.955 | 112.3083 | 172.0182 | [5 empty] | 126.8632 | 177.635 | 240.8118 | 250.5717 | 61.8462 | 80.7586 | 99.2342 | 120.2909 | 121.447 | 143.8086 | 70.3592 | 86.7439 | 99.0749 | 119.2668 | 171.4085 |  | 185.4796 | 248.9795 | 256.7476 | 111.3869 | 139.3489 | 189.822 | 258.0027 | 259.9517 | [7 empty] | 108.7764 | 143.1323 | 195.3635 | 256.95 |  | 135.8523 | 137.7618 | 136.8814 | 251.141 | 161.0697 | 131.5771 |  | 22.9558 | 23.7586 | 18.8282 | 19.8174 | 37.4264 | 111.3628 | 96.1293 | 137.2757 | 134.6112 | 136.9956 | 84.0258 | 97.3563 | 172.2334 | 235.3376 | 235.0083 | 174.3814 | -0.0038 | -0.0606 | 0.0116 | 0.0566 | -0.0108 | 0.002 | -0.0366 | -0.0955 | -0.0527 | -284.0461 | -0.4809 | -319.799 | 0.0467 | -312.5709 | -0.0066 | -270.3376 | -0.0436 | -215.3287 | -0.8731 | -248.078 | -0.8382 | -0.083447 | 20.4855 | 135.8383 | 235.173 | 10.6319
2017-12-19 13:46 | 6645.3987 |  |  | 9.4002 | -35.4906 | 20.6736 | 13.8305 | -2.552 | -13.8627 | -30.2957 | 1.9898 |  |  | -164.1034 | -37.676 | 18.4472 | 22.5675 | 24.6266 | 5.4632 | 24.7159 | 25.7827 | 11.5126 |  | 221.5218 | 113.8107 | 159.7531 | 228.9847 | 249.5766 | 177.3045 | 77.3269 |  |  | 171.1391 | 138.257 | 167.5095 | 135.6085 | 120.9298 | 101.4514 | 98.6942 | 120.2157 | 168.4431 | 231.996 | 242.9261 | 156.0258 | 120.0671 | 174.2032 | 158.2609 | 117.5698 |  |  |  |  | 136.1531 | 119.8668 | 243.0651 | 248.1507 |  |  | 132.0761 | 129.769 | 189.2131 | 257.0078 | 99.2898 | 73.6164 | 95.7956 | 119.4155 | 156.6541 |  |  |  | 265.993 | 138.0693 | 170.9833 | [5 empty] | 137.6325 | 170.0251 | 221.3117 | 229.6126 | 77.3507 | 99.0848 | 99.3367 | 110.6153 | 108.5399 | 131.6455 | 71.4313 | 99.3511 | 106.4575 | 134.1647 | 173.5028 |  | 178.2458 | 243.2844 | 252.6501 | 93.9062 | 120.7758 | 168.1389 | 248.0089 | 261.7287 | [7 empty] | 85.8201 | 134.051 | 191.4868 | 255.8558 | 258.5649 | 132.3584 | 134.9285 | 231.3362 | 150.8922 | 236.8224 | 146.9351 | 42.3797 | 43.4565 | 145.726 | 138.6856 | 37.0772 | 33.7589 | 41.8887 | 43.6524 | 45.9882 | 43.787 | 138.5487 | 164.2516 |  |  | 137.3879 | 196.174 | 246.7384 | 238.9354 | 142.7128 | 79.6045 | [7 empty] | 98.7873 | 99.0205 | 131.4044 | 184.8462 | 252.73 | 253.6053 | 134.7294 | 124.7596 | 171.9831 | 206.7629 | [5 empty] | 123.3544 | 129.2208 | 246.9839 | 266.4732 |  |  | 99.6707 | 122.5128 | 177.4383 | 257.3155 | 165.1233 | 80.0558 | 99.9649 | 127.8639 | 176.2872 |  |  |  | 269.9089 | 112.3029 | 172.013 | [5 empty] | 126.8689 | 177.6367 | 240.7829 | 250.5307 | 61.8481 | 80.7592 | 99.2373 | 120.2954 | 121.4519 | 143.82 | 70.3602 | 86.7478 | 99.0778 | 119.2817 | 171.4033 |  | 185.4805 | 248.9604 | 256.716 | 111.3908 | 139.3592 | 189.8216 | 257.958 | 259.9102 | [7 empty] | 108.7611 | 143.1309 | 195.3538 | 256.9223 |  | 135.8363 | 137.7394 | 136.8656 | 251.1119 | 161.0645 | 131.5449 |  | 22.9619 | 23.7654 | 18.8357 | 19.8019 | 37.4331 | 111.5037 | 96.1293 | 137.2598 | 134.5955 | 136.9812 | 84.0299 | 97.3467 | 172.3346 | 235.3157 | 234.9576 | 174.3725 | -0.0041 | -0.061 | 0.0109 | 0.0562 | -0.0108 | 0.0017 | -0.0318 | -0.0955 | -0.07 | -284.0061 | -0.5056 | -319.7836 | 0.0365 | -312.5432 | 0.0139 | -270.3468 | -0.0477 | -215.3072 | -0.8957 | -248.0441 | -0.8567 | -0.21318 | 14.7792 | 135.8206 | 235.1367 | 10.647
2017-12-19 13:46 | 6646.3988 |  |  | 9.4468 | -35.3999 | 20.7401 | 14.0004 | -2.5106 | -13.8242 | -30.2645 | 1.9148 |  |  | -164.1134 | -37.5518 | 18.5259 | 22.5498 | 24.6892 | 5.4874 | 24.8073 | 25.756 | 10.2972 |  | 221.4949 | 113.8171 | 159.753 | 228.9607 | 249.5335 | 177.2943 | 77.3367 |  |  | 171.1166 | 138.2457 | 167.4924 | 135.5938 | 120.9191 | 101.4652 | 98.6981 | 120.2052 | 168.4338 | 231.9641 | 242.8857 | 156.0162 | 120.0636 | 174.1983 | 158.2585 | 117.5864 |  |  |  |  | 136.1487 | 119.8695 | 243.0379 | 248.1098 |  |  | 132.085 | 129.7774 | 189.2121 | 256.9832 | 99.2926 | 73.628 | 95.8 | 119.426 | 156.6509 |  |  |  | 265.9532 | 138.0651 | 170.988 | [5 empty] | 137.6346 | 170.0322 | 221.3023 | 229.5897 | 77.3621 | 99.0938 | 99.3417 | 110.6179 | 108.5444 | 131.6578 | 71.449 | 99.3688 | 106.4653 | 134.1681 | 173.5077 |  | 178.2502 | 243.2669 | 252.6217 | 93.9153 | 120.7838 | 168.1528 | 247.9837 | 261.6844 | [7 empty] | 85.841 | 134.0533 | 191.4816 | 255.8253 | 258.5292 | 132.3399 | 134.9127 | 231.3022 | 150.8784 | 236.8058 | 146.9401 | 42.2821 | 43.0525 | 145.7021 | 138.6637 | 35.3853 | 32.6338 | 42.597 | 43.8553 | 46.0106 | 43.8033 | 138.528 | 164.2268 |  |  | 137.3844 | 196.1632 | 246.6917 | 238.89 | 142.6986 | 79.6021 | [7 empty] | 98.7801 | 99.0138 | 131.4083 | 184.8399 | 252.6993 | 253.5589 | 134.7259 | 124.7626 | 171.9804 | 206.737 | [5 empty] | 123.361 | 129.2195 | 246.959 | 266.4324 |  |  | 99.667 | 122.5204 | 177.4475 | 257.2946 | 165.1271 | 80.0768 | 99.9836 | 127.851 | 176.296 |  |  |  | 269.8583 | 112.306 | 172.0112 | [5 empty] | 126.8707 | 177.6352 | 240.7525 | 250.4913 | 61.8538 | 80.762 | 99.2411 | 120.3034 | 121.4456 | 143.816 | 70.364 | 86.7579 | 99.0602 | 119.2902 | 171.3966 |  | 185.4806 | 248.9413 | 256.673 | 111.3811 | 139.3577 | 189.8111 | 257.9322 | 259.8641 | [7 empty] | 108.7531 | 143.1309 | 195.3542 | 256.8888 |  | 135.8191 | 137.7114 | 136.8437 | 251.0872 | 161.0601 | 131.5097 |  | 22.9624 | 23.7638 | 18.8436 | 19.7926 | 37.4338 | 111.5735 | 96.1298 | 137.2392 | 134.5677 | 136.9499 | 84.0158 | 97.3459 | 172.2768 | 235.3042 | 234.9402 | 174.3089 | -0.0044 | -0.0609 | 0.0112 | 0.0571 | -0.0106 | 0.002 | -0.0388 | -0.0941 | -0.0627 | -284.0522 | -0.5056 | -319.7313 | 0.0098 | -312.5093 | 0.0385 | -270.3991 | -0.0107 | -215.3595 | -0.9039 | -247.998 | -0.8711 | -0.26723 | 1.7495 | 135.798 | 235.1222 | 10.842
2017-12-19 13:46 | 6647.3988 |  |  | 9.4115 | -35.4591 | 20.638 | 13.8092 | -2.5686 | -13.7161 | -30.1763 | 2.0024 |  |  | -163.9864 | -37.604 | 18.5177 | 22.4442 | 24.6589 | 5.4665 | 24.7387 | 25.8177 | 11.7321 |  | 221.4677 | 113.8205 | 159.7467 | 228.9276 | 249.4812 | 177.2844 | 77.35 |  |  | 171.1011 | 138.239 | 167.4821 | 135.5826 | 120.9118 | 101.4624 | 98.6989 | 120.2041 | 168.4301 | 231.9359 | 242.846 | 156.0185 | 120.0744 | 174.2018 | 158.2453 | 117.6058 |  |  |  |  | 136.1438 | 119.8673 | 243.015 | 248.0667 |  |  | 132.0837 | 129.7818 | 189.2087 | 256.9556 | 99.3011 | 73.6263 | 95.8029 | 119.432 | 156.6476 |  |  |  | 265.9075 | 138.0552 | 170.9809 | [5 empty] | 137.6334 | 170.0358 | 221.2805 | 229.5583 | 77.3596 | 99.0974 | 99.3373 | 110.6169 | 108.5375 | 131.667 | 71.4538 | 99.3518 | 106.4661 | 134.1711 | 173.4999 |  | 178.253 | 243.2373 | 252.5945 | 93.9231 | 120.7841 | 168.1523 | 247.9594 | 261.6471 | [7 empty] | 85.8666 | 134.0604 | 191.4736 | 255.7939 | 258.4913 | 132.3289 | 134.8882 | 231.2718 | 150.8619 | 236.7785 | 146.9308 | 42.3447 | 42.8485 | 145.6782 | 138.6319 | 33.6992 | 32.7863 | 43.0208 | 43.971 | 46.0573 | 43.8171 | 138.5054 | 164.1997 |  |  | 137.3953 | 196.1564 | 246.6636 | 238.8577 | 142.7043 | 79.6108 | [7 empty] | 98.7756 | 99.0123 | 131.4097 | 184.8306 | 252.6712 | 253.5118 | 134.7289 | 124.7717 | 171.9952 | 206.7213 | [5 empty] | 123.3712 | 129.2254 | 246.9308 | 266.3937 |  |  | 99.6753 | 122.5332 | 177.4562 | 257.2677 | 165.1292 | 80.0932 | 99.9881 | 127.8517 | 176.3109 |  |  |  | 269.8186 | 112.3147 | 172.0143 | [5 empty] | 126.8767 | 177.6367 | 240.7265 | 250.4672 | 61.8668 | 80.774 | 99.2511 | 120.3192 | 121.432 | 143.8058 | 70.3596 | 86.7464 | 99.0682 | 119.3012 | 171.3918 |  | 185.4749 | 248.9111 | 256.6261 | 111.3715 | 139.3498 | 189.8035 | 257.8972 | 259.816 | [7 empty] | 108.7564 | 143.1343 | 195.3404 | 256.8479 |  | 135.7923 | 137.6892 | 136.8125 | 251.0542 | 161.0461 | 131.4669 |  | 22.9589 | 23.7547 | 18.8431 | 19.7858 | 37.4283 | 111.5524 | 96.1214 | 137.223 | 134.5487 | 136.9247 | 84.0129 | 97.3464 | 172.2301 | 235.1668 | 234.855 | 174.1518 | -0.0044 | -0.061 | 0.0111 | 0.0568 | -0.0109 | 0.0021 | -0.0466 | -0.0953 | -0.0488 | -284.0984 | -0.4666 | -319.7467 | -0.0149 | -312.4632 | 0.0242 | -270.3899 | 0.0139 | -215.3749 | -0.8834 | -248.0072 | -0.906 | -0.079834 | 2.3132 | 135.7759 | 235.0109 | 10.7443
2017-12-19 13:46 | 6648.3989 |  |  | 9.4377 | -35.4086 | 20.6705 | 13.8743 | -2.5066 | -13.754 | -30.2519 | 2.0491 |  |  | -163.945 | -37.5574 | 18.4923 | 22.3309 | 24.628 | 5.4705 | 24.786 | 25.8204 | 11.9601 |  | 221.4387 | 113.8169 | 159.7376 | 228.8876 | 249.4359 | 177.2711 | 77.353 |  |  | 171.083 | 138.2248 | 167.4639 | 135.5617 | 120.9114 | 101.4365 | 98.6928 | 120.2088 | 168.4291 | 231.9103 | 242.8034 | 156.0181 | 120.0832 | 174.1993 | 158.2362 | 117.622 |  |  |  |  | 136.1367 | 119.8683 | 242.9821 | 248.02 |  |  | 132.0793 | 129.7816 | 189.1977 | 256.9223 | 99.3021 | 73.6232 | 95.8093 | 119.4359 | 156.6464 |  |  |  | 265.8558 | 138.0457 | 170.9698 | [5 empty] | 137.6398 | 170.037 | 221.2584 | 229.5307 | 77.356 | 99.1102 | 99.3398 | 110.6269 | 108.5399 | 131.6742 | 71.4705 | 99.3727 | 106.4691 | 134.1806 | 173.4972 |  | 178.2546 | 243.214 | 252.5564 | 93.9314 | 120.7969 | 168.1544 | 247.9423 | 261.6128 | [7 empty] | 85.881 | 134.057 | 191.4652 | 255.758 | 258.4436 | 132.3083 | 134.8639 | 231.2423 | 150.8464 | 236.7478 | 146.9208 | 42.3118 | 42.6639 | 145.6485 | 138.6061 | 32.6147 | 35.4797 | 43.2355 | 43.8454 | 46.1125 | 43.8247 | 138.4834 | 164.1716 |  |  | 137.4053 | 196.1439 | 246.635 | 238.8215 | 142.6967 | 79.6218 | [7 empty] | 98.773 | 99.0145 | 131.4153 | 184.8285 | 252.6355 | 253.4664 | 134.7367 | 124.7797 | 171.9975 | 206.7092 | [5 empty] | 123.3716 | 129.2337 | 246.9093 | 266.3515 |  |  | 99.682 | 122.5451 | 177.4623 | 257.2387 | 165.1285 | 80.0946 | 99.9764 | 127.8642 | 176.3123 |  |  |  | 269.7776 | 112.3118 | 172.0061 | [5 empty] | 126.8751 | 177.6387 | 240.7041 | 250.4323 | 61.8737 | 80.7848 | 99.2453 | 120.3166 | 121.4343 | 143.8107 | 70.3582 | 86.7436 | 99.0842 | 119.3133 | 171.3861 |  | 185.4834 | 248.8917 | 256.5922 | 111.3926 | 139.3541 | 189.8052 | 257.8563 | 259.7772 | [7 empty] | 108.764 | 143.1335 | 195.3258 | 256.8085 |  | 135.7663 | 137.6734 | 136.7927 | 251.028 | 161.0422 | 131.4302 |  | 22.9576 | 23.7423 | 18.8386 | 19.7755 | 37.4354 | 111.5399 | 96.1127 | 137.1995 | 134.5321 | 136.9009 | 84.0212 | 97.3746 | 172.2601 | 235.256 | 234.8922 | 174.2276 | -0.0045 | -0.0608 | 0.0109 | 0.0559 | -0.0106 | 0.0023 | -0.0393 | -0.0941 | -0.0644 | -284.0645 | -0.4317 | -319.7867 | 0.02 | -312.4878 | -0.0395 | -270.2976 | -0.0354 | -215.3595 | -0.8444 | -248.0626 | -0.8772 | -0.014979 | 10.2949 | 135.7546 | 235.0741 | 10.765
2017-12-19 13:46 | 6649.3989 |  |  | 9.4294 | -35.3841 | 20.686 | 13.9021 | -2.5372 | -13.7763 | -30.2365 | 1.9074 |  |  | -164.0534 | -37.6443 | 18.581 | 22.5114 | 24.6475 | 5.3811 | 24.8968 | 25.7516 | 9.0936 |  | 221.4109 | 113.8163 | 159.7339 | 228.8642 | 249.397 | 177.26 | 77.3632 |  |  | 171.0675 | 138.2089 | 167.4436 | 135.5484 | 120.9028 | 101.4369 | 98.6907 | 120.2116 | 168.4237 | 231.8785 | 242.7568 | 156.0061 | 120.085 | 174.1947 | 158.2308 | 117.5976 |  |  |  |  | 136.1258 | 119.8676 | 242.9503 | 247.9827 |  |  | 132.081 | 129.7824 | 189.1868 | 256.8882 | 99.2956 | 73.627 | 95.8159 | 119.4452 | 156.6399 |  |  |  | 265.8131 | 138.0525 | 170.9632 | [5 empty] | 137.6408 | 170.0448 | 221.2476 | 229.5064 | 77.3607 | 99.1155 | 99.3533 | 110.6492 | 108.5589 | 131.6838 | 71.4897 | 99.4 | 106.4793 | 134.1889 | 173.4974 |  | 178.2595 | 243.1988 | 252.5169 | 93.9465 | 120.8106 | 168.1647 | 247.9238 | 261.5745 | [7 empty] | 85.8941 | 134.0618 | 191.4619 | 255.7258 | 258.4047 | 132.2843 | 134.8452 | 231.2016 | 150.8329 | 236.7226 | 146.9055 | 42.2888 | 42.3719 | 145.6188 | 138.586 | 32.5845 | 37.6347 | 43.5205 | 43.7458 | 45.8657 | 44.0272 | 138.4636 | 164.1391 |  |  | 137.4166 | 196.1384 | 246.6041 | 238.7824 | 142.6916 | 79.6306 | [7 empty] | 98.7727 | 99.0201 | 131.4212 | 184.8299 | 252.605 | 253.4275 | 134.7422 | 124.7853 | 171.9984 | 206.6895 | [5 empty] | 123.3823 | 129.2442 | 246.8799 | 266.307 |  |  | 99.6763 | 122.5401 | 177.4605 | 257.2061 | 165.1189 | 80.097 | 99.9759 | 127.8736 | 176.2977 |  |  |  | 269.7319 | 112.3016 | 172.0024 | [5 empty] | 126.8754 | 177.6377 | 240.6787 | 250.3903 | 61.8845 | 80.7976 | 99.241 | 120.3136 | 121.4528 | 143.8232 | 70.3605 | 86.7547 | 99.073 | 119.3159 | 171.3818 |  | 185.4843 | 248.8653 | 256.5571 | 111.4037 | 139.3652 | 189.8066 | 257.8227 | 259.7347 | [7 empty] | 108.7836 | 143.1341 | 195.3355 | 256.7845 |  | 135.7432 | 137.6559 | 136.7698 | 251.0023 | 161.0347 | 131.3901 |  | 22.9572 | 23.734 | 18.841 | 19.7649 | 37.436 | 111.4935 | 96.1087 | 137.172 | 134.5073 | 136.8785 | 84.0234 | 97.3425 | 172.2138 | 235.2361 | 234.907 | 174.182 | -0.0043 | -0.061 | 0.0117 | 0.0564 | -0.011 | 0.0022 | -0.0502 | -0.0946 | -0.0646 | -284.043 | -0.4563 | -319.8144 | 0.0447 | -312.5462 | -0.0005 | -270.3345 | -0.0415 | -215.3195 | -0.869 | -248.0903 | -0.8423 | 0.010248 | 7.9486 | 135.732 | 235.0716 | 10.777
2017-12-19 13:46 | 6650.399 |  |  | 9.5116 | -35.2954 | 20.7128 | 13.9252 | -2.537 | -13.7447 | -30.2276 | 1.9118 |  |  | -164.0813 | -37.4726 | 18.6243 | 22.6498 | 24.6845 | 5.4505 | 24.8018 | 25.776 | 11.1944 |  | 221.3853 | 113.8251 | 159.744 | 228.847 | 249.3603 | 177.2569 | 77.3814 |  |  | 171.0532 | 138.205 | 167.4355 | 135.5457 | 120.8946 | 101.4455 | 98.6962 | 120.2187 | 168.4203 | 231.848 | 242.7201 | 156.0011 | 120.0876 | 174.1891 | 158.2264 | 117.555 |  |  |  |  | 136.125 | 119.8712 | 242.9279 | 247.9466 |  |  | 132.0869 | 129.7926 | 189.1922 | 256.865 | 99.2939 | 73.6427 | 95.8242 | 119.4523 | 156.6468 |  |  |  | 265.7749 | 138.0506 | 170.9649 | [5 empty] | 137.6456 | 170.0559 | 221.2373 | 229.4778 | 77.3637 | 99.1218 | 99.3591 | 110.6809 | 108.5667 | 131.6868 | 71.4981 | 99.3887 | 106.4831 | 134.1909 | 173.4895 |  | 178.256 | 243.1681 | 252.484 | 93.9482 | 120.8159 | 168.1658 | 247.8979 | 261.5222 | [7 empty] | 85.915 | 134.0713 | 191.4544 | 255.6948 | 258.3711 | 132.2712 | 134.8379 | 231.1656 | 150.8158 | 236.689 | 146.8951 | 42.2223 | 42.4991 | 145.5931 | 138.5603 | 33.675 | 37.5936 | 43.866 | 43.7371 | 45.5576 | 44.3495 | 138.4446 | 164.106 |  |  | 137.423 | 196.1245 | 246.5675 | 238.7364 | 142.6948 | 79.6327 | [7 empty] | 98.784 | 99.0266 | 131.4257 | 184.8332 | 252.5759 | 253.3933 | 134.7426 | 124.7923 | 172.0021 | 206.6669 | [5 empty] | 123.3995 | 129.246 | 246.8533 | 266.2654 |  |  | 99.6757 | 122.5582 | 177.4693 | 257.184 | 165.1114 | 80.1141 | 99.9947 | 127.8833 | 176.2866 |  |  |  | 269.6866 | 112.2982 | 171.9947 | [5 empty] | 126.8802 | 177.6376 | 240.6403 | 250.3581 | 61.8923 | 80.8084 | 99.2434 | 120.3259 | 121.448 | 143.8215 | 70.3642 | 86.7659 | 99.0576 | 119.318 | 171.3775 |  | 185.4754 | 248.825 | 256.5138 | 111.392 | 139.3717 | 189.7991 | 257.7715 | 259.6906 | [7 empty] | 108.8051 | 143.1348 | 195.3402 | 256.7647 |  | 135.7232 | 137.6313 | 136.7399 | 250.9702 | 161.031 | 131.3478 |  | 22.9526 | 23.7352 | 18.8379 | 19.7569 | 37.4338 | 111.4328 | 96.1029 | 137.1584 | 134.4854 | 136.8579 | 84.0153 | 97.3371 | 172.2131 | 235.1993 | 234.8934 | 174.2558 | -0.0046 | -0.0609 | 0.0106 | 0.0556 | -0.0111 | 0.0022 | -0.0451 | -0.0974 | -0.0601 | -283.9907 | -0.4686 | -319.759 | 0.0262 | -312.497 | 0.0057 | -270.3253 | -0.0539 | -215.261 | -0.8875 | -248.0103 | -0.867 | 0.028271 | -4.3743 | 135.7132 | 235.0464 | 10.9365
2017-12-19 13:46 | 6651.3991 |  |  | 9.5893 | -35.2973 | 20.7118 | 13.8128 | -2.4432 | -13.7191 | -30.1683 | 2.0862 |  |  | -164.0506 | -37.4713 | 18.856 | 22.6813 | 24.7418 | 5.3854 | 24.8135 | 25.8081 | 11.5896 |  | 221.362 | 113.8396 | 159.7514 | 228.822 | 249.3258 | 177.2571 | 77.3929 |  |  | 171.0403 | 138.2046 | 167.4328 | 135.5428 | 120.8926 | 101.4516 | 98.7026 | 120.2226 | 168.4186 | 231.8216 | 242.6884 | 156.0053 | 120.0865 | 174.1876 | 158.2277 | 117.5218 |  |  |  |  | 136.1293 | 119.8759 | 242.9011 | 247.9036 |  |  | 132.0914 | 129.801 | 189.1935 | 256.8332 | 99.2852 | 73.6551 | 95.8301 | 119.4552 | 156.6543 |  |  |  | 265.7282 | 138.0357 | 170.9684 | [5 empty] | 137.6538 | 170.0564 | 221.2189 | 229.4536 | 77.371 | 99.1219 | 99.3607 | 110.7144 | 108.5683 | 131.6917 | 71.5071 | 99.3918 | 106.4831 | 134.197 | 173.4868 |  | 178.2568 | 243.1395 | 252.4478 | 93.9511 | 120.826 | 168.1688 | 247.8704 | 261.4732 | [7 empty] | 85.9322 | 134.0693 | 191.4448 | 255.6689 | 258.3332 | 132.2548 | 134.8202 | 231.1316 | 150.7985 | 236.6642 | 146.8984 | 42.1507 | 43.0751 | 145.564 | 138.5374 | 35.5971 | 36.6257 | 44.1093 | 43.7805 | 45.254 | 44.4254 | 138.4214 | 164.0728 |  |  | 137.4256 | 196.1008 | 246.5224 | 238.689 | 142.6974 | 79.6435 | [7 empty] | 98.7914 | 99.0189 | 131.4232 | 184.8332 | 252.5336 | 253.3443 | 134.7402 | 124.7974 | 171.9953 | 206.6411 | [5 empty] | 123.3971 | 129.2348 | 246.8265 | 266.216 |  |  | 99.6813 | 122.5776 | 177.4772 | 257.1641 | 165.1089 | 80.1169 | 100.0011 | 127.9119 | 176.269 |  |  |  | 269.6452 | 112.2919 | 171.9833 | [5 empty] | 126.8838 | 177.636 | 240.6115 | 250.3167 | 61.886 | 80.8117 | 99.2428 | 120.3384 | 121.4502 | 143.825 | 70.3702 | 86.7867 | 99.06 | 119.3371 | 171.3811 |  | 185.4812 | 248.7995 | 256.4844 | 111.4031 | 139.3757 | 189.8024 | 257.7398 | 259.6517 | [7 empty] | 108.8065 | 143.1417 | 195.3401 | 256.7339 |  | 135.7035 | 137.608 | 136.7187 | 250.9324 | 161.0223 | 131.3094 |  | 22.9518 | 23.732 | 18.8335 | 19.7515 | 37.4347 | 111.4157 | 96.0904 | 137.1361 | 134.4692 | 136.8311 | 84.0183 | 97.3427 | 172.0909 | 235.1402 | 234.7472 | 174.1633 | -0.0043 | -0.0607 | 0.0115 | 0.0562 | -0.0109 | 0.002 | -0.0557 | -0.0954 | -0.0502 | -284.0153 | -0.4727 | -319.7375 | 0.0139 | -312.5124 | 0.0057 | -270.3499 | -0.0313 | -215.2795 | -0.8793 | -248.038 | -0.8752 | -0.11948 | 2.6612 | 135.6927 | 234.9437 | 11.0865
2017-12-19 13:46 | 6652.3991 |  |  | 9.4765 | -35.3417 | 20.7286 | 13.845 | -2.4737 | -13.7071 | -30.137 | 2.0459 |  |  | -164.0286 | -37.5424 | 18.8791 | 22.6079 | 24.6756 | 5.3991 | 24.8679 | 25.9032 | 10.5024 |  | 221.3346 | 113.8423 | 159.7457 | 228.7913 | 249.2818 | 177.2482 | 77.3956 |  |  | 171.0276 | 138.1962 | 167.416 | 135.5307 | 120.8825 | 101.4553 | 98.7013 | 120.2231 | 168.4162 | 231.7985 | 242.649 | 156.0072 | 120.0895 | 174.1932 | 158.2194 | 117.4936 |  |  |  |  | 136.127 | 119.8804 | 242.8743 | 247.8652 |  |  | 132.0951 | 129.8052 | 189.1895 | 256.799 | 99.2869 | 73.6598 | 95.8312 | 119.457 | 156.657 |  |  |  | 265.686 | 138.0378 | 170.968 | [5 empty] | 137.6605 | 170.0553 | 221.1938 | 229.4254 | 77.3789 | 99.1172 | 99.3622 | 110.7428 | 108.5699 | 131.696 | 71.5172 | 99.4199 | 106.4834 | 134.202 | 173.4817 |  | 178.2596 | 243.1117 | 252.4086 | 93.957 | 120.8273 | 168.1718 | 247.8435 | 261.4465 | [7 empty] | 85.9497 | 134.0726 | 191.4375 | 255.6402 | 258.2928 | 132.2287 | 134.7865 | 231.0905 | 150.777 | 236.6225 | 146.8915 | 42.2085 | 43.9305 | 145.5387 | 138.5197 | 38.0218 | 37.0134 | 44.1317 | 43.8134 | 45.2008 | 44.3202 | 138.3975 | 164.0496 |  |  | 137.4283 | 196.0948 | 246.4894 | 238.6482 | 142.6936 | 79.6602 | [7 empty] | 98.7838 | 99.0175 | 131.4241 | 184.8212 | 252.4923 | 253.2958 | 134.7366 | 124.7937 | 171.9903 | 206.6195 | [5 empty] | 123.3923 | 129.2377 | 246.7902 | 266.1618 |  |  | 99.6796 | 122.5681 | 177.4766 | 257.1332 | 165.099 | 80.105 | 99.9971 | 127.9244 | 176.2473 |  |  |  | 269.6071 | 112.2981 | 171.9814 | [5 empty] | 126.8834 | 177.6317 | 240.587 | 250.2732 | 61.8792 | 80.817 | 99.2386 | 120.3412 | 121.4496 | 143.8316 | 70.3715 | 86.7963 | 99.0588 | 119.3489 | 171.3747 |  | 185.4871 | 248.7752 | 256.4488 | 111.4021 | 139.3734 | 189.7994 | 257.7078 | 259.6096 | [7 empty] | 108.7979 | 143.1468 | 195.3369 | 256.7004 |  | 135.6767 | 137.5898 | 136.696 | 250.9047 | 161.0093 | 131.266 |  | 22.9471 | 23.7206 | 18.8365 | 19.7446 | 37.4321 | 111.3923 | 96.079 | 137.1061 | 134.4404 | 136.8047 | 84.0101 | 97.3367 | 172.092 | 235.0072 | 234.7008 | 174.1588 | -0.0045 | -0.061 | 0.0116 | 0.0568 | -0.0113 | 0.0017 | -0.0369 | -0.0938 | -0.0658 | -284.0614 | -0.4337 | -319.7683 | 0.0283 | -312.5062 | -0.0005 | -270.3714 | -0.0231 | -215.2672 | -0.8546 | -248.0564 | -0.8731 | -0.16631 | -1.311 | 135.6661 | 234.854 | 11.0733
2017-12-19 13:46 | 6653.3992 |  |  | 9.627 | -35.3187 | 20.785 | 14.0316 | -2.57 | -13.7491 | -30.1279 | 2.1257 |  |  | -163.9204 | -37.524 | 18.8595 | 22.6309 | 24.6902 | 5.3929 | 24.8893 | 25.8539 | 11.3045 |  | 221.3118 | 113.8459 | 159.7466 | 228.7605 | 249.2399 | 177.2333 | 77.3989 |  |  | 171.0125 | 138.1849 | 167.3965 | 135.5152 | 120.8743 | 101.455 | 98.7065 | 120.2168 | 168.4137 | 231.7766 | 242.6096 | 156.0064 | 120.0946 | 174.1934 | 158.2047 | 117.4471 |  |  |  |  | 136.1233 | 119.889 | 242.8465 | 247.8217 |  |  | 132.1083 | 129.8144 | 189.186 | 256.7672 | 99.2928 | 73.6639 | 95.832 | 119.4587 | 156.6594 |  |  |  | 265.6388 | 138.0508 | 170.9625 | [5 empty] | 137.6656 | 170.054 | 221.1776 | 229.3894 | 77.3785 | 99.1221 | 99.3628 | 110.7689 | 108.5783 | 131.7035 | 71.5377 | 99.4377 | 106.4878 | 134.2004 | 173.4752 |  | 178.2589 | 243.0908 | 252.3681 | 93.9631 | 120.8325 | 168.1826 | 247.822 | 261.4187 | [7 empty] | 85.9704 | 134.0773 | 191.4343 | 255.6029 | 258.2466 | 132.2054 | 134.7629 | 231.0524 | 150.7655 | 236.5738 | 146.8779 | 42.1424 | 44.6776 | 145.5132 | 138.4972 | 40.0662 | 38.4753 | 44.1455 | 43.8055 | 45.4683 | 43.9248 | 138.3733 | 164.0243 |  |  | 137.4241 | 196.088 | 246.4582 | 238.6094 | 142.6862 | 79.6601 | [7 empty] | 98.7786 | 99.0239 | 131.4325 | 184.8166 | 252.4594 | 253.2612 | 134.7484 | 124.8007 | 171.992 | 206.6016 | [5 empty] | 123.4005 | 129.2527 | 246.7579 | 266.1227 |  |  | 99.683 | 122.5674 | 177.4785 | 257.1058 | 165.0824 | 80.1164 | 100.0113 | 127.8993 | 176.2519 |  |  |  | 269.5605 | 112.3132 | 171.9816 | [5 empty] | 126.8829 | 177.6326 | 240.556 | 250.2384 | 61.8929 | 80.8204 | 99.231 | 120.3429 | 121.436 | 143.8368 | 70.3773 | 86.7925 | 99.0558 | 119.3676 | 171.3735 |  | 185.4832 | 248.7414 | 256.4077 | 111.399 | 139.3765 | 189.7842 | 257.6648 | 259.5644 | [7 empty] | 108.8018 | 143.1399 | 195.3302 | 256.6684 |  | 135.6557 | 137.5704 | 136.6725 | 250.8899 | 161.0147 | 131.2252 |  | 22.9449 | 23.7168 | 18.8407 | 19.7422 | 37.439 | 111.3235 | 96.0775 | 137.093 | 134.4186 | 136.7883 | 84.0309 | 97.339 | 172.1549 | 235.0603 | 234.7366 | 174.1813 | -0.0043 | -0.0608 | 0.0112 | 0.056 | -0.0112 | 0.0017 | -0.0318 | -0.094 | -0.0672 | -284.0491 | -0.4378 | -319.7744 | 0.0221 | -312.5186 | -0.0005 | -270.3222 | -0.0374 | -215.2764 | -0.8772 | -248.0256 | -0.8711 | -0.058215 | 9.1194 | 135.6458 | 234.8985 | 11.1343
2017-12-19 13:46 | 6654.3992 |  |  | 9.5738 | -35.3764 | 20.8781 | 14.0149 | -2.5205 | -13.7213 | -30.0907 | 2.1531 |  |  | -164.0997 | -37.4852 | 18.9162 | 22.7142 | 24.8042 | 5.3891 | 24.8376 | 25.839 | 10.9751 |  | 221.2925 | 113.8511 | 159.7486 | 228.7358 | 249.1994 | 177.2281 | 77.4053 |  |  | 170.999 | 138.1776 | 167.3941 | 135.5077 | 120.8698 | 101.4507 | 98.7047 | 120.2114 | 168.4059 | 231.7388 | 242.5659 | 156.005 | 120.0923 | 174.1944 | 158.1891 | 117.3962 |  |  |  |  | 136.1203 | 119.8847 | 242.8043 | 247.7732 |  |  | 132.1096 | 129.8174 | 189.173 | 256.7259 | 99.2806 | 73.6575 | 95.8321 | 119.4579 | 156.6506 |  |  |  | 265.5921 | 138.0414 | 170.9573 | [5 empty] | 137.6632 | 170.0544 | 221.1576 | 229.3555 | 77.3734 | 99.1274 | 99.3658 | 110.7925 | 108.5901 | 131.707 | 71.5447 | 99.3856 | 106.4841 | 134.1992 | 173.4679 |  | 178.2543 | 243.0644 | 252.3324 | 93.9669 | 120.8448 | 168.1871 | 247.7947 | 261.3775 | [7 empty] | 85.9862 | 134.0809 | 191.4299 | 255.5736 | 258.2056 | 132.1834 | 134.7375 | 231.0183 | 150.7587 | 236.5298 | 146.8655 | 41.9769 | 44.8894 | 145.4827 | 138.4758 | 41.3315 | 39.1074 | 44.14 | 43.757 | 45.6876 | 43.6607 | 138.351 | 163.9953 |  |  | 137.434 | 196.0859 | 246.4227 | 238.5719 | 142.6897 | 79.669 | [7 empty] | 98.7812 | 99.0321 | 131.4408 | 184.8154 | 252.4249 | 253.2188 | 134.7554 | 124.8148 | 172.0002 | 206.5843 | [5 empty] | 123.4102 | 129.2584 | 246.7312 | 266.0812 |  |  | 99.6841 | 122.5735 | 177.4801 | 257.072 | 165.071 | 80.1269 | 100.0197 | 127.8903 | 176.2535 |  |  |  | 269.5148 | 112.2997 | 171.9748 | [5 empty] | 126.8809 | 177.6248 | 240.527 | 250.1956 | 61.907 | 80.8203 | 99.229 | 120.3488 | 121.4319 | 143.8392 | 70.3716 | 86.7893 | 99.0596 | 119.3866 | 171.3781 |  | 185.4805 | 248.721 | 256.3608 | 111.389 | 139.3801 | 189.7818 | 257.6327 | 259.5247 | [7 empty] | 108.8062 | 143.1353 | 195.3282 | 256.6412 |  | 135.634 | 137.5505 | 136.6444 | 250.861 | 161.0085 | 131.1871 |  | 22.9511 | 23.7104 | 18.839 | 19.7363 | 37.4429 | 111.2781 | 96.0741 | 137.064 | 134.3899 | 136.7687 | 84.0342 | 97.3474 | 172.0819 | 235.0338 | 234.7275 | 174.0388 | -0.0042 | -0.0607 | 0.0106 | 0.0562 | -0.0111 | 0.0017 | -0.0727 | -0.0938 | -0.0476 | -284.0245 | -0.4419 | -319.7836 | 0.0283 | -312.5247 | -0.0087 | -270.3561 | -0.0272 | -215.2518 | -0.8813 | -248.0256 | -0.8628 | 0.031871 | 10.1663 | 135.6215 | 234.8807 | 11.241
2017-12-19 13:46 | 6655.3993 |  |  | 9.7359 | -35.2371 | 20.9346 | 14.0125 | -2.4362 | -13.7554 | -30.0274 | 2.0764 |  |  | -164.1092 | -37.4552 | 18.9112 | 22.698 | 24.7617 | 5.3811 | 24.877 | 25.9356 | 11.3004 |  | 221.2724 | 113.8563 | 159.7471 | 228.7129 | 249.1666 | 177.2297 | 77.417 |  |  | 170.9856 | 138.1766 | 167.3919 | 135.5042 | 120.8683 | 101.444 | 98.7051 | 120.2104 | 168.4012 | 231.7048 | 242.5214 | 156.006 | 120.1044 | 174.2058 | 158.1901 | 117.3506 |  |  |  |  | 136.1201 | 119.8848 | 242.7781 | 247.7415 |  |  | 132.1071 | 129.8184 | 189.1651 | 256.6924 | 99.2687 | 73.6573 | 95.8276 | 119.4613 | 156.642 |  |  |  | 265.549 | 138.0178 | 170.9557 | [5 empty] | 137.6569 | 170.061 | 221.1305 | 229.3285 | 77.3708 | 99.1217 | 99.3622 | 110.8065 | 108.5873 | 131.7072 | 71.5475 | 99.3324 | 106.4825 | 134.2049 | 173.4643 |  | 178.2538 | 243.0339 | 252.2932 | 93.9653 | 120.852 | 168.1767 | 247.7537 | 261.3375 | [7 empty] | 85.9973 | 134.088 | 191.4263 | 255.5428 | 258.1654 | 132.1647 | 134.7112 | 230.9861 | 150.7392 | 236.4899 | 146.835 | 41.8444 | 44.5796 | 145.4579 | 138.4512 | 42.0123 | 39.4192 | 44.0681 | 43.4758 | 45.7547 | 43.9903 | 138.3289 | 163.9718 |  |  | 137.4483 | 196.0812 | 246.3828 | 238.5305 | 142.6966 | 79.6846 | [7 empty] | 98.7784 | 99.0425 | 131.4437 | 184.8074 | 252.3955 | 253.1683 | 134.7472 | 124.8163 | 172.002 | 206.5663 | [5 empty] | 123.4225 | 129.2567 | 246.705 | 266.034 |  |  | 99.6849 | 122.5742 | 177.4816 | 257.0393 | 165.0662 | 80.1272 | 100.0113 | 127.8935 | 176.2366 |  |  |  | 269.4751 | 112.286 | 171.9697 | [5 empty] | 126.8797 | 177.6178 | 240.5001 | 250.1578 | 61.9088 | 80.8266 | 99.2358 | 120.3521 | 121.4326 | 143.8396 | 70.3678 | 86.7975 | 99.0461 | 119.3817 | 171.3582 |  | 185.4803 | 248.6988 | 256.3199 | 111.3724 | 139.3854 | 189.78 | 257.5925 | 259.4829 | [7 empty] | 108.8053 | 143.1385 | 195.3226 | 256.6166 |  | 135.5998 | 137.5225 | 136.6093 | 250.8175 | 160.9854 | 131.1412 |  | 22.9475 | 23.6885 | 18.8312 | 19.7128 | 37.4375 | 111.2499 | 96.0578 | 137.0321 | 134.3605 | 136.7371 | 84.0361 | 97.3389 | 172.0718 | 234.9564 | 234.6501 | 174.0517 | -0.0042 | -0.0604 | 0.0108 | 0.0563 | -0.0107 | 0.002 | -0.0313 | -0.0972 | -0.0726 | -284.0153 | -0.4193 | -319.799 | 0.0344 | -312.5401 | 0.0159 | -270.3222 | -0.0313 | -215.2733 | -0.8526 | -248.0533 | -0.8608 | -0.11948 | 12.0291 | 135.5922 | 234.8032 | 11.3314
2017-12-19 13:46 | 6656.3994 |  |  | 9.7644 | -35.2107 | 20.973 | 13.9846 | -2.4725 | -13.741 | -30.0845 | 2.1023 |  |  | -164.1817 | -37.3427 | 18.9397 | 22.7167 | 24.8804 | 5.3584 | 24.8967 | 25.9376 | 10.3636 |  | 221.2464 | 113.8625 | 159.7449 | 228.6865 | 249.1326 | 177.2193 | 77.4253 |  |  | 170.981 | 138.1745 | 167.3818 | 135.4932 | 120.8614 | 101.4477 | 98.7187 | 120.2163 | 168.4068 | 231.6829 | 242.4838 | 156.0061 | 120.1233 | 174.2065 | 158.192 | 117.3415 |  |  |  |  | 136.126 | 119.8948 | 242.7549 | 247.7103 |  |  | 132.1075 | 129.8184 | 189.156 | 256.6626 | 99.2758 | 73.67 | 95.8319 | 119.4639 | 156.6321 |  |  |  | 265.5002 | 138.0154 | 170.9539 | [5 empty] | 137.6587 | 170.0602 | 221.1127 | 229.3033 | 77.368 | 99.1264 | 99.3625 | 110.8218 | 108.5948 | 131.7136 | 71.5563 | 99.374 | 106.4857 | 134.2079 | 173.4678 |  | 178.2556 | 243.0128 | 252.2509 | 93.9753 | 120.8536 | 168.1773 | 247.724 | 261.289 | [7 empty] | 86.0197 | 134.0968 | 191.4247 | 255.5052 | 258.113 | 132.1434 | 134.695 | 230.9588 | 150.7181 | 236.4581 | 146.8034 | 41.6782 | 43.9215 | 145.4367 | 138.4224 | 42.4626 | 40.4305 | 44.0096 | 43.0647 | 45.6238 | 44.4096 | 138.31 | 163.9582 |  |  | 137.4523 | 196.0649 | 246.3451 | 238.4845 | 142.6959 | 79.6917 | [7 empty] | 98.7811 | 99.0431 | 131.4464 | 184.8003 | 252.359 | 253.1283 | 134.7372 | 124.8192 | 171.9996 | 206.5387 | [5 empty] | 123.4297 | 129.2568 | 246.6702 | 265.9945 |  |  | 99.684 | 122.5805 | 177.4854 | 257.0135 | 165.065 | 80.1351 | 100.0033 | 127.887 | 176.2274 |  |  |  | 269.4338 | 112.2988 | 171.9721 | [5 empty] | 126.8786 | 177.6224 | 240.4786 | 250.1237 | 61.9122 | 80.8391 | 99.2409 | 120.3579 | 121.4225 | 143.8343 | 70.3837 | 86.7972 | 99.0399 | 119.3747 | 171.3464 |  | 185.4804 | 248.6678 | 256.2797 | 111.3709 | 139.3899 | 189.772 | 257.5513 | 259.4392 | [7 empty] | 108.7932 | 143.1447 | 195.3155 | 256.5822 |  | 135.5819 | 137.4993 | 136.592 | 250.7902 | 160.9734 | 131.1067 |  | 22.9563 | 23.6855 | 18.8366 | 19.7021 | 37.4384 | 111.2498 | 96.0543 | 137.0176 | 134.3442 | 136.7166 | 84.0313 | 97.3315 | 172.0761 | 234.9876 | 234.7333 | 174.0504 | -0.0043 | -0.0607 | 0.0104 | 0.0561 | -0.0109 | 0.002 | -0.047 | -0.0948 | -0.0524 | -283.9814 | -0.4542 | -319.756 | 0.0221 | -312.5124 | 0.0016 | -270.3684 | -0.0292 | -215.2364 | -0.8895 | -248.0256 | -0.8649 | -0.087046 | 5.4488 | 135.5737 | 234.8605 | 11.4042
2017-12-19 13:46 | 6657.3994 |  |  | 9.6856 | -35.2408 | 21.0096 | 14.0625 | -2.3403 | -13.6672 | -30.0767 | 2.2004 |  |  | -164.1421 | -37.4982 | 18.9257 | 22.696 | 24.8565 | 5.3834 | 24.8437 | 25.9368 | 11.1715 |  | 221.2162 | 113.8654 | 159.7399 | 228.6602 | 249.0826 | 177.2057 | 77.4373 |  |  | 170.9713 | 138.1677 | 167.3674 | 135.4782 | 120.8492 | 101.4447 | 98.7133 | 120.2246 | 168.4036 | 231.6413 | 242.4398 | 155.9889 | 120.1215 | 174.1955 | 158.174 | 117.364 |  |  |  |  | 136.1231 | 119.8942 | 242.7186 | 247.6715 |  |  | 132.1097 | 129.8199 | 189.1503 | 256.6323 | 99.2848 | 73.6834 | 95.8423 | 119.4685 | 156.6265 |  |  |  | 265.4626 | 138.0316 | 170.9486 | [5 empty] | 137.6701 | 170.0641 | 221.1036 | 229.2745 | 77.3734 | 99.1308 | 99.3698 | 110.8396 | 108.6001 | 131.7247 | 71.5675 | 99.411 | 106.4921 | 134.2093 | 173.466 |  | 178.2557 | 242.9926 | 252.2211 | 93.9872 | 120.8559 | 168.1857 | 247.7047 | 261.2437 | [7 empty] | 86.0382 | 134.1025 | 191.4207 | 255.4687 | 258.069 | 132.115 | 134.6751 | 230.9257 | 150.698 | 236.4262 | 146.7841 | 41.5167 | 43.6404 | 145.4135 | 138.3907 | 42.5382 | 41.2045 | 44.0081 | 42.6607 | 45.4563 | 44.5717 | 138.2863 | 163.9376 |  |  | 137.4557 | 196.0594 | 246.3032 | 238.4496 | 142.7031 | 79.6971 | [7 empty] | 98.7856 | 99.0374 | 131.4489 | 184.7909 | 252.319 | 253.08 | 134.7275 | 124.8253 | 171.9977 | 206.5149 | [5 empty] | 123.4285 | 129.2593 | 246.6474 | 265.9503 |  |  | 99.686 | 122.5911 | 177.4919 | 256.9841 | 165.064 | 80.1401 | 100.0024 | 127.8827 | 176.2308 |  |  |  | 269.3895 | 112.2908 | 171.9757 | [5 empty] | 126.8774 | 177.6205 | 240.4528 | 250.0881 | 61.9109 | 80.8457 | 99.2372 | 120.3647 | 121.4254 | 143.8333 | 70.387 | 86.7895 | 99.0451 | 119.3841 | 171.3411 |  | 185.4772 | 248.6433 | 256.2443 | 111.3837 | 139.3918 | 189.7686 | 257.5234 | 259.3972 | [7 empty] | 108.7839 | 143.1485 | 195.3106 | 256.5458 |  | 135.5629 | 137.4814 | 136.5748 | 250.76 | 160.9677 | 131.073 |  | 22.9709 | 23.6906 | 18.8412 | 19.6961 | 37.4415 | 111.2863 | 96.055 | 136.992 | 134.3204 | 136.6996 | 84.0394 | 97.3136 | 172.0064 | 234.9114 | 234.5587 | 174.0094 | -0.0043 | -0.0607 | 0.0109 | 0.0562 | -0.0107 | 0.0022 | -0.0322 | -0.0925 | -0.0769 | -284.0245 | -0.4317 | -319.759 | -0.0046 | -312.457 | 0.0036 | -270.3807 | -0.019 | -215.2241 | -0.867 | -248.0103 | -0.8813 | -0.083458 | 5.5122 | 135.5526 | 234.7351 | 11.4469
2017-12-19 13:46 | 6658.3995 |  |  | 9.7431 | -35.2647 | 21.0256 | 14.0391 | -2.3665 | -13.6576 | -29.9962 | 2.1884 |  |  | -164.1192 | -37.4417 | 18.9222 | 22.6557 | 24.8292 | 5.3636 | 24.8542 | 26.0038 | 10.9304 |  | 221.1859 | 113.8647 | 159.7367 | 228.6301 | 249.035 | 177.1939 | 77.4475 |  |  | 170.9482 | 138.1511 | 167.3467 | 135.4612 | 120.8363 | 101.4304 | 98.7103 | 120.22 | 168.3922 | 231.6024 | 242.393 | 155.9752 | 120.1202 | 174.1872 | 158.1565 | 117.3761 |  |  |  |  | 136.1175 | 119.8898 | 242.7004 | 247.6367 |  |  | 132.1179 | 129.8259 | 189.1554 | 256.6098 | 99.2802 | 73.6994 | 95.8499 | 119.4827 | 156.6334 |  |  |  | 265.4224 | 138.0209 | 170.9431 | [5 empty] | 137.6771 | 170.0662 | 221.0901 | 229.2431 | 77.3801 | 99.1211 | 99.3649 | 110.85 | 108.598 | 131.7374 | 71.585 | 99.3824 | 106.4927 | 134.2093 | 173.4627 |  | 178.2536 | 242.9712 | 252.1823 | 93.9939 | 120.8688 | 168.1939 | 247.6843 | 261.2107 | [7 empty] | 86.052 | 134.0981 | 191.411 | 255.4372 | 258.0294 | 132.0987 | 134.6483 | 230.8906 | 150.6719 | 236.3887 | 146.7513 | 41.5032 | 43.8948 | 145.3814 | 138.3607 | 42.4888 | 41.8925 | 44.0468 | 42.1128 | 45.1401 | 44.5766 | 138.2547 | 163.9058 |  |  | 137.4608 | 196.0475 | 246.2606 | 238.4152 | 142.7 | 79.7043 | [7 empty] | 98.7852 | 99.0387 | 131.4586 | 184.7876 | 252.2892 | 253.0337 | 134.7257 | 124.8269 | 171.9958 | 206.5001 | [5 empty] | 123.4337 | 129.2659 | 246.6221 | 265.9039 |  |  | 99.6904 | 122.5922 | 177.4939 | 256.9469 | 165.0549 | 80.1409 | 100.0125 | 127.884 | 176.2201 |  |  |  | 269.3471 | 112.2874 | 171.9661 | [5 empty] | 126.8821 | 177.6168 | 240.4184 | 250.0498 | 61.9167 | 80.8521 | 99.2411 | 120.3736 | 121.4258 | 143.8426 | 70.3895 | 86.7994 | 99.0516 | 119.3943 | 171.3404 |  | 185.4701 | 248.6173 | 256.2192 | 111.3997 | 139.4011 | 189.7684 | 257.5042 | 259.354 | [7 empty] | 108.7817 | 143.1503 | 195.3009 | 256.5109 |  | 135.5394 | 137.4578 | 136.5506 | 250.7319 | 160.9639 | 131.0312 |  | 22.976 | 23.6891 | 18.8407 | 19.6864 | 37.4402 | 111.3462 | 96.0473 | 136.9608 | 134.3026 | 136.6693 | 84.0371 | 97.3305 | 171.9597 | 234.8558 | 234.5319 | 173.9689 | -0.0043 | -0.0605 | 0.0117 | 0.0568 | -0.0109 | 0.0023 | -0.0595 | -0.0951 | -0.0536 | -284.0584 | -0.4152 | -319.7775 | 0.018 | -312.5124 | -0.0149 | -270.3468 | -0.019 | -215.2425 | -0.8546 | -248.0287 | -0.869 | -0.079839 | -1.5317 | 135.5284 | 234.6938 | 11.4646
2017-12-19 13:46 | 6659.3995 |  |  | 9.7751 | -35.172 | 21.1373 | 14.0515 | -2.2952 | -13.5459 | -29.8804 | 2.2863 |  |  | -163.8356 | -37.4798 | 18.8359 | 22.664 | 24.7996 | 5.4394 | 24.9354 | 26.0466 | 10.0152 |  | 221.1562 | 113.8652 | 159.7353 | 228.5989 | 248.9938 | 177.1853 | 77.4527 |  |  | 170.9296 | 138.1344 | 167.3324 | 135.4525 | 120.832 | 101.4277 | 98.7151 | 120.2156 | 168.3889 | 231.5815 | 242.3542 | 155.9778 | 120.123 | 174.1911 | 158.1525 | 117.3762 |  |  |  |  | 136.1146 | 119.8929 | 242.6787 | 247.5948 |  |  | 132.1202 | 129.8316 | 189.1537 | 256.5754 | 99.2727 | 73.7069 | 95.8566 | 119.485 | 156.6325 |  |  |  | 265.3727 | 137.993 | 170.9423 | [5 empty] | 137.6845 | 170.0619 | 221.0662 | 229.2097 | 77.3734 | 99.127 | 99.3582 | 110.8604 | 108.6128 | 131.7497 | 71.6037 | 99.3833 | 106.4853 | 134.2179 | 173.4602 |  | 178.2583 | 242.9442 | 252.1451 | 94.011 | 120.8795 | 168.1994 | 247.6646 | 261.1793 | [7 empty] | 86.0712 | 134.1026 | 191.4059 | 255.4069 | 257.984 | 132.0898 | 134.6286 | 230.8608 | 150.6464 | 236.3629 | 146.73 | 41.8149 | 44.3098 | 145.3552 | 138.3338 | 42.7171 | 42.7867 | 44.094 | 42.1683 | 44.7938 | 44.5957 | 138.2357 | 163.8863 |  |  | 137.466 | 196.035 | 246.2234 | 238.3755 | 142.6964 | 79.7158 | [7 empty] | 98.7836 | 99.0456 | 131.4655 | 184.7808 | 252.2533 | 252.9928 | 134.7252 | 124.8278 | 171.9957 | 206.4822 | [5 empty] | 123.447 | 129.2634 | 246.5899 | 265.861 |  |  | 99.6884 | 122.6046 | 177.5011 | 256.9283 | 165.055 | 80.1536 | 100.0149 | 127.8861 | 176.2115 |  |  |  | 269.3024 | 112.2973 | 171.9493 | [5 empty] | 126.8803 | 177.6124 | 240.3862 | 250.0063 | 61.9267 | 80.8552 | 99.2446 | 120.3801 | 121.4286 | 143.8502 | 70.3997 | 86.7965 | 99.0572 | 119.4101 | 171.3388 |  | 185.4788 | 248.5995 | 256.1749 | 111.4065 | 139.4003 | 189.7589 | 257.4723 | 259.3153 | [7 empty] | 108.7858 | 143.1529 | 195.2927 | 256.4799 |  | 135.5195 | 137.4392 | 136.5266 | 250.7059 | 160.957 | 130.9915 |  | 22.9764 | 23.6994 | 18.8334 | 19.6848 | 37.4452 | 111.4644 | 96.0384 | 136.9331 | 134.2841 | 136.646 | 84.0413 | 97.3269 | 171.8864 | 234.8167 | 234.5102 | 173.9992 | -0.0044 | -0.0608 | 0.0107 | 0.0561 | -0.0109 | 0.002 | -0.045 | -0.0957 | -0.0581 | -283.9784 | -0.4276 | -319.7775 | 0.0098 | -312.497 | 0.0077 | -270.3284 | -0.0457 | -215.1841 | -0.8813 | -248.0164 | -0.867 | -0.0366 | 7.9384 | 135.5084 | 234.6635 | 11.6506
2017-12-19 13:46 | 6660.3996 |  |  | 9.7628 | -35.1611 | 21.1219 | 14.0894 | -2.408 | -13.6191 | -30.0134 | 2.2666 |  |  | -163.8469 | -37.4717 | 18.8115 | 22.6342 | 24.7847 | 5.4149 | 24.9435 | 26.0721 | 10.8289 |  | 221.1295 | 113.8695 | 159.7425 | 228.5726 | 248.9542 | 177.1797 | 77.4611 |  |  | 170.9219 | 138.1288 | 167.3209 | 135.4464 | 120.8318 | 101.4291 | 98.711 | 120.22 | 168.3787 | 231.5515 | 242.3146 | 155.9757 | 120.1281 | 174.1926 | 158.1503 | 117.3577 |  |  |  |  | 136.114 | 119.8921 | 242.6462 | 247.5503 |  |  | 132.1171 | 129.8361 | 189.1428 | 256.5362 | 99.2669 | 73.7041 | 95.853 | 119.4792 | 156.6244 |  |  |  | 265.3266 | 137.9771 | 170.9308 | [5 empty] | 137.6847 | 170.063 | 221.0482 | 229.1794 | 77.3641 | 99.1308 | 99.3593 | 110.872 | 108.6182 | 131.7528 | 71.6115 | 99.3746 | 106.4895 | 134.2207 | 173.4562 |  | 178.2627 | 242.9108 | 252.1131 | 94.0167 | 120.8744 | 168.1998 | 247.6319 | 261.1393 | [7 empty] | 86.0883 | 134.1135 | 191.4126 | 255.3843 | 257.9493 | 132.069 | 134.6179 | 230.8323 | 150.6209 | 236.3529 | 146.7178 | 42.3167 | 44.7836 | 145.3331 | 138.3055 | 42.9201 | 43.5803 | 44.0722 | 42.9464 | 44.6831 | 44.6151 | 138.2179 | 163.8592 |  |  | 137.4727 | 196.0324 | 246.1998 | 238.3398 | 142.7128 | 79.7325 | [7 empty] | 98.7781 | 99.0551 | 131.4684 | 184.7789 | 252.2169 | 252.9439 | 134.7217 | 124.833 | 171.9984 | 206.4617 | [5 empty] | 123.4627 | 129.2648 | 246.5692 | 265.8173 |  |  | 99.6939 | 122.61 | 177.5087 | 256.9093 | 165.0553 | 80.1673 | 100.0079 | 127.9014 | 176.2142 |  |  |  | 269.2539 | 112.2891 | 171.9505 | [5 empty] | 126.8774 | 177.6146 | 240.3584 | 249.9681 | 61.9367 | 80.8632 | 99.2457 | 120.385 | 121.4296 | 143.8435 | 70.4073 | 86.7851 | 99.046 | 119.4266 | 171.3287 |  | 185.4918 | 248.5787 | 256.1281 | 111.4018 | 139.4026 | 189.7537 | 257.4277 | 259.2707 | [7 empty] | 108.8055 | 143.1546 | 195.2888 | 256.4543 |  | 135.4975 | 137.4152 | 136.4991 | 250.6647 | 160.941 | 130.9533 |  | 22.9738 | 23.704 | 18.829 | 19.6823 | 37.4477 | 111.4996 | 96.028 | 136.9197 | 134.261 | 136.6264 | 84.0484 | 97.3275 | 171.9012 | 234.8916 | 234.5446 | 174.0375 | -0.0044 | -0.0606 | 0.011 | 0.0565 | -0.0111 | 0.0013 | -0.05 | -0.0954 | -0.064 | -284.0399 | -0.4193 | -319.7683 | 0.02 | -312.5093 | 0.0283 | -270.3622 | -0.0149 | -215.2179 | -0.8813 | -247.9949 | -0.8752 | -0.10145 | 9.493 | 135.4882 | 234.7181 | 11.5511
2017-12-19 13:46 | 6661.3997 |  |  | 9.8166 | -35.1517 | 21.2199 | 14.2644 | -2.3594 | -13.6706 | -30.0045 | 2.1822 |  |  | -163.8869 | -37.4615 | 18.8642 | 22.6919 | 24.8906 | 5.4229 | 25.0127 | 26.1342 | 11.7181 |  | 221.0982 | 113.8651 | 159.7403 | 228.5471 | 248.907 | 177.1663 | 77.4628 |  |  | 170.9041 | 138.1183 | 167.3008 | 135.4249 | 120.8217 | 101.4149 | 98.7162 | 120.2244 | 168.3714 | 231.5201 | 242.2756 | 155.9743 | 120.1363 | 174.1932 | 158.1431 | 117.3247 |  |  |  |  | 136.1122 | 119.8914 | 242.6095 | 247.5192 |  |  | 132.1163 | 129.841 | 189.1338 | 256.5082 | 99.264 | 73.7052 | 95.8502 | 119.4863 | 156.6181 |  |  |  | 265.283 | 137.9907 | 170.9256 | [5 empty] | 137.6814 | 170.0716 | 221.0336 | 229.154 | 77.3648 | 99.1319 | 99.3691 | 110.8806 | 108.6195 | 131.7527 | 71.608 | 99.3749 | 106.4892 | 134.2128 | 173.4476 |  | 178.254 | 242.8786 | 252.0681 | 94.0114 | 120.8724 | 168.195 | 247.5985 | 261.0947 | [7 empty] | 86.103 | 134.1141 | 191.4043 | 255.3458 | 257.9094 | 132.0417 | 134.5961 | 230.8063 | 150.585 | 236.324 | 146.6964 | 42.7775 | 45.1754 | 145.2971 | 138.2754 | 43.0583 | 43.7358 | 44.0064 | 43.3936 | 44.8279 | 44.543 | 138.1901 | 163.8238 |  |  | 137.4918 | 196.023 | 246.1908 | 238.2997 | 142.7132 | 79.7442 | [7 empty] | 98.7868 | 99.0576 | 131.4698 | 184.7797 | 252.1837 | 252.8996 | 134.7183 | 124.8477 | 172.0012 | 206.4352 | [5 empty] | 123.4651 | 129.2697 | 246.5419 | 265.769 |  |  | 99.697 | 122.6093 | 177.5059 | 256.8758 | 165.0387 | 80.1665 | 99.9981 | 127.9167 | 176.1887 |  |  |  | 269.1976 | 112.2765 | 171.95 | [5 empty] | 126.8807 | 177.6147 | 240.3288 | 249.9278 | 61.9429 | 80.8693 | 99.2384 | 120.3818 | 121.4202 | 143.8283 | 70.4109 | 86.7904 | 99.0385 | 119.4382 | 171.3172 |  | 185.4907 | 248.5547 | 256.0891 | 111.3934 | 139.4051 | 189.7554 | 257.39 | 259.2257 | [7 empty] | 108.8195 | 143.162 | 195.2821 | 256.4235 |  | 135.4818 | 137.3948 | 136.4786 | 250.6356 | 160.9373 | 130.9171 |  | 22.982 | 23.7044 | 18.8395 | 19.6898 | 37.4512 | 111.3804 | 96.0243 | 136.8979 | 134.2361 | 136.5957 | 84.0267 | 97.3296 | 171.8556 | 234.8269 | 234.4335 | 173.9458 | -0.004 | -0.0607 | 0.0113 | 0.0564 | -0.011 | 0.0016 | -0.0425 | -0.0971 | -0.0593 | -284.0491 | -0.3947 | -319.7652 | 0.0057 | -312.4632 | -0.0149 | -270.3468 | -0.0066 | -215.2364 | -0.8608 | -248.0103 | -0.8875 | -0.058217 | 0.66632 | 135.4653 | 234.6302 | 11.7098
2017-12-19 13:46 | 6662.3997 |  |  | 9.916 | -35.1709 | 21.1441 | 14.2644 | -2.3398 | -13.6333 | -29.9784 | 2.2543 |  |  | -163.9739 | -37.3874 | 18.8926 | 22.6455 | 24.8693 | 5.375 | 25.0181 | 26.1145 | 10.8952 |  | 221.0699 | 113.8637 | 159.7266 | 228.5184 | 248.8634 | 177.153 | 77.4695 |  |  | 170.8811 | 138.1044 | 167.2893 | 135.4059 | 120.8131 | 101.4085 | 98.7237 | 120.2322 | 168.3757 | 231.4924 | 242.235 | 155.9733 | 120.1384 | 174.1969 | 158.1324 | 117.2685 |  |  |  |  | 136.108 | 119.8959 | 242.5822 | 247.4839 |  |  | 132.12 | 129.8458 | 189.1267 | 256.4762 | 99.2668 | 73.7139 | 95.86 | 119.4956 | 156.6153 |  |  |  | 265.2333 | 138.0068 | 170.9214 | [5 empty] | 137.6833 | 170.0772 | 221.0147 | 229.1304 | 77.3678 | 99.1303 | 99.3661 | 110.8837 | 108.6278 | 131.7598 | 71.6189 | 99.3742 | 106.4871 | 134.2099 | 173.4349 |  | 178.2537 | 242.8515 | 252.0299 | 94.023 | 120.8735 | 168.1892 | 247.5777 | 261.0488 | [7 empty] | 86.1217 | 134.1137 | 191.3912 | 255.3003 | 257.8639 | 132.0188 | 134.5756 | 230.781 | 150.5589 | 236.2795 | 146.6852 | 42.8365 | 45.3993 | 145.2708 | 138.2539 | 43.1958 | 42.7073 | 44.0079 | 43.6438 | 45.035 | 43.9816 | 138.1694 | 163.795 |  |  | 137.4888 | 196.008 | 246.1501 | 238.2515 | 142.7112 | 79.741 | [7 empty] | 98.7915 | 99.0509 | 131.4627 | 184.7738 | 252.1514 | 252.8599 | 134.724 | 124.859 | 172.001 | 206.4065 | [5 empty] | 123.4626 | 129.2747 | 246.5148 | 265.7279 |  |  | 99.7003 | 122.6198 | 177.5114 | 256.8519 | 165.0329 | 80.1641 | 99.9981 | 127.9138 | 176.1684 |  |  |  | 269.1551 | 112.2753 | 171.9415 | [5 empty] | 126.8824 | 177.6075 | 240.299 | 249.8893 | 61.9442 | 80.8748 | 99.2341 | 120.3825 | 121.4251 | 143.8389 | 70.412 | 86.7876 | 99.0476 | 119.4439 | 171.304 |  | 185.4878 | 248.5318 | 256.0521 | 111.3982 | 139.3973 | 189.7502 | 257.3614 | 259.1827 | [7 empty] | 108.8279 | 143.166 | 195.2773 | 256.3958 |  | 135.4638 | 137.3803 | 136.4607 | 250.6136 | 160.941 | 130.8767 |  | 22.988 | 23.7096 | 18.838 | 19.6971 | 37.4536 | 111.2116 | 96.0211 | 136.878 | 134.2158 | 136.5784 | 84.0388 | 97.3363 | 171.8845 | 234.7691 | 234.4798 | 173.9458 | -0.0044 | -0.0608 | 0.0105 | 0.056 | -0.0107 | 0.0018 | -0.045 | -0.0939 | -0.0565 | -284.043 | -0.3639 | -319.8175 | 0.0344 | -312.537 | -0.0128 | -270.3314 | -0.0374 | -215.2087 | -0.8423 | -248.0564 | -0.8649 | -0.069034 | 8.3068 | 135.4464 | 234.6245 | 11.7189
2017-12-19 13:46 | 6663.3998 |  |  | 9.8234 | -35.1752 | 21.0668 | 14.2827 | -2.3466 | -13.6447 | -30.0467 | 2.346 |  |  | -163.9223 | -37.4054 | 18.9205 | 22.6518 | 24.7767 | 5.2954 | 24.9765 | 26.0754 | 10.9476 |  | 221.0412 | 113.869 | 159.7178 | 228.4876 | 248.8188 | 177.1449 | 77.4773 |  |  | 170.8724 | 138.0926 | 167.2741 | 135.3963 | 120.8075 | 101.4035 | 98.7223 | 120.2295 | 168.367 | 231.4558 | 242.1867 | 155.9659 | 120.1385 | 174.191 | 158.1149 | 117.2124 |  |  |  |  | 136.1082 | 119.8942 | 242.5581 | 247.4404 |  |  | 132.1238 | 129.8488 | 189.1216 | 256.4414 | 99.2712 | 73.7198 | 95.8665 | 119.4958 | 156.6126 |  |  |  | 265.1836 | 137.9893 | 170.9154 | [5 empty] | 137.6914 | 170.0762 | 220.997 | 229.0962 | 77.3717 | 99.1254 | 99.3533 | 110.8826 | 108.6357 | 131.7667 | 71.6381 | 99.3705 | 106.4888 | 134.215 | 173.4302 |  | 178.2581 | 242.8414 | 251.9936 | 94.0394 | 120.8782 | 168.1968 | 247.5594 | 261.0045 | [7 empty] | 86.1381 | 134.114 | 191.3795 | 255.2753 | 257.8222 | 131.9892 | 134.5542 | 230.7479 | 150.5391 | 236.2223 | 146.6674 | 42.8596 | 45.3754 | 145.2537 | 138.2343 | 43.3128 | 41.3321 | 44.0794 | 43.9237 | 45.0055 | 42.9723 | 138.1552 | 163.7707 |  |  | 137.4803 | 196.0003 | 246.098 | 238.2066 | 142.7099 | 79.7446 | [7 empty] | 98.7855 | 99.0505 | 131.4723 | 184.7752 | 252.1231 | 252.8293 | 134.7334 | 124.865 | 172.0128 | 206.391 | [5 empty] | 123.4749 | 129.2857 | 246.4927 | 265.6929 |  |  | 99.7045 | 122.6323 | 177.5187 | 256.8245 | 165.0324 | 80.171 | 100.0158 | 127.91 | 176.1721 |  |  |  | 269.1234 | 112.2786 | 171.9422 | [5 empty] | 126.8848 | 177.6037 | 240.2766 | 249.8646 | 61.9556 | 80.8917 | 99.2467 | 120.395 | 121.4385 | 143.8602 | 70.417 | 86.7873 | 99.0682 | 119.4536 | 171.3143 |  | 185.4952 | 248.5033 | 256.0232 | 111.4138 | 139.4069 | 189.7458 | 257.3288 | 259.1487 | [7 empty] | 108.8213 | 143.1612 | 195.2748 | 256.3633 |  | 135.4384 | 137.352 | 136.4374 | 250.586 | 160.9363 | 130.8342 |  | 22.9818 | 23.7051 | 18.8359 | 19.7011 | 37.45 | 111.0413 | 96.0207 | 136.8524 | 134.1937 | 136.5573 | 84.05 | 97.344 | 171.8863 | 234.7967 | 234.4207 | 173.9188 | -0.0046 | -0.0611 | 0.0113 | 0.0565 | -0.011 | 0.0018 | -0.0407 | -0.0942 | -0.0656 | -283.9722 | -0.3844 | -319.8113 | 0.0447 | -312.5432 | -0.0128 | -270.2976 | -0.0559 | -215.1595 | -0.8649 | -248.038 | -0.8423 | -0.065427 | -3.6752 | 135.4218 | 234.6087 | 11.6368
2017-12-19 13:46 | 6664.3998 |  |  | 9.9034 | -35.1082 | 21.1538 | 14.3104 | -2.362 | -13.587 | -30.02 | 2.2585 |  |  | -163.9354 | -37.4119 | 18.8904 | 22.8108 | 24.772 | 5.3272 | 24.9943 | 26.1942 | 12.041 |  | 221.018 | 113.8755 | 159.725 | 228.4608 | 248.7755 | 177.1427 | 77.4817 |  |  | 170.865 | 138.0891 | 167.2584 | 135.3869 | 120.8047 | 101.4079 | 98.7277 | 120.2247 | 168.3656 | 231.4247 | 242.1428 | 155.9622 | 120.1466 | 174.1876 | 158.1025 | 117.2005 |  |  |  |  | 136.1105 | 119.8988 | 242.519 | 247.3949 |  |  | 132.1242 | 129.8492 | 189.1175 | 256.4058 | 99.263 | 73.7236 | 95.873 | 119.5002 | 156.6062 |  |  |  | 265.1434 | 137.9852 | 170.9168 | [5 empty] | 137.698 | 170.0805 | 220.9812 | 229.0661 | 77.3707 | 99.1304 | 99.3688 | 110.7606 | 108.6356 | 131.7679 | 71.648 | 99.3984 | 106.4891 | 134.2267 | 173.4334 |  | 178.2564 | 242.8242 | 251.9588 | 94.0419 | 120.8903 | 168.2027 | 247.5314 | 260.9608 | [7 empty] | 86.1521 | 134.1137 | 191.368 | 255.2519 | 257.788 | 131.967 | 134.5292 | 230.7093 | 150.5201 | 236.1857 | 146.6647 | 43.2898 | 45.0343 | 145.2313 | 138.2095 | 43.3315 | 40.5602 | 44.1605 | 44.0547 | 44.5558 | 42.4506 | 138.1433 | 163.7499 |  |  | 137.4899 | 195.9916 | 246.0661 | 238.1681 | 142.7008 | 79.7619 | [7 empty] | 98.7868 | 99.0576 | 131.4859 | 184.7738 | 252.0978 | 252.796 | 134.7349 | 124.8775 | 172.0215 | 206.3722 | [5 empty] | 123.4861 | 129.2993 | 246.4707 | 265.6483 |  |  | 99.7077 | 122.6434 | 177.5253 | 256.7947 | 165.0263 | 80.188 | 100.0283 | 127.9162 | 176.1821 |  |  |  | 269.0813 | 112.2702 | 171.9431 | [5 empty] | 126.886 | 177.6034 | 240.2475 | 249.8309 | 61.9615 | 80.9006 | 99.2465 | 120.4052 | 121.4422 | 143.8666 | 70.4249 | 86.7891 | 99.0721 | 119.4661 | 171.3237 |  | 185.4974 | 248.4761 | 255.9824 | 111.4199 | 139.4134 | 189.74 | 257.2874 | 259.1091 | [7 empty] | 108.8072 | 143.1561 | 195.2638 | 256.3277 |  | 135.4113 | 137.3277 | 136.4163 | 250.5607 | 160.9287 | 130.7966 |  | 22.9777 | 23.7013 | 18.8395 | 19.6993 | 37.4524 | 110.8869 | 96.0125 | 136.8242 | 134.1685 | 136.5413 | 84.0277 | 97.3318 | 171.8224 | 234.7148 | 234.3329 | 173.8258 | -0.0043 | -0.0605 | 0.0108 | 0.0562 | -0.011 | 0.0019 | -0.0406 | -0.0945 | -0.0669 | -283.9568 | -0.4173 | -319.759 | 0.0365 | -312.537 | 0.018 | -270.3561 | -0.0518 | -215.1133 | -0.8936 | -248.0226 | -0.8567 | -0.061821 | 1.2039 | 135.3982 | 234.5238 | 11.762
2017-12-19 13:46 | 6665.3999 |  |  | 9.9427 | -35.0284 | 21.1688 | 14.4407 | -2.3822 | -13.4945 | -29.8636 | 2.3259 |  |  | -163.883 | -37.4054 | 18.9754 | 22.6581 | 24.7908 | 5.3871 | 24.9637 | 26.2028 | 9.7675 |  | 220.9988 | 113.8826 | 159.7338 | 228.4351 | 248.7383 | 177.1373 | 77.4905 |  |  | 170.8531 | 138.0836 | 167.2515 | 135.3821 | 120.7997 | 101.4254 | 98.7279 | 120.2293 | 168.3626 | 231.3944 | 242.1058 | 155.9603 | 120.1523 | 174.1788 | 158.0982 | 117.2072 |  |  |  |  | 136.1094 | 119.9055 | 242.4932 | 247.3572 |  |  | 132.1296 | 129.8495 | 189.1126 | 256.3752 | 99.2516 | 73.735 | 95.8853 | 119.5041 | 156.6088 |  |  |  | 265.0991 | 137.9899 | 170.9051 | [5 empty] | 137.6969 | 170.0803 | 220.967 | 229.0439 | 77.367 | 99.1365 | 99.3052 | 110.5508 | 108.6392 | 131.7756 | 71.6631 | 99.41 | 106.4941 | 134.2311 | 173.435 |  | 178.2547 | 242.7872 | 251.9343 | 94.036 | 120.895 | 168.2006 | 247.5004 | 260.9212 | [7 empty] | 86.1661 | 134.1163 | 191.3559 | 255.2148 | 257.7489 | 131.9508 | 134.5113 | 230.6856 | 150.4996 | 236.167 | 146.6565 | 43.4582 | 44.5871 | 145.2017 | 138.1825 | 43.3327 | 40.5971 | 44.11 | 44.2273 | 44.1645 | 42.6851 | 138.121 | 163.7256 |  |  | 137.4914 | 195.9781 | 246.0396 | 238.1309 | 142.6983 | 79.7703 | [7 empty] | 98.7831 | 99.0626 | 131.4907 | 184.7709 | 252.0624 | 252.7543 | 134.7354 | 124.8832 | 172.0201 | 206.346 | [5 empty] | 123.4918 | 129.3078 | 246.4469 | 265.6063 |  |  | 99.7105 | 122.6508 | 177.5324 | 256.7677 | 165.0244 | 80.1983 | 100.0279 | 127.9391 | 176.1849 |  |  |  | 269.032 | 112.2787 | 171.94 | [5 empty] | 126.8837 | 177.6082 | 240.2111 | 249.783 | 61.966 | 80.8996 | 99.2415 | 120.4093 | 121.4361 | 143.8608 | 70.4302 | 86.7955 | 99.0607 | 119.4711 | 171.3191 |  | 185.4906 | 248.4599 | 255.94 | 111.4117 | 139.4139 | 189.7341 | 257.2603 | 259.0617 | [7 empty] | 108.8052 | 143.1577 | 195.2664 | 256.3031 |  | 135.3907 | 137.3063 | 136.3979 | 250.5418 | 160.9204 | 130.7676 |  | 22.9724 | 23.7094 | 18.8409 | 19.6966 | 37.456 | 110.8206 | 96.0026 | 136.8069 | 134.1507 | 136.5167 | 84.0335 | 97.3332 | 171.8462 | 234.7021 | 234.3665 | 173.8092 | -0.0045 | -0.0609 | 0.0116 | 0.0564 | -0.011 | 0.0019 | -0.0507 | -0.0953 | -0.051 | -284.0368 | -0.4235 | -319.7283 | 0.0283 | -312.5001 | 0.0283 | -270.3807 | -0.0313 | -215.1441 | -0.8977 | -247.958 | -0.8711 | 0.04989 | -0.22349 | 135.3789 | 234.5343 | 11.9059
2017-12-19 13:46 | 6666.4 |  |  | 10.0499 | -35.0486 | 21.2429 | 14.4713 | -2.3262 | -13.5546 | -29.8101 | 2.3437 |  |  | -163.8416 | -37.4492 | 18.8905 | 22.5814 | 24.7211 | 5.4031 | 25.1378 | 26.2035 | 11.1312 |  | 220.9729 | 113.8884 | 159.7339 | 228.4123 | 248.7039 | 177.1282 | 77.5067 |  |  | 170.836 | 138.0767 | 167.2412 | 135.3724 | 120.8003 | 101.4239 | 98.7249 | 120.2272 | 168.3529 | 231.3596 | 242.0705 | 155.9565 | 120.1607 | 174.1762 | 158.099 | 117.2061 |  |  |  |  | 136.0982 | 119.9071 | 242.4691 | 247.3233 |  |  | 132.1333 | 129.8568 | 189.1115 | 256.3461 | 99.255 | 73.7403 | 95.8818 | 119.5068 | 156.6122 |  |  |  | 265.0556 | 137.9856 | 170.8995 | [5 empty] | 137.7043 | 170.0857 | 220.9523 | 229.0257 | 77.3746 | 99.1253 | 99.1931 | 110.4133 | 108.6464 | 131.7776 | 71.6799 | 99.4133 | 106.4972 | 134.2299 | 173.4233 |  | 178.2581 | 242.7568 | 251.8925 | 94.0389 | 120.8937 | 168.2016 | 247.4714 | 260.8809 | [7 empty] | 86.1824 | 134.1225 | 191.3496 | 255.1847 | 257.7069 | 131.9302 | 134.4929 | 230.6603 | 150.4782 | 236.1456 | 146.6326 | 43.2508 | 44.3556 | 145.1701 | 138.1542 | 43.4001 | 41.1935 | 43.9405 | 43.9166 | 44.0855 | 43.0965 | 138.0885 | 163.7026 |  |  | 137.4922 | 195.9633 | 246.0007 | 238.0914 | 142.6877 | 79.7762 | [7 empty] | 98.7823 | 99.0623 | 131.4947 | 184.7719 | 252.0273 | 252.713 | 134.7319 | 124.8806 | 172.0201 | 206.3271 | [5 empty] | 123.5028 | 129.3122 | 246.4157 | 265.568 |  |  | 99.7032 | 122.6564 | 177.5316 | 256.7408 | 165.0151 | 80.2045 | 100.0289 | 127.9451 | 176.1834 |  |  |  | 268.9934 | 112.2945 | 171.9349 | [5 empty] | 126.8807 | 177.6071 | 240.1924 | 249.745 | 61.9828 | 80.9072 | 99.2446 | 120.414 | 121.4248 | 143.861 | 70.4282 | 86.8151 | 99.0588 | 119.4832 | 171.3087 |  | 185.4798 | 248.4374 | 255.9103 | 111.4114 | 139.4181 | 189.7281 | 257.2297 | 259.0189 | [7 empty] | 108.8099 | 143.1589 | 195.2671 | 256.2772 |  | 135.3728 | 137.2823 | 136.369 | 250.5086 | 160.9063 | 130.7239 |  | 22.9709 | 23.7176 | 18.8385 | 19.7009 | 37.4598 | 110.7835 | 96.0005 | 136.7815 | 134.1263 | 136.4897 | 84.0519 | 97.3394 | 171.8075 | 234.6547 | 234.319 | 173.8111 | -0.0044 | -0.0608 | 0.0112 | 0.0563 | -0.0107 | 0.0026 | -0.0457 | -0.0961 | -0.0675 | -284.0368 | -0.3968 | -319.7406 | 0.0036 | -312.4847 | 0.0057 | -270.3684 | -0.0149 | -215.1533 | -0.8813 | -247.961 | -0.8895 | 0.053499 | 17.8571 | 135.3556 | 234.4869 | 11.9247
2017-12-19 13:46 | 6667.4 |  |  | 10.1769 | -34.9825 | 21.2645 | 14.441 | -2.4098 | -13.5998 | -29.8345 | 2.3277 |  |  | -163.8108 | -37.4086 | 18.9518 | 22.5904 | 24.7501 | 5.4947 | 25.1505 | 26.3749 | 10.5504 |  | 220.9414 | 113.8933 | 159.731 | 228.3873 | 248.6615 | 177.1212 | 77.5131 |  |  | 170.8146 | 138.0594 | 167.224 | 135.3513 | 120.7952 | 101.4033 | 98.7204 | 120.2203 | 168.3447 | 231.3359 | 242.0273 | 155.9545 | 120.1651 | 174.1792 | 158.0885 | 117.1974 |  |  |  |  | 136.0896 | 119.9104 | 242.4332 | 247.2884 |  |  | 132.143 | 129.8627 | 189.1125 | 256.3125 | 99.2581 | 73.7484 | 95.8853 | 119.516 | 156.6068 |  |  |  | 265.0112 | 137.9768 | 170.9018 | [5 empty] | 137.7126 | 170.092 | 220.938 | 228.9999 | 77.3812 | 99.071 | 99.1675 | 110.3583 | 108.6479 | 131.7764 | 71.6853 | 99.3994 | 106.4938 | 134.2305 | 173.4149 |  | 178.2601 | 242.7323 | 251.8434 | 94.048 | 120.8943 | 168.204 | 247.4467 | 260.8335 | [7 empty] | 86.1967 | 134.1213 | 191.35 | 255.1539 | 257.668 | 131.911 | 134.4754 | 230.6233 | 150.4634 | 236.1223 | 146.6205 | 43.0255 | 44.4498 | 145.1438 | 138.1261 | 43.5002 | 41.4362 | 43.6394 | 42.7125 | 44.0314 | 43.2651 | 138.0605 | 163.6756 |  |  | 137.5008 | 195.9528 | 245.9517 | 238.0507 | 142.6957 | 79.783 | [7 empty] | 98.7909 | 99.0612 | 131.4907 | 184.767 | 251.9958 | 252.6704 | 134.7333 | 124.8868 | 172.0219 | 206.3057 | [5 empty] | 123.5109 | 129.3098 | 246.3908 | 265.5286 |  |  | 99.7016 | 122.6573 | 177.5325 | 256.7155 | 165.0095 | 80.2256 | 100.0443 | 127.9484 | 176.1852 |  |  |  | 268.9541 | 112.2784 | 171.9286 | [5 empty] | 126.8771 | 177.6053 | 240.173 | 249.7134 | 61.9931 | 80.9204 | 99.2487 | 120.42 | 121.4192 | 143.8772 | 70.4274 | 86.8166 | 99.0634 | 119.4916 | 171.2967 |  | 185.4738 | 248.3961 | 255.878 | 111.4233 | 139.4213 | 189.7189 | 257.1848 | 258.9714 | [7 empty] | 108.8354 | 143.1583 | 195.2602 | 256.2459 |  | 135.3541 | 137.2677 | 136.3482 | 250.4722 | 160.8919 | 130.679 |  | 22.9742 | 23.7222 | 18.8372 | 19.7066 | 37.462 | 110.7767 | 95.9961 | 136.7585 | 134.1009 | 136.4718 | 84.0579 | 97.3695 | 171.7552 | 234.6883 | 234.3123 | 173.8163 | -0.0046 | -0.0608 | 0.0106 | 0.0558 | -0.0109 | 0.0017 | -0.0502 | -0.0951 | -0.0577 | -284.0399 | -0.3639 | -319.7744 | 0.018 | -312.5062 | -0.0005 | -270.3653 | -0.0169 | -215.1595 | -0.8546 | -248.0164 | -0.867 | -0.025788 | 18.979 | 135.336 | 234.5003 | 12.0093
2017-12-19 13:46 | 6668.4001 |  |  | 10.2131 | -34.9984 | 21.3369 | 14.4659 | -2.3806 | -13.5075 | -29.7003 | 2.4239 |  |  | -163.8021 | -37.3619 | 18.9563 | 22.7743 | 24.7825 | 5.4438 | 25.0843 | 26.2939 | 10.3283 |  | 220.9067 | 113.8945 | 159.7293 | 228.3541 | 248.6198 | 177.1174 | 77.519 |  |  | 170.8014 | 138.0393 | 167.2109 | 135.3389 | 120.7791 | 101.388 | 98.7248 | 120.2253 | 168.3477 | 231.3203 | 241.9911 | 155.9601 | 120.1678 | 174.1854 | 158.0758 | 117.1717 |  |  |  |  | 136.092 | 119.9146 | 242.4002 | 247.2433 |  |  | 132.1528 | 129.8716 | 189.1084 | 256.2868 | 99.2527 | 73.7548 | 95.8933 | 119.525 | 156.602 |  |  |  | 264.9672 | 137.9697 | 170.8972 | [5 empty] | 137.708 | 170.0956 | 220.9252 | 228.9647 | 77.3803 | 98.9895 | 99.1856 | 110.369 | 108.649 | 131.7915 | 71.6955 | 99.436 | 106.4926 | 134.24 | 173.416 |  | 178.2585 | 242.711 | 251.8146 | 94.053 | 120.9118 | 168.2081 | 247.4241 | 260.8052 | [7 empty] | 86.223 | 134.1326 | 191.3489 | 255.1243 | 257.6295 | 131.8915 | 134.4573 | 230.5893 | 150.4547 | 236.0869 | 146.6018 | 42.8478 | 44.8107 | 145.1197 | 138.0989 | 43.6896 | 41.4888 | 43.3964 | 40.8875 | 43.9989 | 43.199 | 138.0324 | 163.6437 |  |  | 137.5046 | 195.9486 | 245.9052 | 238.0079 | 142.7118 | 79.7943 | [7 empty] | 98.7922 | 99.0629 | 131.4933 | 184.7626 | 251.9604 | 252.6323 | 134.738 | 124.897 | 172.0211 | 206.2823 | [5 empty] | 123.5225 | 129.3028 | 246.3624 | 265.4854 |  |  | 99.7084 | 122.657 | 177.5337 | 256.6872 | 165.0078 | 80.2305 | 100.0473 | 127.9508 | 176.1861 |  |  |  | 268.8977 | 112.2572 | 171.9226 | [5 empty] | 126.8743 | 177.5987 | 240.1417 | 249.6734 | 61.9903 | 80.9219 | 99.2478 | 120.4258 | 121.4227 | 143.8842 | 70.4321 | 86.8163 | 99.06 | 119.5045 | 171.2928 |  | 185.4838 | 248.367 | 255.8373 | 111.4394 | 139.4267 | 189.722 | 257.1495 | 258.9308 | [7 empty] | 108.8513 | 143.1642 | 195.2577 | 256.2111 |  | 135.3303 | 137.2488 | 136.3306 | 250.4462 | 160.8845 | 130.6359 |  | 22.9686 | 23.7168 | 18.8392 | 19.7051 | 37.4595 | 110.754 | 95.985 | 136.7354 | 134.0865 | 136.458 | 84.0537 | 97.3517 | 171.719 | 234.5981 | 234.2566 | 173.8034 | -0.0045 | -0.0606 | 0.0112 | 0.056 | -0.0108 | 0.002 | -0.0612 | -0.0945 | -0.0642 | -284.0061 | -0.3783 | -319.756 | 0.0262 | -312.497 | 0.0036 | -270.3376 | -0.0292 | -215.0918 | -0.8731 | -248.0103 | -0.8649 | -0.10508 | 6.8392 | 135.3173 | 234.4273 | 12.1494
2017-12-19 13:46 | 6669.4001 |  |  | 10.2499 | -34.9787 | 21.355 | 14.574 | -2.2846 | -13.5304 | -29.7667 | 2.3681 |  |  | -163.8937 | -37.4994 | 18.974 | 22.7057 | 24.7585 | 5.4794 | 25.0964 | 26.3459 | 10.5997 |  | 220.8813 | 113.8959 | 159.7295 | 228.3273 | 248.5792 | 177.1112 | 77.5292 |  |  | 170.7885 | 138.0316 | 167.2004 | 135.333 | 120.7733 | 101.4057 | 98.7225 | 120.2227 | 168.3467 | 231.2866 | 241.9515 | 155.954 | 120.1701 | 174.1856 | 158.0662 | 117.1497 |  |  |  |  | 136.085 | 119.915 | 242.3663 | 247.1922 |  |  | 132.1575 | 129.8804 | 189.1046 | 256.2536 | 99.2491 | 73.7536 | 95.8905 | 119.5246 | 156.5948 |  |  |  | 264.9233 | 137.9682 | 170.8914 | [5 empty] | 137.7143 | 170.1065 | 220.91 | 228.9354 | 77.3796 | 98.9122 | 99.195 | 110.398 | 108.6541 | 131.8024 | 71.7133 | 99.4717 | 106.5062 | 134.2504 | 173.4183 |  | 178.2564 | 242.6901 | 251.7849 | 94.0491 | 120.9344 | 168.218 | 247.3889 | 260.7828 | [7 empty] | 86.2499 | 134.1412 | 191.3464 | 255.0973 | 257.5913 | 131.8701 | 134.431 | 230.5546 | 150.4443 | 236.0497 | 146.5828 | 42.7091 | 45.1493 | 145.0965 | 138.0772 | 43.869 | 41.8627 | 43.4209 | 39.3729 | 44.0196 | 43.1428 | 138.0081 | 163.6196 |  |  | 137.4974 | 195.9377 | 245.8703 | 237.9613 | 142.7105 | 79.8052 | [7 empty] | 98.7882 | 99.0703 | 131.5022 | 184.7615 | 251.9268 | 252.5944 | 134.7312 | 124.9051 | 172.024 | 206.2629 | [5 empty] | 123.5353 | 129.3136 | 246.3274 | 265.4375 |  |  | 99.7131 | 122.6611 | 177.5325 | 256.6451 | 164.9918 | 80.2293 | 100.0472 | 127.9452 | 176.1895 |  |  |  | 268.8527 | 112.2401 | 171.9091 | [5 empty] | 126.8757 | 177.5898 | 240.1032 | 249.6304 | 61.9864 | 80.9234 | 99.2436 | 120.431 | 121.4227 | 143.8793 | 70.4308 | 86.8143 | 99.0596 | 119.5179 | 171.2896 |  | 185.4895 | 248.3509 | 255.7946 | 111.4276 | 139.4322 | 189.724 | 257.1126 | 258.8975 | [7 empty] | 108.847 | 143.1597 | 195.2473 | 256.1744 |  | 135.3101 | 137.2278 | 136.3085 | 250.4198 | 160.8741 | 130.5975 |  | 22.9682 | 23.7154 | 18.8386 | 19.7001 | 37.4628 | 110.7108 | 95.9813 | 136.7126 | 134.0644 | 136.4377 | 84.058 | 97.325 | 171.7432 | 234.5922 | 234.2507 | 173.77 | -0.0045 | -0.0611 | 0.0113 | 0.0561 | -0.0108 | 0.002 | -0.0464 | -0.0943 | -0.0565 | -283.9784 | -0.3721 | -319.7344 | 0.0159 | -312.5155 | 0.0118 | -270.3191 | -0.021 | -215.1225 | -0.8772 | -247.961 | -0.8711 | -0.040204 | 14.0325 | 135.2953 | 234.4214 | 12.1449
2017-12-19 13:46 | 6670.4002 |  |  | 10.3056 | -34.8762 | 21.2957 | 14.4627 | -2.28 | -13.4811 | -29.6817 | 2.4372 |  |  | -163.9295 | -37.4376 | 19.0394 | 22.7372 | 24.8044 | 5.4569 | 25.1094 | 26.3569 | 10.8895 |  | 220.8594 | 113.9065 | 159.7273 | 228.3116 | 248.5391 | 177.1095 | 77.5472 |  |  | 170.7745 | 138.0287 | 167.1864 | 135.327 | 120.7741 | 101.4178 | 98.7172 | 120.2164 | 168.3391 | 231.2497 | 241.9065 | 155.9529 | 120.1723 | 174.1806 | 158.0564 | 117.1408 |  |  |  |  | 136.083 | 119.9176 | 242.3436 | 247.1568 |  |  | 132.1749 | 129.8871 | 189.1074 | 256.2199 | 99.2551 | 73.7536 | 95.8959 | 119.5231 | 156.5905 |  |  |  | 264.875 | 137.9569 | 170.8853 | [5 empty] | 137.7206 | 170.1017 | 220.8908 | 228.9032 | 77.3799 | 98.8458 | 99.1978 | 110.431 | 108.6587 | 131.7967 | 71.7261 | 99.4322 | 106.5138 | 134.2539 | 173.4179 |  | 178.2501 | 242.6587 | 251.7439 | 94.0414 | 120.9417 | 168.2259 | 247.3606 | 260.7423 | [7 empty] | 86.2622 | 134.1407 | 191.3371 | 255.0549 | 257.5508 | 131.85 | 134.4081 | 230.5184 | 150.4249 | 236.0142 | 146.5845 | 42.5428 | 45.1527 | 145.0736 | 138.0524 | 43.9023 | 42.2552 | 43.6253 | 39.3316 | 43.8646 | 43.1201 | 137.9843 | 163.592 |  |  | 137.497 | 195.9343 | 245.8435 | 237.9258 | 142.7168 | 79.8167 | [7 empty] | 98.7902 | 99.0734 | 131.5121 | 184.7613 | 251.8972 | 252.5518 | 134.7336 | 124.9129 | 172.0298 | 206.2517 | [5 empty] | 123.5408 | 129.3263 | 246.2981 | 265.3865 |  |  | 99.7115 | 122.6729 | 177.5358 | 256.608 | 164.9833 | 80.2424 | 100.0574 | 127.9486 | 176.19 |  |  |  | 268.8133 | 112.2323 | 171.9048 | [5 empty] | 126.875 | 177.5898 | 240.0753 | 249.5955 | 61.9884 | 80.9336 | 99.2459 | 120.4365 | 121.4366 | 143.872 | 70.433 | 86.8186 | 99.066 | 119.5263 | 171.2925 |  | 185.4966 | 248.3272 | 255.7594 | 111.4087 | 139.4388 | 189.7223 | 257.0759 | 258.8602 | [7 empty] | 108.8274 | 143.1606 | 195.2359 | 256.1357 |  | 135.2895 | 137.1985 | 136.2879 | 250.3878 | 160.8639 | 130.5629 |  | 22.9714 | 23.7143 | 18.8376 | 19.6941 | 37.4643 | 110.6626 | 95.9836 | 136.684 | 134.0307 | 136.4039 | 84.0388 | 97.3429 | 171.6973 | 234.5034 | 234.1966 | 173.7354 | -0.0041 | -0.0606 | 0.0111 | 0.0564 | -0.0111 | 0.0017 | -0.043 | -0.0936 | -0.0843 | -284.0491 | -0.3783 | -319.719 | -0.0046 | -312.4847 | -0.0066 | -270.3653 | -0.0046 | -215.1318 | -0.8752 | -247.9549 | -0.8916 | -0.083446 | 7.7448 | 135.2691 | 234.35 | 12.2413
2017-12-19 13:46 | 6671.4003 |  |  | 10.3902 | -34.8199 | 21.2975 | 14.4904 | -2.243 | -13.49 | -29.6691 | 2.4654 |  |  | -163.8086 | -37.4377 | 19.1249 | 22.7979 | 24.9037 | 5.4925 | 25.1582 | 26.4059 | 12.2745 |  | 220.8307 | 113.9166 | 159.7287 | 228.2913 | 248.506 | 177.1063 | 77.5586 |  |  | 170.7617 | 138.0289 | 167.1787 | 135.3182 | 120.7735 | 101.4134 | 98.724 | 120.2177 | 168.3432 | 231.2298 | 241.8723 | 155.9573 | 120.193 | 174.1848 | 158.0502 | 117.1243 |  |  |  |  | 136.083 | 119.9257 | 242.3263 | 247.1271 |  |  | 132.1848 | 129.8966 | 189.1049 | 256.1942 | 99.2584 | 73.7595 | 95.9001 | 119.5314 | 156.5979 |  |  |  | 264.83 | 137.9601 | 170.8856 | [5 empty] | 137.7165 | 170.0955 | 220.8656 | 228.8777 | 77.3791 | 98.8032 | 99.2102 | 110.4711 | 108.6557 | 131.7946 | 71.7295 | 99.3687 | 106.5087 | 134.2561 | 173.4053 |  | 178.2488 | 242.6281 | 251.7002 | 94.043 | 120.9409 | 168.228 | 247.3351 | 260.6936 | [7 empty] | 86.2727 | 134.1526 | 191.3323 | 255.0134 | 257.4951 | 131.8331 | 134.3968 | 230.4997 | 150.413 | 235.9787 | 146.5913 | 42.4172 | 44.9964 | 145.0454 | 138.0195 | 43.7375 | 42.2491 | 43.911 | 39.8967 | 43.7034 | 43.104 | 137.9595 | 163.5648 |  |  | 137.5035 | 195.9258 | 245.8105 | 237.8891 | 142.7125 | 79.8233 | [7 empty] | 98.7856 | 99.07 | 131.5137 | 184.7602 | 251.8644 | 252.5102 | 134.7324 | 124.9159 | 172.03 | 206.2293 | [5 empty] | 123.5456 | 129.3305 | 246.2747 | 265.349 |  |  | 99.71 | 122.6839 | 177.5475 | 256.588 | 164.991 | 80.2444 | 100.0565 | 127.9555 | 176.179 |  |  |  | 268.7733 | 112.2438 | 171.9115 | [5 empty] | 126.8714 | 177.5918 | 240.0543 | 249.5584 | 61.9995 | 80.9403 | 99.2481 | 120.4457 | 121.4385 | 143.8796 | 70.4473 | 86.8312 | 99.0722 | 119.5363 | 171.2891 |  | 185.5032 | 248.3072 | 255.7204 | 111.4196 | 139.4439 | 189.7306 | 257.0524 | 258.8185 | [7 empty] | 108.8091 | 143.1699 | 195.2319 | 256.1112 |  | 135.2665 | 137.17 | 136.2608 | 250.3576 | 160.8603 | 130.5212 |  | 22.9678 | 23.7107 | 18.8332 | 19.6811 | 37.4633 | 110.589 | 95.9753 | 136.6571 | 134.014 | 136.3799 | 84.036 | 97.3071 | 171.6959 | 234.5114 | 234.0541 | 173.6244 | -0.0044 | -0.0609 | 0.0118 | 0.0567 | -0.011 | 0.0018 | -0.0332 | -0.0929 | -0.0723 | -284.0214 | -0.3577 | -319.7929 | 0.0098 | -312.4847 | -0.0231 | -270.3284 | -0.0231 | -215.1287 | -0.8567 | -248.0164 | -0.8793 | 0.021061 | 2.2341 | 135.2473 | 234.2828 | 12.3899
2017-12-19 13:46 | 6672.4003 |  |  | 10.4717 | -34.8423 | 21.3969 | 14.583 | -2.2423 | -13.3316 | -29.6013 | 2.5566 |  |  | -163.8199 | -37.4844 | 19.1099 | 22.6017 | 24.7587 | 5.3673 | 25.1667 | 26.3128 | 10.7102 |  | 220.8006 | 113.9194 | 159.7286 | 228.2616 | 248.4652 | 177.0908 | 77.5573 |  |  | 170.7495 | 138.0208 | 167.1659 | 135.306 | 120.767 | 101.4108 | 98.7314 | 120.2147 | 168.3381 | 231.2017 | 241.8295 | 155.9522 | 120.2015 | 174.1831 | 158.0387 | 117.0924 |  |  |  |  | 136.0761 | 119.929 | 242.2976 | 247.0966 |  |  | 132.181 | 129.9044 | 189.1047 | 256.1656 | 99.2562 | 73.7708 | 95.9086 | 119.5459 | 156.5994 |  |  |  | 264.781 | 137.9528 | 170.8821 | [5 empty] | 137.7163 | 170.0995 | 220.843 | 228.8478 | 77.375 | 98.7803 | 99.2202 | 110.517 | 108.6599 | 131.804 | 71.7356 | 99.3698 | 106.5115 | 134.2583 | 173.3927 |  | 178.2501 | 242.6083 | 251.6685 | 94.0519 | 120.9351 | 168.2312 | 247.3098 | 260.6486 | [7 empty] | 86.2823 | 134.1579 | 191.3315 | 254.989 | 257.4504 | 131.8093 | 134.3764 | 230.4823 | 150.4033 | 235.9501 | 146.5995 | 42.2602 | 44.7378 | 145.0185 | 137.9961 | 43.0416 | 41.9673 | 44.0346 | 40.1275 | 43.7459 | 43.2084 | 137.9378 | 163.545 |  |  | 137.5116 | 195.905 | 245.7737 | 237.8416 | 142.6993 | 79.8229 | [7 empty] | 98.7832 | 99.0735 | 131.5088 | 184.7517 | 251.8243 | 252.4626 | 134.7194 | 124.9211 | 172.03 | 206.1956 | [5 empty] | 123.5487 | 129.3309 | 246.2463 | 265.3176 |  |  | 99.7131 | 122.6891 | 177.5559 | 256.5675 | 164.987 | 80.2561 | 100.0595 | 127.9599 | 176.1761 |  |  |  | 268.7357 | 112.2549 | 171.9098 | [5 empty] | 126.8738 | 177.5895 | 240.023 | 249.5172 | 62.0067 | 80.9469 | 99.2426 | 120.45 | 121.4234 | 143.8906 | 70.4535 | 86.8267 | 99.0779 | 119.5413 | 171.2856 |  | 185.5026 | 248.2846 | 255.6859 | 111.4285 | 139.4507 | 189.7238 | 257.0206 | 258.7681 | [7 empty] | 108.8253 | 143.1731 | 195.229 | 256.0869 |  | 135.2436 | 137.1474 | 136.2311 | 250.3288 | 160.858 | 130.4764 |  | 22.9535 | 23.7113 | 18.8279 | 19.6599 | 37.4631 | 110.5533 | 95.967 | 136.6382 | 133.9944 | 136.3739 | 84.0431 | 97.3263 | 171.612 | 234.4927 | 234.1395 | 173.6044 | -0.0042 | -0.0608 | 0.0117 | 0.0561 | -0.0106 | 0.0022 | -0.0421 | -0.0923 | -0.0662 | -283.9999 | -0.3413 | -319.8021 | 0.0488 | -312.5586 | -0.0046 | -270.2853 | -0.0539 | -215.0795 | -0.8587 | -248.0287 | -0.8464 | 0.0066438 | 0.9504 | 135.2268 | 234.3161 | 12.3551
2017-12-19 13:46 | 6673.4004 |  |  | 10.5339 | -34.8382 | 21.3074 | 14.4894 | -2.2601 | -13.3836 | -29.6369 | 2.5341 |  |  | -163.8166 | -37.4753 | 19.2162 | 22.6465 | 24.8296 | 5.4555 | 25.2368 | 26.3251 | 12.7906 |  | 220.7734 | 113.9201 | 159.73 | 228.2327 | 248.4237 | 177.085 | 77.5648 |  |  | 170.7382 | 138.0137 | 167.1517 | 135.2972 | 120.7614 | 101.417 | 98.7268 | 120.2193 | 168.3285 | 231.1663 | 241.794 | 155.9512 | 120.1967 | 174.1787 | 158.0274 | 117.0601 |  |  |  |  | 136.0773 | 119.9284 | 242.2538 | 247.0513 |  |  | 132.1837 | 129.9057 | 189.1018 | 256.1351 | 99.2519 | 73.7789 | 95.9208 | 119.5532 | 156.5984 |  |  |  | 264.7357 | 137.9337 | 170.8776 | [5 empty] | 137.7151 | 170.1058 | 220.8238 | 228.8179 | 77.3736 | 98.7769 | 99.2363 | 110.5693 | 108.6665 | 131.8126 | 71.7505 | 99.4124 | 106.5169 | 134.2627 | 173.3948 |  | 178.2497 | 242.5802 | 251.6396 | 94.0577 | 120.9335 | 168.2315 | 247.2934 | 260.6084 | [7 empty] | 86.3003 | 134.1533 | 191.3231 | 254.9679 | 257.4267 | 131.7896 | 134.3549 | 230.452 | 150.3888 | 235.9167 | 146.5856 | 42.3801 | 44.3576 | 144.9963 | 137.9769 | 42.532 | 41.5501 | 43.9778 | 40.4276 | 43.7423 | 43.3895 | 137.9131 | 163.5205 |  |  | 137.5109 | 195.8944 | 245.7399 | 237.7971 | 142.6984 | 79.834 | [7 empty] | 98.7848 | 99.0802 | 131.5204 | 184.7462 | 251.7948 | 252.4195 | 134.727 | 124.9325 | 172.0269 | 206.182 | [5 empty] | 123.5507 | 129.3321 | 246.2188 | 265.2743 |  |  | 99.7181 | 122.6988 | 177.5612 | 256.5358 | 164.9786 | 80.2729 | 100.0699 | 127.9688 | 176.1741 |  |  |  | 268.696 | 112.247 | 171.9098 | [5 empty] | 126.8786 | 177.5864 | 239.9943 | 249.4833 | 62.0116 | 80.9539 | 99.2449 | 120.4539 | 121.4193 | 143.8949 | 70.4525 | 86.8293 | 99.075 | 119.5549 | 171.2883 |  | 185.4997 | 248.253 | 255.6507 | 111.4188 | 139.4525 | 189.7132 | 256.9761 | 258.7223 | [7 empty] | 108.8552 | 143.1693 | 195.2184 | 256.0472 |  | 135.219 | 137.1278 | 136.2066 | 250.2971 | 160.8557 | 130.4373 |  | 22.947 | 23.707 | 18.8297 | 19.644 | 37.4615 | 110.5233 | 95.9576 | 136.6148 | 133.9785 | 136.3541 | 84.0556 | 97.3484 | 171.6296 | 234.5169 | 234.2041 | 173.6973 | -0.0044 | -0.0607 | 0.011 | 0.0558 | -0.0112 | 0.0018 | -0.0387 | -0.0944 | -0.0623 | -283.966 | -0.3844 | -319.759 | 0.055 | -312.5739 | 0.02 | -270.3407 | -0.0518 | -215.0425 | -0.8813 | -248.0226 | -0.8382 | 0.028269 | 4.9047 | 135.2057 | 234.3605 | 12.3815
2017-12-19 13:46 | 6674.4004 |  |  | 10.562 | -34.8458 | 21.3231 | 14.5438 | -2.3018 | -13.4031 | -29.6712 | 2.5999 |  |  | -163.805 | -37.5306 | 19.2181 | 22.6326 | 24.8902 | 5.428 | 25.2295 | 26.2999 | 12.8104 |  | 220.7428 | 113.9169 | 159.7291 | 228.2065 | 248.3805 | 177.0816 | 77.5762 |  |  | 170.7224 | 138.0047 | 167.139 | 135.2792 | 120.7578 | 101.4232 | 98.7244 | 120.2216 | 168.3258 | 231.1348 | 241.7546 | 155.9467 | 120.1994 | 174.1752 | 158.0238 | 117.0274 |  |  |  |  | 136.075 | 119.924 | 242.2097 | 247.01 |  |  | 132.1871 | 129.9094 | 189.0985 | 256.1096 | 99.2572 | 73.792 | 95.927 | 119.5539 | 156.6047 |  |  |  | 264.6949 | 137.9346 | 170.8788 | [5 empty] | 137.7194 | 170.1086 | 220.8084 | 228.7864 | 77.3794 | 98.7866 | 99.2552 | 110.6215 | 108.6681 | 131.8263 | 71.7703 | 99.426 | 106.5243 | 134.2655 | 173.3978 |  | 178.2538 | 242.5543 | 251.6016 | 94.0652 | 120.9436 | 168.2394 | 247.2754 | 260.571 | [7 empty] | 86.3227 | 134.1513 | 191.3052 | 254.9376 | 257.3942 | 131.7729 | 134.3332 | 230.4268 | 150.3738 | 235.8687 | 146.5615 | 42.7729 | 44.3037 | 144.9746 | 137.9532 | 42.6773 | 41.2682 | 43.9157 | 40.9935 | 43.8751 | 43.6977 | 137.8885 | 163.4855 |  |  | 137.5179 | 195.8874 | 245.7134 | 237.7634 | 142.7034 | 79.8474 | [7 empty] | 98.7823 | 99.0837 | 131.5296 | 184.7391 | 251.7695 | 252.3779 | 134.7335 | 124.9342 | 172.0254 | 206.1673 | [5 empty] | 123.5549 | 129.3369 | 246.1951 | 265.225 |  |  | 99.7247 | 122.7068 | 177.5653 | 256.5031 | 164.9783 | 80.2829 | 100.0713 | 127.9707 | 176.1675 |  |  |  | 268.6529 | 112.2427 | 171.9121 | [5 empty] | 126.8787 | 177.5866 | 239.9708 | 249.4532 | 62.02 | 80.9622 | 99.2484 | 120.4608 | 121.4107 | 143.8892 | 70.4501 | 86.8307 | 99.0597 | 119.565 | 171.282 |  | 185.4929 | 248.2247 | 255.6021 | 111.4102 | 139.4467 | 189.6977 | 256.9299 | 258.6745 | [7 empty] | 108.8671 | 143.1633 | 195.2192 | 256.0176 |  | 135.1988 | 137.1093 | 136.19 | 250.2693 | 160.8532 | 130.4044 |  | 22.952 | 23.7045 | 18.8316 | 19.6451 | 37.4618 | 110.5711 | 95.945 | 136.5866 | 133.9545 | 136.3342 | 84.0606 | 97.3293 | 171.622 | 234.4314 | 234.0838 | 173.655 | -0.0046 | -0.0606 | 0.0114 | 0.0564 | -0.0104 | 0.0024 | -0.0375 | -0.0962 | -0.0577 | -284.003 | -0.368 | -319.7375 | 0.0077 | -312.5186 | 0.0262 | -270.3776 | -0.019 | -215.0672 | -0.8875 | -247.9426 | -0.8731 | -0.069021 | 10.9143 | 135.1849 | 234.2576 | 12.3721
2017-12-19 13:46 | 6675.4005 |  |  | 10.4769 | -34.8436 | 21.4517 | 14.5745 | -2.2444 | -13.3772 | -29.6377 | 2.532 |  |  | -163.8367 | -37.4326 | 19.2836 | 22.626 | 24.8817 | 5.4838 | 25.2602 | 26.2768 | 11.3896 |  | 220.7199 | 113.9228 | 159.7284 | 228.1854 | 248.3388 | 177.0693 | 77.5818 |  |  | 170.7068 | 137.9993 | 167.1242 | 135.2641 | 120.7527 | 101.4214 | 98.7334 | 120.2191 | 168.3236 | 231.1034 | 241.7106 | 155.9422 | 120.205 | 174.1778 | 158.0135 | 117.0215 |  |  |  |  | 136.0689 | 119.9262 | 242.1898 | 246.9807 |  |  | 132.1893 | 129.921 | 189.0992 | 256.0862 | 99.264 | 73.8013 | 95.932 | 119.561 | 156.6015 |  |  |  | 264.6529 | 137.9392 | 170.8739 | [5 empty] | 137.7268 | 170.1102 | 220.7942 | 228.7519 | 77.3858 | 98.8015 | 99.2652 | 110.665 | 108.6766 | 131.8352 | 71.7882 | 99.4317 | 106.5315 | 134.2696 | 173.3912 |  | 178.2601 | 242.5318 | 251.5638 | 94.0737 | 120.9482 | 168.2431 | 247.2463 | 260.5358 | [7 empty] | 86.3355 | 134.1546 | 191.2966 | 254.9031 | 257.3519 | 131.7537 | 134.311 | 230.3991 | 150.364 | 235.8319 | 146.5518 | 43.1014 | 44.5051 | 144.9522 | 137.9326 | 42.5626 | 41.3738 | 43.897 | 41.3702 | 44.2888 | 43.9753 | 137.8676 | 163.4566 |  |  | 137.5267 | 195.878 | 245.6819 | 237.7288 | 142.7066 | 79.8504 | [7 empty] | 98.7928 | 99.0893 | 131.5338 | 184.732 | 251.7279 | 252.3318 | 134.7302 | 124.9349 | 172.03 | 206.1438 | [5 empty] | 123.5631 | 129.3439 | 246.1665 | 265.1765 |  |  | 99.7221 | 122.7047 | 177.5627 | 256.4699 | 164.9661 | 80.2859 | 100.0687 | 127.9648 | 176.1599 |  |  |  | 268.6055 | 112.2489 | 171.9037 | [5 empty] | 126.8825 | 177.5835 | 239.9456 | 249.4155 | 62.0191 | 80.9699 | 99.2482 | 120.4616 | 121.4049 | 143.883 | 70.4454 | 86.832 | 99.0431 | 119.5697 | 171.2663 |  | 185.4906 | 248.1881 | 255.5627 | 111.4152 | 139.4404 | 189.6819 | 256.8897 | 258.6231 | [7 empty] | 108.8641 | 143.1659 | 195.2263 | 255.993 |  | 135.1805 | 137.0822 | 136.167 | 250.2469 | 160.8484 | 130.3633 |  | 22.949 | 23.7001 | 18.8302 | 19.6456 | 37.4669 | 110.6684 | 95.9448 | 136.5643 | 133.9274 | 136.3126 | 84.0539 | 97.3273 | 171.5093 | 234.3518 | 233.9174 | 173.6346 | -0.0043 | -0.0604 | 0.0118 | 0.056 | -0.0109 | 0.0019 | -0.0383 | -0.0941 | -0.0595 | -283.9876 | -0.3536 | -319.7436 | 0.0016 | -312.4724 | 0.0098 | -270.3437 | -0.0149 | -215.0856 | -0.869 | -247.9703 | -0.8895 | -0.11226 | 0.7789 | 135.1623 | 234.1346 | 12.4897
2017-12-19 13:46 | 6676.4006 |  |  | 10.463 | -34.781 | 21.5307 | 14.6642 | -2.1558 | -13.3614 | -29.6198 | 2.5145 |  |  | -163.765 | -37.5187 | 19.1855 | 22.753 | 24.857 | 5.4466 | 25.1937 | 26.313 | 9.7537 |  | 220.7006 | 113.9304 | 159.731 | 228.1572 | 248.305 | 177.0641 | 77.5901 |  |  | 170.6962 | 137.9957 | 167.1103 | 135.2622 | 120.7506 | 101.4283 | 98.735 | 120.2245 | 168.3281 | 231.0813 | 241.675 | 155.9494 | 120.2223 | 174.1846 | 158.0073 | 117.0811 |  |  |  |  | 136.0648 | 119.9358 | 242.1762 | 246.9475 |  |  | 132.1973 | 129.9279 | 189.0948 | 256.0541 | 99.2555 | 73.8109 | 95.9346 | 119.5734 | 156.5994 |  |  |  | 264.6091 | 137.956 | 170.8776 | [5 empty] | 137.7352 | 170.122 | 220.7809 | 228.7258 | 77.3927 | 98.8274 | 99.2786 | 110.7053 | 108.6836 | 131.8401 | 71.801 | 99.4089 | 106.5297 | 134.2781 | 173.3866 |  | 178.2539 | 242.507 | 251.5241 | 94.0684 | 120.9515 | 168.2476 | 247.2208 | 260.4913 | [7 empty] | 86.3536 | 134.1538 | 191.2948 | 254.8699 | 257.3067 | 131.7335 | 134.2899 | 230.3693 | 150.3479 | 235.8099 | 146.5349 | 43.3984 | 44.5231 | 144.9221 | 137.9122 | 42.4298 | 41.6633 | 43.9351 | 41.6498 | 44.5705 | 44.002 | 137.8471 | 163.4257 |  |  | 137.529 | 195.8753 | 245.6459 | 237.6826 | 142.7134 | 79.8531 | [7 empty] | 98.8015 | 99.0951 | 131.5432 | 184.7382 | 251.6901 | 252.2917 | 134.7348 | 124.9444 | 172.0324 | 206.126 | [5 empty] | 123.5692 | 129.3509 | 246.1425 | 265.1364 |  |  | 99.7174 | 122.703 | 177.5615 | 256.4402 | 164.9556 | 80.2935 | 100.0712 | 127.9679 | 176.1533 |  |  |  | 268.5594 | 112.2403 | 171.8896 | [5 empty] | 126.8849 | 177.5736 | 239.9163 | 249.3717 | 62.021 | 80.9768 | 99.247 | 120.4642 | 121.4187 | 143.8984 | 70.4454 | 86.8358 | 99.0507 | 119.5877 | 171.261 |  | 185.4951 | 248.1583 | 255.5309 | 111.4172 | 139.4453 | 189.6846 | 256.8658 | 258.5883 | [7 empty] | 108.8592 | 143.1655 | 195.2182 | 255.959 |  | 135.1679 | 137.0754 | 136.151 | 250.2222 | 160.8433 | 130.3247 |  | 22.9542 | 23.694 | 18.8374 | 19.6455 | 37.4767 | 110.7189 | 95.9487 | 136.5332 | 133.903 | 136.2831 | 84.0514 | 97.3347 | 171.5126 | 234.3021 | 233.9892 | 173.6032 | -0.0041 | -0.0607 | 0.0114 | 0.0562 | -0.0108 | 0.0019 | -0.0452 | -0.0961 | -0.0472 | -283.9937 | -0.3311 | -319.7683 | -0.0046 | -312.4786 | -0.0149 | -270.3499 | -0.0333 | -215.0733 | -0.8649 | -247.9856 | -0.8793 | 0.02466 | 1.6704 | 135.1421 | 234.1456 | 12.5417
2017-12-19 13:46 | 6677.4006 |  |  | 10.5067 | -34.7471 | 21.5442 | 14.6683 | -2.2272 | -13.396 | -29.5514 | 2.5692 |  |  | -163.8048 | -37.4568 | 19.2296 | 22.719 | 24.809 | 5.5256 | 25.2831 | 26.3976 | 11.698 |  | 220.677 | 113.9364 | 159.7347 | 228.1274 | 248.2716 | 177.0635 | 77.6104 |  |  | 170.6823 | 137.9847 | 167.1009 | 135.2527 | 120.7474 | 101.4275 | 98.7392 | 120.2236 | 168.3232 | 231.0578 | 241.6315 | 155.9427 | 120.2285 | 174.1849 | 158.0007 | 117.1486 |  |  |  |  | 136.0635 | 119.938 | 242.1525 | 246.9092 |  |  | 132.2019 | 129.9341 | 189.0843 | 256.0234 | 99.2519 | 73.8156 | 95.9356 | 119.575 | 156.5945 |  |  |  | 264.5681 | 137.9424 | 170.8821 | [5 empty] | 137.7381 | 170.1248 | 220.7676 | 228.7037 | 77.3957 | 98.8548 | 99.2869 | 110.7472 | 108.6844 | 131.8478 | 71.81 | 99.4009 | 106.5272 | 134.2814 | 173.3825 |  | 178.2482 | 242.486 | 251.4837 | 94.0745 | 120.96 | 168.2572 | 247.2031 | 260.4506 | [7 empty] | 86.3763 | 134.1538 | 191.2859 | 254.8336 | 257.2655 | 131.7124 | 134.2658 | 230.3429 | 150.324 | 235.7835 | 146.5178 | 43.533 | 44.4028 | 144.8916 | 137.892 | 41.9692 | 42.2335 | 44.0027 | 42.487 | 44.7679 | 44.1381 | 137.8294 | 163.3987 |  |  | 137.5333 | 195.871 | 245.6044 | 237.6369 | 142.7213 | 79.8659 | [7 empty] | 98.8072 | 99.096 | 131.5377 | 184.7324 | 251.6528 | 252.249 | 134.7239 | 124.9432 | 172.0269 | 206.0984 | [5 empty] | 123.572 | 129.3456 | 246.1174 | 265.0896 |  |  | 99.7211 | 122.7077 | 177.5694 | 256.4169 | 164.9536 | 80.3129 | 100.0787 | 127.9746 | 176.163 |  |  |  | 268.5169 | 112.2363 | 171.8834 | [5 empty] | 126.8918 | 177.578 | 239.89 | 249.335 | 62.0379 | 80.9827 | 99.243 | 120.4699 | 121.4179 | 143.9122 | 70.4564 | 86.8301 | 99.0666 | 119.6042 | 171.2651 |  | 185.5037 | 248.1396 | 255.4886 | 111.4237 | 139.459 | 189.684 | 256.837 | 258.5513 | [7 empty] | 108.8683 | 143.167 | 195.209 | 255.9238 |  | 135.1485 | 137.0585 | 136.1348 | 250.1911 | 160.8319 | 130.2887 |  | 22.949 | 23.6783 | 18.8381 | 19.6423 | 37.4778 | 110.7101 | 95.9393 | 136.5045 | 133.8879 | 136.2693 | 84.0578 | 97.339 | 171.5584 | 234.3042 | 233.9565 | 173.6204 | -0.0043 | -0.0607 | 0.0114 | 0.0567 | -0.0106 | 0.0022 | -0.0597 | -0.0913 | -0.0571 | -284.003 | -0.3495 | -319.7529 | 0.0283 | -312.5309 | -0.0128 | -270.3407 | -0.0313 | -215.0302 | -0.8649 | -247.9733 | -0.867 | -0.12308 | -7.0485 | 135.1227 | 234.1304 | 12.638
2017-12-19 13:46 | 6678.4007 |  |  | 10.5014 | -34.7515 | 21.5394 | 14.5856 | -2.1663 | -13.2938 | -29.5259 | 2.7074 |  |  | -163.7362 | -37.3947 | 19.2097 | 22.835 | 24.9037 | 5.4812 | 25.249 | 26.4196 | 10.3007 |  | 220.6499 | 113.9454 | 159.7313 | 228.106 | 248.2286 | 177.0483 | 77.6277 |  |  | 170.6711 | 137.9775 | 167.0917 | 135.2365 | 120.7386 | 101.4222 | 98.7396 | 120.2251 | 168.3164 | 231.0299 | 241.5886 | 155.9392 | 120.2282 | 174.1843 | 157.9942 | 117.18 |  |  |  |  | 136.063 | 119.9415 | 242.1221 | 246.8661 |  |  | 132.2066 | 129.9393 | 189.0741 | 255.9851 | 99.2465 | 73.8184 | 95.9407 | 119.5722 | 156.5921 |  |  |  | 264.5194 | 137.9106 | 170.8791 | [5 empty] | 137.7311 | 170.1213 | 220.7429 | 228.6792 | 77.3931 | 98.8832 | 99.2853 | 110.7815 | 108.6936 | 131.8566 | 71.8189 | 99.3825 | 106.5279 | 134.2798 | 173.3802 |  | 178.2523 | 242.4616 | 251.4454 | 94.0812 | 120.9714 | 168.2609 | 247.177 | 260.4187 | [7 empty] | 86.3864 | 134.163 | 191.282 | 254.8023 | 257.2232 | 131.6916 | 134.2484 | 230.313 | 150.3081 | 235.7511 | 146.5042 | 43.3564 | 44.3785 | 144.8722 | 137.8738 | 40.8411 | 42.3746 | 44.0301 | 43.5082 | 44.8839 | 44.3124 | 137.8125 | 163.3886 |  |  | 137.5276 | 195.8542 | 245.5652 | 237.5961 | 142.7103 | 79.8745 | [7 empty] | 98.7944 | 99.0931 | 131.5407 | 184.7153 | 251.618 | 252.2045 | 134.7209 | 124.9448 | 172.0238 | 206.0741 | [5 empty] | 123.5817 | 129.344 | 246.0936 | 265.0458 |  |  | 99.7233 | 122.7222 | 177.5754 | 256.3861 | 164.9448 | 80.3278 | 100.0913 | 127.9818 | 176.1636 |  |  |  | 268.4742 | 112.2383 | 171.8782 | [5 empty] | 126.8937 | 177.5792 | 239.8614 | 249.3 | 62.0469 | 80.984 | 99.2421 | 120.4759 | 121.4114 | 143.9153 | 70.4701 | 86.838 | 99.0643 | 119.6036 | 171.2666 |  | 185.5035 | 248.1176 | 255.4501 | 111.4349 | 139.4625 | 189.6786 | 256.7955 | 258.5081 | [7 empty] | 108.8779 | 143.1746 | 195.2013 | 255.8977 |  | 135.1254 | 137.0297 | 136.1133 | 250.164 | 160.8235 | 130.2474 |  | 22.9418 | 23.6639 | 18.833 | 19.6416 | 37.4777 | 110.647 | 95.9311 | 136.479 | 133.8663 | 136.2465 | 84.0619 | 97.3271 | 171.4963 | 234.2731 | 233.8965 | 173.5639 | -0.0041 | -0.0605 | 0.0112 | 0.0564 | -0.011 | 0.0016 | -0.0335 | -0.0944 | -0.0622 | -283.9937 | -0.3475 | -319.7713 | 0.0324 | -312.5401 | 0.0057 | -270.3499 | -0.0415 | -215.0302 | -0.8649 | -248.001 | -0.8608 | -0.16274 | -13.6154 | 135.1 | 234.0848 | 12.7581
2017-12-19 13:46 | 6679.4007 |  |  | 10.4442 | -34.7325 | 21.4973 | 14.6197 | -2.0958 | -13.3358 | -29.5278 | 2.7376 |  |  | -163.7619 | -37.3847 | 19.3654 | 22.869 | 24.9016 | 5.6236 | 25.2988 | 26.4654 | 11.2183 |  | 220.6208 | 113.9483 | 159.7304 | 228.083 | 248.1851 | 177.0314 | 77.6373 |  |  | 170.6621 | 137.9763 | 167.0777 | 135.2272 | 120.7328 | 101.4325 | 98.7372 | 120.2315 | 168.3143 | 231.0011 | 241.5503 | 155.9441 | 120.235 | 174.1878 | 157.9843 | 117.1677 |  |  |  |  | 136.0605 | 119.9458 | 242.0829 | 246.8222 |  |  | 132.2151 | 129.9407 | 189.0713 | 255.95 | 99.2414 | 73.8272 | 95.9487 | 119.5781 | 156.5944 |  |  |  | 264.4662 | 137.911 | 170.8725 | [5 empty] | 137.7265 | 170.1232 | 220.7278 | 228.646 | 77.3999 | 98.9107 | 99.2929 | 110.8102 | 108.6976 | 131.8591 | 71.8315 | 99.3438 | 106.522 | 134.2775 | 173.371 |  | 178.2479 | 242.4356 | 251.4079 | 94.0882 | 120.9842 | 168.2601 | 247.1476 | 260.3838 | [7 empty] | 86.4113 | 134.1789 | 191.2876 | 254.7805 | 257.1848 | 131.6688 | 134.2264 | 230.2839 | 150.2864 | 235.7231 | 146.5081 | 43.0196 | 44.4637 | 144.8517 | 137.8537 | 39.6185 | 41.875 | 44.0549 | 44.2582 | 44.8714 | 44.2421 | 137.7797 | 163.362 |  |  | 137.528 | 195.8366 | 245.5298 | 237.5482 | 142.6985 | 79.8809 | [7 empty] | 98.7753 | 99.0964 | 131.5524 | 184.709 | 251.5907 | 252.1646 | 134.7247 | 124.9557 | 172.0282 | 206.0565 | [5 empty] | 123.5886 | 129.3499 | 246.0657 | 265.0026 |  |  | 99.721 | 122.7305 | 177.5732 | 256.3516 | 164.9347 | 80.3323 | 100.1003 | 127.9785 | 176.157 |  |  |  | 268.4288 | 112.2217 | 171.8705 | [5 empty] | 126.8861 | 177.5691 | 239.8268 | 249.2611 | 62.0479 | 80.9906 | 99.2428 | 120.4823 | 121.4163 | 143.9166 | 70.4808 | 86.8565 | 99.0637 | 119.6116 | 171.2656 |  | 185.5045 | 248.1 | 255.4198 | 111.434 | 139.4661 | 189.6843 | 256.767 | 258.4693 | [7 empty] | 108.8764 | 143.1828 | 195.2059 | 255.8755 |  | 135.1044 | 137.0113 | 136.0925 | 250.1326 | 160.8139 | 130.2056 |  | 22.9429 | 23.6621 | 18.8296 | 19.6366 | 37.4799 | 110.6007 | 95.928 | 136.4527 | 133.8521 | 136.2255 | 84.0591 | 97.3486 | 171.4964 | 234.2642 | 233.9398 | 173.5 | -0.0043 | -0.0606 | 0.0111 | 0.0559 | -0.0111 | 0.0018 | -0.0454 | -0.0959 | -0.0351 | -283.9845 | -0.3495 | -319.7221 | 0.0098 | -312.5401 | 0.018 | -270.3653 | -0.0313 | -215.0118 | -0.8772 | -247.958 | -0.8711 | -0.01858 | 15.3222 | 135.0792 | 234.102 | 12.8984
2017-12-19 13:46 | 6680.4008 |  |  | 10.494 | -34.7485 | 21.5649 | 14.507 | -2.0856 | -13.2944 | -29.4569 | 2.6275 |  |  | -163.7232 | -37.3353 | 19.381 | 22.8048 | 24.9011 | 5.5646 | 25.359 | 26.5049 | 10.9029 |  | 220.5954 | 113.9589 | 159.7366 | 228.0585 | 248.1458 | 177.0286 | 77.6425 |  |  | 170.6517 | 137.9669 | 167.0657 | 135.2214 | 120.7304 | 101.4283 | 98.7395 | 120.237 | 168.3086 | 230.9699 | 241.5162 | 155.9386 | 120.2428 | 174.1965 | 157.9681 | 117.1658 |  |  |  |  | 136.0631 | 119.9462 | 242.0541 | 246.784 |  |  | 132.2179 | 129.9382 | 189.0667 | 255.9229 | 99.2402 | 73.8343 | 95.9528 | 119.5842 | 156.5844 |  |  |  | 264.4231 | 137.9181 | 170.8635 | [5 empty] | 137.7314 | 170.1215 | 220.7194 | 228.6182 | 77.4019 | 98.9306 | 99.3019 | 110.8365 | 108.6918 | 131.8626 | 71.843 | 99.3481 | 106.5268 | 134.2836 | 173.3693 |  | 178.2463 | 242.4107 | 251.3773 | 94.0965 | 120.9935 | 168.2588 | 247.1215 | 260.3508 | [7 empty] | 86.4321 | 134.1792 | 191.2833 | 254.7509 | 257.1499 | 131.6437 | 134.1976 | 230.2588 | 150.267 | 235.6976 | 146.4899 | 42.6072 | 44.4867 | 144.8178 | 137.8253 | 39.0624 | 41.8819 | 44.081 | 44.5838 | 44.7843 | 44.2262 | 137.744 | 163.3291 |  |  | 137.5373 | 195.8306 | 245.497 | 237.5018 | 142.7001 | 79.89 | [7 empty] | 98.789 | 99.1032 | 131.5518 | 184.7107 | 251.5583 | 252.124 | 134.7264 | 124.963 | 172.0333 | 206.0412 | [5 empty] | 123.5952 | 129.3534 | 246.0417 | 264.966 |  |  | 99.7294 | 122.7356 | 177.5829 | 256.3312 | 164.94 | 80.3428 | 100.1059 | 127.9801 | 176.1565 |  |  |  | 268.3827 | 112.2062 | 171.87 | [5 empty] | 126.8867 | 177.5693 | 239.7977 | 249.2211 | 62.0545 | 81.002 | 99.2388 | 120.4845 | 121.4175 | 143.9195 | 70.4857 | 86.8624 | 99.061 | 119.6224 | 171.2553 |  | 185.4948 | 248.0642 | 255.3882 | 111.4333 | 139.4731 | 189.6822 | 256.7356 | 258.4305 | [7 empty] | 108.8712 | 143.1845 | 195.2087 | 255.8506 |  | 135.0832 | 136.9854 | 136.0679 | 250.1024 | 160.8051 | 130.1703 |  | 22.9419 | 23.656 | 18.8286 | 19.6204 | 37.4838 | 110.6127 | 95.9209 | 136.4306 | 133.8159 | 136.2006 | 84.0754 | 97.3477 | 171.4279 | 234.2614 | 233.8847 | 173.4843 | -0.0042 | -0.0604 | 0.011 | 0.0563 | -0.0107 | 0.0024 | -0.0432 | -0.0939 | -0.0673 | -283.9937 | -0.3208 | -319.756 | 0.0221 | -312.4939 | -0.0046 | -270.3653 | -0.0128 | -215.0364 | -0.8587 | -247.9672 | -0.8752 | -0.083448 | 15.5519 | 135.0531 | 234.0731 | 12.8962
2017-12-19 13:46 | 6681.4009 |  |  | 10.498 | -34.6571 | 21.5798 | 14.5108 | -2.0596 | -13.3257 | -29.5213 | 2.6647 |  |  | -163.7581 | -37.3881 | 19.4612 | 22.812 | 24.9568 | 5.5854 | 25.4411 | 26.4748 | 10.6132 |  | 220.573 | 113.9666 | 159.7276 | 228.0206 | 248.1009 | 177.023 | 77.6466 |  |  | 170.6307 | 137.9466 | 167.0491 | 135.2081 | 120.7231 | 101.4077 | 98.7422 | 120.2443 | 168.3099 | 230.9432 | 241.4763 | 155.9328 | 120.2539 | 174.2011 | 157.9669 | 117.1941 |  |  |  |  | 136.0677 | 119.9565 | 242.0419 | 246.7487 |  |  | 132.2152 | 129.9445 | 189.0622 | 255.8922 | 99.2347 | 73.841 | 95.9561 | 119.5853 | 156.5796 |  |  |  | 264.3851 | 137.9127 | 170.8596 | [5 empty] | 137.7418 | 170.1249 | 220.7007 | 228.5923 | 77.3971 | 98.9462 | 99.3045 | 110.8634 | 108.6887 | 131.8666 | 71.8455 | 99.3817 | 106.5336 | 134.2862 | 173.3699 |  | 178.2439 | 242.3825 | 251.3447 | 94.093 | 120.9966 | 168.258 | 247.1008 | 260.3094 | [7 empty] | 86.4435 | 134.173 | 191.2669 | 254.7163 | 257.1124 | 131.6204 | 134.177 | 230.232 | 150.2539 | 235.6648 | 146.4749 | 42.3565 | 44.5498 | 144.7921 | 137.8071 | 38.6453 | 42.3514 | 44.0983 | 44.5786 | 44.5601 | 44.4026 | 137.7242 | 163.3077 |  |  | 137.5454 | 195.8198 | 245.4631 | 237.4677 | 142.7053 | 79.9013 | [7 empty] | 98.7915 | 99.1083 | 131.5566 | 184.7086 | 251.5227 | 252.0848 | 134.7284 | 124.9677 | 172.0349 | 206.0339 | [5 empty] | 123.606 | 129.3599 | 246.0114 | 264.9294 |  |  | 99.7283 | 122.742 | 177.5811 | 256.3043 | 164.9304 | 80.3517 | 100.109 | 127.9894 | 176.1482 |  |  |  | 268.3382 | 112.2012 | 171.8656 | [5 empty] | 126.8868 | 177.5718 | 239.7697 | 249.1821 | 62.0603 | 81.0099 | 99.2421 | 120.4884 | 121.426 | 143.931 | 70.4855 | 86.8511 | 99.0598 | 119.629 | 171.2494 |  | 185.4913 | 248.0209 | 255.3558 | 111.4517 | 139.473 | 189.6642 | 256.6978 | 258.3908 | [7 empty] | 108.8811 | 143.1773 | 195.199 | 255.8164 |  | 135.069 | 136.9626 | 136.056 | 250.085 | 160.8073 | 130.1333 |  | 22.9409 | 23.6556 | 18.8315 | 19.6115 | 37.4897 | 110.5605 | 95.9206 | 136.4096 | 133.7933 | 136.1822 | 84.0731 | 97.3453 | 171.4688 | 234.1611 | 233.8075 | 173.5018 | -0.0044 | -0.0606 | 0.0116 | 0.0561 | -0.0112 | 0.0018 | -0.0405 | -0.0927 | -0.0511 | -283.9753 | -0.3331 | -319.759 | 0.02 | -312.5001 | 0.0057 | -270.3561 | -0.021 | -215.021 | -0.8587 | -247.9518 | -0.8711 | -0.022182 | 6.2634 | 135.0338 | 233.9843 | 12.9633
2017-12-19 13:47 | 6682.4009 |  |  | 10.5141 | -34.6635 | 21.6676 | 14.5126 | -2.0749 | -13.3783 | -29.4955 | 2.6635 |  |  | -163.5565 | -37.4103 | 19.4841 | 22.842 | 24.9014 | 5.6226 | 25.4683 | 26.4485 | 10.9793 |  | 220.5484 | 113.9623 | 159.7232 | 227.9892 | 248.0533 | 177.008 | 77.6503 |  |  | 170.6113 | 137.9346 | 167.0389 | 135.1966 | 120.7127 | 101.3924 | 98.7353 | 120.2371 | 168.3059 | 230.9061 | 241.4288 | 155.9276 | 120.2555 | 174.1941 | 157.9521 | 117.2103 |  |  |  |  | 136.0587 | 119.9581 | 242.0083 | 246.7121 |  |  | 132.2145 | 129.9508 | 189.0541 | 255.8579 | 99.225 | 73.8399 | 95.9589 | 119.5869 | 156.5712 |  |  |  | 264.3406 | 137.9204 | 170.859 | [5 empty] | 137.7437 | 170.1273 | 220.6803 | 228.5629 | 77.4021 | 98.9654 | 99.3079 | 110.8916 | 108.7001 | 131.8696 | 71.8545 | 99.3911 | 106.5327 | 134.2855 | 173.3677 |  | 178.243 | 242.3559 | 251.3057 | 94.1018 | 120.9971 | 168.2613 | 247.0736 | 260.2643 | [7 empty] | 86.4629 | 134.1808 | 191.2604 | 254.6931 | 257.0741 | 131.6038 | 134.1613 | 230.1981 | 150.2384 | 235.6272 | 146.4642 | 42.4973 | 44.69 | 144.7704 | 137.7906 | 38.4141 | 42.4445 | 44.1988 | 44.5688 | 44.34 | 44.7462 | 137.7007 | 163.2835 |  |  | 137.5469 | 195.804 | 245.4188 | 237.4337 | 142.6984 | 79.9056 | [7 empty] | 98.7745 | 99.1115 | 131.5637 | 184.6977 | 251.4773 | 252.0375 | 134.7207 | 124.9604 | 172.0286 | 206.0124 | [5 empty] | 123.6072 | 129.3636 | 245.9745 | 264.8812 |  |  | 99.7217 | 122.7382 | 177.5721 | 256.2639 | 164.9128 | 80.3576 | 100.1075 | 127.9947 | 176.1501 |  |  |  | 268.301 | 112.2007 | 171.8633 | [5 empty] | 126.8863 | 177.577 | 239.7466 | 249.152 | 62.0623 | 81.0185 | 99.2544 | 120.4987 | 121.4383 | 143.9439 | 70.49 | 86.8469 | 99.0662 | 119.6555 | 171.2472 |  | 185.5067 | 248.0099 | 255.3197 | 111.467 | 139.4776 | 189.6626 | 256.6729 | 258.3514 | [7 empty] | 108.8893 | 143.1737 | 195.1815 | 255.7784 |  | 135.0543 | 136.9438 | 136.0376 | 250.0615 | 160.7984 | 130.0946 |  | 22.933 | 23.6576 | 18.8327 | 19.6005 | 37.4943 | 110.412 | 95.9171 | 136.3848 | 133.7527 | 136.1502 | 84.0821 | 97.3332 | 171.4625 | 234.136 | 233.7247 | 173.4603 | -0.0045 | -0.0606 | 0.0108 | 0.0559 | -0.0109 | 0.002 | -0.0501 | -0.0939 | -0.0503 | -283.9784 | -0.3372 | -319.7529 | 0.0262 | -312.4939 | 0.0016 | -270.3191 | -0.0354 | -214.9748 | -0.8731 | -247.9641 | -0.867 | -0.16991 | -2.1421 | 135.0111 | 233.9304 | 12.9781
2017-12-19 13:47 | 6683.401 |  |  | 10.5338 | -34.6625 | 21.7085 | 14.6385 | -1.9837 | -13.3471 | -29.3921 | 2.5977 |  |  | -163.7059 | -37.2664 | 19.5147 | 22.8376 | 24.9343 | 5.5675 | 25.4438 | 26.4593 | 11.1614 |  | 220.5197 | 113.9651 | 159.7279 | 227.9682 | 248.0142 | 177.0049 | 77.6592 |  |  | 170.6087 | 137.9292 | 167.033 | 135.1886 | 120.7076 | 101.3897 | 98.7365 | 120.2298 | 168.2991 | 230.874 | 241.3899 | 155.9274 | 120.2569 | 174.1892 | 157.9395 | 117.2214 |  |  |  |  | 136.0588 | 119.9529 | 241.9649 | 246.6736 |  |  | 132.2202 | 129.9547 | 189.0452 | 255.8259 | 99.2214 | 73.8438 | 95.9674 | 119.5917 | 156.5672 |  |  |  | 264.2932 | 137.9336 | 170.8563 | [5 empty] | 137.7479 | 170.1296 | 220.668 | 228.5324 | 77.4051 | 98.9799 | 99.3102 | 110.919 | 108.7142 | 131.8785 | 71.8761 | 99.3472 | 106.537 | 134.2891 | 173.3698 |  | 178.2485 | 242.3318 | 251.2704 | 94.1127 | 121.0024 | 168.2679 | 247.0447 | 260.23 | [7 empty] | 86.4775 | 134.1911 | 191.2509 | 254.6645 | 257.0319 | 131.5848 | 134.1448 | 230.1646 | 150.2198 | 235.5977 | 146.4446 | 42.7439 | 44.5471 | 144.7439 | 137.7644 | 39.1624 | 42.1866 | 44.5386 | 44.4809 | 44.3682 | 45.3152 | 137.6754 | 163.2597 |  |  | 137.5481 | 195.7925 | 245.3794 | 237.3894 | 142.6901 | 79.9117 | [7 empty] | 98.7752 | 99.1109 | 131.5749 | 184.6935 | 251.4469 | 251.994 | 134.7187 | 124.9645 | 172.0255 | 205.9811 | [5 empty] | 123.6099 | 129.3675 | 245.9467 | 264.8385 |  |  | 99.7251 | 122.7412 | 177.5781 | 256.2392 | 164.9112 | 80.3659 | 100.1084 | 128.0043 | 176.1475 |  |  |  | 268.2641 | 112.2103 | 171.8628 | [5 empty] | 126.8871 | 177.5792 | 239.7247 | 249.1212 | 62.0734 | 81.0286 | 99.2509 | 120.5048 | 121.4222 | 143.9296 | 70.4901 | 86.8385 | 99.0735 | 119.6656 | 171.2427 |  | 185.5032 | 247.9905 | 255.2727 | 111.4584 | 139.4814 | 189.6525 | 256.6332 | 258.3073 | [7 empty] | 108.8887 | 143.1848 | 195.1687 | 255.7485 |  | 135.0294 | 136.9241 | 136.0124 | 250.0349 | 160.7774 | 130.0557 |  | 22.9333 | 23.6558 | 18.8345 | 19.5933 | 37.4908 | 110.3123 | 95.9073 | 136.3691 | 133.7487 | 136.1362 | 84.0644 | 97.3347 | 171.399 | 234.0996 | 233.7863 | 173.4496 | -0.0043 | -0.0606 | 0.0115 | 0.0566 | -0.0114 | 0.0017 | -0.0371 | -0.0947 | -0.0634 | -283.9784 | -0.3269 | -319.759 | 0.0139 | -312.4816 | 0.0016 | -270.3345 | -0.0313 | -214.9779 | -0.8731 | -247.9549 | -0.8772 | 0.08953 | 16.635 | 134.9937 | 233.9429 | 13.1068
2017-12-19 13:47 | 6684.401 |  |  | 10.4785 | -34.6627 | 21.716 | 14.608 | -1.993 | -13.3574 | -29.4554 | 2.6229 |  |  | -163.7541 | -37.0612 | 19.5236 | 22.854 | 24.9576 | 5.5383 | 25.4129 | 26.5528 | 10.7781 |  | 220.4834 | 113.966 | 159.7226 | 227.9388 | 247.9691 | 176.9895 | 77.6731 |  |  | 170.5877 | 137.9223 | 167.0115 | 135.1755 | 120.701 | 101.3984 | 98.7416 | 120.2335 | 168.2934 | 230.8448 | 241.3487 | 155.9226 | 120.2609 | 174.1866 | 157.9369 | 117.2256 |  |  |  |  | 136.0641 | 119.9575 | 241.9297 | 246.6279 |  |  | 132.2239 | 129.9579 | 189.0401 | 255.7966 | 99.2166 | 73.8483 | 95.9729 | 119.5893 | 156.5693 |  |  |  | 264.2522 | 137.9268 | 170.8496 | [5 empty] | 137.7561 | 170.1334 | 220.6523 | 228.5064 | 77.4006 | 98.989 | 99.3174 | 110.9389 | 108.7171 | 131.8789 | 71.8884 | 99.3369 | 106.5397 | 134.2863 | 173.358 |  | 178.2445 | 242.3039 | 251.2297 | 94.1196 | 121.0085 | 168.2688 | 247.0201 | 260.1962 | [7 empty] | 86.4939 | 134.1916 | 191.2426 | 254.6241 | 256.9911 | 131.5604 | 134.1251 | 230.1346 | 150.2056 | 235.5747 | 146.4457 | 42.9472 | 44.4561 | 144.722 | 137.7472 | 39.2772 | 41.8469 | 44.9193 | 44.2796 | 45.0519 | 45.7164 | 137.6575 | 163.2362 |  |  | 137.5538 | 195.7843 | 245.3506 | 237.3397 | 142.6885 | 79.9161 | [7 empty] | 98.7827 | 99.114 | 131.5833 | 184.6883 | 251.4195 | 251.9553 | 134.7113 | 124.9809 | 172.0243 | 205.9624 | [5 empty] | 123.6229 | 129.3744 | 245.9205 | 264.794 |  |  | 99.7208 | 122.7516 | 177.5869 | 256.2118 | 164.9058 | 80.376 | 100.1189 | 128.0024 | 176.1453 |  |  |  | 268.2166 | 112.2149 | 171.8559 | [5 empty] | 126.8814 | 177.5721 | 239.6917 | 249.079 | 62.0862 | 81.0343 | 99.249 | 120.5085 | 121.4168 | 143.9261 | 70.4937 | 86.8383 | 99.0684 | 119.663 | 171.2326 |  | 185.4994 | 247.9621 | 255.2316 | 111.4612 | 139.4809 | 189.6444 | 256.5904 | 258.2583 | [7 empty] | 108.9003 | 143.1992 | 195.175 | 255.7248 |  | 135.0035 | 136.9028 | 135.9983 | 249.9986 | 160.7589 | 130.0159 |  | 22.9359 | 23.652 | 18.8302 | 19.5898 | 37.4886 | 110.2563 | 95.9009 | 136.3471 | 133.7325 | 136.1215 | 84.0783 | 97.3347 | 171.3757 | 234.0436 | 233.7131 | 173.4257 | -0.0044 | -0.0605 | 0.0107 | 0.0559 | -0.0111 | 0.0017 | -0.0563 | -0.0963 | -0.0614 | -283.9753 | -0.3187 | -319.7221 | 0.018 | -312.5155 | 0.0077 | -270.3345 | -0.0313 | -214.9841 | -0.8752 | -247.9733 | -0.8834 | -0.10147 | 1.4466 | 134.9739 | 233.8784 | 13.1643
2017-12-19 13:47 | 6685.4011 |  |  | 10.6302 | -34.5866 | 21.6934 | 14.5294 | -1.9575 | -13.3962 | -29.4383 | 2.7535 |  |  | -163.7964 | -37.0767 | 19.5196 | 22.8025 | 24.9389 | 5.6008 | 25.5256 | 26.563 | 10.9456 |  | 220.4571 | 113.9698 | 159.7177 | 227.9102 | 247.9233 | 176.9706 | 77.6786 |  |  | 170.565 | 137.9131 | 166.9991 | 135.1598 | 120.6881 | 101.3947 | 98.7406 | 120.2342 | 168.2912 | 230.8132 | 241.3024 | 155.9136 | 120.2628 | 174.1869 | 157.9358 | 117.2133 |  |  |  |  | 136.0613 | 119.9586 | 241.9041 | 246.5893 |  |  | 132.2298 | 129.9596 | 189.0379 | 255.7622 | 99.2125 | 73.8588 | 95.9785 | 119.5939 | 156.5619 |  |  |  | 264.2071 | 137.9137 | 170.8447 | [5 empty] | 137.7536 | 170.1376 | 220.633 | 228.4771 | 77.3926 | 99.0031 | 99.3251 | 110.9491 | 108.7198 | 131.8802 | 71.8989 | 99.3747 | 106.5371 | 134.2826 | 173.3439 |  | 178.2422 | 242.2733 | 251.1857 | 94.1244 | 121.0148 | 168.2703 | 246.993 | 260.1551 | [7 empty] | 86.5066 | 134.1791 | 191.2359 | 254.5857 | 256.9455 | 131.5367 | 134.1043 | 230.1011 | 150.1957 | 235.5485 | 146.4363 | 43.0058 | 44.3265 | 144.6933 | 137.7264 | 38.3521 | 41.4747 | 45.0341 | 43.9926 | 45.6802 | 45.6567 | 137.6338 | 163.2045 |  |  | 137.5531 | 195.783 | 245.3223 | 237.2985 | 142.6872 | 79.9152 | [7 empty] | 98.7774 | 99.1238 | 131.5866 | 184.6855 | 251.3876 | 251.9118 | 134.7114 | 124.9851 | 172.0227 | 205.9498 | [5 empty] | 123.6364 | 129.3824 | 245.9028 | 264.7462 |  |  | 99.7242 | 122.7552 | 177.5896 | 256.1819 | 164.9036 | 80.3943 | 100.1312 | 127.9879 | 176.1489 |  |  |  | 268.1767 | 112.221 | 171.8597 | [5 empty] | 126.888 | 177.5664 | 239.6651 | 249.0458 | 62.0932 | 81.0436 | 99.2595 | 120.5212 | 121.4338 | 143.9438 | 70.4913 | 86.8526 | 99.0603 | 119.6914 | 171.2276 |  | 185.5021 | 247.9517 | 255.1958 | 111.4687 | 139.4843 | 189.6466 | 256.5574 | 258.2124 | [7 empty] | 108.9063 | 143.203 | 195.1753 | 255.6953 |  | 134.9855 | 136.8858 | 135.9789 | 249.9577 | 160.7492 | 129.9805 |  | 22.9395 | 23.6433 | 18.8287 | 19.5886 | 37.493 | 110.1707 | 95.8966 | 136.3203 | 133.7056 | 136.0965 | 84.0797 | 97.3316 | 171.3283 | 234.1045 | 233.722 | 173.4364 | -0.0043 | -0.0605 | 0.0107 | 0.0558 | -0.0106 | 0.0018 | -0.0446 | -0.0952 | -0.0688 | -283.9907 | -0.329 | -319.7406 | 0.0036 | -312.4786 | 0.0077 | -270.3776 | -0.0169 | -214.9718 | -0.8752 | -247.9272 | -0.8854 | 0.089534 | 12.4828 | 134.9517 | 233.9133 | 13.2242
2017-12-19 13:47 | 6686.4012 |  |  | 10.5995 | -34.602 | 21.7062 | 14.5306 | -2.0661 | -13.3629 | -29.4384 | 2.7082 |  |  | -163.793 | -37.0699 | 19.5284 | 22.7715 | 24.8897 | 5.5823 | 25.514 | 26.6038 | 11.7405 |  | 220.4429 | 113.9773 | 159.7204 | 227.8868 | 247.8867 | 176.9727 | 77.6809 |  |  | 170.5529 | 137.9051 | 166.9939 | 135.1497 | 120.692 | 101.3914 | 98.7398 | 120.2332 | 168.2877 | 230.7839 | 241.2596 | 155.9027 | 120.2722 | 174.1782 | 157.9301 | 117.1773 |  |  |  |  | 136.0591 | 119.9546 | 241.8836 | 246.5537 |  |  | 132.2444 | 129.967 | 189.0346 | 255.7326 | 99.2207 | 73.877 | 95.9843 | 119.5987 | 156.5628 |  |  |  | 264.1595 | 137.9114 | 170.8394 | [5 empty] | 137.7521 | 170.1442 | 220.6137 | 228.4404 | 77.4027 | 99.0148 | 99.3225 | 110.9147 | 108.7232 | 131.8929 | 71.9107 | 99.3718 | 106.5366 | 134.2913 | 173.3415 |  | 178.2467 | 242.2457 | 251.1486 | 94.1319 | 121.0178 | 168.2743 | 246.9692 | 260.1091 | [7 empty] | 86.5209 | 134.1772 | 191.2262 | 254.5485 | 256.8995 | 131.5163 | 134.0852 | 230.0696 | 150.1759 | 235.5109 | 146.4159 | 42.9597 | 43.5948 | 144.6649 | 137.6987 | 37.2445 | 41.246 | 44.9626 | 43.6625 | 45.7929 | 45.5869 | 137.6069 | 163.1711 |  |  | 137.5539 | 195.7732 | 245.2954 | 237.2609 | 142.6849 | 79.921 | [7 empty] | 98.7738 | 99.132 | 131.5936 | 184.6857 | 251.36 | 251.8707 | 134.7175 | 124.9881 | 172.0262 | 205.9358 | [5 empty] | 123.6359 | 129.3908 | 245.8807 | 264.7054 |  |  | 99.7315 | 122.7706 | 177.5951 | 256.1617 | 164.8996 | 80.4089 | 100.1355 | 127.9855 | 176.1512 |  |  |  | 268.1376 | 112.224 | 171.8593 | [5 empty] | 126.8916 | 177.5658 | 239.6383 | 249.0121 | 62.0942 | 81.049 | 99.2565 | 120.5224 | 121.4297 | 143.9452 | 70.4905 | 86.8624 | 99.0624 | 119.707 | 171.2235 |  | 185.504 | 247.9364 | 255.1565 | 111.4646 | 139.4909 | 189.6394 | 256.5247 | 258.1717 | [7 empty] | 108.9027 | 143.2035 | 195.1671 | 255.6646 |  | 134.9664 | 136.8591 | 135.9596 | 249.9327 | 160.7439 | 129.9404 |  | 22.9399 | 23.6352 | 18.8291 | 19.5894 | 37.494 | 110.0849 | 95.8933 | 136.2993 | 133.6834 | 136.0699 | 84.0786 | 97.3479 | 171.3812 | 234.1074 | 233.771 | 173.4033 | -0.0045 | -0.0609 | 0.0112 | 0.0562 | -0.0108 | 0.0018 | -0.0574 | -0.092 | -0.0592 | -284.0399 | -0.3023 | -319.756 | 0.0118 | -312.4909 | -0.0128 | -270.3345 | -0.019 | -214.9748 | -0.8505 | -247.9826 | -0.8772 | 0.031866 | 12.5327 | 134.9299 | 233.9392 | 13.1751
2017-12-19 13:47 | 6687.4012 |  |  | 10.5645 | -34.5814 | 21.707 | 14.528 | -1.9903 | -13.3017 | -29.4035 | 2.7928 |  |  | -163.8903 | -37.0259 | 19.4951 | 22.8606 | 24.9575 | 5.5419 | 25.5072 | 26.618 | 11.5328 |  | 220.4191 | 113.98 | 159.7193 | 227.8633 | 247.8433 | 176.9667 | 77.693 |  |  | 170.5416 | 137.897 | 166.9818 | 135.145 | 120.6888 | 101.3897 | 98.7448 | 120.2315 | 168.2796 | 230.7516 | 241.2233 | 155.9018 | 120.2775 | 174.173 | 157.9107 | 117.1395 |  |  |  |  | 136.0487 | 119.9551 | 241.8544 | 246.5121 |  |  | 132.2484 | 129.968 | 189.0254 | 255.7023 | 99.2221 | 73.8818 | 95.9797 | 119.5987 | 156.5631 |  |  |  | 264.1083 | 137.903 | 170.8281 | [5 empty] | 137.754 | 170.1379 | 220.5916 | 228.409 | 77.411 | 99.0234 | 99.3186 | 110.8138 | 108.7232 | 131.8981 | 71.9158 | 99.3311 | 106.537 | 134.2959 | 173.3414 |  | 178.2444 | 242.2257 | 251.1127 | 94.1396 | 121.009 | 168.2752 | 246.9404 | 260.062 | [7 empty] | 86.5367 | 134.1895 | 191.2203 | 254.5146 | 256.8579 | 131.4971 | 134.0582 | 230.0407 | 150.1579 | 235.4727 | 146.4011 | 42.8684 | 42.8359 | 144.644 | 137.677 | 35.9311 | 41.5155 | 44.8253 | 43.3449 | 46.0119 | 45.5111 | 137.5899 | 163.1501 |  |  | 137.5615 | 195.7676 | 245.2656 | 237.2224 | 142.683 | 79.9312 | [7 empty] | 98.78 | 99.1334 | 131.5965 | 184.6799 | 251.3236 | 251.8318 | 134.715 | 124.9925 | 172.0271 | 205.9156 | [5 empty] | 123.6417 | 129.3946 | 245.8512 | 264.6689 |  |  | 99.7307 | 122.7806 | 177.5973 | 256.134 | 164.8922 | 80.4144 | 100.1343 | 127.9849 | 176.154 |  |  |  | 268.0939 | 112.2162 | 171.8376 | [5 empty] | 126.8867 | 177.5665 | 239.6064 | 248.9665 | 62.0945 | 81.0489 | 99.2465 | 120.5207 | 121.4128 | 143.9483 | 70.5012 | 86.8626 | 99.0513 | 119.6964 | 171.2121 |  | 185.497 | 247.9017 | 255.1223 | 111.4675 | 139.488 | 189.6313 | 256.4878 | 258.1304 | [7 empty] | 108.907 | 143.2034 | 195.1688 | 255.6408 |  | 134.9382 | 136.8358 | 135.9393 | 249.9121 | 160.7391 | 129.898 |  | 22.9402 | 23.6297 | 18.8246 | 19.5941 | 37.4992 | 109.9805 | 95.8878 | 136.2758 | 133.663 | 136.0494 | 84.0675 | 97.3472 | 171.3177 | 234.0523 | 233.6176 | 173.3856 | -0.0044 | -0.0604 | 0.0109 | 0.0562 | -0.0116 | 0.0019 | -0.0492 | -0.0935 | -0.0633 | -283.9784 | -0.3044 | -319.8144 | 0.0447 | -312.5186 | -0.0169 | -270.3284 | -0.0374 | -214.9471 | -0.8546 | -248.0041 | -0.8505 | -0.05823 | 9.4336 | 134.9071 | 233.8349 | 13.2893
2017-12-19 13:47 | 6688.4013 |  |  | 10.657 | -34.5548 | 21.6815 | 14.7985 | -1.9766 | -13.2078 | -29.312 | 2.8335 |  |  | -163.8998 | -36.9728 | 19.5795 | 22.8953 | 24.9916 | 5.5852 | 25.4641 | 26.6925 | 10.8352 |  | 220.3885 | 113.985 | 159.7149 | 227.8373 | 247.8038 | 176.9527 | 77.7004 |  |  | 170.5268 | 137.8879 | 166.9688 | 135.1337 | 120.6736 | 101.3935 | 98.7543 | 120.2301 | 168.2782 | 230.7275 | 241.1865 | 155.9114 | 120.2782 | 174.1753 | 157.8968 | 117.0932 |  |  |  |  | 136.0449 | 119.9576 | 241.8183 | 246.473 |  |  | 132.2486 | 129.965 | 189.0163 | 255.6635 | 99.2168 | 73.8792 | 95.9815 | 119.6032 | 156.5554 |  |  |  | 264.0586 | 137.8917 | 170.8197 | [5 empty] | 137.7555 | 170.1371 | 220.5781 | 228.3816 | 77.4037 | 99.0372 | 99.3254 | 110.7179 | 108.7229 | 131.9025 | 71.9287 | 99.3342 | 106.5408 | 134.2942 | 173.3375 |  | 178.2407 | 242.2014 | 251.0874 | 94.1397 | 121.0128 | 168.2792 | 246.9146 | 260.0213 | [7 empty] | 86.5482 | 134.198 | 191.2166 | 254.4861 | 256.8141 | 131.4699 | 134.031 | 230.0029 | 150.1371 | 235.4419 | 146.3814 | 42.8348 | 42.5292 | 144.6283 | 137.6664 | 35.7876 | 41.8923 | 44.745 | 43.2161 | 45.9379 | 45.4184 | 137.5815 | 163.1384 |  |  | 137.5713 | 195.7542 | 245.221 | 237.1837 | 142.6781 | 79.9399 | [7 empty] | 98.7751 | 99.1378 | 131.6034 | 184.6824 | 251.2896 | 251.7927 | 134.7152 | 124.9982 | 172.0297 | 205.8911 | [5 empty] | 123.6585 | 129.3933 | 245.821 | 264.6221 |  |  | 99.7298 | 122.7782 | 177.5967 | 256.1033 | 164.8876 | 80.4246 | 100.1421 | 127.9832 | 176.1543 |  |  |  | 268.0506 | 112.2201 | 171.8356 | [5 empty] | 126.8905 | 177.5704 | 239.5816 | 248.9324 | 62.1071 | 81.0522 | 99.246 | 120.5304 | 121.4131 | 143.9563 | 70.5024 | 86.8496 | 99.0481 | 119.6944 | 171.2081 |  | 185.4935 | 247.8673 | 255.0849 | 111.4736 | 139.4838 | 189.6214 | 256.4498 | 258.0887 | [7 empty] | 108.8968 | 143.2014 | 195.16 | 255.6074 |  | 134.9142 | 136.8226 | 135.9146 | 249.8877 | 160.7329 | 129.8591 |  | 22.9462 | 23.6261 | 18.8211 | 19.5998 | 37.5027 | 109.868 | 95.8822 | 136.2665 | 133.6482 | 136.0415 | 84.0867 | 97.3644 | 171.3106 | 233.8319 | 233.5648 | 173.2164 | -0.0043 | -0.0605 | 0.0111 | 0.056 | -0.0106 | 0.0024 | -0.0374 | -0.0959 | -0.0815 | -283.9691 | -0.3269 | -319.7683 | 0.0365 | -312.5339 | 0.018 | -270.3314 | -0.0641 | -214.9379 | -0.869 | -247.9733 | -0.8587 | -0.097867 | 4.0628 | 134.8886 | 233.6984 | 13.5101
2017-12-19 13:47 | 6689.4013 |  |  | 10.6657 | -34.5728 | 21.6721 | 14.8506 | -1.9918 | -13.2383 | -29.3427 | 2.7578 |  |  | -163.831 | -37.1336 | 19.6197 | 22.9303 | 24.8971 | 5.5611 | 25.4409 | 26.6743 | 9.5354 |  | 220.3619 | 113.9897 | 159.7184 | 227.8106 | 247.7668 | 176.9471 | 77.7068 |  |  | 170.5132 | 137.8788 | 166.9592 | 135.1261 | 120.6717 | 101.3965 | 98.761 | 120.2381 | 168.2781 | 230.7106 | 241.1497 | 155.9174 | 120.2901 | 174.1834 | 157.9011 | 117.0511 |  |  |  |  | 136.0484 | 119.9646 | 241.7894 | 246.4417 |  |  | 132.2542 | 129.9752 | 189.0188 | 255.631 | 99.2228 | 73.8812 | 95.998 | 119.606 | 156.5549 |  |  |  | 264.0198 | 137.8865 | 170.8209 | [5 empty] | 137.7635 | 170.1437 | 220.5639 | 228.3594 | 77.4124 | 99.0495 | 99.3346 | 110.6506 | 108.7176 | 131.9073 | 71.9478 | 99.3438 | 106.5405 | 134.3019 | 173.3306 |  | 178.2368 | 242.1707 | 251.0537 | 94.1441 | 121.0274 | 168.2792 | 246.8947 | 259.9869 | [7 empty] | 86.569 | 134.2039 | 191.2133 | 254.4571 | 256.7755 | 131.4495 | 134.0107 | 229.9634 | 150.1165 | 235.4095 | 146.3634 | 43.0059 | 42.5291 | 144.6044 | 137.6525 | 36.7782 | 41.6423 | 44.6609 | 43.6564 | 45.5588 | 45.6222 | 137.5554 | 163.1059 |  |  | 137.5759 | 195.746 | 245.1881 | 237.1413 | 142.6771 | 79.9425 | [7 empty] | 98.7638 | 99.1464 | 131.6086 | 184.6798 | 251.2538 | 251.7468 | 134.7115 | 125.0112 | 172.0335 | 205.8734 | [5 empty] | 123.6698 | 129.3948 | 245.7957 | 264.5826 |  |  | 99.7312 | 122.7792 | 177.6034 | 256.0747 | 164.8828 | 80.4389 | 100.1559 | 127.9901 | 176.1518 |  |  |  | 268.0044 | 112.2116 | 171.8432 | [5 empty] | 126.8914 | 177.5671 | 239.5533 | 248.8998 | 62.1226 | 81.0628 | 99.2518 | 120.5366 | 121.42 | 143.954 | 70.4982 | 86.8397 | 99.0544 | 119.7005 | 171.2012 |  | 185.5012 | 247.8392 | 255.0425 | 111.4664 | 139.4826 | 189.615 | 256.4176 | 258.041 | [7 empty] | 108.891 | 143.1999 | 195.144 | 255.5665 |  | 134.8979 | 136.7989 | 135.8986 | 249.8551 | 160.7294 | 129.8168 |  | 22.9469 | 23.6241 | 18.8235 | 19.5998 | 37.504 | 109.745 | 95.8736 | 136.2352 | 133.6247 | 136.0133 | 84.0823 | 97.3682 | 171.192 | 233.9114 | 233.4997 | 173.3003 | -0.0041 | -0.0604 | 0.0114 | 0.0566 | -0.011 | 0.0021 | -0.0399 | -0.0954 | -0.0739 | -283.963 | -0.3311 | -319.7313 | 0.0159 | -312.5093 | 0.0159 | -270.3376 | -0.0272 | -214.901 | -0.8977 | -247.9118 | -0.8813 | -0.10506 | 3.8037 | 134.8661 | 233.7055 | 13.4062
2017-12-19 13:47 | 6690.4014 |  |  | 10.7682 | -34.5312 | 21.6168 | 14.7871 | -1.9332 | -13.2566 | -29.3591 | 2.8097 |  |  | -163.8647 | -36.8634 | 19.6002 | 22.9433 | 24.9432 | 5.6492 | 25.5788 | 26.6749 | 12.3027 |  | 220.346 | 113.9972 | 159.7244 | 227.7883 | 247.7307 | 176.9472 | 77.7243 |  |  | 170.5058 | 137.8744 | 166.9571 | 135.1264 | 120.6716 | 101.4019 | 98.7544 | 120.2379 | 168.2678 | 230.6754 | 241.1091 | 155.9078 | 120.2936 | 174.1851 | 157.8903 | 117.0171 |  |  |  |  | 136.0368 | 119.9666 | 241.7646 | 246.4098 |  |  | 132.2639 | 129.9884 | 189.0212 | 255.6022 | 99.2258 | 73.8846 | 96.0115 | 119.6185 | 156.5578 |  |  |  | 263.9738 | 137.8821 | 170.8185 | [5 empty] | 137.7669 | 170.1488 | 220.547 | 228.3329 | 77.4132 | 99.0595 | 99.3368 | 110.5945 | 108.7147 | 131.9094 | 71.9585 | 99.3469 | 106.535 | 134.3011 | 173.3274 |  | 178.2369 | 242.1414 | 251.0182 | 94.1519 | 121.0377 | 168.2834 | 246.8714 | 259.9504 | [7 empty] | 86.5922 | 134.205 | 191.2003 | 254.4265 | 256.7346 | 131.4334 | 133.987 | 229.9349 | 150.0987 | 235.3767 | 146.3576 | 43.4614 | 43.0641 | 144.5671 | 137.6214 | 36.7299 | 41.3122 | 44.7127 | 44.3175 | 45.5995 | 45.5343 | 137.5207 | 163.0677 |  |  | 137.5812 | 195.7466 | 245.169 | 237.1056 | 142.6897 | 79.9521 | [7 empty] | 98.7619 | 99.1447 | 131.6133 | 184.6744 | 251.2223 | 251.7017 | 134.7108 | 125.0137 | 172.0303 | 205.854 | [5 empty] | 123.6816 | 129.3982 | 245.7765 | 264.5453 |  |  | 99.734 | 122.7771 | 177.6026 | 256.0421 | 164.8809 | 80.4466 | 100.1652 | 127.982 | 176.1478 |  |  |  | 267.9621 | 112.2034 | 171.8395 | [5 empty] | 126.8905 | 177.5646 | 239.5242 | 248.8601 | 62.1316 | 81.0739 | 99.2582 | 120.5427 | 121.4172 | 143.9538 | 70.4976 | 86.8504 | 99.0493 | 119.7134 | 171.1905 |  | 185.5117 | 247.8273 | 254.9973 | 111.4626 | 139.4871 | 189.6227 | 256.3806 | 257.9952 | [7 empty] | 108.9112 | 143.2033 | 195.1463 | 255.5369 |  | 134.8762 | 136.7778 | 135.8826 | 249.8211 | 160.7218 | 129.7825 |  | 22.944 | 23.621 | 18.8223 | 19.6067 | 37.5079 | 109.6408 | 95.8691 | 136.2115 | 133.5968 | 135.9833 | 84.0859 | 97.3694 | 171.2159 | 233.893 | 233.5565 | 173.2721 | -0.0045 | -0.0604 | 0.0108 | 0.056 | -0.011 | 0.002 | -0.0278 | -0.0959 | -0.0566 | -283.966 | -0.3187 | -319.7344 | 0.0057 | -312.5032 | 0.0036 | -270.3807 | -0.0272 | -214.9379 | -0.867 | -247.9518 | -0.8793 | -0.076257 | -4.9624 | 134.8436 | 233.7248 | 13.5552
2017-12-19 13:47 | 6691.4015 |  |  | 10.871 | -34.5685 | 21.5376 | 14.8055 | -1.9319 | -13.2211 | -29.3397 | 2.8586 |  |  | -163.7256 | -36.8832 | 19.57 | 22.941 | 24.9204 | 5.6629 | 25.6348 | 26.7722 | 11.5275 |  | 220.311 | 113.9977 | 159.7201 | 227.76 | 247.6867 | 176.9284 | 77.7281 |  |  | 170.486 | 137.8587 | 166.9349 | 135.1095 | 120.6663 | 101.4064 | 98.7495 | 120.2302 | 168.2645 | 230.6372 | 241.0645 | 155.9042 | 120.2886 | 174.1793 | 157.8688 | 116.9814 |  |  |  |  | 136.0346 | 119.9703 | 241.7253 | 246.3634 |  |  | 132.2741 | 129.9914 | 189.0211 | 255.5713 | 99.222 | 73.8913 | 96.0137 | 119.6331 | 156.5581 |  |  |  | 263.9329 | 137.8806 | 170.8234 | [5 empty] | 137.7671 | 170.1564 | 220.5321 | 228.3056 | 77.4092 | 99.0685 | 99.3378 | 110.5802 | 108.7218 | 131.9147 | 71.9593 | 99.3716 | 106.5381 | 134.2951 | 173.3206 |  | 178.234 | 242.1191 | 250.9821 | 94.1546 | 121.045 | 168.2901 | 246.8374 | 259.9146 | [7 empty] | 86.6088 | 134.2088 | 191.1919 | 254.3962 | 256.6965 | 131.4119 | 133.9701 | 229.9131 | 150.0803 | 235.3452 | 146.339 | 44.1646 | 43.9683 | 144.5377 | 137.597 | 36.9729 | 40.8911 | 44.7383 | 44.7502 | 45.7449 | 45.0188 | 137.4911 | 163.0429 |  |  | 137.594 | 195.7372 | 245.1355 | 237.0704 | 142.702 | 79.9679 | [7 empty] | 98.7761 | 99.1471 | 131.6205 | 184.6669 | 251.1941 | 251.6615 | 134.7099 | 125.0087 | 172.0298 | 205.8291 | [5 empty] | 123.684 | 129.407 | 245.7511 | 264.5036 |  |  | 99.7314 | 122.7809 | 177.6007 | 256.009 | 164.8752 | 80.451 | 100.1708 | 127.9697 | 176.1413 |  |  |  | 267.9216 | 112.214 | 171.8305 | [5 empty] | 126.8906 | 177.5617 | 239.4996 | 248.8232 | 62.129 | 81.0803 | 99.2603 | 120.5436 | 121.4217 | 143.9531 | 70.5043 | 86.8575 | 99.0606 | 119.7314 | 171.1953 |  | 185.5236 | 247.8195 | 254.9672 | 111.4798 | 139.5016 | 189.6314 | 256.353 | 257.965 | [7 empty] | 108.9189 | 143.2044 | 195.1515 | 255.5098 |  | 134.8466 | 136.7607 | 135.8609 | 249.7957 | 160.7078 | 129.7488 |  | 22.9445 | 23.6193 | 18.8193 | 19.6103 | 37.5097 | 109.6002 | 95.8651 | 136.1979 | 133.5806 | 135.9735 | 84.1071 | 97.3729 | 171.1975 | 233.9047 | 233.5856 | 173.2248 | -0.0043 | -0.0604 | 0.0109 | 0.0565 | -0.011 | 0.002 | -0.0569 | -0.0953 | -0.0598 | -283.9568 | -0.3146 | -319.7283 | 0.0324 | -312.5032 | -0.0107 | -270.3161 | -0.0415 | -214.8948 | -0.8772 | -247.9518 | -0.8546 | -0.043817 | 6.7646 | 134.8253 | 233.7451 | 13.5828
2017-12-19 13:47 | 6692.4015 |  |  | 10.9459 | -34.6322 | 21.4715 | 14.7335 | -2.0054 | -13.1991 | -29.3242 | 2.8956 |  |  | -163.6659 | -36.8584 | 19.5838 | 22.9298 | 24.8311 | 5.6733 | 25.5887 | 26.7348 | 11.4434 |  | 220.2749 | 113.9992 | 159.7168 | 227.7339 | 247.6396 | 176.917 | 77.7274 |  |  | 170.4708 | 137.8484 | 166.9177 | 135.0971 | 120.6656 | 101.4079 | 98.7583 | 120.2278 | 168.2674 | 230.6106 | 241.0305 | 155.9112 | 120.2994 | 174.1814 | 157.8654 | 116.9685 |  |  |  |  | 136.0459 | 119.9834 | 241.6896 | 246.3175 |  |  | 132.275 | 129.9888 | 189.0106 | 255.5384 | 99.2202 | 73.9048 | 96.015 | 119.6322 | 156.5553 |  |  |  | 263.8942 | 137.8783 | 170.8158 | [5 empty] | 137.7691 | 170.1586 | 220.5104 | 228.2789 | 77.4113 | 99.0733 | 99.3338 | 110.6 | 108.7301 | 131.9226 | 71.9668 | 99.3557 | 106.5424 | 134.2974 | 173.3173 |  | 178.2318 | 242.0978 | 250.9434 | 94.1575 | 121.0496 | 168.29 | 246.8083 | 259.8736 | [7 empty] | 86.6267 | 134.2169 | 191.1892 | 254.3589 | 256.6642 | 131.4 | 133.9513 | 229.8927 | 150.0609 | 235.3192 | 146.3209 | 44.5731 | 44.4684 | 144.5129 | 137.569 | 37.4631 | 40.2979 | 44.4144 | 44.4267 | 45.4229 | 44.5295 | 137.4676 | 163.0147 |  |  | 137.5987 | 195.7235 | 245.0976 | 237.0354 | 142.6977 | 79.9754 | [7 empty] | 98.7747 | 99.1604 | 131.6252 | 184.6516 | 251.154 | 251.6113 | 134.7054 | 125.0181 | 172.0248 | 205.8121 | [5 empty] | 123.6824 | 129.4126 | 245.7304 | 264.4664 |  |  | 99.7332 | 122.7949 | 177.6043 | 255.9801 | 164.8723 | 80.4644 | 100.1692 | 127.9692 | 176.141 |  |  |  | 267.8796 | 112.2189 | 171.8201 | [5 empty] | 126.8978 | 177.5564 | 239.4716 | 248.7853 | 62.1258 | 81.0823 | 99.2559 | 120.5491 | 121.4264 | 143.9564 | 70.5101 | 86.855 | 99.0639 | 119.7381 | 171.1887 |  | 185.5238 | 247.792 | 254.9365 | 111.4908 | 139.5072 | 189.6237 | 256.317 | 257.9301 | [7 empty] | 108.9176 | 143.2054 | 195.1481 | 255.4803 |  | 134.8343 | 136.7407 | 135.8387 | 249.7703 | 160.7069 | 129.7139 |  | 22.9561 | 23.6241 | 18.8222 | 19.6116 | 37.5114 | 109.5985 | 95.8594 | 136.1648 | 133.5583 | 135.9554 | 84.1137 | 97.3738 | 171.1741 | 233.9135 | 233.5422 | 173.2944 | -0.0041 | -0.0603 | 0.0105 | 0.0559 | -0.0106 | 0.0018 | -0.0418 | -0.094 | -0.0634 | -283.923 | -0.3023 | -319.7652 | 0.0365 | -312.5493 | 0.0221 | -270.3345 | -0.0374 | -214.8948 | -0.8813 | -247.9672 | -0.8546 | -0.13029 | 13.0147 | 134.8054 | 233.7278 | 13.4892
2017-12-19 13:47 | 6693.4016 |  |  | 10.9608 | -34.5507 | 21.4632 | 14.8638 | -1.8794 | -13.1755 | -29.1919 | 2.9557 |  |  | -163.6189 | -36.8564 | 19.5469 | 23.0533 | 24.8623 | 5.6772 | 25.6096 | 26.795 | 10.6271 |  | 220.26 | 114.0111 | 159.7185 | 227.7097 | 247.6059 | 176.9252 | 77.7373 |  |  | 170.4648 | 137.8545 | 166.9162 | 135.0985 | 120.6674 | 101.408 | 98.7631 | 120.2292 | 168.2651 | 230.5868 | 240.9945 | 155.8996 | 120.3156 | 174.1764 | 157.8585 | 116.9477 |  |  |  |  | 136.0479 | 119.9846 | 241.6638 | 246.2869 |  |  | 132.2806 | 129.9915 | 188.9994 | 255.5128 | 99.215 | 73.9173 | 96.0223 | 119.6365 | 156.5577 |  |  |  | 263.8438 | 137.8697 | 170.8062 | [5 empty] | 137.7729 | 170.1532 | 220.4868 | 228.2478 | 77.4048 | 99.0797 | 99.3363 | 110.5842 | 108.7379 | 131.9228 | 71.9783 | 99.3107 | 106.5442 | 134.3051 | 173.3163 |  | 178.2277 | 242.0635 | 250.9117 | 94.1587 | 121.0532 | 168.294 | 246.7877 | 259.8333 | [7 empty] | 86.6437 | 134.2117 | 191.1824 | 254.323 | 256.6185 | 131.3809 | 133.9323 | 229.8626 | 150.0432 | 235.2801 | 146.3074 | 44.4828 | 44.335 | 144.487 | 137.5407 | 37.627 | 40.3526 | 44.0927 | 44.2535 | 45.0429 | 44.2727 | 137.4427 | 162.9844 |  |  | 137.5904 | 195.7065 | 245.0534 | 236.9885 | 142.6903 | 79.9758 | [7 empty] | 98.7631 | 99.172 | 131.6388 | 184.6506 | 251.1237 | 251.571 | 134.7226 | 125.0288 | 172.0266 | 205.8022 | [5 empty] | 123.6927 | 129.4197 | 245.7028 | 264.4178 |  |  | 99.7316 | 122.7966 | 177.606 | 255.9493 | 164.863 | 80.4786 | 100.167 | 127.9688 | 176.1374 |  |  |  | 267.8336 | 112.2208 | 171.816 | [5 empty] | 126.9086 | 177.5532 | 239.4438 | 248.7511 | 62.133 | 81.0883 | 99.2519 | 120.5572 | 121.4122 | 143.9587 | 70.5208 | 86.8608 | 99.0532 | 119.7377 | 171.173 |  | 185.5206 | 247.7657 | 254.891 | 111.4938 | 139.5121 | 189.6199 | 256.2771 | 257.8901 | [7 empty] | 108.9116 | 143.2112 | 195.1409 | 255.4565 |  | 134.8163 | 136.7168 | 135.8199 | 249.7403 | 160.7099 | 129.67 |  | 22.9583 | 23.6265 | 18.8207 | 19.6087 | 37.512 | 109.634 | 95.855 | 136.1436 | 133.5414 | 135.9363 | 84.1198 | 97.3525 | 171.2262 | 233.8961 | 233.5017 | 173.2828 | -0.0042 | -0.0602 | 0.0106 | 0.0556 | -0.011 | 0.001 | -0.0436 | -0.0952 | -0.0671 | -283.9414 | -0.3311 | -319.7006 | -0.0025 | -312.4909 | 0.0221 | -270.3776 | -0.019 | -214.8948 | -0.8916 | -247.9056 | -0.8895 | -0.043817 | 6.0583 | 134.7859 | 233.6989 | 13.6982
2017-12-19 13:47 | 6694.4016 |  |  | 11.1038 | -34.417 | 21.5349 | 15.0699 | -1.8591 | -13.0788 | -29.0902 | 3.0357 |  |  | -163.4015 | -36.587 | 19.6933 | 23.1381 | 24.9862 | 5.7264 | 25.7632 | 26.9783 | 10.3337 |  | 220.2403 | 114.0199 | 159.7177 | 227.6814 | 247.5658 | 176.9187 | 77.748 |  |  | 170.4513 | 137.8496 | 166.9 | 135.087 | 120.6541 | 101.4 | 98.7569 | 120.2231 | 168.2569 | 230.5567 | 240.9466 | 155.8848 | 120.3221 | 174.1758 | 157.8466 | 116.9279 |  |  |  |  | 136.0359 | 119.9827 | 241.6556 | 246.2689 |  |  | 132.292 | 129.997 | 189.0079 | 255.4897 | 99.2078 | 73.9286 | 96.0261 | 119.6415 | 156.5574 |  |  |  | 263.7907 | 137.8567 | 170.8043 | [5 empty] | 137.7747 | 170.1492 | 220.4711 | 228.2199 | 77.3962 | 99.0828 | 99.3524 | 110.5055 | 108.7502 | 131.9199 | 71.9917 | 99.2847 | 106.5434 | 134.3112 | 173.3109 |  | 178.2252 | 242.0362 | 250.8695 | 94.1616 | 121.0649 | 168.3022 | 246.7607 | 259.7962 | [7 empty] | 86.6583 | 134.2127 | 191.1766 | 254.2997 | 256.5754 | 131.3498 | 133.9144 | 229.8241 | 150.0161 | 235.2393 | 146.2785 | 44.318 | 43.8578 | 144.4667 | 137.5238 | 38.5292 | 40.8892 | 43.92 | 44.5446 | 44.9659 | 44.1691 | 137.4177 | 162.9585 |  |  | 137.5964 | 195.7023 | 245.0198 | 236.9435 | 142.6922 | 79.9845 | [7 empty] | 98.7791 | 99.1666 | 131.647 | 184.647 | 251.0909 | 251.5325 | 134.7188 | 125.0297 | 172.0266 | 205.7847 | [5 empty] | 123.6984 | 129.4175 | 245.6769 | 264.3778 |  |  | 99.7338 | 122.8021 | 177.6101 | 255.9229 | 164.8539 | 80.4774 | 100.1659 | 127.9863 | 176.1232 |  |  |  | 267.7992 | 112.2259 | 171.8117 | [5 empty] | 126.9146 | 177.5534 | 239.4197 | 248.7157 | 62.1461 | 81.102 | 99.2489 | 120.558 | 121.4152 | 143.9637 | 70.5417 | 86.8619 | 99.052 | 119.7464 | 171.1719 |  | 185.5203 | 247.7434 | 254.8583 | 111.5045 | 139.5178 | 189.6235 | 256.2528 | 257.8506 | [7 empty] | 108.8962 | 143.2126 | 195.1444 | 255.4338 |  | 134.7858 | 136.6956 | 135.7968 | 249.7159 | 160.7025 | 129.6249 |  | 22.9553 | 23.6289 | 18.8218 | 19.6099 | 37.5109 | 109.7044 | 95.8457 | 136.1274 | 133.527 | 135.9249 | 84.1053 | 97.3767 | 171.2041 | 233.7919 | 233.4089 | 173.2147 | -0.0041 | -0.0606 | 0.0112 | 0.056 | -0.011 | 0.0016 | -0.0486 | -0.097 | -0.0474 | -284.0184 | -0.2838 | -319.7498 | -0.0066 | -312.4539 | 0.0016 | -270.3591 | 0.0057 | -214.9502 | -0.8485 | -247.9395 | -0.8875 | -0.094269 | 8.354 | 134.7652 | 233.6004 | 14.1776
2017-12-19 13:47 | 6695.4017 |  |  | 11.1672 | -34.3651 | 21.5754 | 14.9693 | -1.7656 | -13.0367 | -29.041 | 3.015 |  |  | -163.3175 | -36.4356 | 19.8686 | 23.1496 | 24.987 | 5.84 | 25.8835 | 27.165 | 11.6965 |  | 220.2119 | 114.0193 | 159.7179 | 227.6561 | 247.521 | 176.9024 | 77.7576 |  |  | 170.4382 | 137.8415 | 166.8875 | 135.0651 | 120.6444 | 101.3953 | 98.7555 | 120.2137 | 168.2539 | 230.5229 | 240.9061 | 155.8856 | 120.3185 | 174.1754 | 157.8348 | 116.9193 |  |  |  |  | 136.0246 | 119.9842 | 241.636 | 246.2315 |  |  | 132.2976 | 130.001 | 189.0054 | 255.4533 | 99.209 | 73.9356 | 96.0252 | 119.6432 | 156.5512 |  |  |  | 263.7451 | 137.859 | 170.7906 | [5 empty] | 137.7717 | 170.1538 | 220.458 | 228.1912 | 77.3954 | 99.0799 | 99.3602 | 110.4799 | 108.7572 | 131.9287 | 72.0053 | 99.2842 | 106.5489 | 134.3102 | 173.3114 |  | 178.2285 | 242.0113 | 250.8225 | 94.1637 | 121.0697 | 168.3121 | 246.7325 | 259.7566 | [7 empty] | 86.6753 | 134.2214 | 191.1712 | 254.2735 | 256.5411 | 131.3228 | 133.8833 | 229.7904 | 149.9855 | 235.2183 | 146.2541 | 44.4722 | 43.3915 | 144.4385 | 137.5045 | 39.5967 | 40.925 | 43.8971 | 44.4242 | 44.9559 | 44.0336 | 137.4021 | 162.9375 |  |  | 137.6133 | 195.7017 | 244.9948 | 236.9162 | 142.6995 | 80.0011 | [7 empty] | 98.7986 | 99.1751 | 131.6472 | 184.6399 | 251.0504 | 251.4893 | 134.6982 | 125.0376 | 172.0196 | 205.762 | [5 empty] | 123.7026 | 129.4118 | 245.656 | 264.3387 |  |  | 99.7315 | 122.8164 | 177.6113 | 255.8961 | 164.8499 | 80.4731 | 100.1691 | 127.9998 | 176.1161 |  |  |  | 267.7615 | 112.2004 | 171.8059 | [5 empty] | 126.9061 | 177.5586 | 239.3884 | 248.6756 | 62.1534 | 81.107 | 99.2439 | 120.5634 | 121.4272 | 143.9846 | 70.5501 | 86.8573 | 99.0559 | 119.7665 | 171.1623 |  | 185.5215 | 247.7187 | 254.8301 | 111.5093 | 139.5144 | 189.6198 | 256.2311 | 257.8108 | [7 empty] | 108.8823 | 143.2124 | 195.1423 | 255.4059 |  | 134.7688 | 136.6729 | 135.7735 | 249.6863 | 160.6902 | 129.5905 |  | 22.9622 | 23.6336 | 18.8249 | 19.6192 | 37.5061 | 109.7872 | 95.8367 | 136.106 | 133.4969 | 135.8943 | 84.0988 | 97.3626 | 171.063 | 233.7027 | 233.2327 | 173.0625 | -0.004 | -0.0603 | 0.0116 | 0.0558 | -0.0108 | 0.0019 | -0.0391 | -0.095 | -0.0676 | -284.0214 | -0.3105 | -319.7836 | 0.0036 | -312.4816 | -0.0354 | -270.313 | -0.0333 | -214.9256 | -0.8423 | -247.9672 | -0.8813 | -0.10867 | 1.6838 | 134.7398 | 233.4677 | 14.4326
2017-12-19 13:47 | 6696.4018 |  |  | 11.1999 | -34.3372 | 21.5717 | 15.0468 | -1.7336 | -13.0942 | -29.0709 | 2.9221 |  |  | -163.2288 | -36.4161 | 19.8258 | 23.0712 | 25.0187 | 5.7743 | 25.8848 | 27.0391 | 9.1288 |  | 220.1886 | 114.0163 | 159.7245 | 227.6253 | 247.4815 | 176.893 | 77.7647 |  |  | 170.4277 | 137.8249 | 166.8771 | 135.0563 | 120.6432 | 101.4096 | 98.7648 | 120.2228 | 168.2565 | 230.5016 | 240.8762 | 155.8932 | 120.3206 | 174.1772 | 157.8276 | 116.9005 |  |  |  |  | 136.0261 | 119.991 | 241.6042 | 246.1856 |  |  | 132.308 | 130.0097 | 188.9956 | 255.4212 | 99.2135 | 73.9438 | 96.0352 | 119.6555 | 156.5537 |  |  |  | 263.7026 | 137.8606 | 170.7781 | [5 empty] | 137.7752 | 170.1528 | 220.4336 | 228.1629 | 77.4007 | 99.0806 | 99.3457 | 110.5331 | 108.752 | 131.9483 | 72.0215 | 99.292 | 106.5549 | 134.3097 | 173.3081 |  | 178.2286 | 241.9832 | 250.793 | 94.1652 | 121.0781 | 168.3157 | 246.7015 | 259.7166 | [7 empty] | 86.7021 | 134.2193 | 191.1654 | 254.2315 | 256.4955 | 131.3049 | 133.8533 | 229.7543 | 149.9646 | 235.1889 | 146.245 | 44.5952 | 42.849 | 144.409 | 137.4866 | 40.6199 | 40.4061 | 43.8619 | 44.273 | 45.0785 | 43.9378 | 137.3816 | 162.9164 |  |  | 137.6193 | 195.6929 | 244.9568 | 236.8838 | 142.7066 | 80.013 | [7 empty] | 98.8104 | 99.1888 | 131.6554 | 184.6377 | 251.0144 | 251.4489 | 134.6937 | 125.0455 | 172.0207 | 205.7373 | [5 empty] | 123.7074 | 129.4167 | 245.6228 | 264.2894 |  |  | 99.7142 | 122.8141 | 177.6057 | 255.8624 | 164.8351 | 80.4757 | 100.1662 | 128.0054 | 176.0985 |  |  |  | 267.7166 | 112.1715 | 171.7971 | [5 empty] | 126.9021 | 177.5573 | 239.3614 | 248.6433 | 62.1542 | 81.1113 | 99.2488 | 120.567 | 121.4276 | 143.993 | 70.5429 | 86.856 | 99.069 | 119.7832 | 171.1648 |  | 185.5257 | 247.6907 | 254.8037 | 111.5115 | 139.5183 | 189.614 | 256.1951 | 257.7662 | [7 empty] | 108.8972 | 143.2159 | 195.1342 | 255.374 |  | 134.75 | 136.6491 | 135.747 | 249.6522 | 160.6753 | 129.5517 |  | 22.9592 | 23.6426 | 18.8162 | 19.6152 | 37.5101 | 109.8349 | 95.8318 | 136.0809 | 133.4761 | 135.8741 | 84.1099 | 97.3722 | 171.0092 | 233.6365 | 233.1667 | 172.9906 | -0.0042 | -0.0604 | 0.0109 | 0.0556 | -0.011 | 0.002 | -0.0386 | -0.0932 | -0.0501 | -283.923 | -0.3003 | -319.8206 | 0.0591 | -312.5462 | -0.0107 | -270.3345 | -0.058 | -214.8518 | -0.8567 | -248.0256 | -0.83 | -0.036598 | 8.9694 | 134.7169 | 233.4016 | 14.3471
2017-12-19 13:47 | 6697.4018 |  |  | 11.2403 | -34.399 | 21.5242 | 15.1408 | -1.6647 | -13.0376 | -29.0509 | 2.9771 |  |  | -163.1821 | -36.3429 | 19.9806 | 23.1483 | 25.033 | 5.7782 | 25.8525 | 27.1112 | 10.7301 |  | 220.1678 | 114.0252 | 159.7251 | 227.5965 | 247.4418 | 176.8868 | 77.7791 |  |  | 170.4103 | 137.8146 | 166.8617 | 135.0545 | 120.6368 | 101.4254 | 98.7725 | 120.2382 | 168.2553 | 230.4763 | 240.8387 | 155.8967 | 120.3306 | 174.1831 | 157.8302 | 116.8673 |  |  |  |  | 136.0244 | 119.994 | 241.5693 | 246.1438 |  |  | 132.3109 | 130.0123 | 188.9811 | 255.3889 | 99.2032 | 73.9419 | 96.0432 | 119.6596 | 156.551 |  |  |  | 263.6594 | 137.8356 | 170.7761 | [5 empty] | 137.787 | 170.1514 | 220.4102 | 228.1327 | 77.395 | 99.084 | 99.3364 | 110.5818 | 108.7511 | 131.9613 | 72.0355 | 99.2714 | 106.551 | 134.3093 | 173.2996 |  | 178.2333 | 241.9579 | 250.7649 | 94.1677 | 121.0866 | 168.3101 | 246.6769 | 259.6781 | [7 empty] | 86.7216 | 134.2198 | 191.1577 | 254.1931 | 256.4489 | 131.2753 | 133.8341 | 229.7194 | 149.9384 | 235.1501 | 146.2319 | 44.4776 | 42.2755 | 144.3868 | 137.4616 | 41.6023 | 40.417 | 43.653 | 44.3224 | 45.2718 | 43.9366 | 137.357 | 162.8897 |  |  | 137.6203 | 195.6778 | 244.9192 | 236.8489 | 142.7061 | 80.023 | [7 empty] | 98.8098 | 99.1893 | 131.6636 | 184.6364 | 250.9757 | 251.4054 | 134.6994 | 125.0466 | 172.0199 | 205.7212 | [5 empty] | 123.7115 | 129.4207 | 245.5955 | 264.248 |  |  | 99.7186 | 122.8193 | 177.6112 | 255.8369 | 164.8331 | 80.4984 | 100.1775 | 128.007 | 176.0878 |  |  |  | 267.6741 | 112.1683 | 171.7978 | [5 empty] | 126.9063 | 177.5564 | 239.3377 | 248.6101 | 62.1611 | 81.1219 | 99.2605 | 120.5697 | 121.433 | 143.9959 | 70.5331 | 86.8632 | 99.0696 | 119.7952 | 171.1713 |  | 185.5202 | 247.6596 | 254.7703 | 111.5143 | 139.524 | 189.6 | 256.1487 | 257.7192 | [7 empty] | 108.9349 | 143.221 | 195.1316 | 255.3494 |  | 134.7333 | 136.6303 | 135.7234 | 249.6246 | 160.6636 | 129.515 |  | 22.957 | 23.6543 | 18.8083 | 19.6126 | 37.5151 | 109.8953 | 95.8278 | 136.0545 | 133.4562 | 135.8543 | 84.1128 | 97.3837 | 170.9757 | 233.6431 | 233.1905 | 173.0788 | -0.0041 | -0.0604 | 0.0111 | 0.0559 | -0.0111 | 0.0024 | -0.0663 | -0.0946 | -0.0494 | -283.9045 | -0.3228 | -319.7406 | 0.0365 | -312.5709 | 0.0344 | -270.3099 | -0.0765 | -214.781 | -0.8936 | -247.918 | -0.8464 | -0.036594 | 2.6281 | 134.6952 | 233.4168 | 14.4999
2017-12-19 13:47 | 6698.4019 |  |  | 11.2624 | -34.4204 | 21.5269 | 15.0017 | -1.7439 | -13.0072 | -29.0532 | 2.9992 |  |  | -163.2814 | -36.3507 | 19.8952 | 23.1513 | 25.029 | 5.7689 | 25.8666 | 27.0501 | 11.4357 |  | 220.1453 | 114.0375 | 159.7233 | 227.5776 | 247.4039 | 176.8771 | 77.7869 |  |  | 170.3996 | 137.8112 | 166.8555 | 135.0426 | 120.6397 | 101.4222 | 98.7793 | 120.2404 | 168.2572 | 230.4496 | 240.8032 | 155.8985 | 120.3445 | 174.1926 | 157.824 | 116.8215 |  |  |  |  | 136.0144 | 120.0024 | 241.535 | 246.102 |  |  | 132.3098 | 130.0138 | 188.9712 | 255.3501 | 99.1946 | 73.9383 | 96.0439 | 119.6569 | 156.5357 |  |  |  | 263.6156 | 137.8201 | 170.7828 | [5 empty] | 137.7845 | 170.1583 | 220.3915 | 228.0977 | 77.3876 | 99.0887 | 99.3372 | 110.6267 | 108.7546 | 131.9588 | 72.042 | 99.2575 | 106.5472 | 134.3105 | 173.296 |  | 178.2338 | 241.9355 | 250.7217 | 94.1828 | 121.0836 | 168.3078 | 246.6565 | 259.6393 | [7 empty] | 86.7319 | 134.222 | 191.1488 | 254.1619 | 256.4072 | 131.2514 | 133.8211 | 229.69 | 149.9298 | 235.1197 | 146.2174 | 44.4951 | 42.0372 | 144.3556 | 137.4363 | 42.3656 | 40.757 | 43.7703 | 44.128 | 45.3267 | 43.9427 | 137.3299 | 162.8597 |  |  | 137.6193 | 195.6702 | 244.8763 | 236.8071 | 142.7096 | 80.0271 | [7 empty] | 98.8059 | 99.199 | 131.673 | 184.6399 | 250.9463 | 251.3707 | 134.7105 | 125.0546 | 172.0278 | 205.7051 | [5 empty] | 123.7264 | 129.4309 | 245.5802 | 264.2134 |  |  | 99.7316 | 122.8287 | 177.618 | 255.8105 | 164.8429 | 80.5105 | 100.1897 | 128.0127 | 176.089 |  |  |  | 267.6335 | 112.1657 | 171.8001 | [5 empty] | 126.9103 | 177.5524 | 239.316 | 248.572 | 62.1768 | 81.1281 | 99.2559 | 120.5783 | 121.4364 | 143.9997 | 70.5186 | 86.8749 | 99.0669 | 119.8098 | 171.1652 |  | 185.5277 | 247.635 | 254.7316 | 111.5144 | 139.5306 | 189.5946 | 256.112 | 257.6834 | [7 empty] | 108.9446 | 143.2164 | 195.1242 | 255.3175 |  | 134.7173 | 136.6118 | 135.7064 | 249.603 | 160.6661 | 129.4818 |  | 22.9631 | 23.6695 | 18.8102 | 19.6226 | 37.5185 | 110.0092 | 95.826 | 136.0288 | 133.4315 | 135.8257 | 84.108 | 97.385 | 171.0054 | 233.6073 | 233.1721 | 173.0911 | -0.0042 | -0.0602 | 0.0112 | 0.0555 | -0.0109 | 0.0017 | -0.0465 | -0.0964 | -0.0517 | -283.9999 | -0.3085 | -319.7159 | 0.0098 | -312.4847 | 0.0221 | -270.3807 | -0.0066 | -214.8856 | -0.8916 | -247.8749 | -0.8813 | 0.082313 | 9.6361 | 134.6743 | 233.3897 | 14.4059
2017-12-19 13:47 | 6699.4019 |  |  | 11.3136 | -34.3451 | 21.5465 | 15.1545 | -1.6581 | -12.981 | -29.0412 | 3.0837 |  |  | -163.2092 | -36.4934 | 19.964 | 23.0603 | 25.0315 | 5.7906 | 25.9733 | 27.1083 | 11.08 |  | 220.1206 | 114.0432 | 159.7246 | 227.5536 | 247.3641 | 176.8637 | 77.7935 |  |  | 170.3882 | 137.8054 | 166.844 | 135.0327 | 120.6388 | 101.4167 | 98.7738 | 120.2362 | 168.2525 | 230.4185 | 240.7646 | 155.8946 | 120.3577 | 174.1996 | 157.8113 | 116.7622 |  |  |  |  | 136.0065 | 120.0085 | 241.5154 | 246.0745 |  |  | 132.3221 | 130.0155 | 188.9749 | 255.3167 | 99.2009 | 73.9547 | 96.0458 | 119.6618 | 156.5296 |  |  |  | 263.5724 | 137.8246 | 170.7869 | [5 empty] | 137.7833 | 170.1625 | 220.3801 | 228.0721 | 77.3959 | 99.0984 | 99.338 | 110.6762 | 108.7663 | 131.9616 | 72.0624 | 99.2631 | 106.5557 | 134.3173 | 173.3047 |  | 178.2357 | 241.9144 | 250.6852 | 94.2028 | 121.0903 | 168.3136 | 246.6391 | 259.6 | [7 empty] | 86.751 | 134.2211 | 191.1416 | 254.1369 | 256.3623 | 131.2388 | 133.8032 | 229.6653 | 149.9256 | 235.0848 | 146.2029 | 44.4445 | 42.1954 | 144.333 | 137.4163 | 42.9618 | 39.8692 | 44.0791 | 43.8755 | 45.3973 | 44.0542 | 137.3091 | 162.8291 |  |  | 137.624 | 195.6609 | 244.8394 | 236.7626 | 142.7178 | 80.0296 | [7 empty] | 98.8079 | 99.2029 | 131.6827 | 184.6386 | 250.9195 | 251.329 | 134.7127 | 125.0607 | 172.0307 | 205.6822 | [5 empty] | 123.7399 | 129.4365 | 245.5598 | 264.1789 |  |  | 99.7367 | 122.8338 | 177.6267 | 255.7817 | 164.8423 | 80.5104 | 100.1926 | 128.0214 | 176.0818 |  |  |  | 267.5915 | 112.1696 | 171.796 | [5 empty] | 126.913 | 177.5426 | 239.2905 | 248.5328 | 62.1833 | 81.1368 | 99.2461 | 120.5833 | 121.4462 | 144.0036 | 70.5246 | 86.8866 | 99.0684 | 119.8054 | 171.155 |  | 185.5354 | 247.6123 | 254.7046 | 111.5222 | 139.5305 | 189.601 | 256.0882 | 257.6443 | [7 empty] | 108.933 | 143.2127 | 195.1113 | 255.28 |  | 134.6951 | 136.5893 | 135.6861 | 249.5792 | 160.6583 | 129.4381 |  | 22.9578 | 23.6798 | 18.8031 | 19.6296 | 37.522 | 110.151 | 95.8145 | 136.01 | 133.406 | 135.8224 | 84.1232 | 97.3793 | 170.988 | 233.5553 | 233.1952 | 173.0622 | -0.004 | -0.06 | 0.0112 | 0.056 | -0.011 | 0.0022 | -0.0263 | -0.0952 | -0.0648 | -283.9722 | -0.2838 | -319.7529 | -0.0087 | -312.4478 | -0.0149 | -270.3561 | -0.021 | -214.8333 | -0.869 | -247.9487 | -0.8998 | -0.079848 | 2.1977 | 134.6564 | 233.3752 | 14.5397
2017-12-19 13:47 | 6700.402 |  |  | 11.3414 | -34.3748 | 21.6086 | 15.125 | -1.6933 | -12.9582 | -28.9933 | 3.0959 |  |  | -163.25 | -36.4865 | 19.9739 | 23.1148 | 25.0165 | 5.7276 | 25.9685 | 27.0652 | 11.602 |  | 220.0921 | 114.047 | 159.7176 | 227.5184 | 247.3219 | 176.8587 | 77.8025 |  |  | 170.3752 | 137.8001 | 166.8303 | 135.0224 | 120.6259 | 101.4156 | 98.7651 | 120.2347 | 168.2432 | 230.3876 | 240.7207 | 155.8928 | 120.3578 | 174.1943 | 157.8028 | 116.7193 |  |  |  |  | 136.0063 | 120.0078 | 241.4959 | 246.0431 |  |  | 132.3387 | 130.0219 | 188.9724 | 255.2899 | 99.2077 | 73.9698 | 96.0554 | 119.6674 | 156.5354 |  |  |  | 263.5317 | 137.8249 | 170.7841 | [5 empty] | 137.7985 | 170.1648 | 220.3695 | 228.0515 | 77.3998 | 99.1028 | 99.3425 | 110.7227 | 108.7729 | 131.9669 | 72.0804 | 99.2795 | 106.5608 | 134.3239 | 173.3023 |  | 178.2328 | 241.8894 | 250.6517 | 94.2049 | 121.0972 | 168.3185 | 246.6131 | 259.5687 | [7 empty] | 86.7719 | 134.2205 | 191.1368 | 254.1084 | 256.3261 | 131.2181 | 133.7845 | 229.6312 | 149.9 | 235.0537 | 146.1925 | 44.2267 | 42.7931 | 144.306 | 137.3867 | 43.3349 | 38.687 | 44.1229 | 44.0705 | 45.578 | 44.4566 | 137.2804 | 162.8006 |  |  | 137.6373 | 195.6555 | 244.8166 | 236.7233 | 142.7148 | 80.0397 | [7 empty] | 98.8107 | 99.2044 | 131.6834 | 184.6329 | 250.8831 | 251.2856 | 134.7067 | 125.0662 | 172.032 | 205.6648 | [5 empty] | 123.7463 | 129.4403 | 245.5295 | 264.1309 |  |  | 99.7349 | 122.8382 | 177.6299 | 255.7551 | 164.8287 | 80.5176 | 100.2004 | 128.0193 | 176.0744 |  |  |  | 267.5456 | 112.1697 | 171.7899 | [5 empty] | 126.9147 | 177.5419 | 239.2603 | 248.491 | 62.1808 | 81.1412 | 99.2465 | 120.5883 | 121.4502 | 144.0178 | 70.5427 | 86.8684 | 99.0666 | 119.7996 | 171.1373 |  | 185.5239 | 247.5905 | 254.6632 | 111.5259 | 139.5258 | 189.5923 | 256.0571 | 257.5929 | [7 empty] | 108.9236 | 143.2179 | 195.1055 | 255.2466 |  | 134.6774 | 136.5714 | 135.6662 | 249.5462 | 160.6396 | 129.3924 |  | 22.955 | 23.6931 | 18.8004 | 19.6373 | 37.524 | 110.3152 | 95.8131 | 135.989 | 133.3865 | 135.79 | 84.1087 | 97.3641 | 170.9913 | 233.5056 | 233.1802 | 173.0481 | -0.0043 | -0.0606 | 0.0112 | 0.0559 | -0.011 | 0.0017 | -0.0585 | -0.0946 | -0.0481 | -283.9722 | -0.2551 | -319.756 | 0.0365 | -312.5155 | -0.0107 | -270.3284 | -0.0313 | -214.8425 | -0.8526 | -247.958 | -0.8587 | -0.097864 | -6.5013 | 134.6354 | 233.3429 | 14.5386
2017-12-19 13:47 | 6701.4021 |  |  | 11.3188 | -34.3204 | 21.6298 | 15.2249 | -1.6334 | -12.9616 | -28.8825 | 3.0754 |  |  | -163.1684 | -36.4139 | 19.9198 | 23.0735 | 25.023 | 5.7619 | 25.9843 | 27.0511 | 10.9965 |  | 220.0621 | 114.0447 | 159.7113 | 227.4882 | 247.2759 | 176.8463 | 77.7998 |  |  | 170.3575 | 137.7849 | 166.8177 | 135.0063 | 120.6089 | 101.4047 | 98.7695 | 120.2434 | 168.2426 | 230.3589 | 240.6869 | 155.8914 | 120.3629 | 174.1839 | 157.799 | 116.728 |  |  |  |  | 136.0142 | 120.0183 | 241.4691 | 246.0039 |  |  | 132.3443 | 130.03 | 188.9621 | 255.2554 | 99.2073 | 73.9745 | 96.0623 | 119.6707 | 156.5344 |  |  |  | 263.4892 | 137.8215 | 170.7738 | [5 empty] | 137.8013 | 170.1683 | 220.3474 | 228.0249 | 77.4007 | 99.1002 | 99.339 | 110.7533 | 108.7705 | 131.9659 | 72.0837 | 99.2903 | 106.5551 | 134.3267 | 173.2836 |  | 178.2288 | 241.8574 | 250.609 | 94.2033 | 121.0997 | 168.3244 | 246.5832 | 259.5311 | [7 empty] | 86.7913 | 134.2258 | 191.1268 | 254.0758 | 256.2908 | 131.2002 | 133.7639 | 229.5978 | 149.8761 | 235.0274 | 146.1905 | 44.0291 | 43.7986 | 144.2744 | 137.3606 | 43.4243 | 38.7889 | 44.2291 | 44.41 | 45.0428 | 44.9784 | 137.2473 | 162.7719 |  |  | 137.6472 | 195.6448 | 244.7955 | 236.6865 | 142.6992 | 80.0467 | [7 empty] | 98.8105 | 99.2027 | 131.6803 | 184.6272 | 250.8467 | 251.2476 | 134.7032 | 125.0725 | 172.04 | 205.6436 | [5 empty] | 123.7433 | 129.4494 | 245.5069 | 264.0857 |  |  | 99.7293 | 122.8398 | 177.6291 | 255.7297 | 164.8156 | 80.5189 | 100.1976 | 128.0395 | 176.0639 |  |  |  | 267.5055 | 112.1652 | 171.783 | [5 empty] | 126.9144 | 177.5482 | 239.2312 | 248.4566 | 62.1906 | 81.1446 | 99.2488 | 120.5941 | 121.4461 | 144.027 | 70.5555 | 86.8597 | 99.0801 | 119.8226 | 171.147 |  | 185.5341 | 247.5804 | 254.6162 | 111.5263 | 139.534 | 189.5886 | 256.022 | 257.5522 | [7 empty] | 108.9313 | 143.2264 | 195.0972 | 255.2147 |  | 134.665 | 136.5552 | 135.6432 | 249.5131 | 160.6314 | 129.3605 |  | 22.9605 | 23.717 | 18.8078 | 19.6442 | 37.5336 | 110.4573 | 95.8157 | 135.9746 | 133.3768 | 135.7807 | 84.1245 | 97.3943 | 170.9375 | 233.5011 | 233.1988 | 172.9885 | -0.0042 | -0.0606 | 0.0113 | 0.0559 | -0.0108 | 0.0018 | -0.0423 | -0.0927 | -0.078 | -283.9291 | -0.2859 | -319.7467 | 0.02 | -312.5155 | 0.0098 | -270.3499 | -0.0395 | -214.781 | -0.8711 | -247.9395 | -0.8649 | -0.054628 | 8.5448 | 134.6199 | 233.35 | 14.6339
2017-12-19 13:47 | 6702.4021 |  |  | 11.2532 | -34.3518 | 21.5726 | 15.0534 | -1.7376 | -12.9799 | -28.8918 | 3.1357 |  |  | -163.1556 | -36.4995 | 19.847 | 23.1039 | 24.9365 | 5.8094 | 26.0337 | 27.0738 | 11.8226 |  | 220.0354 | 114.0461 | 159.713 | 227.4674 | 247.232 | 176.837 | 77.8071 |  |  | 170.3428 | 137.7799 | 166.8049 | 135.0008 | 120.5965 | 101.3972 | 98.7769 | 120.2504 | 168.2365 | 230.3331 | 240.6536 | 155.8853 | 120.3703 | 174.1766 | 157.7982 | 116.7251 |  |  |  |  | 136.0178 | 120.0199 | 241.4287 | 245.9547 |  |  | 132.3481 | 130.0291 | 188.954 | 255.214 | 99.2056 | 73.9788 | 96.0667 | 119.6744 | 156.529 |  |  |  | 263.4434 | 137.8134 | 170.7673 | [5 empty] | 137.7956 | 170.1702 | 220.3262 | 227.9933 | 77.4056 | 99.0959 | 99.3359 | 110.7837 | 108.7707 | 131.9625 | 72.0879 | 99.3044 | 106.5509 | 134.3235 | 173.2694 |  | 178.225 | 241.8167 | 250.5664 | 94.2132 | 121.097 | 168.3233 | 246.5505 | 259.4798 | [7 empty] | 86.8137 | 134.2366 | 191.1184 | 254.045 | 256.2468 | 131.1792 | 133.7387 | 229.5708 | 149.8662 | 234.9942 | 146.1709 | 43.8115 | 44.4397 | 144.2523 | 137.3401 | 43.3608 | 39.6571 | 44.361 | 44.548 | 43.4412 | 45.4956 | 137.2336 | 162.7506 |  |  | 137.6492 | 195.6304 | 244.7534 | 236.6513 | 142.7011 | 80.0606 | [7 empty] | 98.8119 | 99.209 | 131.6847 | 184.6249 | 250.8189 | 251.2106 | 134.7114 | 125.0789 | 172.0438 | 205.622 | [5 empty] | 123.7443 | 129.4566 | 245.4894 | 264.049 |  |  | 99.7275 | 122.8468 | 177.6397 | 255.7065 | 164.8161 | 80.5192 | 100.1928 | 128.0591 | 176.0531 |  |  |  | 267.4621 | 112.1666 | 171.7783 | [5 empty] | 126.9084 | 177.5497 | 239.1957 | 248.4204 | 62.2065 | 81.1543 | 99.2429 | 120.5973 | 121.4588 | 144.0275 | 70.5599 | 86.8789 | 99.0877 | 119.8501 | 171.158 |  | 185.543 | 247.5545 | 254.5816 | 111.5281 | 139.5456 | 189.5958 | 255.9912 | 257.5163 | [7 empty] | 108.9342 | 143.225 | 195.0923 | 255.1843 |  | 134.646 | 136.5271 | 135.6221 | 249.4887 | 160.6247 | 129.3251 |  | 22.9634 | 23.7352 | 18.8137 | 19.6463 | 37.5385 | 110.5246 | 95.8146 | 135.9512 | 133.3534 | 135.7597 | 84.1355 | 97.3893 | 170.9421 | 233.483 | 233.1288 | 172.8945 | -0.0042 | -0.0605 | 0.0107 | 0.0556 | -0.0113 | 0.0019 | -0.0448 | -0.0957 | -0.0533 | -283.9814 | -0.2592 | -319.756 | 0.0262 | -312.5216 | 0.0016 | -270.3345 | -0.0231 | -214.8118 | -0.8608 | -247.9272 | -0.8649 | -0.069024 | 7.0355 | 134.5972 | 233.3059 | 14.5151
2017-12-19 13:47 | 6703.4022 |  |  | 11.3875 | -34.1057 | 21.708 | 15.1939 | -1.6234 | -12.9025 | -28.8185 | 3.1635 |  |  | -163.0693 | -36.4405 | 19.9707 | 23.1052 | 24.997 | 5.8388 | 26.076 | 27.1658 | 11.4841 |  | 220.0125 | 114.0505 | 159.7183 | 227.4432 | 247.1907 | 176.8321 | 77.8128 |  |  | 170.3367 | 137.7808 | 166.7966 | 134.9953 | 120.5922 | 101.4024 | 98.7839 | 120.2438 | 168.2351 | 230.3106 | 240.6147 | 155.8857 | 120.3763 | 174.1722 | 157.7897 | 116.6728 |  |  |  |  | 136.0173 | 120.0199 | 241.4003 | 245.9108 |  |  | 132.3566 | 130.0279 | 188.9467 | 255.178 | 99.2117 | 73.986 | 96.0723 | 119.675 | 156.5237 |  |  |  | 263.3968 | 137.8034 | 170.7597 | [5 empty] | 137.7969 | 170.1743 | 220.3129 | 227.9626 | 77.4067 | 99.0935 | 99.3427 | 110.8268 | 108.7796 | 131.9722 | 72.0974 | 99.2972 | 106.5517 | 134.3263 | 173.2712 |  | 178.2228 | 241.7894 | 250.5357 | 94.2235 | 121.1007 | 168.3232 | 246.5225 | 259.4347 | [7 empty] | 86.8377 | 134.2374 | 191.1158 | 254.0156 | 256.2068 | 131.1573 | 133.7115 | 229.5272 | 149.8515 | 234.9664 | 146.1545 | 43.5185 | 44.5538 | 144.2204 | 137.3152 | 43.2308 | 39.5925 | 44.2262 | 44.337 | 42.4111 | 45.8663 | 137.2132 | 162.7247 |  |  | 137.6483 | 195.6258 | 244.7048 | 236.6076 | 142.7026 | 80.0717 | [7 empty] | 98.81 | 99.2209 | 131.697 | 184.6262 | 250.7874 | 251.1699 | 134.7183 | 125.0874 | 172.0439 | 205.6039 | [5 empty] | 123.7564 | 129.4587 | 245.4591 | 264.0005 |  |  | 99.7281 | 122.8527 | 177.6383 | 255.6781 | 164.8102 | 80.5331 | 100.195 | 128.055 | 176.0575 |  |  |  | 267.4221 | 112.1765 | 171.7729 | [5 empty] | 126.9176 | 177.5433 | 239.1721 | 248.3815 | 62.2117 | 81.1637 | 99.2426 | 120.6026 | 121.4522 | 144.0206 | 70.5602 | 86.88 | 99.0763 | 119.8514 | 171.1451 |  | 185.5394 | 247.5155 | 254.5445 | 111.5215 | 139.5456 | 189.5902 | 255.9429 | 257.4718 | [7 empty] | 108.9247 | 143.2229 | 195.088 | 255.1479 |  | 134.6254 | 136.5047 | 135.6031 | 249.4651 | 160.6299 | 129.2848 |  | 22.9679 | 23.7521 | 18.8144 | 19.6562 | 37.5346 | 110.5683 | 95.8064 | 135.9262 | 133.319 | 135.7341 | 84.1224 | 97.3885 | 170.9383 | 233.5231 | 233.0126 | 172.9314 | -0.0045 | -0.061 | 0.0109 | 0.056 | -0.0108 | 0.0017 | -0.0543 | -0.093 | -0.0594 | -283.9537 | -0.2797 | -319.7467 | 0.018 | -312.5124 | 0.02 | -270.3561 | -0.019 | -214.7933 | -0.8813 | -247.9303 | -0.8649 | -0.14469 | 4.7229 | 134.5727 | 233.2679 | 14.8557
2017-12-19 13:47 | 6704.4022 |  |  | 11.4596 | -34.2151 | 21.6329 | 15.1321 | -1.5475 | -12.9166 | -28.778 | 3.2601 |  |  | -163.1918 | -36.2758 | 19.938 | 23.1758 | 24.9783 | 5.8263 | 26.1701 | 27.1721 | 12.7809 |  | 219.9869 | 114.0578 | 159.7221 | 227.4153 | 247.1518 | 176.8169 | 77.8185 |  |  | 170.3289 | 137.7737 | 166.7898 | 134.9869 | 120.5882 | 101.4 | 98.792 | 120.2434 | 168.2451 | 230.2818 | 240.5773 | 155.8862 | 120.3809 | 174.1708 | 157.7822 | 116.6129 |  |  |  |  | 136.0174 | 120.0257 | 241.376 | 245.8806 |  |  | 132.3602 | 130.0304 | 188.9408 | 255.148 | 99.2108 | 73.9925 | 96.0768 | 119.6742 | 156.5206 |  |  |  | 263.3574 | 137.8093 | 170.7549 | [5 empty] | 137.8082 | 170.1807 | 220.3033 | 227.936 | 77.4123 | 99.1009 | 99.348 | 110.8577 | 108.7929 | 131.9831 | 72.1135 | 99.2953 | 106.555 | 134.3302 | 173.2747 |  | 178.2278 | 241.7715 | 250.5059 | 94.2383 | 121.1086 | 168.3276 | 246.503 | 259.4008 | [7 empty] | 86.8588 | 134.2385 | 191.1055 | 253.9902 | 256.1715 | 131.1404 | 133.6925 | 229.4894 | 149.8346 | 234.9442 | 146.1481 | 43.2975 | 44.7284 | 144.1947 | 137.2886 | 43.0919 | 38.6898 | 43.9305 | 43.8942 | 42.9132 | 46.2324 | 137.1848 | 162.6957 |  |  | 137.6545 | 195.6176 | 244.6764 | 236.5676 | 142.7017 | 80.0755 | [7 empty] | 98.8031 | 99.2209 | 131.706 | 184.6218 | 250.7563 | 251.1221 | 134.7186 | 125.0963 | 172.0423 | 205.5856 | [5 empty] | 123.7636 | 129.4607 | 245.4266 | 263.958 |  |  | 99.7355 | 122.8555 | 177.6352 | 255.6491 | 164.795 | 80.5534 | 100.2078 | 128.0492 | 176.0611 |  |  |  | 267.3788 | 112.1676 | 171.7685 | [5 empty] | 126.9237 | 177.5354 | 239.1491 | 248.3422 | 62.2181 | 81.1695 | 99.2467 | 120.6024 | 121.4433 | 144.0307 | 70.5589 | 86.879 | 99.0711 | 119.8481 | 171.1466 |  | 185.5378 | 247.491 | 254.5113 | 111.5185 | 139.5471 | 189.5725 | 255.9039 | 257.4288 | [7 empty] | 108.9323 | 143.2292 | 195.0825 | 255.1167 |  | 134.6093 | 136.4969 | 135.5853 | 249.4392 | 160.629 | 129.2486 |  | 22.97 | 23.7666 | 18.8109 | 19.6696 | 37.5359 | 110.6334 | 95.795 | 135.9103 | 133.3084 | 135.7172 | 84.1303 | 97.4065 | 170.8299 | 233.3996 | 232.9816 | 172.8635 | -0.0044 | -0.0603 | 0.0114 | 0.0558 | -0.0112 | 0.0021 | -0.0447 | -0.095 | -0.0637 | -284.0153 | -0.2612 | -319.7375 | 0.0098 | -312.4847 | -0.0107 | -270.3314 | -0.019 | -214.8241 | -0.8567 | -247.9395 | -0.8895 | -0.083447 | 3.5053 | 134.5575 | 233.1906 | 14.9183
2017-12-19 13:47 | 6705.4023 |  |  | 11.5057 | -34.2425 | 21.6201 | 15.0638 | -1.5672 | -12.9331 | -28.7262 | 3.2526 |  |  | -163.2894 | -36.1441 | 19.9647 | 23.1822 | 25.1054 | 5.8961 | 26.163 | 27.2373 | 10.6623 |  | 219.9633 | 114.0644 | 159.7187 | 227.3839 | 247.1074 | 176.8055 | 77.8325 |  |  | 170.3185 | 137.7662 | 166.7788 | 134.9799 | 120.5844 | 101.3895 | 98.7845 | 120.251 | 168.2429 | 230.2486 | 240.5319 | 155.8867 | 120.3809 | 174.1741 | 157.7769 | 116.5734 |  |  |  |  | 136.0166 | 120.0274 | 241.3428 | 245.8482 |  |  | 132.3674 | 130.036 | 188.9375 | 255.1207 | 99.2119 | 74.0008 | 96.0845 | 119.6783 | 156.5172 |  |  |  | 263.3136 | 137.8088 | 170.7476 | [5 empty] | 137.8197 | 170.1815 | 220.2805 | 227.9032 | 77.4077 | 99.1063 | 99.3441 | 110.8804 | 108.7978 | 131.984 | 72.1255 | 99.3298 | 106.5593 | 134.329 | 173.2668 |  | 178.2228 | 241.7497 | 250.4709 | 94.2454 | 121.1204 | 168.3346 | 246.4825 | 259.364 | [7 empty] | 86.8757 | 134.2426 | 191.0978 | 253.9568 | 256.1356 | 131.1182 | 133.6716 | 229.4548 | 149.8142 | 234.9164 | 146.1298 | 43.2124 | 45.0847 | 144.1693 | 137.2622 | 42.9745 | 37.5515 | 43.8526 | 43.5479 | 43.8791 | 46.2401 | 137.1638 | 162.6747 |  |  | 137.6687 | 195.6135 | 244.6636 | 236.5346 | 142.7087 | 80.0862 | [7 empty] | 98.7983 | 99.2229 | 131.7047 | 184.6094 | 250.7138 | 251.0696 | 134.7087 | 125.0993 | 172.0391 | 205.5602 | [5 empty] | 123.7619 | 129.4626 | 245.4095 | 263.9285 |  |  | 99.7439 | 122.8724 | 177.6436 | 255.6272 | 164.7945 | 80.566 | 100.2263 | 128.0579 | 176.0599 |  |  |  | 267.3351 | 112.151 | 171.7618 | [5 empty] | 126.9175 | 177.5288 | 239.1162 | 248.304 | 62.2269 | 81.1714 | 99.2494 | 120.6053 | 121.4529 | 144.0388 | 70.5574 | 86.89 | 99.0706 | 119.8616 | 171.1388 |  | 185.5429 | 247.4751 | 254.4743 | 111.5199 | 139.5537 | 189.5713 | 255.8744 | 257.3862 | [7 empty] | 108.9321 | 143.2311 | 195.0849 | 255.0943 |  | 134.591 | 136.4787 | 135.563 | 249.414 | 160.6163 | 129.2071 |  | 22.9676 | 23.7699 | 18.804 | 19.6718 | 37.5377 | 110.6992 | 95.7921 | 135.8912 | 133.2996 | 135.7014 | 84.1469 | 97.4051 | 170.8005 | 233.3091 | 233.0008 | 172.8517 | -0.0041 | -0.0604 | 0.0114 | 0.0559 | -0.011 | 0.0017 | -0.0492 | -0.0807 | -0.0755 | -283.9814 | -0.2304 | -319.7744 | 0.0385 | -312.5401 | -0.0087 | -270.3253 | -0.0292 | -214.7687 | -0.8485 | -247.9918 | -0.8526 | -0.10508 | 1.0193 | 134.5393 | 233.1549 | 15.0072
2017-12-19 13:47 | 6706.4024 |  |  | 11.5086 | -34.2008 | 21.7186 | 15.266 | -1.5299 | -12.8623 | -28.7519 | 3.2934 |  |  | -163.3221 | -36.1715 | 19.9694 | 23.2646 | 25.104 | 5.8361 | 26.2059 | 27.2657 | 10.8296 |  | 219.9381 | 114.0653 | 159.7143 | 227.3584 | 247.062 | 176.7978 | 77.8384 |  |  | 170.2986 | 137.7529 | 166.7654 | 134.9664 | 120.5749 | 101.3881 | 98.7847 | 120.2591 | 168.2383 | 230.2229 | 240.49 | 155.8897 | 120.39 | 174.1746 | 157.7656 | 116.5568 |  |  |  |  | 136.0195 | 120.0316 | 241.3184 | 245.8056 |  |  | 132.3744 | 130.0385 | 188.9262 | 255.0864 | 99.2042 | 74.0056 | 96.0836 | 119.6815 | 156.5127 |  |  |  | 263.2728 | 137.792 | 170.7441 | [5 empty] | 137.8194 | 170.1844 | 220.2624 | 227.8772 | 77.4037 | 99.105 | 99.347 | 110.8695 | 108.7952 | 131.9793 | 72.1365 | 99.3202 | 106.5592 | 134.327 | 173.2589 |  | 178.2187 | 241.7264 | 250.4356 | 94.2372 | 121.1329 | 168.3432 | 246.4606 | 259.3259 | [7 empty] | 86.8979 | 134.2487 | 191.1023 | 253.9281 | 256.1022 | 131.0925 | 133.6468 | 229.4251 | 149.7915 | 234.8781 | 146.1042 | 43.2333 | 45.1363 | 144.1403 | 137.2388 | 42.7682 | 36.5741 | 43.9932 | 43.4831 | 44.8175 | 45.4985 | 137.1404 | 162.6409 |  |  | 137.6722 | 195.6052 | 244.634 | 236.4973 | 142.711 | 80.1018 | [7 empty] | 98.7947 | 99.2288 | 131.7059 | 184.6111 | 250.6788 | 251.0365 | 134.7196 | 125.1046 | 172.0429 | 205.5463 | [5 empty] | 123.7758 | 129.47 | 245.3849 | 263.8873 |  |  | 99.7392 | 122.8803 | 177.6469 | 255.6006 | 164.7902 | 80.5708 | 100.225 | 128.0676 | 176.0427 |  |  |  | 267.3016 | 112.1517 | 171.7623 | [5 empty] | 126.9188 | 177.5248 | 239.089 | 248.2709 | 62.2371 | 81.1773 | 99.2505 | 120.6134 | 121.4432 | 144.0301 | 70.5666 | 86.9013 | 99.0627 | 119.8695 | 171.1252 |  | 185.5482 | 247.4496 | 254.4264 | 111.5207 | 139.5525 | 189.5741 | 255.8379 | 257.3428 | [7 empty] | 108.9318 | 143.2369 | 195.0836 | 255.0698 |  | 134.5646 | 136.4536 | 135.5367 | 249.3864 | 160.6169 | 129.1693 |  | 22.956 | 23.7654 | 18.7968 | 19.6739 | 37.5332 | 110.7764 | 95.7821 | 135.8534 | 133.2613 | 135.6762 | 84.1456 | 97.3958 | 170.81 | 233.267 | 232.9875 | 172.8386 | -0.0042 | -0.0603 | 0.0114 | 0.056 | -0.0109 | 0.0017 | -0.0441 | -0.0973 | -0.0512 | -283.9322 | -0.2654 | -319.7313 | 0.0365 | -312.5524 | 0.018 | -270.3284 | -0.0621 | -214.7348 | -0.8813 | -247.8964 | -0.8608 | -0.11589 | 8.2854 | 134.5106 | 233.1273 | 15.1563
2017-12-19 13:47 | 6707.4024 |  |  | 11.4869 | -34.186 | 21.7136 | 15.1832 | -1.4679 | -12.8446 | -28.7713 | 3.3394 |  |  | -163.3504 | -36.1246 | 20.0295 | 23.3736 | 25.1579 | 5.857 | 26.2389 | 27.3922 | 11.294 |  | 219.9135 | 114.074 | 159.7186 | 227.3449 | 247.0354 | 176.7992 | 77.8477 |  |  | 170.2959 | 137.7416 | 166.7578 | 134.9596 | 120.5724 | 101.3969 | 98.7902 | 120.2565 | 168.2376 | 230.1985 | 240.4548 | 155.8838 | 120.3928 | 174.1713 | 157.7593 | 116.5434 |  |  |  |  | 136.0137 | 120.0335 | 241.2935 | 245.7705 |  |  | 132.3813 | 130.0445 | 188.9224 | 255.0534 | 99.1947 | 74.011 | 96.0877 | 119.6832 | 156.5133 |  |  |  | 263.2291 | 137.7988 | 170.745 | [5 empty] | 137.8111 | 170.1838 | 220.2456 | 227.8539 | 77.4151 | 99.0995 | 99.3462 | 110.8457 | 108.7979 | 131.9852 | 72.1472 | 99.273 | 106.5575 | 134.3276 | 173.2531 |  | 178.2142 | 241.6956 | 250.3961 | 94.2296 | 121.1348 | 168.3426 | 246.4359 | 259.2888 | [7 empty] | 86.914 | 134.2567 | 191.0889 | 253.8988 | 256.0674 | 131.0675 | 133.622 | 229.3888 | 149.7739 | 234.8299 | 146.085 | 43.1982 | 44.5741 | 144.1176 | 137.219 | 42.6463 | 35.6268 | 44.0477 | 43.4736 | 45.7368 | 44.4854 | 137.1154 | 162.6142 |  |  | 137.671 | 195.5877 | 244.5928 | 236.4573 | 142.718 | 80.1124 | [7 empty] | 98.8026 | 99.2388 | 131.7146 | 184.6116 | 250.6566 | 251.0016 | 134.7381 | 125.1163 | 172.0491 | 205.5362 | [5 empty] | 123.7927 | 129.4776 | 245.3544 | 263.8412 |  |  | 99.7362 | 122.8756 | 177.6443 | 255.5654 | 164.785 | 80.5605 | 100.223 | 128.0642 | 176.0136 |  |  |  | 267.2583 | 112.1462 | 171.7602 | [5 empty] | 126.9176 | 177.5304 | 239.0647 | 248.2319 | 62.2428 | 81.1913 | 99.2468 | 120.6193 | 121.4329 | 144.0332 | 70.5735 | 86.9069 | 99.0537 | 119.8738 | 171.1242 |  | 185.54 | 247.4197 | 254.3876 | 111.5224 | 139.5551 | 189.5748 | 255.8092 | 257.3012 | [7 empty] | 108.9326 | 143.2393 | 195.0817 | 255.0429 |  | 134.54 | 136.4346 | 135.5192 | 249.3568 | 160.6149 | 129.1316 |  | 22.9458 | 23.7578 | 18.7983 | 19.6887 | 37.5353 | 110.8979 | 95.7697 | 135.8405 | 133.243 | 135.6618 | 84.1549 | 97.3936 | 170.7366 | 233.2446 | 232.9537 | 172.8051 | -0.0044 | -0.0603 | 0.0114 | 0.0558 | -0.0106 | 0.0022 | -0.0366 | -0.0959 | -0.0667 | -283.9568 | -0.2756 | -319.7036 | 0.0139 | -312.4939 | 0.0221 | -270.3591 | -0.0149 | -214.7533 | -0.8895 | -247.8903 | -0.8772 | -0.040202 | 13.3678 | 134.4911 | 233.0992 | 15.291
2017-12-19 13:47 | 6708.4025 |  |  | 11.6232 | -34.1226 | 21.8462 | 15.3796 | -1.4548 | -12.7698 | -28.7228 | 3.3005 |  |  | -163.1269 | -36.0509 | 20.0691 | 23.3147 | 25.1116 | 5.8151 | 26.2674 | 27.3443 | 9.6293 |  | 219.899 | 114.0784 | 159.7218 | 227.319 | 247.0009 | 176.7943 | 77.8604 |  |  | 170.2894 | 137.7366 | 166.7462 | 134.9538 | 120.5737 | 101.399 | 98.7945 | 120.2438 | 168.2315 | 230.1705 | 240.4214 | 155.878 | 120.3911 | 174.1677 | 157.754 | 116.535 |  |  |  |  | 136.0114 | 120.0359 | 241.2664 | 245.7388 |  |  | 132.393 | 130.0516 | 188.921 | 255.0237 | 99.2005 | 74.0193 | 96.0996 | 119.6944 | 156.5176 |  |  |  | 263.1805 | 137.8133 | 170.7369 | [5 empty] | 137.812 | 170.1828 | 220.2261 | 227.8219 | 77.4211 | 99.0963 | 99.3411 | 110.8567 | 108.8136 | 132.0048 | 72.1647 | 99.2807 | 106.5674 | 134.3358 | 173.2568 |  | 178.2145 | 241.6681 | 250.364 | 94.2354 | 121.1355 | 168.3482 | 246.4133 | 259.2594 | [7 empty] | 86.9367 | 134.2603 | 191.0767 | 253.8691 | 256.0258 | 131.0401 | 133.5975 | 229.3496 | 149.748 | 234.7937 | 146.0887 | 43.1684 | 43.4856 | 144.0926 | 137.1931 | 42.6617 | 34.97 | 43.906 | 43.4908 | 46.3147 | 43.829 | 137.092 | 162.5908 |  |  | 137.6726 | 195.5784 | 244.558 | 236.4148 | 142.7171 | 80.116 | [7 empty] | 98.8145 | 99.2386 | 131.7181 | 184.6026 | 250.6164 | 250.9497 | 134.7258 | 125.1223 | 172.046 | 205.5083 | [5 empty] | 123.7958 | 129.4742 | 245.3308 | 263.804 |  |  | 99.7446 | 122.8895 | 177.6472 | 255.5318 | 164.7851 | 80.5572 | 100.2328 | 128.0654 | 176.0091 |  |  |  | 267.2076 | 112.1573 | 171.7494 | [5 empty] | 126.9164 | 177.5314 | 239.0346 | 248.1959 | 62.2394 | 81.2015 | 99.2474 | 120.6245 | 121.4374 | 144.0437 | 70.5799 | 86.9013 | 99.0606 | 119.8899 | 171.1121 |  | 185.5331 | 247.3903 | 254.3606 | 111.5239 | 139.5631 | 189.5738 | 255.7862 | 257.2638 | [7 empty] | 108.9304 | 143.2371 | 195.078 | 255.0131 |  | 134.5256 | 136.4217 | 135.5115 | 249.3323 | 160.6075 | 129.0926 |  | 22.9456 | 23.7544 | 18.804 | 19.6996 | 37.5412 | 111.0504 | 95.7711 | 135.8119 | 133.2309 | 135.6386 | 84.1564 | 97.3913 | 170.7655 | 233.3082 | 232.8959 | 172.782 | -0.0045 | -0.0604 | 0.0111 | 0.0563 | -0.011 | 0.002 | -0.0287 | -0.092 | -0.0613 | -283.9845 | -0.2551 | -319.7344 | 0.0057 | -312.4693 | -0.0046 | -270.3499 | -0.0231 | -214.7502 | -0.8711 | -247.9087 | -0.8813 | -0.16993 | 6.349 | 134.4722 | 233.1021 | 15.4127
2017-12-19 13:47 | 6709.4025 |  |  | 11.6229 | -34.1397 | 21.9357 | 15.4211 | -1.3791 | -12.8097 | -28.7637 | 3.3328 |  |  | -163.1579 | -36.1911 | 20.0477 | 23.3344 | 25.0105 | 5.8481 | 26.3023 | 27.3934 | 10.9953 |  | 219.8741 | 114.0811 | 159.7248 | 227.2905 | 246.9564 | 176.7879 | 77.865 |  |  | 170.2665 | 137.7323 | 166.7358 | 134.943 | 120.5645 | 101.41 | 98.8074 | 120.2517 | 168.2352 | 230.1503 | 240.3877 | 155.8798 | 120.4052 | 174.1751 | 157.7485 | 116.5303 |  |  |  |  | 136.0188 | 120.0442 | 241.2407 | 245.7027 |  |  | 132.4061 | 130.0581 | 188.9176 | 254.9912 | 99.1969 | 74.0208 | 96.0996 | 119.7077 | 156.5144 |  |  |  | 263.1365 | 137.8062 | 170.7321 | [5 empty] | 137.8251 | 170.195 | 220.2181 | 227.7905 | 77.4214 | 99.0988 | 99.3452 | 110.8808 | 108.8121 | 132.0114 | 72.1807 | 99.31 | 106.5698 | 134.3372 | 173.2557 |  | 178.2195 | 241.6415 | 250.3308 | 94.2494 | 121.1369 | 168.3476 | 246.3867 | 259.2244 | [7 empty] | 86.9659 | 134.2651 | 191.0819 | 253.8443 | 255.9845 | 131.0144 | 133.5818 | 229.3285 | 149.7348 | 234.7674 | 146.0872 | 43.294 | 42.8223 | 144.0699 | 137.1703 | 42.6046 | 35.1738 | 43.7257 | 43.4008 | 46.3108 | 43.8137 | 137.0685 | 162.5579 |  |  | 137.6859 | 195.5744 | 244.5174 | 236.3761 | 142.7098 | 80.1243 | [7 empty] | 98.8176 | 99.2365 | 131.7286 | 184.6008 | 250.5852 | 250.9029 | 134.722 | 125.1271 | 172.0515 | 205.4827 | [5 empty] | 123.8013 | 129.4787 | 245.3057 | 263.7636 |  |  | 99.7484 | 122.9005 | 177.6571 | 255.5033 | 164.7763 | 80.5716 | 100.237 | 128.0676 | 176.0164 |  |  |  | 267.1677 | 112.1816 | 171.7394 | [5 empty] | 126.9211 | 177.531 | 239.0043 | 248.1641 | 62.2398 | 81.2034 | 99.2452 | 120.6317 | 121.44 | 144.0531 | 70.5779 | 86.8896 | 99.0703 | 119.8982 | 171.106 |  | 185.5401 | 247.3648 | 254.331 | 111.5323 | 139.5719 | 189.5602 | 255.7452 | 257.2264 | [7 empty] | 108.9303 | 143.2319 | 195.07 | 254.9785 |  | 134.5097 | 136.4017 | 135.4863 | 249.302 | 160.5974 | 129.0557 |  | 22.9363 | 23.7426 | 18.8043 | 19.6913 | 37.5395 | 111.1673 | 95.7694 | 135.7782 | 133.1946 | 135.6093 | 84.1398 | 97.3788 | 170.7411 | 233.2246 | 232.8062 | 172.7464 | -0.0041 | -0.0601 | 0.0115 | 0.0555 | -0.0109 | 0.0018 | -0.0452 | -0.0943 | -0.0596 | -283.926 | -0.2469 | -319.7436 | 0.0242 | -312.5062 | 0.0016 | -270.3314 | -0.0292 | -214.7102 | -0.8854 | -247.9118 | -0.8649 | -0.061814 | -3.6754 | 134.447 | 233.0154 | 15.4169
2017-12-19 13:47 | 6710.4026 |  |  | 11.6379 | -34.1342 | 21.9567 | 15.3955 | -1.3584 | -12.7898 | -28.7865 | 3.3693 |  |  | -163.1496 | -36.1043 | 19.9915 | 23.2615 | 25.0796 | 5.8792 | 26.2575 | 27.4729 | 10.7195 |  | 219.843 | 114.0843 | 159.7242 | 227.2672 | 246.9132 | 176.7776 | 77.8706 |  |  | 170.2558 | 137.7253 | 166.726 | 134.9318 | 120.556 | 101.4211 | 98.8063 | 120.2576 | 168.2384 | 230.1249 | 240.3497 | 155.8765 | 120.419 | 174.1747 | 157.7387 | 116.4931 |  |  |  |  | 136.0204 | 120.0492 | 241.2175 | 245.6688 |  |  | 132.4183 | 130.0616 | 188.9165 | 254.9656 | 99.1972 | 74.0339 | 96.1037 | 119.7124 | 156.5061 |  |  |  | 263.0899 | 137.786 | 170.7329 | [5 empty] | 137.8307 | 170.1987 | 220.1924 | 227.7604 | 77.4212 | 99.0992 | 99.3405 | 110.8971 | 108.8072 | 132.0089 | 72.1897 | 99.2976 | 106.5645 | 134.3381 | 173.2465 |  | 178.2175 | 241.6102 | 250.2946 | 94.2586 | 121.1475 | 168.3421 | 246.3596 | 259.1809 | [7 empty] | 86.9839 | 134.2664 | 191.0761 | 253.8124 | 255.9496 | 130.996 | 133.5632 | 229.3076 | 149.7293 | 234.7376 | 146.0759 | 43.4094 | 42.796 | 144.0364 | 137.1456 | 42.1872 | 35.1297 | 43.6907 | 43.2429 | 46.0405 | 43.9618 | 137.0396 | 162.53 |  |  | 137.6934 | 195.5645 | 244.4764 | 236.3404 | 142.7151 | 80.1328 | [7 empty] | 98.8116 | 99.2404 | 131.7284 | 184.5881 | 250.5507 | 250.8598 | 134.7201 | 125.1267 | 172.0513 | 205.4601 | [5 empty] | 123.8012 | 129.4747 | 245.277 | 263.7183 |  |  | 99.7483 | 122.9046 | 177.659 | 255.4748 | 164.7648 | 80.5725 | 100.2288 | 128.0625 | 175.9898 |  |  |  | 267.1279 | 112.1737 | 171.7341 | [5 empty] | 126.9178 | 177.5278 | 238.9737 | 248.1193 | 62.2413 | 81.2045 | 99.244 | 120.6335 | 121.4391 | 144.0645 | 70.5814 | 86.8902 | 99.0605 | 119.8975 | 171.1025 |  | 185.5398 | 247.3416 | 254.2984 | 111.5417 | 139.578 | 189.548 | 255.6943 | 257.1874 | [7 empty] | 108.934 | 143.2311 | 195.0629 | 254.9447 |  | 134.4843 | 136.3778 | 135.4538 | 249.2732 | 160.5888 | 129.0208 |  | 22.9329 | 23.7264 | 18.8018 | 19.6923 | 37.5433 | 111.2329 | 95.76 | 135.7649 | 133.1851 | 135.6001 | 84.1691 | 97.3947 | 170.72 | 233.1684 | 232.8369 | 172.7134 | -0.0044 | -0.0605 | 0.0105 | 0.0556 | -0.0112 | 0.0018 | -0.0418 | -0.0923 | -0.0633 | -283.9199 | -0.2469 | -319.7313 | 0.0242 | -312.5124 | 0.0159 | -270.3622 | -0.0333 | -214.7102 | -0.8875 | -247.9087 | -0.8752 | -0.043808 | -1.1381 | 134.4281 | 233.0027 | 15.4581
2017-12-19 13:47 | 6711.4027 |  |  | 11.6792 | -34.1245 | 22.0367 | 15.4468 | -1.4351 | -12.8339 | -28.7709 | 3.3429 |  |  | -163.0568 | -36.1609 | 20.1235 | 23.0992 | 25.0792 | 5.7859 | 26.3342 | 27.4793 | 10.5695 |  | 219.8188 | 114.0908 | 159.7218 | 227.242 | 246.8749 | 176.7625 | 77.8829 |  |  | 170.2482 | 137.7175 | 166.7183 | 134.9253 | 120.5539 | 101.4181 | 98.8014 | 120.2544 | 168.2411 | 230.0987 | 240.3145 | 155.8792 | 120.4306 | 174.1731 | 157.7255 | 116.3872 |  |  |  |  | 136.014 | 120.0536 | 241.1867 | 245.6362 |  |  | 132.436 | 130.0688 | 188.9132 | 254.9344 | 99.2026 | 74.0489 | 96.1174 | 119.721 | 156.5051 |  |  |  | 263.0402 | 137.7714 | 170.7244 | [5 empty] | 137.8265 | 170.1831 | 220.1581 | 227.7261 | 77.4168 | 99.0952 | 99.335 | 110.9112 | 108.8172 | 132.0176 | 72.2025 | 99.3394 | 106.5712 | 134.3453 | 173.2486 |  | 178.2183 | 241.5934 | 250.263 | 94.2734 | 121.1648 | 168.3528 | 246.3408 | 259.1502 | [7 empty] | 87.0028 | 134.2713 | 191.0659 | 253.7757 | 255.9102 | 130.9727 | 133.5435 | 229.2812 | 149.712 | 234.7117 | 146.0573 | 43.1906 | 42.3473 | 144.0057 | 137.1171 | 41.7399 | 35.0477 | 43.6952 | 43.2669 | 45.942 | 43.8225 | 137.0112 | 162.5044 |  |  | 137.6896 | 195.5503 | 244.4369 | 236.301 | 142.72 | 80.1424 | [7 empty] | 98.8096 | 99.2492 | 131.7314 | 184.5798 | 250.5166 | 250.8259 | 134.712 | 125.128 | 172.0487 | 205.452 | [5 empty] | 123.8107 | 129.4745 | 245.2493 | 263.676 |  |  | 99.7486 | 122.9102 | 177.6632 | 255.451 | 164.7582 | 80.5739 | 100.2248 | 128.065 | 175.9709 |  |  |  | 267.0894 | 112.1518 | 171.7371 | [5 empty] | 126.9135 | 177.5208 | 238.9423 | 248.0812 | 62.2466 | 81.211 | 99.2481 | 120.6379 | 121.4385 | 144.067 | 70.5928 | 86.8913 | 99.0486 | 119.9031 | 171.0918 |  | 185.5398 | 247.3147 | 254.2585 | 111.5419 | 139.5792 | 189.5426 | 255.6526 | 257.1406 | [7 empty] | 108.9445 | 143.2416 | 195.0651 | 254.9178 |  | 134.4569 | 136.3554 | 135.4348 | 249.2455 | 160.5875 | 128.98 |  | 22.9369 | 23.7163 | 18.798 | 19.6967 | 37.5499 | 111.2607 | 95.7599 | 135.747 | 133.1661 | 135.5904 | 84.168 | 97.4087 | 170.6641 | 233.22 | 232.7612 | 172.6868 | -0.0044 | -0.06 | 0.0112 | 0.056 | -0.011 | 0.002 | -0.0493 | -0.0964 | -0.0744 | -283.9937 | -0.2325 | -319.6944 | -0.0107 | -312.4816 | 0.0016 | -270.3591 | -0.0128 | -214.7502 | -0.8628 | -247.8779 | -0.8895 | -0.079847 | 8.2209 | 134.4084 | 232.9906 | 15.4335
2017-12-19 13:47 | 6712.4027 |  |  | 11.6598 | -34.1518 | 21.9883 | 15.554 | -1.3683 | -12.8773 | -28.6885 | 3.3979 |  |  | -163.0539 | -36.1573 | 20.0643 | 23.3412 | 25.0819 | 5.8691 | 26.3936 | 27.5888 | 9.6863 |  | 219.788 | 114.0962 | 159.7269 | 227.2133 | 246.846 | 176.7571 | 77.8969 |  |  | 170.2329 | 137.7071 | 166.7023 | 134.9145 | 120.5509 | 101.42 | 98.8011 | 120.2636 | 168.2427 | 230.0729 | 240.27 | 155.8819 | 120.4416 | 174.1782 | 157.724 | 116.2616 |  |  |  |  | 136.0137 | 120.0592 | 241.1563 | 245.6046 |  |  | 132.4509 | 130.0722 | 188.9062 | 254.899 | 99.2007 | 74.0574 | 96.122 | 119.7209 | 156.5011 |  |  |  | 262.9986 | 137.7597 | 170.7161 | [5 empty] | 137.8231 | 170.1778 | 220.1327 | 227.6942 | 77.4125 | 99.0907 | 99.3383 | 110.9292 | 108.8235 | 132.0216 | 72.2135 | 99.3636 | 106.5674 | 134.3455 | 173.247 |  | 178.2126 | 241.5714 | 250.2246 | 94.2871 | 121.1629 | 168.3564 | 246.3145 | 259.107 | [7 empty] | 87.0228 | 134.2763 | 191.0591 | 253.7422 | 255.8649 | 130.9428 | 133.5209 | 229.2574 | 149.6923 | 234.68 | 146.0424 | 42.9434 | 42.0403 | 143.9866 | 137.0962 | 41.0976 | 35.5881 | 43.6603 | 43.5065 | 45.723 | 43.5063 | 136.9902 | 162.4792 |  |  | 137.7005 | 195.5357 | 244.4063 | 236.2619 | 142.7207 | 80.1537 | [7 empty] | 98.8111 | 99.261 | 131.7438 | 184.5853 | 250.4921 | 250.7928 | 134.7177 | 125.1293 | 172.0489 | 205.443 | [5 empty] | 123.8181 | 129.489 | 245.2193 | 263.6282 |  |  | 99.7461 | 122.9087 | 177.6699 | 255.4284 | 164.7533 | 80.5837 | 100.2367 | 128.0731 | 175.9715 |  |  |  | 267.0513 | 112.1523 | 171.7387 | [5 empty] | 126.9191 | 177.5227 | 238.9173 | 248.0486 | 62.2498 | 81.2228 | 99.2537 | 120.648 | 121.4354 | 144.0634 | 70.5949 | 86.8983 | 99.0602 | 119.9126 | 171.0931 |  | 185.5451 | 247.2847 | 254.2182 | 111.5351 | 139.5793 | 189.5456 | 255.6169 | 257.0894 | [7 empty] | 108.9618 | 143.2448 | 195.0664 | 254.8963 |  | 134.4388 | 136.3318 | 135.4123 | 249.2167 | 160.5842 | 128.9357 |  | 22.9344 | 23.7035 | 18.7965 | 19.6903 | 37.5481 | 111.2573 | 95.7542 | 135.7204 | 133.1436 | 135.5617 | 84.1604 | 97.4039 | 170.6354 | 233.1516 | 232.762 | 172.6179 | -0.004 | -0.06 | 0.0113 | 0.0558 | -0.0114 | 0.0017 | -0.0474 | -0.0943 | -0.0736 | -283.9353 | -0.2325 | -319.7529 | 0.0324 | -312.5462 | -0.0046 | -270.353 | -0.0251 | -214.701 | -0.8752 | -247.9149 | -0.8567 | -0.083442 | 2.529 | 134.384 | 232.9568 | 15.61
2017-12-19 13:47 | 6713.4028 |  |  | 11.6458 | -34.118 | 21.9395 | 15.3877 | -1.3024 | -12.8458 | -28.6843 | 3.4136 |  |  | -162.9888 | -36.1609 | 20.1579 | 23.4019 | 25.1225 | 5.8749 | 26.4231 | 27.5593 | 9.5532 |  | 219.7628 | 114.1031 | 159.7257 | 227.1905 | 246.8121 | 176.7542 | 77.9137 |  |  | 170.2202 | 137.6988 | 166.693 | 134.8977 | 120.5503 | 101.4222 | 98.8037 | 120.2702 | 168.2349 | 230.0412 | 240.2237 | 155.8798 | 120.4471 | 174.1757 | 157.7256 | 116.1778 |  |  |  |  | 136.016 | 120.0623 | 241.1283 | 245.5653 |  |  | 132.4603 | 130.0741 | 188.8984 | 254.864 | 99.1989 | 74.0621 | 96.1146 | 119.7166 | 156.4983 |  |  |  | 262.9608 | 137.746 | 170.7109 | [5 empty] | 137.8205 | 170.1809 | 220.1156 | 227.6641 | 77.4072 | 99.0885 | 99.3318 | 110.9385 | 108.8265 | 132.0215 | 72.2306 | 99.3071 | 106.5662 | 134.342 | 173.2474 |  | 178.2067 | 241.5421 | 250.185 | 94.2904 | 121.1615 | 168.3499 | 246.277 | 259.0584 | [7 empty] | 87.0382 | 134.277 | 191.0574 | 253.7177 | 255.8243 | 130.9243 | 133.498 | 229.2333 | 149.6704 | 234.646 | 146.0271 | 43.003 | 42.6523 | 143.9586 | 137.0666 | 39.8626 | 36.7752 | 43.5171 | 43.8178 | 45.2095 | 43.305 | 136.969 | 162.4559 |  |  | 137.7111 | 195.5251 | 244.3744 | 236.2303 | 142.7261 | 80.1607 | [7 empty] | 98.8112 | 99.2606 | 131.7477 | 184.5821 | 250.46 | 250.7566 | 134.7223 | 125.1347 | 172.046 | 205.4232 | [5 empty] | 123.8209 | 129.4959 | 245.1934 | 263.5843 |  |  | 99.7524 | 122.9097 | 177.6794 | 255.395 | 164.7483 | 80.5895 | 100.2355 | 128.0821 | 175.9541 |  |  |  | 266.9938 | 112.1462 | 171.7239 | [5 empty] | 126.9192 | 177.5163 | 238.8871 | 248.0039 | 62.2505 | 81.2282 | 99.2462 | 120.6482 | 121.4341 | 144.0759 | 70.5937 | 86.9145 | 99.0636 | 119.9398 | 171.1007 |  | 185.544 | 247.2557 | 254.1876 | 111.5347 | 139.5828 | 189.5434 | 255.5843 | 257.0522 | [7 empty] | 108.9656 | 143.2398 | 195.0605 | 254.8657 |  | 134.4219 | 136.3148 | 135.3864 | 249.1906 | 160.5794 | 128.8978 |  | 22.9349 | 23.689 | 18.7992 | 19.6835 | 37.5464 | 111.2517 | 95.7421 | 135.6931 | 133.1146 | 135.5463 | 84.158 | 97.4009 | 170.5797 | 233.1244 | 232.7465 | 172.66 | -0.0044 | -0.0602 | 0.0111 | 0.0561 | -0.0108 | 0.0018 | -0.0316 | -0.094 | -0.0785 | -283.9937 | -0.2202 | -319.756 | 0.0077 | -312.497 | 0.0098 | -270.3468 | -0.0313 | -214.7348 | -0.8608 | -247.921 | -0.8752 | -0.029392 | 0.70233 | 134.3624 | 232.9355 | 15.6471
2017-12-19 13:47 | 6714.4028 |  |  | 11.7756 | -34.0859 | 22.0376 | 15.4721 | -1.34 | -12.7794 | -28.6737 | 3.4126 |  |  | -162.9455 | -36.0534 | 20.1679 | 23.4287 | 25.321 | 5.8604 | 26.4178 | 27.547 | 10.6526 |  | 219.7412 | 114.1115 | 159.7234 | 227.1721 | 246.7715 | 176.7464 | 77.9278 |  |  | 170.21 | 137.6912 | 166.6848 | 134.8906 | 120.5501 | 101.4192 | 98.8091 | 120.2742 | 168.2333 | 230.0115 | 240.1895 | 155.8762 | 120.4491 | 174.1746 | 157.7168 | 116.1678 |  |  |  |  | 136.018 | 120.0639 | 241.102 | 245.5254 |  |  | 132.4702 | 130.0797 | 188.8935 | 254.8297 | 99.2013 | 74.063 | 96.1132 | 119.7241 | 156.499 |  |  |  | 262.9195 | 137.7438 | 170.7142 | [5 empty] | 137.8359 | 170.1823 | 220.1078 | 227.6392 | 77.4101 | 99.0948 | 99.3353 | 110.9614 | 108.8381 | 132.033 | 72.246 | 99.3074 | 106.5753 | 134.3547 | 173.2431 |  | 178.2123 | 241.5213 | 250.1515 | 94.2928 | 121.1689 | 168.3528 | 246.2526 | 259.0231 | [7 empty] | 87.0555 | 134.2817 | 191.0543 | 253.6901 | 255.7874 | 130.9086 | 133.4791 | 229.2056 | 149.6437 | 234.6135 | 146.0058 | 43.1664 | 43.2188 | 143.9223 | 137.03 | 38.4182 | 36.5626 | 43.3455 | 44.0828 | 44.6707 | 42.8786 | 136.9398 | 162.4282 |  |  | 137.7196 | 195.5185 | 244.3322 | 236.1972 | 142.7274 | 80.171 | [7 empty] | 98.8133 | 99.2572 | 131.7526 | 184.5737 | 250.4208 | 250.7086 | 134.7163 | 125.1431 | 172.0488 | 205.3915 | [5 empty] | 123.8233 | 129.4977 | 245.1649 | 263.5404 |  |  | 99.7607 | 122.9176 | 177.6867 | 255.3662 | 164.7462 | 80.6084 | 100.2366 | 128.0703 | 175.9557 |  |  |  | 266.9436 | 112.1337 | 171.7138 | [5 empty] | 126.9184 | 177.5102 | 238.8599 | 247.9642 | 62.2569 | 81.2297 | 99.2466 | 120.652 | 121.4392 | 144.0773 | 70.5943 | 86.9181 | 99.0568 | 119.9655 | 171.0976 |  | 185.5537 | 247.2364 | 254.146 | 111.5404 | 139.5886 | 189.5402 | 255.5554 | 257.0193 | [7 empty] | 108.9505 | 143.2326 | 195.0441 | 254.8286 |  | 134.3966 | 136.2993 | 135.3681 | 249.1533 | 160.5646 | 128.8604 |  | 22.9364 | 23.6798 | 18.7992 | 19.674 | 37.5449 | 111.2583 | 95.7335 | 135.6796 | 133.0981 | 135.5257 | 84.1755 | 97.4164 | 170.5774 | 233.0871 | 232.6976 | 172.6175 | -0.004 | -0.0601 | 0.0118 | 0.0563 | -0.0111 | 0.0017 | -0.0449 | -0.0966 | -0.0525 | -283.963 | -0.2243 | -319.7252 | 0.0365 | -312.5216 | 0.0036 | -270.3468 | -0.0395 | -214.661 | -0.8711 | -247.918 | -0.8567 | -0.17717 | 1.0098 | 134.3444 | 232.8923 | 15.8041
2017-12-19 13:47 | 6715.4029 |  |  | 11.7038 | -33.9881 | 22.0237 | 15.4634 | -1.3084 | -12.78 | -28.6857 | 3.4757 |  |  | -162.8686 | -36.0411 | 20.2196 | 23.4554 | 25.3479 | 5.9035 | 26.4151 | 27.5616 | 11.7866 |  | 219.718 | 114.1156 | 159.7279 | 227.144 | 246.7264 | 176.7394 | 77.9347 |  |  | 170.1984 | 137.6838 | 166.673 | 134.8886 | 120.5476 | 101.4201 | 98.8091 | 120.2808 | 168.2336 | 229.9829 | 240.1571 | 155.868 | 120.4599 | 174.1808 | 157.7043 | 116.1956 |  |  |  |  | 136.023 | 120.0757 | 241.08 | 245.4947 |  |  | 132.4815 | 130.0854 | 188.8899 | 254.8052 | 99.2018 | 74.0707 | 96.1251 | 119.7347 | 156.4967 |  |  |  | 262.8764 | 137.7458 | 170.7221 | [5 empty] | 137.8459 | 170.1879 | 220.0931 | 227.6152 | 77.4192 | 99.1027 | 99.3465 | 110.9781 | 108.85 | 132.043 | 72.2606 | 99.3254 | 106.5793 | 134.3627 | 173.234 |  | 178.2217 | 241.5006 | 250.1217 | 94.3054 | 121.1769 | 168.3589 | 246.2348 | 258.9941 | [7 empty] | 87.08 | 134.2899 | 191.0522 | 253.6582 | 255.7515 | 130.8869 | 133.4592 | 229.1721 | 149.6209 | 234.5726 | 145.9856 | 43.495 | 43.4023 | 143.8959 | 137.0029 | 37.8962 | 36.5398 | 43.245 | 44.398 | 44.2398 | 42.198 | 136.9175 | 162.4002 |  |  | 137.724 | 195.5136 | 244.2996 | 236.156 | 142.7204 | 80.1839 | [7 empty] | 98.807 | 99.256 | 131.7467 | 184.5697 | 250.3788 | 250.6568 | 134.7077 | 125.1454 | 172.0513 | 205.3588 | [5 empty] | 123.8261 | 129.4978 | 245.137 | 263.5036 |  |  | 99.765 | 122.933 | 177.6914 | 255.348 | 164.7514 | 80.616 | 100.2484 | 128.068 | 175.9664 |  |  |  | 266.9013 | 112.1395 | 171.7209 | [5 empty] | 126.9169 | 177.5058 | 238.8307 | 247.9334 | 62.2661 | 81.232 | 99.25 | 120.6642 | 121.4373 | 144.0677 | 70.6016 | 86.9135 | 99.0655 | 119.9658 | 171.0955 |  | 185.5522 | 247.2202 | 254.1023 | 111.5475 | 139.5961 | 189.5351 | 255.5283 | 256.981 | [7 empty] | 108.9459 | 143.2373 | 195.0347 | 254.8003 |  | 134.3715 | 136.2747 | 135.3474 | 249.1243 | 160.5486 | 128.8234 |  | 22.932 | 23.6711 | 18.797 | 19.6751 | 37.5437 | 111.2563 | 95.7289 | 135.6552 | 133.0855 | 135.5072 | 84.1674 | 97.4073 | 170.5847 | 233.0734 | 232.6839 | 172.5727 | -0.0044 | -0.0603 | 0.0111 | 0.0558 | -0.0111 | 0.0019 | -0.0358 | -0.0965 | -0.0663 | -283.9476 | -0.2325 | -319.7313 | 0.0303 | -312.5155 | 0.0036 | -270.353 | -0.0292 | -214.6887 | -0.869 | -247.8872 | -0.8752 | 0.006643 | -1.4635 | 134.3235 | 232.8786 | 15.896
2017-12-19 13:47 | 6716.403 |  |  | 11.7789 | -34.0857 | 21.9555 | 15.5873 | -1.4013 | -12.7465 | -28.5767 | 3.4793 |  |  | -162.7802 | -35.9509 | 20.3293 | 23.4089 | 25.3006 | 5.9317 | 26.3666 | 27.6342 | 10.7606 |  | 219.6969 | 114.1175 | 159.7316 | 227.1125 | 246.6811 | 176.7361 | 77.9415 |  |  | 170.186 | 137.6801 | 166.6661 | 134.8813 | 120.5422 | 101.4287 | 98.8069 | 120.2812 | 168.231 | 229.9578 | 240.1175 | 155.8719 | 120.471 | 174.1858 | 157.6979 | 116.1544 |  |  |  |  | 136.024 | 120.0841 | 241.049 | 245.4569 |  |  | 132.494 | 130.094 | 188.8904 | 254.7757 | 99.201 | 74.0786 | 96.1289 | 119.7385 | 156.4908 |  |  |  | 262.8374 | 137.7409 | 170.7189 | [5 empty] | 137.8345 | 170.1942 | 220.0763 | 227.5866 | 77.4249 | 99.1026 | 99.3485 | 110.9841 | 108.8487 | 132.0413 | 72.2758 | 99.326 | 106.5835 | 134.3575 | 173.2285 |  | 178.2254 | 241.4697 | 250.0863 | 94.3107 | 121.1903 | 168.3625 | 246.214 | 258.9586 | [7 empty] | 87.1042 | 134.2958 | 191.0446 | 253.6265 | 255.7053 | 130.8641 | 133.4399 | 229.1322 | 149.5974 | 234.5458 | 145.9689 | 43.824 | 43.6796 | 143.8716 | 136.9821 | 38.6515 | 37.039 | 43.1213 | 44.6674 | 43.6926 | 41.7146 | 136.8988 | 162.3755 |  |  | 137.7245 | 195.5028 | 244.2731 | 236.1137 | 142.7038 | 80.1903 | [7 empty] | 98.7968 | 99.2596 | 131.745 | 184.5635 | 250.3454 | 250.615 | 134.7023 | 125.1501 | 172.0542 | 205.342 | [5 empty] | 123.838 | 129.503 | 245.1173 | 263.4709 |  |  | 99.7637 | 122.9391 | 177.6943 | 255.3201 | 164.7493 | 80.6149 | 100.2551 | 128.081 | 175.9601 |  |  |  | 266.8573 | 112.1499 | 171.7206 | [5 empty] | 126.9178 | 177.5056 | 238.8026 | 247.8995 | 62.2839 | 81.2441 | 99.2522 | 120.6764 | 121.4291 | 144.0644 | 70.6045 | 86.9074 | 99.0752 | 119.9646 | 171.0886 |  | 185.5525 | 247.1989 | 254.0646 | 111.5454 | 139.5974 | 189.5215 | 255.5029 | 256.9371 | [7 empty] | 108.9421 | 143.2418 | 195.0296 | 254.7673 |  | 134.3496 | 136.2442 | 135.3219 | 249.0942 | 160.5398 | 128.7762 |  | 22.9275 | 23.6539 | 18.7947 | 19.6784 | 37.5441 | 111.185 | 95.7242 | 135.634 | 133.052 | 135.4879 | 84.1687 | 97.395 | 170.5795 | 232.9501 | 232.6415 | 172.5095 | -0.0042 | -0.0599 | 0.0105 | 0.0552 | -0.011 | 0.002 | -0.0334 | -0.0972 | -0.0615 | -283.9784 | -0.2346 | -319.7067 | 0.02 | -312.5093 | -0.0025 | -270.353 | -0.0272 | -214.6671 | -0.8813 | -247.881 | -0.8813 | -0.007772 | -5.8134 | 134.2992 | 232.7958 | 15.9433
2017-12-19 13:47 | 6717.403 |  |  | 11.8861 | -33.9075 | 22.0188 | 15.5551 | -1.3398 | -12.77 | -28.6096 | 3.5137 |  |  | -162.8869 | -35.9607 | 20.3063 | 23.3868 | 25.3024 | 5.9031 | 26.4675 | 27.5581 | 11.5785 |  | 219.6665 | 114.1236 | 159.7289 | 227.0962 | 246.6437 | 176.7263 | 77.9499 |  |  | 170.1647 | 137.6729 | 166.65 | 134.8715 | 120.5332 | 101.4307 | 98.816 | 120.2889 | 168.2332 | 229.9388 | 240.0807 | 155.8813 | 120.477 | 174.1747 | 157.6996 | 116.1036 |  |  |  |  | 136.0234 | 120.0851 | 241.0327 | 245.4201 |  |  | 132.5101 | 130.0961 | 188.8869 | 254.7406 | 99.2044 | 74.0894 | 96.1335 | 119.7504 | 156.4904 |  |  |  | 262.7972 | 137.7357 | 170.7152 | [5 empty] | 137.8401 | 170.2033 | 220.0635 | 227.5655 | 77.4288 | 99.1056 | 99.351 | 111.0047 | 108.8579 | 132.0467 | 72.2911 | 99.3402 | 106.588 | 134.3642 | 173.2271 |  | 178.2217 | 241.4483 | 250.0518 | 94.3155 | 121.2042 | 168.3739 | 246.1924 | 258.9259 | [7 empty] | 87.1202 | 134.2991 | 191.0362 | 253.5961 | 255.6618 | 130.8477 | 133.4209 | 229.0998 | 149.5764 | 234.5232 | 145.9619 | 43.9877 | 43.9478 | 143.8473 | 136.9642 | 39.2925 | 36.7791 | 43.0132 | 44.7345 | 43.2222 | 41.4019 | 136.8732 | 162.3561 |  |  | 137.7267 | 195.4932 | 244.2463 | 236.0628 | 142.702 | 80.1921 | [7 empty] | 98.7966 | 99.2655 | 131.7586 | 184.56 | 250.3143 | 250.577 | 134.7029 | 125.1628 | 172.0636 | 205.3271 | [5 empty] | 123.8502 | 129.5079 | 245.0873 | 263.4186 |  |  | 99.7594 | 122.9382 | 177.691 | 255.2837 | 164.7361 | 80.6219 | 100.2566 | 128.0836 | 175.9505 |  |  |  | 266.823 | 112.1529 | 171.7213 | [5 empty] | 126.9264 | 177.5128 | 238.7845 | 247.8671 | 62.3066 | 81.259 | 99.2601 | 120.6827 | 121.4202 | 144.0636 | 70.6195 | 86.8991 | 99.0821 | 119.97 | 171.0762 |  | 185.5605 | 247.1748 | 254.0238 | 111.5524 | 139.5962 | 189.5231 | 255.4818 | 256.8903 | [7 empty] | 108.9523 | 143.243 | 195.027 | 254.7369 |  | 134.3287 | 136.2255 | 135.3014 | 249.0683 | 160.5298 | 128.7378 |  | 22.9292 | 23.6459 | 18.7985 | 19.6834 | 37.5444 | 111.094 | 95.7157 | 135.6177 | 133.0308 | 135.467 | 84.156 | 97.407 | 170.6244 | 232.982 | 232.656 | 172.5373 | -0.0043 | -0.0603 | 0.0114 | 0.0559 | -0.0111 | 0.002 | -0.0423 | -0.0951 | -0.055 | -283.9353 | -0.2284 | -319.7436 | 0.0077 | -312.4878 | 0.0159 | -270.3499 | -0.0313 | -214.6641 | -0.8793 | -247.8903 | -0.8854 | -0.20236 | 1.0229 | 134.28 | 232.819 | 15.9967
2017-12-19 13:47 | 6718.4031 |  |  | 11.8671 | -33.8803 | 22.0373 | 15.5981 | -1.2015 | -12.7442 | -28.5739 | 3.4525 |  |  | -162.8846 | -36.0561 | 20.4559 | 23.3348 | 25.3107 | 5.8698 | 26.4675 | 27.5238 | 10.5396 |  | 219.6403 | 114.1355 | 159.725 | 227.0813 | 246.605 | 176.7135 | 77.9626 |  |  | 170.1469 | 137.6613 | 166.6436 | 134.859 | 120.5307 | 101.4212 | 98.8338 | 120.2968 | 168.2396 | 229.9171 | 240.0479 | 155.8885 | 120.4861 | 174.1748 | 157.702 | 116.0754 |  |  |  |  | 136.0317 | 120.0933 | 241.0036 | 245.3859 |  |  | 132.5205 | 130.0966 | 188.8768 | 254.7091 | 99.2057 | 74.0974 | 96.1373 | 119.7565 | 156.4901 |  |  |  | 262.7461 | 137.7288 | 170.7052 | [5 empty] | 137.8512 | 170.1933 | 220.0461 | 227.5309 | 77.4202 | 99.1019 | 99.3429 | 111.0145 | 108.8697 | 132.0585 | 72.3036 | 99.3567 | 106.5919 | 134.3749 | 173.2286 |  | 178.2182 | 241.4308 | 250.0193 | 94.3271 | 121.2109 | 168.3801 | 246.1653 | 258.8906 | [7 empty] | 87.1338 | 134.3083 | 191.0415 | 253.5697 | 255.627 | 130.83 | 133.4089 | 229.0745 | 149.567 | 234.4945 | 145.956 | 43.9764 | 44.1819 | 143.8292 | 136.9438 | 39.3687 | 36.4253 | 42.9528 | 44.6509 | 43.4071 | 41.1834 | 136.8484 | 162.3355 |  |  | 137.7401 | 195.4909 | 244.2216 | 236.0302 | 142.7227 | 80.2049 | [7 empty] | 98.7976 | 99.2758 | 131.7689 | 184.5607 | 250.2855 | 250.5375 | 134.707 | 125.176 | 172.0688 | 205.3096 | [5 empty] | 123.8611 | 129.5129 | 245.0608 | 263.3722 |  |  | 99.766 | 122.9434 | 177.6949 | 255.2548 | 164.724 | 80.6248 | 100.2519 | 128.1013 | 175.9433 |  |  |  | 266.7865 | 112.1569 | 171.7236 | [5 empty] | 126.93 | 177.5133 | 238.7535 | 247.8373 | 62.3131 | 81.2684 | 99.2586 | 120.6863 | 121.4122 | 144.0605 | 70.6298 | 86.8967 | 99.0793 | 119.9775 | 171.0726 |  | 185.5598 | 247.1462 | 253.9862 | 111.5566 | 139.5981 | 189.518 | 255.4357 | 256.8469 | [7 empty] | 108.9725 | 143.2521 | 195.0212 | 254.7091 |  | 134.3011 | 136.2055 | 135.2803 | 249.0475 | 160.5196 | 128.7078 |  | 22.9285 | 23.6437 | 18.8033 | 19.6836 | 37.5523 | 110.9807 | 95.7078 | 135.5976 | 133.0165 | 135.4443 | 84.182 | 97.4132 | 170.4912 | 232.9349 | 232.5453 | 172.4157 | -0.0045 | -0.0602 | 0.0117 | 0.0558 | -0.0106 | 0.0025 | -0.036 | -0.0945 | -0.0433 | -283.9814 | -0.2017 | -319.7621 | 0.0283 | -312.5062 | -0.0025 | -270.3407 | -0.0292 | -214.6733 | -0.8608 | -247.8933 | -0.8628 | -0.051015 | 6.58 | 134.2605 | 232.7401 | 16.0442
2017-12-19 13:47 | 6719.4031 |  |  | 11.9862 | -33.9846 | 22.0079 | 15.5407 | -1.1926 | -12.7017 | -28.5621 | 3.4926 |  |  | -162.9223 | -36.0455 | 20.4677 | 23.2682 | 25.3476 | 5.9047 | 26.5004 | 27.5937 | 11.8627 |  | 219.6157 | 114.1372 | 159.7306 | 227.0515 | 246.5683 | 176.7072 | 77.9753 |  |  | 170.1376 | 137.6532 | 166.6354 | 134.8475 | 120.5297 | 101.4365 | 98.8329 | 120.292 | 168.2335 | 229.8809 | 240.0087 | 155.8866 | 120.4844 | 174.1796 | 157.6979 | 116.0039 |  |  |  |  | 136.038 | 120.0939 | 240.9682 | 245.3504 |  |  | 132.5289 | 130.1034 | 188.8706 | 254.6774 | 99.2127 | 74.1067 | 96.14 | 119.7582 | 156.4857 |  |  |  | 262.6998 | 137.7196 | 170.697 | [5 empty] | 137.8436 | 170.1819 | 220.0224 | 227.4975 | 77.4156 | 99.0957 | 99.337 | 111.0125 | 108.8663 | 132.0611 | 72.3109 | 99.3427 | 106.5886 | 134.3737 | 173.2201 |  | 178.2144 | 241.3948 | 249.9799 | 94.3279 | 121.2143 | 168.3738 | 246.1371 | 258.8437 | [7 empty] | 87.1565 | 134.316 | 191.0319 | 253.5368 | 255.5907 | 130.809 | 133.3866 | 229.0377 | 149.5496 | 234.4668 | 145.9434 | 43.7037 | 44.3464 | 143.8008 | 136.9203 | 39.7036 | 35.3236 | 42.8795 | 44.433 | 43.9374 | 40.9938 | 136.8274 | 162.3119 |  |  | 137.7498 | 195.4798 | 244.1788 | 236.0018 | 142.726 | 80.2167 | [7 empty] | 98.8076 | 99.2799 | 131.7697 | 184.5592 | 250.253 | 250.4951 | 134.7137 | 125.1794 | 172.0678 | 205.2885 | [5 empty] | 123.869 | 129.5192 | 245.0375 | 263.3408 |  |  | 99.7684 | 122.9549 | 177.7038 | 255.2353 | 164.7207 | 80.6328 | 100.2486 | 128.1194 | 175.9283 |  |  |  | 266.7371 | 112.1506 | 171.7158 | [5 empty] | 126.9231 | 177.5028 | 238.7193 | 247.7957 | 62.3079 | 81.268 | 99.2485 | 120.6879 | 121.4205 | 144.0623 | 70.6208 | 86.9132 | 99.069 | 119.9965 | 171.065 |  | 185.5613 | 247.116 | 253.9551 | 111.5554 | 139.5974 | 189.5125 | 255.3931 | 256.8107 | [7 empty] | 108.9822 | 143.2574 | 195.0147 | 254.675 |  | 134.2755 | 136.1836 | 135.2602 | 249.0179 | 160.506 | 128.6693 |  | 22.9231 | 23.6363 | 18.8044 | 19.6744 | 37.555 | 110.859 | 95.7011 | 135.5742 | 133.0013 | 135.4323 | 84.1876 | 97.42 | 170.4773 | 232.9208 | 232.6063 | 172.4655 | -0.0042 | -0.0601 | 0.0108 | 0.0558 | -0.011 | 0.0018 | -0.0529 | -0.0927 | -0.0537 | -283.926 | -0.2304 | -319.7283 | 0.0098 | -312.5309 | 0.018 | -270.3499 | -0.0477 | -214.5964 | -0.8854 | -247.8933 | -0.8813 | -0.065428 | 20.9199 | 134.2403 | 232.7636 | 16.056
2017-12-19 13:47 | 6720.4032 |  |  | 11.9602 | -33.9745 | 22.137 | 15.6861 | -1.17 | -12.6603 | -28.4754 | 3.6075 |  |  | -162.6777 | -35.8321 | 20.356 | 23.4708 | 25.4088 | 5.9086 | 26.5313 | 27.5462 | 12.4043 |  | 219.5878 | 114.1349 | 159.7286 | 227.0246 | 246.5307 | 176.7017 | 77.9825 |  |  | 170.1257 | 137.642 | 166.6162 | 134.8339 | 120.5212 | 101.4505 | 98.8274 | 120.293 | 168.2203 | 229.8436 | 239.9715 | 155.8813 | 120.4793 | 174.1709 | 157.6895 | 115.9074 |  |  |  |  | 136.033 | 120.0916 | 240.942 | 245.3102 |  |  | 132.5396 | 130.1032 | 188.8645 | 254.6419 | 99.214 | 74.1072 | 96.1449 | 119.7637 | 156.4794 |  |  |  | 262.6613 | 137.7059 | 170.6947 | [5 empty] | 137.8382 | 170.1921 | 220.0028 | 227.4741 | 77.4198 | 99.0985 | 99.3426 | 111.018 | 108.8595 | 132.0593 | 72.3207 | 99.3511 | 106.5892 | 134.3668 | 173.2086 |  | 178.2116 | 241.3614 | 249.9438 | 94.3234 | 121.2184 | 168.3751 | 246.1073 | 258.8056 | [7 empty] | 87.1806 | 134.3171 | 191.0226 | 253.5033 | 255.561 | 130.7805 | 133.3557 | 228.996 | 149.523 | 234.4307 | 145.9227 | 43.3814 | 44.3724 | 143.7652 | 136.8884 | 40.3338 | 33.6627 | 42.8676 | 44.3488 | 44.1504 | 41.1451 | 136.8008 | 162.2829 |  |  | 137.7578 | 195.4678 | 244.1519 | 235.9695 | 142.7193 | 80.2285 | [7 empty] | 98.8169 | 99.2786 | 131.774 | 184.55 | 250.2157 | 250.4452 | 134.7122 | 125.1833 | 172.0633 | 205.2674 | [5 empty] | 123.8753 | 129.5192 | 245.0079 | 263.3024 |  |  | 99.7739 | 122.9672 | 177.7101 | 255.2113 | 164.7162 | 80.6411 | 100.2514 | 128.1201 | 175.9112 |  |  |  | 266.6969 | 112.143 | 171.7117 | [5 empty] | 126.9206 | 177.5012 | 238.6926 | 247.7555 | 62.3098 | 81.2762 | 99.2447 | 120.6933 | 121.4243 | 144.0742 | 70.623 | 86.916 | 99.0701 | 120.009 | 171.0518 |  | 185.5639 | 247.0858 | 253.9279 | 111.5614 | 139.5924 | 189.5198 | 255.3837 | 256.7746 | [7 empty] | 108.9812 | 143.2586 | 195.021 | 254.646 |  | 134.2615 | 136.161 | 135.241 | 248.9938 | 160.4885 | 128.6312 |  | 22.9193 | 23.6346 | 18.8052 | 19.669 | 37.5509 | 110.8624 | 95.6957 | 135.5526 | 132.9829 | 135.4034 | 84.1784 | 97.402 | 170.4584 | 232.894 | 232.5042 | 172.389 | -0.0044 | -0.06 | 0.0116 | 0.0562 | -0.0108 | 0.0021 | -0.0578 | -0.0936 | -0.059 | -283.9968 | -0.2304 | -319.6821 | 0.0016 | -312.5032 | 0.0118 | -270.3776 | 0.0016 | -214.6456 | -0.8813 | -247.8349 | -0.8916 | -0.11588 | 6.9909 | 134.2173 | 232.6991 | 16.3076
2017-12-19 13:47 | 6721.4033 |  |  | 12.0477 | -33.9572 | 22.0821 | 15.633 | -1.2487 | -12.6163 | -28.4602 | 3.5146 |  |  | -162.6206 | -35.9274 | 20.4446 | 23.5018 | 25.3548 | 6.0273 | 26.508 | 27.6468 | 11.2252 |  | 219.5695 | 114.1449 | 159.727 | 227.0078 | 246.4916 | 176.6968 | 77.9878 |  |  | 170.1157 | 137.6366 | 166.6049 | 134.8311 | 120.5216 | 101.4361 | 98.8351 | 120.2907 | 168.2176 | 229.819 | 239.932 | 155.878 | 120.4873 | 174.1699 | 157.6789 | 115.853 |  |  |  |  | 136.0271 | 120.0967 | 240.9111 | 245.2653 |  |  | 132.5513 | 130.1034 | 188.8585 | 254.6119 | 99.2004 | 74.105 | 96.1474 | 119.7605 | 156.4743 |  |  |  | 262.616 | 137.701 | 170.687 | [5 empty] | 137.8412 | 170.1957 | 219.9877 | 227.4409 | 77.4214 | 99.0965 | 99.3432 | 111.0281 | 108.8622 | 132.0624 | 72.3281 | 99.3546 | 106.5929 | 134.3723 | 173.2092 |  | 178.2106 | 241.336 | 249.9077 | 94.3325 | 121.2281 | 168.3825 | 246.0822 | 258.7656 | [7 empty] | 87.1999 | 134.3206 | 191.0228 | 253.4747 | 255.5291 | 130.758 | 133.3355 | 228.9701 | 149.5013 | 234.3976 | 145.9063 | 43.1981 | 44.0877 | 143.7398 | 136.8598 | 40.753 | 31.9663 | 42.9373 | 44.1324 | 44.2 | 41.5303 | 136.7792 | 162.256 |  |  | 137.7604 | 195.4607 | 244.1192 | 235.9365 | 142.7283 | 80.2374 | [7 empty] | 98.811 | 99.2827 | 131.7813 | 184.5336 | 250.1878 | 250.4029 | 134.7093 | 125.1887 | 172.0605 | 205.2442 | [5 empty] | 123.8768 | 129.5196 | 244.9807 | 263.2515 |  |  | 99.7754 | 122.9644 | 177.7024 | 255.1773 | 164.7008 | 80.6452 | 100.2508 | 128.1126 | 175.9028 |  |  |  | 266.6594 | 112.1446 | 171.7081 | [5 empty] | 126.9267 | 177.5011 | 238.672 | 247.7195 | 62.3133 | 81.2864 | 99.2542 | 120.7009 | 121.4211 | 144.0809 | 70.6181 | 86.9012 | 99.0814 | 120.0087 | 171.0515 |  | 185.5627 | 247.0624 | 253.881 | 111.5513 | 139.5947 | 189.5041 | 255.338 | 256.7216 | [7 empty] | 108.978 | 143.2555 | 195.023 | 254.6211 |  | 134.2457 | 136.149 | 135.2284 | 248.966 | 160.4783 | 128.6013 |  | 22.9224 | 23.632 | 18.8084 | 19.672 | 37.5559 | 110.9064 | 95.6993 | 135.5314 | 132.9567 | 135.3831 | 84.1817 | 97.401 | 170.4129 | 232.9334 | 232.4395 | 172.4186 | -0.0045 | -0.0601 | 0.0113 | 0.056 | -0.0106 | 0.0021 | -0.0375 | -0.0948 | -0.0474 | -283.9999 | -0.1853 | -319.756 | 0.0016 | -312.4786 | -0.0272 | -270.3314 | -0.0128 | -214.6979 | -0.8526 | -247.8964 | -0.8957 | -0.03299 | 1.1317 | 134.1985 | 232.6865 | 16.2973
2017-12-19 13:47 | 6722.4033 |  |  | 12.0763 | -33.8878 | 22.0699 | 15.5383 | -1.2296 | -12.5789 | -28.4271 | 3.6032 |  |  | -162.8236 | -35.8315 | 20.4656 | 23.5132 | 25.2662 | 6.0153 | 26.6232 | 27.6558 | 10.8257 |  | 219.543 | 114.1564 | 159.7327 | 226.9859 | 246.4554 | 176.6892 | 77.9976 |  |  | 170.1081 | 137.635 | 166.597 | 134.8241 | 120.5233 | 101.4237 | 98.8375 | 120.2951 | 168.2222 | 229.8023 | 239.8877 | 155.8723 | 120.4965 | 174.1726 | 157.6735 | 115.8403 |  |  |  |  | 136.0199 | 120.1061 | 240.8895 | 245.2363 |  |  | 132.569 | 130.113 | 188.8603 | 254.5826 | 99.2031 | 74.1158 | 96.1525 | 119.7659 | 156.4787 |  |  |  | 262.5715 | 137.7104 | 170.6865 | [5 empty] | 137.8534 | 170.2007 | 219.9789 | 227.4163 | 77.4292 | 99.1037 | 99.3504 | 110.9935 | 108.8692 | 132.077 | 72.3383 | 99.2884 | 106.5934 | 134.3801 | 173.2114 |  | 178.2114 | 241.3129 | 249.8656 | 94.3461 | 121.2342 | 168.389 | 246.0619 | 258.7308 | [7 empty] | 87.2122 | 134.3248 | 191.011 | 253.4347 | 255.4755 | 130.738 | 133.3157 | 228.9344 | 149.4844 | 234.3665 | 145.9057 | 43.0222 | 43.5024 | 143.7169 | 136.838 | 41.0852 | 31.7886 | 43.0613 | 43.8954 | 44.3717 | 41.7038 | 136.757 | 162.232 |  |  | 137.7553 | 195.4466 | 244.0749 | 235.89 | 142.7319 | 80.2434 | [7 empty] | 98.8183 | 99.2887 | 131.7896 | 184.5258 | 250.154 | 250.3633 | 134.7093 | 125.1877 | 172.0669 | 205.2262 | [5 empty] | 123.8802 | 129.5227 | 244.9544 | 263.2082 |  |  | 99.7666 | 122.9599 | 177.6957 | 255.1479 | 164.6954 | 80.6442 | 100.2469 | 128.1049 | 175.8877 |  |  |  | 266.6098 | 112.1436 | 171.6989 | [5 empty] | 126.928 | 177.4929 | 238.6482 | 247.681 | 62.3114 | 81.2909 | 99.2526 | 120.704 | 121.4188 | 144.0792 | 70.6157 | 86.9176 | 99.0686 | 120.0162 | 171.0529 |  | 185.5581 | 247.0373 | 253.838 | 111.5567 | 139.6062 | 189.4855 | 255.2798 | 256.675 | [7 empty] | 108.9808 | 143.2558 | 195.0135 | 254.5943 |  | 134.224 | 136.1323 | 135.2127 | 248.9235 | 160.4706 | 128.5634 |  | 22.9217 | 23.6192 | 18.8093 | 19.677 | 37.5612 | 110.915 | 95.6958 | 135.5107 | 132.9397 | 135.3684 | 84.1844 | 97.4058 | 170.4361 | 232.7831 | 232.4106 | 172.3493 | -0.0045 | -0.0605 | 0.0113 | 0.0557 | -0.0105 | 0.0023 | -0.0489 | -0.0938 | -0.0758 | -283.9845 | -0.1565 | -319.799 | 0.0447 | -312.5155 | -0.0313 | -270.2884 | -0.0457 | -214.661 | -0.8259 | -247.961 | -0.8485 | -0.040203 | -1.2933 | 134.1802 | 232.5968 | 16.3788
2017-12-19 13:47 | 6723.4034 |  |  | 11.9626 | -33.8293 | 22.0897 | 15.4685 | -1.1355 | -12.602 | -28.4558 | 3.5851 |  |  | -162.7214 | -35.9825 | 20.5264 | 23.4362 | 25.2734 | 6.0375 | 26.7039 | 27.655 | 8.9651 |  | 219.5176 | 114.1608 | 159.7358 | 226.9603 | 246.4153 | 176.6824 | 78.0057 |  |  | 170.102 | 137.6199 | 166.5888 | 134.8063 | 120.5176 | 101.4291 | 98.844 | 120.3135 | 168.2294 | 229.7806 | 239.8516 | 155.872 | 120.5048 | 174.1736 | 157.6636 | 115.8301 |  |  |  |  | 136.0212 | 120.1093 | 240.8692 | 245.2176 |  |  | 132.5837 | 130.123 | 188.8639 | 254.5551 | 99.2145 | 74.1329 | 96.1572 | 119.7805 | 156.4795 |  |  |  | 262.5335 | 137.7148 | 170.6815 | [5 empty] | 137.8596 | 170.2125 | 219.9667 | 227.3939 | 77.4382 | 99.1063 | 99.353 | 110.9569 | 108.8643 | 132.0866 | 72.352 | 99.2886 | 106.5894 | 134.3763 | 173.1969 |  | 178.2105 | 241.2873 | 249.8327 | 94.3546 | 121.232 | 168.388 | 246.0347 | 258.6909 | [7 empty] | 87.2343 | 134.3267 | 191.0039 | 253.4051 | 255.4312 | 130.7216 | 133.295 | 228.8939 | 149.4706 | 234.3321 | 145.9059 | 43.0158 | 43.1063 | 143.6908 | 136.8138 | 41.4776 | 33.0362 | 43.1691 | 43.974 | 44.6733 | 41.7215 | 136.7302 | 162.197 |  |  | 137.7586 | 195.4298 | 244.0422 | 235.8488 | 142.7302 | 80.2506 | [7 empty] | 98.8227 | 99.2908 | 131.8011 | 184.5314 | 250.1195 | 250.3235 | 134.7045 | 125.1932 | 172.0685 | 205.2093 | [5 empty] | 123.8879 | 129.5245 | 244.9324 | 263.1702 |  |  | 99.7638 | 122.9631 | 177.6942 | 255.1268 | 164.6946 | 80.6531 | 100.2435 | 128.0918 | 175.8817 |  |  |  | 266.5608 | 112.1311 | 171.6866 | [5 empty] | 126.9339 | 177.4904 | 238.6189 | 247.6463 | 62.3158 | 81.2982 | 99.2399 | 120.7053 | 121.4203 | 144.0886 | 70.6268 | 86.9292 | 99.057 | 120.0238 | 171.0417 |  | 185.5602 | 247.0105 | 253.805 | 111.5695 | 139.6157 | 189.4855 | 255.2509 | 256.6476 | [7 empty] | 108.9768 | 143.2644 | 195.009 | 254.5667 |  | 134.2003 | 136.1084 | 135.1895 | 248.8938 | 160.465 | 128.5232 |  | 22.9197 | 23.6108 | 18.8088 | 19.6882 | 37.5654 | 110.9208 | 95.6851 | 135.4844 | 132.9112 | 135.3431 | 84.1901 | 97.4112 | 170.4006 | 232.8015 | 232.4579 | 172.4179 | -0.0039 | -0.0603 | 0.0111 | 0.0556 | -0.0112 | 0.0017 | -0.0627 | -0.0918 | -0.0705 | -283.926 | -0.2038 | -319.7836 | 0.0673 | -312.5647 | -0.0005 | -270.3161 | -0.0723 | -214.5687 | -0.8649 | -247.9303 | -0.8403 | -0.040195 | -6.6968 | 134.1567 | 232.6297 | 16.3718
2017-12-19 13:47 | 6724.4034 |  |  | 12.0827 | -33.8393 | 22.1747 | 15.5286 | -1.0942 | -12.5806 | -28.4167 | 3.6274 |  |  | -162.7227 | -36.0271 | 20.4525 | 23.455 | 25.254 | 6.0205 | 26.7262 | 27.6398 | 10.7767 |  | 219.5038 | 114.1719 | 159.739 | 226.9407 | 246.3784 | 176.68 | 78.0191 |  |  | 170.0925 | 137.6152 | 166.5823 | 134.8039 | 120.5152 | 101.4416 | 98.8586 | 120.3271 | 168.2352 | 229.757 | 239.8268 | 155.8808 | 120.5189 | 174.182 | 157.6621 | 115.8251 |  |  |  |  | 136.0266 | 120.1156 | 240.8502 | 245.191 |  |  | 132.6042 | 130.1338 | 188.8633 | 254.531 | 99.2263 | 74.157 | 96.1697 | 119.7932 | 156.4879 |  |  |  | 262.4947 | 137.7036 | 170.6755 | [5 empty] | 137.8566 | 170.2131 | 219.9453 | 227.3651 | 77.4422 | 99.0974 | 99.3481 | 110.9682 | 108.8722 | 132.0885 | 72.3669 | 99.3124 | 106.5907 | 134.3771 | 173.1926 |  | 178.2115 | 241.2639 | 249.8047 | 94.3568 | 121.2373 | 168.3921 | 246.0052 | 258.6485 | [7 empty] | 87.2527 | 134.3295 | 190.9913 | 253.3794 | 255.4001 | 130.706 | 133.2791 | 228.864 | 149.4471 | 234.306 | 145.8931 | 43.1674 | 43.0432 | 143.667 | 136.7932 | 41.8226 | 34.1434 | 43.019 | 44.1369 | 44.821 | 41.7927 | 136.709 | 162.17 |  |  | 137.7616 | 195.422 | 244.0051 | 235.808 | 142.7366 | 80.2589 | [7 empty] | 98.806 | 99.2959 | 131.8052 | 184.5262 | 250.0882 | 250.2888 | 134.6981 | 125.1995 | 172.0696 | 205.1902 | [5 empty] | 123.8951 | 129.532 | 244.9088 | 263.1234 |  |  | 99.7639 | 122.9699 | 177.6974 | 255.0965 | 164.6918 | 80.6628 | 100.2421 | 128.0824 | 175.8812 |  |  |  | 266.5207 | 112.12 | 171.6803 | [5 empty] | 126.9455 | 177.4897 | 238.5861 | 247.6156 | 62.3298 | 81.2995 | 99.2444 | 120.7112 | 121.4257 | 144.0945 | 70.6392 | 86.9201 | 99.063 | 120.0282 | 171.0404 |  | 185.5688 | 246.9928 | 253.7641 | 111.5745 | 139.6198 | 189.4787 | 255.224 | 256.6111 | [7 empty] | 108.9667 | 143.2736 | 195.0064 | 254.5349 |  | 134.1789 | 136.0916 | 135.1684 | 248.882 | 160.4606 | 128.4863 |  | 22.9146 | 23.6028 | 18.8094 | 19.7021 | 37.5692 | 110.9238 | 95.6801 | 135.4615 | 132.8905 | 135.3237 | 84.188 | 97.4231 | 170.4068 | 232.7873 | 232.4669 | 172.4293 | -0.0043 | -0.0602 | 0.0107 | 0.0554 | -0.0112 | 0.0017 | -0.0484 | -0.0937 | -0.0769 | -283.886 | -0.2284 | -319.7036 | 0.0426 | -312.5616 | 0.0385 | -270.3407 | -0.0457 | -214.5902 | -0.8916 | -247.881 | -0.8526 | -0.033001 | -11.5905 | 134.1375 | 232.6271 | 16.4137
2017-12-19 13:47 | 6725.4035 |  |  | 12.1048 | -33.8537 | 22.1612 | 15.6232 | -1.128 | -12.6721 | -28.3672 | 3.6973 |  |  | -162.6367 | -36.0213 | 20.4642 | 23.4708 | 25.1632 | 6.041 | 26.7243 | 27.6618 | 9.8616 |  | 219.4772 | 114.1761 | 159.7439 | 226.907 | 246.3388 | 176.6666 | 78.0317 |  |  | 170.0789 | 137.6105 | 166.5711 | 134.7958 | 120.5094 | 101.4522 | 98.8695 | 120.3239 | 168.2309 | 229.7301 | 239.7914 | 155.8855 | 120.5266 | 174.1798 | 157.6599 | 115.8281 |  |  |  |  | 136.0254 | 120.1252 | 240.8259 | 245.1548 |  |  | 132.6209 | 130.1407 | 188.8522 | 254.4986 | 99.2266 | 74.1725 | 96.1826 | 119.7978 | 156.4967 |  |  |  | 262.4525 | 137.6886 | 170.6807 | [5 empty] | 137.8611 | 170.2116 | 219.9323 | 227.3421 | 77.4404 | 99.1049 | 99.3483 | 110.9843 | 108.884 | 132.0908 | 72.3783 | 99.3161 | 106.5998 | 134.383 | 173.1972 |  | 178.2158 | 241.2398 | 249.7713 | 94.3665 | 121.2419 | 168.3971 | 245.9813 | 258.6146 | [7 empty] | 87.2748 | 134.3355 | 190.9868 | 253.349 | 255.3668 | 130.6807 | 133.2518 | 228.8267 | 149.4224 | 234.2719 | 145.8715 | 43.1176 | 42.0458 | 143.6418 | 136.7721 | 41.6199 | 34.7529 | 42.6289 | 44.0339 | 44.6997 | 42.1879 | 136.6881 | 162.1517 |  |  | 137.766 | 195.4169 | 243.9669 | 235.7725 | 142.7284 | 80.2629 | [7 empty] | 98.794 | 99.3034 | 131.7998 | 184.5177 | 250.0472 | 250.2412 | 134.6957 | 125.1984 | 172.0697 | 205.1694 | [5 empty] | 123.8983 | 129.5379 | 244.8805 | 263.083 |  |  | 99.7656 | 122.9799 | 177.7094 | 255.0647 | 164.6847 | 80.6651 | 100.25 | 128.0994 | 175.8675 |  |  |  | 266.49 | 112.1306 | 171.6899 | [5 empty] | 126.9488 | 177.4881 | 238.5647 | 247.5789 | 62.3462 | 81.3039 | 99.2683 | 120.7244 | 121.4159 | 144.0857 | 70.649 | 86.9129 | 99.0603 | 120.0321 | 171.042 |  | 185.5671 | 246.9702 | 253.7298 | 111.573 | 139.6197 | 189.4699 | 255.1871 | 256.5576 | [7 empty] | 108.9696 | 143.2774 | 194.9965 | 254.5043 |  | 134.1557 | 136.0681 | 135.1435 | 248.8524 | 160.4455 | 128.447 |  | 22.9068 | 23.5943 | 18.8084 | 19.7048 | 37.5713 | 110.9506 | 95.675 | 135.4355 | 132.872 | 135.2992 | 84.1786 | 97.414 | 170.3715 | 232.8123 | 232.4109 | 172.3828 | -0.0048 | -0.0604 | 0.011 | 0.0559 | -0.0112 | 0.0019 | -0.0462 | -0.0938 | -0.0678 | -283.9384 | -0.2263 | -319.6729 | -0.0087 | -312.4632 | 0.0262 | -270.393 | -0.0005 | -214.5902 | -0.908 | -247.8195 | -0.8957 | -0.0041668 | 8.3351 | 134.1133 | 232.6116 | 16.4259
2017-12-19 13:47 | 6726.4036 |  |  | 12.0643 | -33.7973 | 22.1288 | 15.7175 | -1.1023 | -12.6399 | -28.4565 | 3.6667 |  |  | -162.5962 | -35.906 | 20.5288 | 23.2156 | 25.2096 | 6.0595 | 26.7867 | 27.6245 | 12.1995 |  | 219.457 | 114.1835 | 159.7494 | 226.8831 | 246.2978 | 176.6608 | 78.0437 |  |  | 170.0721 | 137.6108 | 166.5645 | 134.7871 | 120.5113 | 101.4573 | 98.8682 | 120.3245 | 168.2222 | 229.6959 | 239.7466 | 155.8766 | 120.5339 | 174.1663 | 157.6492 | 115.8203 |  |  |  |  | 136.0179 | 120.1258 | 240.7958 | 245.1083 |  |  | 132.6243 | 130.1372 | 188.8409 | 254.4548 | 99.2157 | 74.1735 | 96.183 | 119.8027 | 156.4858 |  |  |  | 262.4049 | 137.6895 | 170.6742 | [5 empty] | 137.8632 | 170.2044 | 219.9122 | 227.3137 | 77.4393 | 99.1094 | 99.3418 | 110.9927 | 108.8861 | 132.0942 | 72.3893 | 99.3043 | 106.5975 | 134.3787 | 173.187 |  | 178.2132 | 241.2114 | 249.7253 | 94.3807 | 121.244 | 168.3931 | 245.9596 | 258.571 | [7 empty] | 87.3047 | 134.3415 | 190.9913 | 253.3314 | 255.3324 | 130.6579 | 133.2206 | 228.7885 | 149.4014 | 234.235 | 145.8424 | 42.9045 | 40.9776 | 143.6212 | 136.7564 | 41.5343 | 35.2525 | 42.3854 | 43.766 | 44.5189 | 42.6087 | 136.6684 | 162.1395 |  |  | 137.7633 | 195.4057 | 243.9272 | 235.7251 | 142.7047 | 80.2653 | [7 empty] | 98.7919 | 99.3074 | 131.8092 | 184.513 | 250.0134 | 250.1961 | 134.6942 | 125.2069 | 172.069 | 205.1586 | [5 empty] | 123.9081 | 129.5384 | 244.8539 | 263.0439 |  |  | 99.763 | 122.9872 | 177.71 | 255.0362 | 164.6782 | 80.6674 | 100.256 | 128.1109 | 175.8567 |  |  |  | 266.449 | 112.1375 | 171.6947 | [5 empty] | 126.9463 | 177.4866 | 238.5397 | 247.5411 | 62.3536 | 81.3174 | 99.2636 | 120.7271 | 121.4121 | 144.0886 | 70.6606 | 86.9173 | 99.071 | 120.0484 | 171.0458 |  | 185.5665 | 246.9462 | 253.6981 | 111.5717 | 139.6186 | 189.4665 | 255.1455 | 256.5083 | [7 empty] | 108.9868 | 143.2715 | 194.9832 | 254.4706 |  | 134.133 | 136.0431 | 135.1191 | 248.8103 | 160.4297 | 128.4064 |  | 22.9058 | 23.5881 | 18.8057 | 19.7077 | 37.5689 | 111.007 | 95.6686 | 135.4185 | 132.8458 | 135.2811 | 84.1904 | 97.4101 | 170.3618 | 232.7135 | 232.364 | 172.362 | -0.0041 | -0.06 | 0.0111 | 0.056 | -0.011 | 0.0017 | -0.0282 | -0.0951 | -0.0669 | -284.0061 | -0.175 | -319.7252 | 0.018 | -312.4632 | -0.0128 | -270.3376 | -0.0169 | -214.6241 | -0.8444 | -247.9087 | -0.8875 | -0.097868 | 2.8742 | 134.0899 | 232.5387 | 16.4457
2017-12-19 13:47 | 6727.4036 |  |  | 12.0839 | -33.798 | 22.1475 | 15.7265 | -1.1375 | -12.5748 | -28.4013 | 3.6136 |  |  | -162.6015 | -35.9592 | 20.6185 | 23.3789 | 25.2155 | 6.038 | 26.7367 | 27.6348 | 10.4023 |  | 219.4391 | 114.1974 | 159.7524 | 226.8641 | 246.2562 | 176.6588 | 78.0528 |  |  | 170.0609 | 137.6092 | 166.5548 | 134.7809 | 120.5116 | 101.4559 | 98.8702 | 120.3262 | 168.2231 | 229.6696 | 239.7129 | 155.8674 | 120.5461 | 174.1702 | 157.642 | 115.7948 |  |  |  |  | 136.02 | 120.1311 | 240.7646 | 245.0702 |  |  | 132.6329 | 130.1352 | 188.8337 | 254.4176 | 99.2074 | 74.1697 | 96.1791 | 119.8047 | 156.4768 |  |  |  | 262.361 | 137.6932 | 170.6615 | [5 empty] | 137.8619 | 170.2027 | 219.8902 | 227.2771 | 77.4443 | 99.1046 | 99.3392 | 111.0046 | 108.8906 | 132.1009 | 72.4053 | 99.2923 | 106.5926 | 134.3785 | 173.179 |  | 178.2088 | 241.193 | 249.6811 | 94.3749 | 121.2505 | 168.4021 | 245.9363 | 258.5301 | [7 empty] | 87.3282 | 134.3371 | 190.9787 | 253.3013 | 255.2884 | 130.6486 | 133.212 | 228.7626 | 149.3834 | 234.2158 | 145.8257 | 42.7641 | 40.6608 | 143.5919 | 136.7209 | 42.0127 | 36.1894 | 42.4455 | 43.7626 | 44.2863 | 42.8337 | 136.6382 | 162.1128 |  |  | 137.7711 | 195.4019 | 243.9083 | 235.6797 | 142.7072 | 80.2761 | [7 empty] | 98.7967 | 99.3204 | 131.8194 | 184.5101 | 249.9824 | 250.1597 | 134.6968 | 125.2189 | 172.0704 | 205.149 | [5 empty] | 123.918 | 129.5393 | 244.8251 | 263.003 |  |  | 99.7734 | 122.9945 | 177.7116 | 255.0086 | 164.6746 | 80.6701 | 100.2579 | 128.1105 | 175.8513 |  |  |  | 266.4009 | 112.1397 | 171.6806 | [5 empty] | 126.9422 | 177.4841 | 238.5032 | 247.5048 | 62.3602 | 81.3259 | 99.2525 | 120.7253 | 121.4157 | 144.0999 | 70.6605 | 86.9383 | 99.0776 | 120.0638 | 171.0378 |  | 185.5664 | 246.9194 | 253.6623 | 111.5759 | 139.6229 | 189.4631 | 255.1082 | 256.4714 | [7 empty] | 108.997 | 143.266 | 194.974 | 254.4379 |  | 134.1114 | 136.0219 | 135.0974 | 248.7839 | 160.4218 | 128.37 |  | 22.9036 | 23.5833 | 18.8034 | 19.7052 | 37.5658 | 111.0303 | 95.6596 | 135.3901 | 132.8319 | 135.2666 | 84.1906 | 97.4153 | 170.269 | 232.7235 | 232.2063 | 172.2976 | -0.004 | -0.0602 | 0.0111 | 0.0554 | -0.0112 | 0.0019 | -0.0442 | -0.0937 | -0.0735 | -283.9445 | -0.1873 | -319.7498 | 0.0242 | -312.5155 | -0.0169 | -270.3099 | -0.0415 | -214.5441 | -0.867 | -247.8872 | -0.8567 | -0.13749 | 6.2575 | 134.0725 | 232.4649 | 16.5023
2017-12-19 13:47 | 6728.4037 |  |  | 12.112 | -33.7688 | 22.1204 | 15.6707 | -1.1073 | -12.5917 | -28.352 | 3.7175 |  |  | -162.6103 | -36.0019 | 20.7495 | 23.4126 | 25.2651 | 6.0162 | 26.6898 | 27.6671 | 11.3005 |  | 219.4127 | 114.2011 | 159.7492 | 226.834 | 246.2151 | 176.6508 | 78.056 |  |  | 170.0428 | 137.5944 | 166.5418 | 134.7728 | 120.5039 | 101.4654 | 98.8815 | 120.3297 | 168.2221 | 229.6493 | 239.678 | 155.8654 | 120.5558 | 174.1802 | 157.6353 | 115.811 |  |  |  |  | 136.0291 | 120.1367 | 240.7462 | 245.0455 |  |  | 132.6528 | 130.1451 | 188.8264 | 254.3936 | 99.2025 | 74.1787 | 96.1836 | 119.8077 | 156.4802 |  |  |  | 262.3273 | 137.6903 | 170.6607 | [5 empty] | 137.8693 | 170.209 | 219.8737 | 227.2489 | 77.4568 | 99.1084 | 99.3413 | 111.0145 | 108.8951 | 132.0999 | 72.4074 | 99.3264 | 106.5941 | 134.3848 | 173.1745 |  | 178.2013 | 241.166 | 249.6521 | 94.3711 | 121.2622 | 168.4092 | 245.9078 | 258.4914 | [7 empty] | 87.3543 | 134.3395 | 190.9723 | 253.2633 | 255.2466 | 130.6385 | 133.199 | 228.7357 | 149.3687 | 234.1876 | 145.815 | 42.7504 | 40.6926 | 143.5633 | 136.6853 | 42.4939 | 37.3453 | 42.7585 | 43.8276 | 44.1575 | 43.1106 | 136.6145 | 162.0825 |  |  | 137.7882 | 195.4006 | 243.8847 | 235.6467 | 142.7144 | 80.2851 | [7 empty] | 98.8172 | 99.3227 | 131.8138 | 184.5056 | 249.9434 | 250.1192 | 134.6956 | 125.2216 | 172.0735 | 205.1216 | [5 empty] | 123.9155 | 129.544 | 244.801 | 262.9604 |  |  | 99.7821 | 123.0028 | 177.7187 | 254.98 | 164.6691 | 80.6787 | 100.2651 | 128.1191 | 175.8471 |  |  |  | 266.3599 | 112.1302 | 171.6704 | [5 empty] | 126.9421 | 177.4842 | 238.4793 | 247.4694 | 62.3715 | 81.3307 | 99.2553 | 120.7311 | 121.4256 | 144.1104 | 70.652 | 86.9565 | 99.0617 | 120.0679 | 171.0258 |  | 185.5627 | 246.8913 | 253.6288 | 111.5806 | 139.6304 | 189.4577 | 255.0693 | 256.4351 | [7 empty] | 108.9823 | 143.2645 | 194.9658 | 254.407 |  | 134.0968 | 136.0085 | 135.0766 | 248.7677 | 160.4134 | 128.3334 |  | 22.9043 | 23.5803 | 18.8063 | 19.7086 | 37.5729 | 110.9864 | 95.6531 | 135.3686 | 132.8097 | 135.2444 | 84.1872 | 97.4168 | 170.2311 | 232.6526 | 232.1873 | 172.2832 | -0.0042 | -0.06 | 0.0108 | 0.0558 | -0.0107 | 0.002 | -0.0421 | -0.0931 | -0.0872 | -283.9507 | -0.2017 | -319.7313 | 0.0262 | -312.5309 | 0.018 | -270.3561 | -0.0436 | -214.5317 | -0.8834 | -247.8656 | -0.8608 | -0.1447 | -5.4785 | 134.0553 | 232.42 | 16.5714
2017-12-19 13:47 | 6729.4037 |  |  | 12.064 | -33.8154 | 22.113 | 15.7033 | -1.1989 | -12.5217 | -28.2896 | 3.7316 |  |  | -162.3493 | -36.0435 | 20.7261 | 23.4589 | 25.3582 | 6.0705 | 26.7884 | 27.6725 | 8.6916 |  | 219.3866 | 114.1924 | 159.7468 | 226.8065 | 246.1791 | 176.6413 | 78.0614 |  |  | 170.0289 | 137.5833 | 166.5323 | 134.7592 | 120.4941 | 101.4612 | 98.8818 | 120.3445 | 168.2195 | 229.6277 | 239.6408 | 155.869 | 120.5631 | 174.1783 | 157.6342 | 115.8472 |  |  |  |  | 136.0389 | 120.1417 | 240.7204 | 245.004 |  |  | 132.6627 | 130.1479 | 188.8199 | 254.3614 | 99.2055 | 74.1845 | 96.1899 | 119.8114 | 156.4762 |  |  |  | 262.2818 | 137.6782 | 170.6568 | [5 empty] | 137.8655 | 170.207 | 219.8545 | 227.2206 | 77.4561 | 99.1056 | 99.3336 | 111.0167 | 108.8933 | 132.103 | 72.41 | 99.3588 | 106.5925 | 134.3797 | 173.1649 |  | 178.1967 | 241.1316 | 249.6175 | 94.3778 | 121.2677 | 168.4043 | 245.8822 | 258.4522 | [7 empty] | 87.3689 | 134.3487 | 190.9669 | 253.2293 | 255.2005 | 130.6155 | 133.1775 | 228.6984 | 149.3467 | 234.1591 | 145.8056 | 42.7794 | 41.3949 | 143.5376 | 136.6698 | 42.6176 | 38.312 | 43.1265 | 43.1966 | 44.1566 | 43.4034 | 136.5979 | 162.065 |  |  | 137.7927 | 195.3831 | 243.8509 | 235.6052 | 142.7242 | 80.291 | [7 empty] | 98.8295 | 99.3177 | 131.8192 | 184.4994 | 249.9142 | 250.0825 | 134.6862 | 125.2283 | 172.0771 | 205.0993 | [5 empty] | 123.9215 | 129.5529 | 244.776 | 262.9165 |  |  | 99.7758 | 123.0038 | 177.716 | 254.9484 | 164.6643 | 80.6843 | 100.2662 | 128.1091 | 175.8435 |  |  |  | 266.3202 | 112.1278 | 171.6683 | [5 empty] | 126.9444 | 177.4808 | 238.4566 | 247.4315 | 62.367 | 81.3379 | 99.2466 | 120.7315 | 121.4327 | 144.1186 | 70.6543 | 86.9513 | 99.0544 | 120.0737 | 171.0293 |  | 185.5645 | 246.8551 | 253.5949 | 111.5759 | 139.6271 | 189.4453 | 255.0429 | 256.3904 | [7 empty] | 108.9707 | 143.2616 | 194.9597 | 254.3743 |  | 134.0798 | 135.9861 | 135.0608 | 248.7439 | 160.3978 | 128.2955 |  | 22.8981 | 23.573 | 18.812 | 19.7191 | 37.577 | 110.9249 | 95.6534 | 135.3477 | 132.7858 | 135.2213 | 84.2005 | 97.423 | 170.1691 | 232.5869 | 232.2257 | 172.2558 | -0.0043 | -0.0602 | 0.0109 | 0.0553 | -0.0107 | 0.0018 | -0.0328 | -0.0921 | -0.0718 | -283.9722 | -0.1955 | -319.7129 | 0.0118 | -312.5032 | -0.0169 | -270.3345 | -0.0313 | -214.541 | -0.8834 | -247.8779 | -0.8772 | -0.047421 | -4.3642 | 134.0343 | 232.4063 | 16.6456
2017-12-19 13:47 | 6730.4038 |  |  | 12.0759 | -33.7725 | 22.1877 | 15.6828 | -1.2205 | -12.5505 | -28.3025 | 3.7178 |  |  | -162.4491 | -36.0025 | 20.7671 | 23.4136 | 25.2821 | 6.0987 | 26.7859 | 27.7941 | 11.3321 |  | 219.3598 | 114.1945 | 159.7516 | 226.778 | 246.1417 | 176.6288 | 78.0643 |  |  | 170.011 | 137.5735 | 166.5255 | 134.7449 | 120.4837 | 101.4507 | 98.8807 | 120.3396 | 168.2188 | 229.5957 | 239.5981 | 155.857 | 120.5666 | 174.1694 | 157.6264 | 115.8371 |  |  |  |  | 136.0318 | 120.142 | 240.6882 | 244.9654 |  |  | 132.6738 | 130.1514 | 188.8154 | 254.3245 | 99.2227 | 74.188 | 96.1933 | 119.8173 | 156.4683 |  |  |  | 262.2327 | 137.6695 | 170.6492 | [5 empty] | 137.8615 | 170.2133 | 219.838 | 227.1932 | 77.4438 | 99.1016 | 99.3333 | 111.0194 | 108.897 | 132.1206 | 72.4288 | 99.3715 | 106.5947 | 134.3801 | 173.1616 |  | 178.2035 | 241.1107 | 249.5869 | 94.3919 | 121.2705 | 168.4063 | 245.8605 | 258.4173 | [7 empty] | 87.3829 | 134.3553 | 190.9638 | 253.1876 | 255.1556 | 130.5969 | 133.1608 | 228.6709 | 149.3257 | 234.1264 | 145.7928 | 42.6771 | 42.1493 | 143.5077 | 136.6498 | 42.6765 | 38.8099 | 43.277 | 41.5034 | 44.2192 | 43.6692 | 136.569 | 162.0407 |  |  | 137.7948 | 195.3662 | 243.8201 | 235.5669 | 142.7309 | 80.2953 | [7 empty] | 98.8209 | 99.3185 | 131.8231 | 184.4982 | 249.8765 | 250.0371 | 134.6835 | 125.232 | 172.0703 | 205.0729 | [5 empty] | 123.9253 | 129.5515 | 244.7457 | 262.8773 |  |  | 99.7693 | 123.0032 | 177.7128 | 254.9191 | 164.6511 | 80.6889 | 100.2611 | 128.1014 | 175.8304 |  |  |  | 266.2794 | 112.126 | 171.6572 | [5 empty] | 126.9488 | 177.4763 | 238.4282 | 247.3937 | 62.3545 | 81.3407 | 99.2425 | 120.7346 | 121.4201 | 144.128 | 70.6625 | 86.9428 | 99.0601 | 120.0823 | 171.0227 |  | 185.5635 | 246.8224 | 253.5574 | 111.5711 | 139.6273 | 189.4363 | 255.0197 | 256.3472 | [7 empty] | 108.9869 | 143.2673 | 194.9672 | 254.3566 |  | 134.0557 | 135.9555 | 135.0418 | 248.7141 | 160.3829 | 128.2584 |  | 22.8916 | 23.5638 | 18.8135 | 19.7186 | 37.5735 | 110.8509 | 95.6493 | 135.3252 | 132.7676 | 135.1987 | 84.2036 | 97.4274 | 170.2393 | 232.5569 | 232.2594 | 172.2392 | -0.0044 | -0.0602 | 0.0109 | 0.0557 | -0.011 | 0.0023 | -0.0435 | -0.0928 | -0.048 | -283.9476 | -0.1812 | -319.7221 | 0.0159 | -312.4847 | 0.0159 | -270.353 | -0.0313 | -214.5133 | -0.869 | -247.8656 | -0.8711 | -0.047411 | -11.231 | 134.0128 | 232.4082 | 16.6812
2017-12-19 13:47 | 6731.4039 |  |  | 12.2625 | -33.6485 | 22.247 | 15.7678 | -1.0908 | -12.5349 | -28.2233 | 3.8649 |  |  | -162.4234 | -35.8964 | 20.741 | 23.4976 | 25.3624 | 6.068 | 26.7751 | 27.7938 | 12.1594 |  | 219.337 | 114.21 | 159.7491 | 226.76 | 246.0998 | 176.6223 | 78.0755 |  |  | 169.9976 | 137.5681 | 166.5108 | 134.7346 | 120.4754 | 101.4468 | 98.8811 | 120.3299 | 168.2112 | 229.5598 | 239.552 | 155.8559 | 120.5672 | 174.1669 | 157.612 | 115.7933 |  |  |  |  | 136.0116 | 120.1407 | 240.6625 | 244.9336 |  |  | 132.6969 | 130.157 | 188.8153 | 254.2916 | 99.2325 | 74.1999 | 96.1979 | 119.8307 | 156.4633 |  |  |  | 262.1937 | 137.6761 | 170.6483 | [5 empty] | 137.8699 | 170.2256 | 219.827 | 227.1705 | 77.4519 | 99.1098 | 99.3402 | 110.9791 | 108.9153 | 132.1327 | 72.4445 | 99.359 | 106.604 | 134.3922 | 173.1603 |  | 178.2084 | 241.0915 | 249.5454 | 94.4003 | 121.2762 | 168.4169 | 245.8329 | 258.3807 | [7 empty] | 87.412 | 134.3656 | 190.9641 | 253.1543 | 255.1286 | 130.5751 | 133.1427 | 228.6468 | 149.3149 | 234.0902 | 145.7768 | 42.5819 | 42.7906 | 143.4857 | 136.6226 | 43.0203 | 39.2928 | 43.2916 | 39.612 | 44.726 | 44.0008 | 136.5388 | 162.0129 |  |  | 137.7992 | 195.3643 | 243.7861 | 235.5285 | 142.7177 | 80.3035 | [7 empty] | 98.8113 | 99.3232 | 131.8279 | 184.4977 | 249.84 | 249.9856 | 134.6861 | 125.2355 | 172.0718 | 205.0497 | [5 empty] | 123.9258 | 129.5514 | 244.721 | 262.8406 |  |  | 99.7694 | 123.0127 | 177.7214 | 254.8901 | 164.6482 | 80.6927 | 100.2673 | 128.1271 | 175.8205 |  |  |  | 266.2325 | 112.125 | 171.6574 | [5 empty] | 126.9523 | 177.4771 | 238.4009 | 247.3587 | 62.3637 | 81.3444 | 99.2504 | 120.7447 | 121.4151 | 144.1347 | 70.6637 | 86.9551 | 99.0642 | 120.0974 | 171.0155 |  | 185.568 | 246.8137 | 253.5081 | 111.5884 | 139.6365 | 189.4386 | 254.991 | 256.3146 | [7 empty] | 108.9902 | 143.2741 | 194.9661 | 254.3293 |  | 134.0362 | 135.9292 | 135.0139 | 248.6816 | 160.3741 | 128.2214 |  | 22.8838 | 23.5459 | 18.8088 | 19.7215 | 37.576 | 110.7658 | 95.6408 | 135.2961 | 132.7404 | 135.1803 | 84.2028 | 97.4149 | 170.2155 | 232.5472 | 232.2033 | 172.1753 | -0.0039 | -0.06 | 0.0113 | 0.056 | -0.0107 | 0.0018 | -0.0495 | -0.0943 | -0.0567 | -283.9845 | -0.1627 | -319.7375 | 0.0159 | -312.4816 | -0.0087 | -270.3099 | -0.0251 | -214.541 | -0.8567 | -247.8779 | -0.8752 | -0.0041671 | 4.1177 | 133.9892 | 232.3752 | 16.9159
2017-12-19 13:47 | 6732.4039 |  |  | 12.4736 | -33.6064 | 22.2659 | 15.7108 | -1.0524 | -12.5026 | -28.223 | 3.9389 |  |  | -162.5152 | -35.9307 | 20.7112 | 23.5194 | 25.3815 | 6.0872 | 26.8089 | 27.9526 | 12.6829 |  | 219.3168 | 114.221 | 159.748 | 226.7448 | 246.0584 | 176.6138 | 78.0912 |  |  | 169.9889 | 137.5625 | 166.4932 | 134.7255 | 120.4682 | 101.4446 | 98.8872 | 120.3351 | 168.2117 | 229.5359 | 239.5167 | 155.8722 | 120.5718 | 174.1749 | 157.6078 | 115.7531 |  |  |  |  | 136.0163 | 120.1488 | 240.6315 | 244.8932 |  |  | 132.7087 | 130.1643 | 188.8105 | 254.2568 | 99.2166 | 74.2091 | 96.2017 | 119.8335 | 156.4603 |  |  |  | 262.1527 | 137.686 | 170.6478 | [5 empty] | 137.8836 | 170.236 | 219.8122 | 227.1458 | 77.4604 | 99.117 | 99.346 | 110.9133 | 108.914 | 132.1344 | 72.4591 | 99.3419 | 106.601 | 134.3944 | 173.1559 |  | 178.2033 | 241.0644 | 249.5027 | 94.3977 | 121.282 | 168.4194 | 245.8039 | 258.3433 | [7 empty] | 87.436 | 134.365 | 190.9576 | 253.1356 | 255.0915 | 130.5501 | 133.1235 | 228.6033 | 149.2964 | 234.0534 | 145.7568 | 42.3914 | 43.2458 | 143.456 | 136.5942 | 43.2372 | 40.2901 | 43.2386 | 39.307 | 45.4785 | 44.0649 | 136.5177 | 161.9839 |  |  | 137.7977 | 195.3597 | 243.7509 | 235.4875 | 142.7138 | 80.3102 | [7 empty] | 98.811 | 99.3264 | 131.8389 | 184.4944 | 249.8138 | 249.9486 | 134.6801 | 125.246 | 172.0755 | 205.0318 | [5 empty] | 123.9289 | 129.5553 | 244.6972 | 262.7962 |  |  | 99.7722 | 123.012 | 177.7264 | 254.8581 | 164.6431 | 80.6909 | 100.2792 | 128.1414 | 175.8168 |  |  |  | 266.1882 | 112.1275 | 171.6603 | [5 empty] | 126.9445 | 177.473 | 238.3713 | 247.3256 | 62.3852 | 81.3501 | 99.2578 | 120.7476 | 121.4134 | 144.1258 | 70.6583 | 86.9517 | 99.0612 | 120.0965 | 171.0012 |  | 185.5659 | 246.7875 | 253.466 | 111.5823 | 139.6411 | 189.4392 | 254.9505 | 256.2756 | [7 empty] | 108.9713 | 143.2726 | 194.954 | 254.2918 |  | 134.0118 | 135.9103 | 134.9883 | 248.6512 | 160.3591 | 128.1835 |  | 22.8746 | 23.5356 | 18.8077 | 19.7255 | 37.5715 | 110.6953 | 95.631 | 135.2813 | 132.7239 | 135.1658 | 84.2114 | 97.4247 | 170.2097 | 232.5414 | 232.1455 | 172.1638 | -0.0043 | -0.0602 | 0.0111 | 0.0557 | -0.0109 | 0.002 | -0.0574 | -0.0951 | -0.059 | -283.9353 | -0.1812 | -319.7498 | 0.0365 | -312.5155 | 0.0016 | -270.3253 | -0.0621 | -214.4948 | -0.8711 | -247.8687 | -0.8567 | -0.0077695 | -2.1562 | 133.9694 | 232.3435 | 17.0099
2017-12-19 13:47 | 6733.404 |  |  | 12.4678 | -33.5225 | 22.2789 | 15.7291 | -1.0403 | -12.5339 | -28.185 | 3.9063 |  |  | -162.5919 | -35.9243 | 20.6259 | 23.6012 | 25.3949 | 6.1482 | 26.9415 | 27.988 | 11.4216 |  | 219.2927 | 114.2263 | 159.7505 | 226.7167 | 246.0217 | 176.61 | 78.1008 |  |  | 169.9728 | 137.5583 | 166.4886 | 134.7211 | 120.4686 | 101.458 | 98.8954 | 120.3369 | 168.2137 | 229.515 | 239.484 | 155.8675 | 120.5839 | 174.1809 | 157.6026 | 115.7049 |  |  |  |  | 136.0228 | 120.1542 | 240.6179 | 244.8574 |  |  | 132.7189 | 130.1683 | 188.8054 | 254.2252 | 99.2158 | 74.2211 | 96.2106 | 119.8381 | 156.4625 |  |  |  | 262.1032 | 137.6761 | 170.6412 | [5 empty] | 137.8879 | 170.2323 | 219.7895 | 227.1175 | 77.4547 | 99.1105 | 99.3513 | 110.8652 | 108.9096 | 132.1345 | 72.4693 | 99.3425 | 106.5971 | 134.3916 | 173.1506 |  | 178.1976 | 241.034 | 249.4702 | 94.3949 | 121.2861 | 168.422 | 245.7756 | 258.304 | [7 empty] | 87.4571 | 134.3641 | 190.954 | 253.1028 | 255.0436 | 130.5309 | 133.0987 | 228.5641 | 149.2713 | 234.0156 | 145.7428 | 42.1064 | 43.4618 | 143.4306 | 136.57 | 43.2641 | 41.1296 | 43.2389 | 40.3777 | 45.7917 | 43.8751 | 136.4983 | 161.9595 |  |  | 137.7978 | 195.3494 | 243.7115 | 235.4487 | 142.716 | 80.3171 | [7 empty] | 98.8131 | 99.3357 | 131.8448 | 184.488 | 249.7831 | 249.9111 | 134.6709 | 125.2535 | 172.0708 | 205.0151 | [5 empty] | 123.9399 | 129.556 | 244.6739 | 262.7503 |  |  | 99.7704 | 123.0089 | 177.7207 | 254.8267 | 164.6296 | 80.698 | 100.2761 | 128.1286 | 175.8114 |  |  |  | 266.151 | 112.1128 | 171.646 | [5 empty] | 126.9355 | 177.469 | 238.3382 | 247.2896 | 62.3952 | 81.3574 | 99.2611 | 120.7518 | 121.4128 | 144.1252 | 70.67 | 86.9497 | 99.06 | 120.0949 | 170.9916 |  | 185.5722 | 246.759 | 253.4371 | 111.5742 | 139.645 | 189.4389 | 254.9185 | 256.2342 | [7 empty] | 108.964 | 143.2776 | 194.948 | 254.2616 |  | 133.9913 | 135.9005 | 134.9693 | 248.624 | 160.3524 | 128.145 |  | 22.8831 | 23.5435 | 18.8078 | 19.7285 | 37.5731 | 110.6556 | 95.6273 | 135.2597 | 132.6996 | 135.1395 | 84.234 | 97.4187 | 170.193 | 232.4702 | 232.0222 | 172.1814 | -0.0042 | -0.06 | 0.0111 | 0.0556 | -0.011 | 0.0022 | -0.0416 | -0.0951 | -0.0521 | -283.9137 | -0.1976 | -319.7375 | 0.0303 | -312.5739 | 0.0365 | -270.3499 | -0.0272 | -214.5133 | -0.9019 | -247.8318 | -0.8505 | -0.06543 | 9.1279 | 133.9487 | 232.2462 | 17.1065
2017-12-19 13:47 | 6734.404 |  |  | 12.5126 | -33.522 | 22.224 | 15.7249 | -1.0037 | -12.5601 | -28.169 | 3.7624 |  |  | -162.6736 | -35.6975 | 20.7086 | 23.7195 | 25.4596 | 6.089 | 26.9429 | 27.9299 | 11.0965 |  | 219.2648 | 114.2178 | 159.7416 | 226.6792 | 245.982 | 176.5965 | 78.1001 |  |  | 169.9552 | 137.5483 | 166.474 | 134.7054 | 120.4572 | 101.4541 | 98.8927 | 120.3352 | 168.2047 | 229.4863 | 239.4424 | 155.8557 | 120.5932 | 174.1687 | 157.5886 | 115.6621 |  |  |  |  | 136.0167 | 120.1523 | 240.5914 | 244.826 |  |  | 132.7349 | 130.1655 | 188.8002 | 254.1927 | 99.2192 | 74.2344 | 96.2154 | 119.8447 | 156.4654 |  |  |  | 262.0562 | 137.6693 | 170.6267 | [5 empty] | 137.8781 | 170.2222 | 219.7687 | 227.0899 | 77.4547 | 99.1034 | 99.3568 | 110.748 | 108.9165 | 132.1451 | 72.4808 | 99.3509 | 106.603 | 134.3921 | 173.142 |  | 178.1969 | 241.0086 | 249.4358 | 94.3981 | 121.2938 | 168.4258 | 245.7475 | 258.2639 | [7 empty] | 87.4811 | 134.3707 | 190.9427 | 253.0696 | 255.0015 | 130.5089 | 133.0744 | 228.5251 | 149.2461 | 233.9776 | 145.7296 | 42.0544 | 43.4407 | 143.4139 | 136.5549 | 43.2555 | 41.5337 | 43.3722 | 40.7823 | 45.6721 | 43.6102 | 136.4767 | 161.9345 |  |  | 137.8086 | 195.3451 | 243.6822 | 235.4139 | 142.7228 | 80.3291 | [7 empty] | 98.8173 | 99.3398 | 131.8453 | 184.4797 | 249.7534 | 249.8651 | 134.6731 | 125.2598 | 172.0728 | 204.9974 | [5 empty] | 123.9523 | 129.5597 | 244.6521 | 262.7108 |  |  | 99.7707 | 123.0351 | 177.7303 | 254.8011 | 164.6266 | 80.7157 | 100.2809 | 128.1369 | 175.8044 |  |  |  | 266.1155 | 112.0977 | 171.6374 | [5 empty] | 126.937 | 177.4629 | 238.3081 | 247.24 | 62.3967 | 81.3603 | 99.2554 | 120.7531 | 121.4238 | 144.1317 | 70.6796 | 86.9546 | 99.0552 | 120.1129 | 170.9859 |  | 185.5876 | 246.745 | 253.402 | 111.5817 | 139.6481 | 189.4427 | 254.8884 | 256.1919 | [7 empty] | 108.9807 | 143.2791 | 194.9509 | 254.2298 |  | 133.9758 | 135.8871 | 134.9485 | 248.5981 | 160.3587 | 128.1103 |  | 22.895 | 23.553 | 18.807 | 19.7324 | 37.5845 | 110.5927 | 95.6237 | 135.2326 | 132.6789 | 135.1234 | 84.2209 | 97.4165 | 170.1205 | 232.4166 | 232.0205 | 172.1497 | -0.0046 | -0.0603 | 0.0109 | 0.0556 | -0.0109 | 0.0018 | -0.0481 | -0.0911 | -0.0526 | -283.966 | -0.1873 | -319.6913 | 0.0016 | -312.4755 | 0.0139 | -270.3807 | -0.019 | -214.4917 | -0.8834 | -247.8226 | -0.8957 | -0.11588 | 14.0054 | 133.9287 | 232.2185 | 17.1624
2017-12-19 13:47 | 6735.4041 |  |  | 12.5262 | -33.531 | 22.2439 | 15.7103 | -0.9692 | -12.5358 | -28.2409 | 3.7658 |  |  | -162.6004 | -35.6451 | 20.6876 | 23.8206 | 25.3533 | 6.2101 | 27.0117 | 27.9435 | 8.1721 |  | 219.2419 | 114.2264 | 159.7354 | 226.6565 | 245.9446 | 176.5882 | 78.1035 |  |  | 169.9492 | 137.5358 | 166.4616 | 134.6949 | 120.4447 | 101.4471 | 98.9018 | 120.334 | 168.1988 | 229.4549 | 239.4056 | 155.8571 | 120.6009 | 174.1671 | 157.5828 | 115.6419 |  |  |  |  | 136.0134 | 120.1601 | 240.5591 | 244.797 |  |  | 132.7532 | 130.1732 | 188.7956 | 254.1626 | 99.2294 | 74.247 | 96.2186 | 119.8518 | 156.4715 |  |  |  | 262.0162 | 137.6709 | 170.6139 | [5 empty] | 137.8783 | 170.2256 | 219.7517 | 227.0629 | 77.4507 | 99.0942 | 99.0622 | 110.5119 | 108.9167 | 132.1546 | 72.4897 | 99.3461 | 106.6003 | 134.3916 | 173.1271 |  | 178.1914 | 240.986 | 249.398 | 94.3974 | 121.3031 | 168.4222 | 245.7172 | 258.2224 | [7 empty] | 87.5001 | 134.3716 | 190.9357 | 253.0427 | 254.9637 | 130.4881 | 133.0611 | 228.4937 | 149.2292 | 233.9428 | 145.7207 | 42.1398 | 43.5258 | 143.3857 | 136.5348 | 43.2965 | 41.2578 | 43.4502 | 40.886 | 45.4726 | 43.2739 | 136.4529 | 161.908 |  |  | 137.8109 | 195.3295 | 243.6443 | 235.3725 | 142.7179 | 80.3339 | [7 empty] | 98.8137 | 99.3337 | 131.8478 | 184.4737 | 249.7191 | 249.8208 | 134.6806 | 125.2632 | 172.0716 | 204.9702 | [5 empty] | 123.9502 | 129.5612 | 244.6191 | 262.67 |  |  | 99.7719 | 123.0437 | 177.7328 | 254.7667 | 164.6212 | 80.7215 | 100.2869 | 128.1525 | 175.7841 |  |  |  | 266.0813 | 112.1081 | 171.6347 | [5 empty] | 126.9537 | 177.4559 | 238.2822 | 247.1987 | 62.4017 | 81.3648 | 99.2457 | 120.7567 | 121.4221 | 144.1334 | 70.6751 | 86.9462 | 99.0527 | 120.1301 | 170.9796 |  | 185.5861 | 246.7184 | 253.3676 | 111.5852 | 139.6466 | 189.4397 | 254.8498 | 256.1461 | [7 empty] | 108.9935 | 143.2742 | 194.9464 | 254.2044 |  | 133.9601 | 135.8604 | 134.9237 | 248.5728 | 160.3584 | 128.0718 |  | 22.8937 | 23.5566 | 18.8077 | 19.7344 | 37.5844 | 110.54 | 95.6179 | 135.2205 | 132.6562 | 135.1056 | 84.2229 | 97.4045 | 170.1188 | 232.3833 | 232.1145 | 172.171 | -0.0043 | -0.0603 | 0.0109 | 0.0552 | -0.011 | 0.0016 | -0.0419 | -0.0933 | -0.0664 | -283.9722 | -0.1442 | -319.7406 | 0.0324 | -312.4939 | -0.0087 | -270.3561 | -0.0169 | -214.5194 | -0.867 | -247.8841 | -0.869 | 0.010249 | 6.55 | 133.9095 | 232.2489 | 17.2226
2017-12-19 13:47 | 6736.4042 |  |  | 12.6596 | -33.557 | 22.1783 | 15.6705 | -1.097 | -12.5131 | -28.1836 | 3.8923 |  |  | -162.4956 | -35.5531 | 20.7173 | 23.8585 | 25.313 | 6.196 | 27.0789 | 27.9413 | 12.182 |  | 219.222 | 114.2357 | 159.7389 | 226.636 | 245.9055 | 176.5919 | 78.1179 |  |  | 169.9388 | 137.5323 | 166.4579 | 134.6871 | 120.4411 | 101.4413 | 98.9098 | 120.3346 | 168.1998 | 229.426 | 239.3719 | 155.8623 | 120.6061 | 174.1627 | 157.5817 | 115.6254 |  |  |  |  | 136.0013 | 120.1698 | 240.534 | 244.7666 |  |  | 132.7648 | 130.1729 | 188.7853 | 254.1338 | 99.2337 | 74.2494 | 96.2207 | 119.8586 | 156.467 |  |  |  | 261.9748 | 137.6642 | 170.6042 | [5 empty] | 137.886 | 170.2295 | 219.7342 | 227.035 | 77.4484 | 99.0177 | 98.7665 | 110.2891 | 108.9227 | 132.1537 | 72.493 | 99.3292 | 106.599 | 134.3959 | 173.124 |  | 178.192 | 240.9639 | 249.3635 | 94.4005 | 121.313 | 168.4306 | 245.6958 | 258.1898 | [7 empty] | 87.5129 | 134.3692 | 190.9354 | 253.0083 | 254.9263 | 130.4763 | 133.0459 | 228.4787 | 149.2193 | 233.924 | 145.7208 | 42.1784 | 43.7739 | 143.3535 | 136.5021 | 43.388 | 41.0656 | 43.4369 | 41.5272 | 45.2507 | 42.9616 | 136.4289 | 161.8783 |  |  | 137.8107 | 195.3093 | 243.6049 | 235.3353 | 142.7132 | 80.339 | [7 empty] | 98.8145 | 99.3354 | 131.8553 | 184.474 | 249.6816 | 249.7786 | 134.6856 | 125.2682 | 172.0706 | 204.9482 | [5 empty] | 123.9531 | 129.5675 | 244.587 | 262.6247 |  |  | 99.7806 | 123.034 | 177.7318 | 254.7303 | 164.622 | 80.7211 | 100.2831 | 128.1438 | 175.7787 |  |  |  | 266.0285 | 112.1068 | 171.6243 | [5 empty] | 126.9567 | 177.449 | 238.2545 | 247.163 | 62.396 | 81.37 | 99.2411 | 120.7601 | 121.4134 | 144.1402 | 70.675 | 86.9478 | 99.0641 | 120.1381 | 170.9844 |  | 185.5819 | 246.6872 | 253.3207 | 111.5895 | 139.6504 | 189.4252 | 254.8121 | 256.1038 | [7 empty] | 108.9792 | 143.2726 | 194.9262 | 254.1728 |  | 133.938 | 135.835 | 134.9016 | 248.5461 | 160.351 | 128.0374 |  | 22.89 | 23.561 | 18.8091 | 19.7319 | 37.5853 | 110.5438 | 95.6106 | 135.197 | 132.6486 | 135.0847 | 84.2346 | 97.4234 | 170.0354 | 232.3691 | 232.0192 | 172.1284 | -0.0041 | -0.06 | 0.0106 | 0.0557 | -0.0108 | 0.0017 | -0.0461 | -0.0949 | -0.066 | -283.9414 | -0.1812 | -319.7221 | 0.0283 | -312.5062 | 0.018 | -270.3376 | -0.0395 | -214.4579 | -0.8854 | -247.8472 | -0.8649 | -0.10147 | 9.5939 | 133.8909 | 232.1942 | 17.2554
2017-12-19 13:47 | 6737.4042 |  |  | 12.5595 | -33.4089 | 22.325 | 15.6948 | -1.0337 | -12.4917 | -28.1487 | 3.8657 |  |  | -162.3282 | -35.4538 | 20.7213 | 23.8324 | 25.3721 | 6.2216 | 27.0849 | 27.824 | 11.3675 |  | 219.1929 | 114.2265 | 159.7364 | 226.6036 | 245.8542 | 176.5884 | 78.1203 |  |  | 169.9196 | 137.5242 | 166.4399 | 134.6702 | 120.4352 | 101.4258 | 98.9033 | 120.3422 | 168.1984 | 229.403 | 239.3343 | 155.8562 | 120.6063 | 174.1585 | 157.571 | 115.6283 |  |  |  |  | 135.9916 | 120.1682 | 240.5024 | 244.7289 |  |  | 132.7695 | 130.1753 | 188.7781 | 254.1004 | 99.2159 | 74.2522 | 96.2203 | 119.8601 | 156.4587 |  |  |  | 261.9287 | 137.651 | 170.5929 | [5 empty] | 137.8945 | 170.2311 | 219.7127 | 227.0066 | 77.4566 | 98.9123 | 98.823 | 110.2042 | 108.9319 | 132.157 | 72.5094 | 99.3457 | 106.6029 | 134.402 | 173.1292 |  | 178.1958 | 240.9359 | 249.3351 | 94.4073 | 121.3175 | 168.4376 | 245.6782 | 258.1562 | [7 empty] | 87.5198 | 134.3697 | 190.929 | 252.9742 | 254.8863 | 130.4559 | 133.0239 | 228.4498 | 149.1966 | 233.8967 | 145.6916 | 42.0699 | 43.8056 | 143.3269 | 136.4718 | 43.4644 | 41.3327 | 43.431 | 42.4207 | 45.0568 | 42.6109 | 136.4022 | 161.8427 |  |  | 137.8245 | 195.3037 | 243.5779 | 235.3095 | 142.7245 | 80.3561 | [7 empty] | 98.8166 | 99.3358 | 131.8645 | 184.4701 | 249.6484 | 249.7388 | 134.688 | 125.2737 | 172.0823 | 204.9299 | [5 empty] | 123.969 | 129.5759 | 244.563 | 262.5843 |  |  | 99.7883 | 123.0379 | 177.7378 | 254.7089 | 164.6152 | 80.7241 | 100.2843 | 128.1296 | 175.7727 |  |  |  | 265.9785 | 112.0847 | 171.6131 | [5 empty] | 126.9502 | 177.4432 | 238.2216 | 247.1331 | 62.3921 | 81.3774 | 99.2406 | 120.7675 | 121.4123 | 144.1425 | 70.6777 | 86.9394 | 99.0689 | 120.136 | 170.9821 |  | 185.5815 | 246.6587 | 253.2829 | 111.5787 | 139.6597 | 189.4124 | 254.7717 | 256.0599 | [7 empty] | 108.975 | 143.2775 | 194.9165 | 254.1362 |  | 133.9166 | 135.8241 | 134.888 | 248.5222 | 160.3512 | 128.0046 |  | 22.8973 | 23.5749 | 18.8148 | 19.7366 | 37.5914 | 110.5822 | 95.6113 | 135.1757 | 132.611 | 135.0582 | 84.2147 | 97.4174 | 170.0784 | 232.3147 | 232.011 | 172.0212 | -0.0044 | -0.0602 | 0.0115 | 0.056 | -0.011 | 0.0018 | -0.0335 | -0.0945 | -0.0843 | -283.9722 | -0.1647 | -319.7006 | 0.0139 | -312.5124 | 0.018 | -270.3714 | -0.0087 | -214.4948 | -0.8834 | -247.8041 | -0.8813 | -0.047413 | 7.6627 | 133.8692 | 232.1628 | 17.3843
2017-12-19 13:47 | 6738.4043 |  |  | 12.5687 | -33.4883 | 22.2139 | 15.5586 | -1.1239 | -12.4839 | -28.1954 | 3.8041 |  |  | -162.3407 | -35.5449 | 20.7612 | 23.7798 | 25.2675 | 6.1852 | 27.053 | 27.8984 | 11.1138 |  | 219.1639 | 114.2322 | 159.7377 | 226.5806 | 245.8147 | 176.5908 | 78.129 |  |  | 169.906 | 137.5197 | 166.4295 | 134.6696 | 120.4356 | 101.4209 | 98.9045 | 120.3502 | 168.1979 | 229.3779 | 239.3014 | 155.8514 | 120.6158 | 174.1596 | 157.5594 | 115.6424 |  |  |  |  | 135.9938 | 120.1759 | 240.4736 | 244.6922 |  |  | 132.7786 | 130.1801 | 188.7719 | 254.0589 | 99.2141 | 74.2624 | 96.2232 | 119.8594 | 156.4523 |  |  |  | 261.8835 | 137.6521 | 170.5914 | [5 empty] | 137.8983 | 170.2369 | 219.7001 | 226.9806 | 77.4652 | 98.8308 | 98.9078 | 110.2312 | 108.9399 | 132.1656 | 72.529 | 99.3257 | 106.603 | 134.3976 | 173.1262 |  | 178.1896 | 240.9089 | 249.294 | 94.4179 | 121.3136 | 168.4374 | 245.6491 | 258.1138 | [7 empty] | 87.5454 | 134.3741 | 190.9208 | 252.9456 | 254.8516 | 130.4324 | 133.0027 | 228.4256 | 149.1798 | 233.8659 | 145.6692 | 41.943 | 43.7985 | 143.2978 | 136.4433 | 43.4889 | 41.7604 | 43.4503 | 43.4205 | 45.055 | 42.2675 | 136.3717 | 161.8101 |  |  | 137.8304 | 195.293 | 243.5432 | 235.2755 | 142.7217 | 80.362 | [7 empty] | 98.8049 | 99.3342 | 131.8619 | 184.4656 | 249.6127 | 249.6973 | 134.6936 | 125.28 | 172.0924 | 204.9049 | [5 empty] | 123.9777 | 129.574 | 244.5356 | 262.5421 |  |  | 99.7884 | 123.0389 | 177.7369 | 254.6822 | 164.5978 | 80.727 | 100.2834 | 128.1181 | 175.7649 |  |  |  | 265.9437 | 112.0782 | 171.6133 | [5 empty] | 126.9584 | 177.4422 | 238.1942 | 247.1021 | 62.4044 | 81.3845 | 99.2454 | 120.7719 | 121.4144 | 144.1438 | 70.6805 | 86.9443 | 99.0681 | 120.1461 | 170.977 |  | 185.5766 | 246.6296 | 253.2546 | 111.5826 | 139.6572 | 189.4107 | 254.7458 | 256.0276 | [7 empty] | 108.9921 | 143.285 | 194.9162 | 254.1114 |  | 133.8961 | 135.8067 | 134.8693 | 248.4929 | 160.357 | 127.9636 |  | 22.8992 | 23.5871 | 18.8177 | 19.7395 | 37.5906 | 110.5991 | 95.6062 | 135.1611 | 132.604 | 135.0339 | 84.2098 | 97.4151 | 170.0544 | 232.3612 | 231.9477 | 171.9739 | -0.0044 | -0.0602 | 0.0112 | 0.0554 | -0.0107 | 0.0019 | -0.0574 | -0.0951 | -0.0642 | -284.0368 | -0.1565 | -319.7221 | 0.0118 | -312.4478 | -0.0169 | -270.3684 | -0.0087 | -214.5041 | -0.8526 | -247.8626 | -0.8936 | 0.04989 | 1.4808 | 133.8508 | 232.1544 | 17.1838
2017-12-19 13:47 | 6739.4043 |  |  | 12.5875 | -33.4972 | 22.2852 | 15.5209 | -1.0637 | -12.5204 | -28.1246 | 3.8411 |  |  | -162.2911 | -35.4511 | 20.8174 | 23.87 | 25.3853 | 6.1584 | 27.0226 | 28.0641 | 9.7926 |  | 219.1411 | 114.2424 | 159.7428 | 226.5602 | 245.7842 | 176.5897 | 78.1418 |  |  | 169.901 | 137.5217 | 166.4213 | 134.6658 | 120.4379 | 101.4257 | 98.9126 | 120.3552 | 168.1988 | 229.3465 | 239.2643 | 155.8624 | 120.6225 | 174.1583 | 157.557 | 115.6383 |  |  |  |  | 135.9919 | 120.1834 | 240.4499 | 244.6561 |  |  | 132.7966 | 130.1772 | 188.7623 | 254.0242 | 99.2146 | 74.2704 | 96.2269 | 119.8598 | 156.4492 |  |  |  | 261.8418 | 137.6555 | 170.5943 | [5 empty] | 137.8978 | 170.2419 | 219.6871 | 226.9553 | 77.4654 | 98.7424 | 98.9482 | 110.2746 | 108.9385 | 132.1807 | 72.5352 | 99.3332 | 106.6092 | 134.4031 | 173.1237 |  | 178.1945 | 240.889 | 249.2614 | 94.4326 | 121.323 | 168.444 | 245.6277 | 258.0836 | [7 empty] | 87.5738 | 134.3845 | 190.9137 | 252.9252 | 254.8168 | 130.4149 | 132.9849 | 228.4072 | 149.1653 | 233.8336 | 145.6761 | 41.9295 | 44.0096 | 143.273 | 136.4208 | 43.4974 | 42.4449 | 43.4842 | 44.2327 | 45.1807 | 42.0947 | 136.3457 | 161.784 |  |  | 137.8325 | 195.2905 | 243.5017 | 235.2451 | 142.7187 | 80.374 | [7 empty] | 98.8101 | 99.3414 | 131.8631 | 184.4711 | 249.5813 | 249.6634 | 134.6959 | 125.2897 | 172.095 | 204.8913 | [5 empty] | 123.9888 | 129.5802 | 244.5187 | 262.5017 |  |  | 99.7921 | 123.0531 | 177.7504 | 254.6537 | 164.5976 | 80.7368 | 100.2929 | 128.1266 | 175.7818 |  |  |  | 265.8988 | 112.0784 | 171.6239 | [5 empty] | 126.9678 | 177.4416 | 238.1681 | 247.063 | 62.423 | 81.3938 | 99.2477 | 120.7798 | 121.4196 | 144.1483 | 70.6885 | 86.9626 | 99.0663 | 120.1669 | 170.9793 |  | 185.5811 | 246.6042 | 253.2188 | 111.5927 | 139.6627 | 189.4056 | 254.7185 | 255.9926 | [7 empty] | 108.9843 | 143.2761 | 194.9108 | 254.0762 |  | 133.8704 | 135.782 | 134.8452 | 248.4584 | 160.3603 | 127.9224 |  | 22.8976 | 23.5965 | 18.8169 | 19.7426 | 37.5927 | 110.5682 | 95.5968 | 135.1363 | 132.5856 | 135.0155 | 84.2283 | 97.4237 | 169.9957 | 232.2351 | 231.8099 | 171.8577 | -0.0045 | -0.0601 | 0.0115 | 0.0562 | -0.0105 | 0.0022 | -0.0387 | -0.0944 | -0.0621 | -283.9814 | -0.1237 | -319.7775 | 0.0262 | -312.5462 | -0.0149 | -270.2822 | -0.0333 | -214.5133 | -0.8423 | -247.9087 | -0.8628 | 0.010248 | -5.3808 | 133.8294 | 232.0225 | 17.3572
2017-12-19 13:47 | 6740.4044 |  |  | 12.6669 | -33.3805 | 22.2539 | 15.5574 | -1.0654 | -12.4743 | -28.1761 | 3.8495 |  |  | -162.2798 | -35.3102 | 20.8954 | 23.8188 | 25.4336 | 6.1926 | 27.0774 | 28.0736 | 12.2851 |  | 219.117 | 114.25 | 159.7472 | 226.5363 | 245.7441 | 176.5826 | 78.1505 |  |  | 169.8908 | 137.5149 | 166.4081 | 134.651 | 120.4333 | 101.4362 | 98.9186 | 120.3564 | 168.1982 | 229.3182 | 239.2261 | 155.853 | 120.6306 | 174.1707 | 157.5574 | 115.5961 |  |  |  |  | 135.9847 | 120.1823 | 240.4367 | 244.6183 |  |  | 132.8128 | 130.1835 | 188.7582 | 253.9994 | 99.2147 | 74.2758 | 96.2291 | 119.8717 | 156.455 |  |  |  | 261.7999 | 137.649 | 170.5922 | [5 empty] | 137.8939 | 170.2429 | 219.6706 | 226.9239 | 77.4589 | 98.6659 | 98.9501 | 110.2775 | 108.9384 | 132.1896 | 72.5414 | 99.3668 | 106.6159 | 134.4138 | 173.1156 |  | 178.194 | 240.8598 | 249.2303 | 94.4293 | 121.3327 | 168.4462 | 245.6078 | 258.0439 | [7 empty] | 87.5911 | 134.3918 | 190.9114 | 252.8912 | 254.7749 | 130.3931 | 132.9629 | 228.3706 | 149.1418 | 233.7969 | 145.6711 | 42.0687 | 44.1294 | 143.2464 | 136.3929 | 43.5994 | 42.8524 | 43.5062 | 44.5608 | 45.216 | 42.2169 | 136.3188 | 161.759 |  |  | 137.8461 | 195.2919 | 243.4644 | 235.2082 | 142.7192 | 80.3879 | [7 empty] | 98.8078 | 99.3521 | 131.873 | 184.4729 | 249.5582 | 249.6315 | 134.6977 | 125.3007 | 172.0996 | 204.8792 | [5 empty] | 124.0048 | 129.5908 | 244.4886 | 262.4585 |  |  | 99.7929 | 123.0642 | 177.7572 | 254.6277 | 164.5983 | 80.7436 | 100.2975 | 128.1365 | 175.7723 |  |  |  | 265.8538 | 112.0886 | 171.6246 | [5 empty] | 126.9656 | 177.4393 | 238.1395 | 247.0266 | 62.4379 | 81.4022 | 99.2526 | 120.7956 | 121.4125 | 144.15 | 70.6876 | 86.9604 | 99.0656 | 120.1733 | 170.9712 |  | 185.592 | 246.5936 | 253.1708 | 111.5922 | 139.6666 | 189.3924 | 254.6858 | 255.9487 | [7 empty] | 108.9733 | 143.276 | 194.9102 | 254.0501 |  | 133.8489 | 135.7597 | 134.8233 | 248.4299 | 160.3554 | 127.8869 |  | 22.8958 | 23.6012 | 18.8163 | 19.7431 | 37.6015 | 110.5503 | 95.596 | 135.1126 | 132.5592 | 135 | 84.2382 | 97.4207 | 170.0386 | 232.2146 | 231.8588 | 171.9061 | -0.0043 | -0.0601 | 0.0112 | 0.055 | -0.0109 | 0.0024 | -0.0448 | -0.0945 | -0.072 | -283.923 | -0.1647 | -319.7683 | 0.0611 | -312.577 | 0.018 | -270.3099 | -0.058 | -214.3871 | -0.8793 | -247.8903 | -0.8362 | -0.11588 | 4.5445 | 133.8075 | 232.0367 | 17.4792
2017-12-19 13:48 | 6741.4045 |  |  | 12.7156 | -33.3979 | 22.2719 | 15.6318 | -1.091 | -12.3412 | -28.0678 | 3.9281 |  |  | -162.1172 | -35.4262 | 20.9493 | 23.8303 | 25.4442 | 6.097 | 27.0441 | 28.0778 | 11.085 |  | 219.0976 | 114.2586 | 159.755 | 226.5145 | 245.7076 | 176.5712 | 78.1623 |  |  | 169.8756 | 137.5056 | 166.3999 | 134.6451 | 120.4272 | 101.4428 | 98.9239 | 120.3572 | 168.1957 | 229.2927 | 239.1921 | 155.8432 | 120.6371 | 174.168 | 157.5536 | 115.5479 |  |  |  |  | 135.9736 | 120.1872 | 240.4088 | 244.58 |  |  | 132.822 | 130.1882 | 188.7514 | 253.9634 | 99.2246 | 74.2841 | 96.232 | 119.8764 | 156.4568 |  |  |  | 261.7589 | 137.657 | 170.5914 | [5 empty] | 137.8948 | 170.2453 | 219.6602 | 226.8985 | 77.4625 | 98.6124 | 98.9597 | 110.2812 | 108.9429 | 132.1843 | 72.5516 | 99.3646 | 106.6127 | 134.4133 | 173.1082 |  | 178.187 | 240.8301 | 249.1914 | 94.4242 | 121.3281 | 168.4504 | 245.5724 | 257.995 | [7 empty] | 87.6127 | 134.3918 | 190.9084 | 252.855 | 254.7353 | 130.3704 | 132.9376 | 228.3373 | 149.127 | 233.761 | 145.6535 | 42.2739 | 43.9342 | 143.2224 | 136.3653 | 43.6977 | 42.876 | 43.5199 | 44.6926 | 45.1754 | 42.5228 | 136.2896 | 161.733 |  |  | 137.8556 | 195.2811 | 243.4333 | 235.1631 | 142.7222 | 80.392 | [7 empty] | 98.8126 | 99.354 | 131.877 | 184.4649 | 249.5205 | 249.5842 | 134.696 | 125.3097 | 172.1034 | 204.8544 | [5 empty] | 124.0086 | 129.598 | 244.4515 | 262.4143 |  |  | 99.7875 | 123.063 | 177.7525 | 254.6004 | 164.5932 | 80.7396 | 100.2979 | 128.1356 | 175.7451 |  |  |  | 265.8096 | 112.0997 | 171.6072 | [5 empty] | 126.9583 | 177.4425 | 238.1116 | 246.9863 | 62.4391 | 81.4073 | 99.248 | 120.7934 | 121.3947 | 144.1373 | 70.6874 | 86.9557 | 99.066 | 120.1753 | 170.9562 |  | 185.5862 | 246.5683 | 253.1215 | 111.5968 | 139.6572 | 189.3808 | 254.6467 | 255.9013 | [7 empty] | 108.9721 | 143.2864 | 194.9074 | 254.028 |  | 133.8266 | 135.7376 | 134.8086 | 248.4012 | 160.3486 | 127.8578 |  | 22.8915 | 23.6073 | 18.8223 | 19.7388 | 37.608 | 110.5731 | 95.5894 | 135.0892 | 132.541 | 134.9701 | 84.2342 | 97.4364 | 169.9798 | 232.1744 | 231.7955 | 171.905 | -0.0044 | -0.0599 | 0.0107 | 0.055 | -0.011 | 0.002 | -0.0285 | -0.0952 | -0.0542 | -283.9414 | -0.1935 | -319.6975 | 0.0242 | -312.4755 | 0.02 | -270.353 | -0.0477 | -214.421 | -0.8936 | -247.8041 | -0.8731 | -0.12308 | 10.4306 | 133.7851 | 231.9849 | 17.5362
2017-12-19 13:48 | 6742.4045 |  |  | 12.7304 | -33.3277 | 22.1985 | 15.6891 | -1.0492 | -12.2898 | -27.9309 | 3.9877 |  |  | -162.0628 | -35.4895 | 21.0055 | 23.8258 | 25.5682 | 6.1145 | 27.0806 | 27.9344 | 10.6421 |  | 219.0788 | 114.265 | 159.7601 | 226.4895 | 245.6773 | 176.5604 | 78.1687 |  |  | 169.8665 | 137.504 | 166.3877 | 134.6399 | 120.4274 | 101.446 | 98.926 | 120.3637 | 168.1937 | 229.2682 | 239.1539 | 155.8557 | 120.6341 | 174.1639 | 157.5429 | 115.5323 |  |  |  |  | 135.968 | 120.1946 | 240.3787 | 244.5511 |  |  | 132.8381 | 130.1942 | 188.7494 | 253.9326 | 99.234 | 74.2881 | 96.2435 | 119.8835 | 156.4621 |  |  |  | 261.7165 | 137.654 | 170.5866 | [5 empty] | 137.902 | 170.2474 | 219.6477 | 226.8733 | 77.4695 | 98.5712 | 98.9868 | 110.3264 | 108.9519 | 132.1878 | 72.5669 | 99.3598 | 106.6149 | 134.4141 | 173.1056 |  | 178.1952 | 240.8125 | 249.1575 | 94.4342 | 121.3336 | 168.4616 | 245.5506 | 257.961 | [7 empty] | 87.6199 | 134.3882 | 190.8996 | 252.8271 | 254.6914 | 130.3471 | 132.9195 | 228.312 | 149.1144 | 233.7236 | 145.6392 | 42.6232 | 43.7891 | 143.1997 | 136.3365 | 42.8032 | 42.6149 | 43.5886 | 45.0188 | 45.0474 | 42.8196 | 136.2656 | 161.7079 |  |  | 137.8592 | 195.2726 | 243.4044 | 235.131 | 142.7377 | 80.4042 | [7 empty] | 98.8326 | 99.3625 | 131.8894 | 184.4595 | 249.4829 | 249.5371 | 134.6892 | 125.3135 | 172.1019 | 204.8372 | [5 empty] | 124.0144 | 129.6053 | 244.4341 | 262.3828 |  |  | 99.7873 | 123.0684 | 177.756 | 254.5774 | 164.5829 | 80.7488 | 100.3052 | 128.129 | 175.7504 |  |  |  | 265.7642 | 112.0921 | 171.5933 | [5 empty] | 126.9569 | 177.4366 | 238.0838 | 246.9408 | 62.4406 | 81.415 | 99.2425 | 120.7864 | 121.4002 | 144.1351 | 70.6958 | 86.948 | 99.0667 | 120.1837 | 170.9466 |  | 185.5848 | 246.531 | 253.0985 | 111.6025 | 139.6508 | 189.373 | 254.6114 | 255.8544 | [7 empty] | 108.976 | 143.2848 | 194.9025 | 253.9851 |  | 133.8036 | 135.71 | 134.7802 | 248.3742 | 160.3419 | 127.8192 |  | 22.8828 | 23.6126 | 18.8219 | 19.7422 | 37.6035 | 110.6556 | 95.5787 | 135.0538 | 132.5068 | 134.9489 | 84.2246 | 97.4328 | 169.9625 | 232.186 | 231.836 | 171.8472 | -0.0046 | -0.0602 | 0.0114 | 0.0557 | -0.0107 | 0.0019 | -0.0463 | -0.0943 | -0.0588 | -283.9999 | -0.1606 | -319.7159 | 0.0324 | -312.5155 | 0.0098 | -270.3653 | -0.0128 | -214.4271 | -0.8752 | -247.841 | -0.8711 | -0.16993 | 8.0785 | 133.7587 | 232.011 | 17.6384
2017-12-19 13:48 | 6743.4046 |  |  | 12.7778 | -33.2221 | 22.2443 | 15.8153 | -1.0286 | -12.3556 | -28.0118 | 3.9658 |  |  | -162.1123 | -35.3716 | 21.0914 | 23.9561 | 25.568 | 6.084 | 27.1301 | 27.9411 | 10.8813 |  | 219.055 | 114.273 | 159.7585 | 226.4581 | 245.6339 | 176.5511 | 78.1796 |  |  | 169.8538 | 137.4974 | 166.3759 | 134.6265 | 120.4259 | 101.4466 | 98.9284 | 120.3707 | 168.1952 | 229.2443 | 239.1184 | 155.8576 | 120.6363 | 174.17 | 157.5412 | 115.5498 |  |  |  |  | 135.9701 | 120.2037 | 240.3555 | 244.516 |  |  | 132.8546 | 130.2015 | 188.747 | 253.9107 | 99.2325 | 74.2885 | 96.2484 | 119.8949 | 156.4651 |  |  |  | 261.6657 | 137.6425 | 170.5794 | [5 empty] | 137.9014 | 170.2465 | 219.6184 | 226.8359 | 77.4605 | 98.5455 | 99.012 | 110.389 | 108.963 | 132.1953 | 72.5872 | 99.3473 | 106.621 | 134.417 | 173.1021 |  | 178.197 | 240.7887 | 249.1233 | 94.4501 | 121.3504 | 168.4644 | 245.5338 | 257.9276 | [7 empty] | 87.6397 | 134.3894 | 190.8965 | 252.803 | 254.6596 | 130.3264 | 132.8965 | 228.272 | 149.0985 | 233.6931 | 145.6282 | 42.8435 | 43.6293 | 143.1666 | 136.3091 | 40.5721 | 40.9534 | 43.7 | 45.4621 | 44.8423 | 42.9766 | 136.2476 | 161.6833 |  |  | 137.8654 | 195.2642 | 243.3832 | 235.0964 | 142.7399 | 80.419 | [7 empty] | 98.8348 | 99.3744 | 131.8962 | 184.4499 | 249.4521 | 249.494 | 134.6867 | 125.3141 | 172.1004 | 204.8249 | [5 empty] | 124.0172 | 129.6064 | 244.4161 | 262.3409 |  |  | 99.7897 | 123.0782 | 177.7634 | 254.5497 | 164.5715 | 80.765 | 100.3051 | 128.1341 | 175.756 |  |  |  | 265.7254 | 112.0892 | 171.598 | [5 empty] | 126.9696 | 177.4312 | 238.0583 | 246.9101 | 62.446 | 81.4214 | 99.2513 | 120.7971 | 121.4188 | 144.152 | 70.7128 | 86.9484 | 99.0619 | 120.1935 | 170.9452 |  | 185.5914 | 246.5119 | 253.0748 | 111.6025 | 139.6615 | 189.3742 | 254.5751 | 255.818 | [7 empty] | 108.9881 | 143.2855 | 194.8977 | 253.9538 |  | 133.7829 | 135.6877 | 134.7535 | 248.3501 | 160.3296 | 127.7721 |  | 22.8772 | 23.6169 | 18.8218 | 19.7509 | 37.6016 | 110.7585 | 95.5714 | 135.0393 | 132.4968 | 134.9304 | 84.2291 | 97.4269 | 169.8578 | 232.177 | 231.7806 | 171.905 | -0.0045 | -0.06 | 0.0117 | 0.0557 | -0.011 | 0.0018 | -0.048 | -0.093 | -0.0746 | -283.9476 | -0.1381 | -319.7406 | 0.0139 | -312.457 | -0.0005 | -270.3314 | -0.0231 | -214.3964 | -0.8587 | -247.8349 | -0.8834 | 0.053486 | -4.246 | 133.7392 | 231.9788 | 17.7746
2017-12-19 13:48 | 6744.4046 |  |  | 12.7786 | -33.2459 | 22.2387 | 15.7586 | -1.0398 | -12.2296 | -28.046 | 3.9633 |  |  | -162.2256 | -35.3564 | 21.1119 | 23.889 | 25.5864 | 6.1745 | 27.1846 | 28.0578 | 10.7581 |  | 219.0278 | 114.2799 | 159.7562 | 226.4319 | 245.5875 | 176.5419 | 78.1895 |  |  | 169.839 | 137.4839 | 166.3669 | 134.6079 | 120.4211 | 101.4529 | 98.9321 | 120.3686 | 168.195 | 229.2187 | 239.0802 | 155.8503 | 120.6414 | 174.1646 | 157.538 | 115.5574 |  |  |  |  | 135.9699 | 120.2063 | 240.3214 | 244.4674 |  |  | 132.8603 | 130.1944 | 188.7295 | 253.8736 | 99.2202 | 74.2905 | 96.2464 | 119.8864 | 156.4574 |  |  |  | 261.6221 | 137.6323 | 170.5821 | [5 empty] | 137.9011 | 170.2516 | 219.5995 | 226.8106 | 77.4582 | 98.5375 | 99.0479 | 110.4625 | 108.9671 | 132.1989 | 72.596 | 99.3324 | 106.6178 | 134.4198 | 173.1033 |  | 178.1949 | 240.7581 | 249.0898 | 94.4513 | 121.3562 | 168.4669 | 245.5115 | 257.8878 | [7 empty] | 87.6808 | 134.4029 | 190.8951 | 252.7818 | 254.6361 | 130.313 | 132.8873 | 228.2355 | 149.0888 | 233.6731 | 145.6281 | 42.9948 | 43.7268 | 143.1449 | 136.2963 | 39.0993 | 38.0975 | 43.837 | 45.8044 | 44.7327 | 43.1105 | 136.2293 | 161.6655 |  |  | 137.8723 | 195.2545 | 243.3542 | 235.054 | 142.7367 | 80.4302 | [7 empty] | 98.8266 | 99.3784 | 131.8966 | 184.4437 | 249.4243 | 249.4616 | 134.6862 | 125.3158 | 172.1037 | 204.8104 | [5 empty] | 124.0238 | 129.6058 | 244.394 | 262.3014 |  |  | 99.8011 | 123.0906 | 177.7712 | 254.5267 | 164.5723 | 80.7729 | 100.3027 | 128.1552 | 175.7456 |  |  |  | 265.6841 | 112.0966 | 171.6024 | [5 empty] | 126.9798 | 177.4366 | 238.036 | 246.8834 | 62.46 | 81.4305 | 99.2519 | 120.8125 | 121.4123 | 144.1525 | 70.7205 | 86.959 | 99.0492 | 120.2053 | 170.9459 |  | 185.5852 | 246.4955 | 253.0281 | 111.5824 | 139.6701 | 189.378 | 254.5345 | 255.7798 | [7 empty] | 108.9855 | 143.2883 | 194.8884 | 253.9317 |  | 133.7618 | 135.676 | 134.7378 | 248.3244 | 160.3217 | 127.7364 |  | 22.8834 | 23.6198 | 18.8299 | 19.765 | 37.6027 | 110.8638 | 95.5722 | 135.0105 | 132.471 | 134.9019 | 84.2368 | 97.4195 | 169.8907 | 232.1602 | 231.735 | 171.9144 | -0.0046 | -0.0602 | 0.0111 | 0.0555 | -0.011 | 0.0011 | -0.0502 | -0.0934 | -0.0468 | -283.9353 | -0.1504 | -319.7283 | 0.0242 | -312.497 | 0.0016 | -270.3191 | -0.0292 | -214.3533 | -0.8834 | -247.8379 | -0.8649 | -0.040205 | -1.9844 | 133.7199 | 231.9476 | 17.8417
2017-12-19 13:48 | 6745.4047 |  |  | 12.7542 | -33.2402 | 22.2673 | 15.8524 | -0.9318 | -12.3322 | -28.0573 | 4.0218 |  |  | -162.2143 | -35.3421 | 21.1752 | 24.0173 | 25.5848 | 6.2252 | 27.2464 | 28.0596 | 10.3924 |  | 218.999 | 114.2804 | 159.7541 | 226.4067 | 245.5534 | 176.5218 | 78.198 |  |  | 169.8234 | 137.4664 | 166.3574 | 134.5961 | 120.4172 | 101.4449 | 98.9358 | 120.3614 | 168.1907 | 229.1962 | 239.0397 | 155.8455 | 120.6453 | 174.1552 | 157.5276 | 115.5631 |  |  |  |  | 135.9625 | 120.2102 | 240.3011 | 244.4337 |  |  | 132.8823 | 130.2012 | 188.7261 | 253.8411 | 99.2243 | 74.3001 | 96.2555 | 119.8899 | 156.456 |  |  |  | 261.5873 | 137.6201 | 170.5854 | [5 empty] | 137.9103 | 170.2567 | 219.5909 | 226.7866 | 77.4678 | 98.5446 | 99.0765 | 110.5341 | 108.9728 | 132.2073 | 72.6094 | 99.3349 | 106.6216 | 134.4307 | 173.1039 |  | 178.1988 | 240.7331 | 249.0556 | 94.4474 | 121.3623 | 168.4707 | 245.4903 | 257.852 | [7 empty] | 87.7045 | 134.4107 | 190.8894 | 252.7501 | 254.592 | 130.2909 | 132.8735 | 228.2044 | 149.0747 | 233.6441 | 145.6222 | 43.17 | 43.8383 | 143.1216 | 136.2736 | 39.5361 | 35.8869 | 43.9022 | 46.0406 | 44.7889 | 43.1265 | 136.2058 | 161.6478 |  |  | 137.8714 | 195.2411 | 243.3169 | 235.0141 | 142.7295 | 80.4352 | [7 empty] | 98.8194 | 99.3768 | 131.8952 | 184.4374 | 249.3932 | 249.4268 | 134.6889 | 125.3191 | 172.1068 | 204.793 | [5 empty] | 124.0331 | 129.6073 | 244.3622 | 262.2566 |  |  | 99.8072 | 123.0948 | 177.7687 | 254.4974 | 164.5645 | 80.7768 | 100.2957 | 128.1462 | 175.7313 |  |  |  | 265.6368 | 112.0963 | 171.5954 | [5 empty] | 126.982 | 177.4345 | 238.0103 | 246.8426 | 62.4702 | 81.4322 | 99.2484 | 120.8145 | 121.4044 | 144.1438 | 70.7106 | 86.957 | 99.0602 | 120.221 | 170.9404 |  | 185.5891 | 246.4712 | 252.9871 | 111.5761 | 139.6662 | 189.3712 | 254.5085 | 255.7421 | [7 empty] | 108.9685 | 143.2829 | 194.8815 | 253.8983 |  | 133.7364 | 135.648 | 134.7137 | 248.2966 | 160.3123 | 127.7011 |  | 22.8843 | 23.622 | 18.8299 | 19.77 | 37.5996 | 110.9202 | 95.5687 | 134.9848 | 132.4403 | 134.8847 | 84.2385 | 97.4147 | 169.8611 | 232.1042 | 231.6672 | 171.8101 | -0.0044 | -0.0601 | 0.0112 | 0.056 | -0.011 | 0.0018 | -0.0406 | -0.0956 | -0.0456 | -283.9937 | -0.1463 | -319.7436 | 0.0344 | -312.5062 | 0.0077 | -270.3499 | -0.0149 | -214.4179 | -0.8608 | -247.8441 | -0.8711 | -0.09787 | 3.3484 | 133.6965 | 231.8857 | 17.9808
2017-12-19 13:48 | 6746.4048 |  |  | 12.7039 | -33.2053 | 22.254 | 15.7297 | -0.9198 | -12.3214 | -27.9524 | 3.9465 |  |  | -162.1536 | -35.4698 | 21.0842 | 23.9246 | 25.575 | 6.2037 | 27.2864 | 28.0988 | 10.644 |  | 218.9731 | 114.2802 | 159.747 | 226.3786 | 245.508 | 176.5066 | 78.1997 |  |  | 169.8087 | 137.452 | 166.3437 | 134.5959 | 120.4088 | 101.445 | 98.9435 | 120.3608 | 168.1883 | 229.1701 | 239.0046 | 155.8494 | 120.6523 | 174.1548 | 157.5232 | 115.5813 |  |  |  |  | 135.9613 | 120.215 | 240.2907 | 244.4156 |  |  | 132.9103 | 130.2231 | 188.7361 | 253.8172 | 99.2339 | 74.3193 | 96.2702 | 119.9086 | 156.4628 |  |  |  | 261.5422 | 137.6143 | 170.5809 | [5 empty] | 137.9145 | 170.2598 | 219.5691 | 226.7517 | 77.4716 | 98.5672 | 99.0914 | 110.5908 | 108.9794 | 132.2171 | 72.6169 | 99.3319 | 106.6295 | 134.4342 | 173.0954 |  | 178.1953 | 240.713 | 249.0201 | 94.4496 | 121.3758 | 168.4713 | 245.4603 | 257.8179 | [7 empty] | 87.7133 | 134.4051 | 190.8816 | 252.7122 | 254.5462 | 130.2691 | 132.8477 | 228.1742 | 149.0539 | 233.6049 | 145.6046 | 42.9203 | 43.3507 | 143.0911 | 136.244 | 40.6266 | 34.9578 | 43.9253 | 46.0944 | 44.9783 | 43.1061 | 136.1846 | 161.63 |  |  | 137.8753 | 195.2353 | 243.282 | 234.9734 | 142.7215 | 80.4428 | [7 empty] | 98.8163 | 99.379 | 131.9057 | 184.4361 | 249.3643 | 249.38 | 134.6928 | 125.3326 | 172.1041 | 204.7717 | [5 empty] | 124.0396 | 129.6202 | 244.3299 | 262.2101 |  |  | 99.8065 | 123.1026 | 177.771 | 254.4704 | 164.5555 | 80.7904 | 100.307 | 128.1375 | 175.7302 |  |  |  | 265.5917 | 112.0844 | 171.5821 | [5 empty] | 126.9827 | 177.4281 | 237.9794 | 246.806 | 62.4715 | 81.4314 | 99.2502 | 120.8141 | 121.4097 | 144.1518 | 70.7164 | 86.9571 | 99.0784 | 120.2318 | 170.9446 |  | 185.5976 | 246.445 | 252.9576 | 111.5987 | 139.6767 | 189.3655 | 254.4884 | 255.7088 | [7 empty] | 108.9617 | 143.2814 | 194.8778 | 253.8651 |  | 133.7163 | 135.6247 | 134.6905 | 248.2625 | 160.297 | 127.6605 |  | 22.8768 | 23.6275 | 18.8298 | 19.7683 | 37.6003 | 110.9006 | 95.5534 | 134.9579 | 132.428 | 134.8647 | 84.2455 | 97.4232 | 169.8072 | 231.995 | 231.6448 | 171.8714 | -0.0043 | -0.0598 | 0.0103 | 0.0554 | -0.0109 | 0.0021 | -0.0376 | -0.093 | -0.0745 | -283.9414 | -0.1627 | -319.719 | 0.0242 | -312.5278 | 0.0077 | -270.3222 | -0.0415 | -214.3748 | -0.8813 | -247.8318 | -0.8752 | -0.10145 | 4.2749 | 133.6749 | 231.8199 | 17.8938
2017-12-19 13:48 | 6747.4048 |  |  | 12.7516 | -33.2246 | 22.2639 | 15.9571 | -0.8549 | -12.1964 | -27.8837 | 4.0871 |  |  | -162.1542 | -35.3707 | 21.1219 | 24.1183 | 25.5589 | 6.2447 | 27.2578 | 28.1146 | 11.7019 |  | 218.9485 | 114.2851 | 159.75 | 226.3587 | 245.4658 | 176.5029 | 78.1998 |  |  | 169.793 | 137.4522 | 166.3382 | 134.5931 | 120.4044 | 101.4624 | 98.9498 | 120.3693 | 168.1903 | 229.1402 | 238.968 | 155.8532 | 120.662 | 174.1589 | 157.5125 | 115.5848 |  |  |  |  | 135.9713 | 120.2188 | 240.2597 | 244.3776 |  |  | 132.9195 | 130.2228 | 188.7318 | 253.7808 | 99.2263 | 74.3298 | 96.2725 | 119.9137 | 156.4614 |  |  |  | 261.4987 | 137.6081 | 170.5829 | [5 empty] | 137.9153 | 170.2658 | 219.5537 | 226.7294 | 77.4809 | 98.6047 | 99.1166 | 110.6539 | 108.9798 | 132.2197 | 72.6235 | 99.2768 | 106.6297 | 134.4356 | 173.0872 |  | 178.1915 | 240.6892 | 248.9874 | 94.4542 | 121.3816 | 168.4715 | 245.4327 | 257.7827 | [7 empty] | 87.727 | 134.4086 | 190.871 | 252.6801 | 254.507 | 130.251 | 132.8226 | 228.1431 | 149.0365 | 233.5732 | 145.5959 | 42.4979 | 42.4243 | 143.0648 | 136.2267 | 41.4299 | 33.8189 | 43.873 | 45.8542 | 45.2193 | 43.3131 | 136.1565 | 161.6113 |  |  | 137.8838 | 195.2315 | 243.2492 | 234.9377 | 142.7246 | 80.4515 | [7 empty] | 98.8103 | 99.3842 | 131.915 | 184.4386 | 249.331 | 249.3432 | 134.6871 | 125.3381 | 172.1098 | 204.7528 | [5 empty] | 124.0452 | 129.6273 | 244.3031 | 262.1701 |  |  | 99.8098 | 123.1051 | 177.7765 | 254.4502 | 164.5516 | 80.7998 | 100.3238 | 128.1494 | 175.7297 |  |  |  | 265.5523 | 112.0827 | 171.5782 | [5 empty] | 126.9779 | 177.4282 | 237.9538 | 246.7729 | 62.4764 | 81.4422 | 99.2518 | 120.8206 | 121.4062 | 144.1629 | 70.7279 | 86.9524 | 99.0826 | 120.2305 | 170.9322 |  | 185.5963 | 246.4148 | 252.918 | 111.6046 | 139.6861 | 189.3669 | 254.4579 | 255.6662 | [7 empty] | 108.9704 | 143.2877 | 194.8732 | 253.8406 |  | 133.7001 | 135.6191 | 134.671 | 248.2367 | 160.2912 | 127.6267 |  | 22.8826 | 23.6262 | 18.8336 | 19.7774 | 37.6051 | 110.8981 | 95.5459 | 134.9428 | 132.4154 | 134.8458 | 84.2527 | 97.4333 | 169.8326 | 231.916 | 231.6179 | 171.7404 | -0.004 | -0.0598 | 0.0109 | 0.0558 | -0.0108 | 0.0021 | -0.0442 | -0.0935 | -0.0618 | -283.9568 | -0.1565 | -319.7129 | 0.0139 | -312.4878 | 0.0098 | -270.3776 | -0.0231 | -214.4056 | -0.8772 | -247.8226 | -0.8875 | -0.087033 | -10.2153 | 133.6585 | 231.767 | 18.1612
2017-12-19 13:48 | 6748.4049 |  |  | 12.6979 | -33.2131 | 22.213 | 15.8472 | -0.8996 | -12.254 | -27.9446 | 4.0196 |  |  | -162.084 | -35.2929 | 21.1229 | 24.1281 | 25.5322 | 6.2842 | 27.3618 | 28.2509 | 10.4464 |  | 218.9292 | 114.2967 | 159.7616 | 226.34 | 245.4402 | 176.5052 | 78.2169 |  |  | 169.7814 | 137.456 | 166.3361 | 134.59 | 120.4118 | 101.4706 | 98.9607 | 120.3784 | 168.1983 | 229.1226 | 238.9375 | 155.8588 | 120.68 | 174.1657 | 157.5109 | 115.6055 |  |  |  |  | 135.9859 | 120.237 | 240.2289 | 244.3354 |  |  | 132.9318 | 130.2222 | 188.724 | 253.7485 | 99.2267 | 74.3439 | 96.2695 | 119.9185 | 156.4564 |  |  |  | 261.4575 | 137.5942 | 170.5844 | [5 empty] | 137.9212 | 170.2695 | 219.5408 | 226.7023 | 77.4834 | 98.644 | 99.1422 | 110.7168 | 108.9792 | 132.2224 | 72.6468 | 99.2741 | 106.632 | 134.4421 | 173.0921 |  | 178.1991 | 240.6592 | 248.954 | 94.4596 | 121.3868 | 168.4694 | 245.4152 | 257.7404 | [7 empty] | 87.756 | 134.4225 | 190.8689 | 252.6605 | 254.4766 | 130.2354 | 132.792 | 228.1142 | 149.0217 | 233.5432 | 145.5872 | 42.1941 | 41.6543 | 143.0401 | 136.2063 | 41.9908 | 32.5722 | 43.678 | 45.5473 | 45.526 | 43.6116 | 136.1261 | 161.5836 |  |  | 137.8801 | 195.2196 | 243.2082 | 234.898 | 142.73 | 80.4547 | [7 empty] | 98.8026 | 99.3862 | 131.9149 | 184.4343 | 249.2941 | 249.3087 | 134.6947 | 125.3397 | 172.1132 | 204.7268 | [5 empty] | 124.0564 | 129.6253 | 244.2817 | 262.1303 |  |  | 99.8114 | 123.1111 | 177.785 | 254.425 | 164.5494 | 80.8025 | 100.3307 | 128.148 | 175.7325 |  |  |  | 265.5131 | 112.101 | 171.5794 | [5 empty] | 126.9788 | 177.4284 | 237.9264 | 246.7329 | 62.4752 | 81.4536 | 99.2511 | 120.8267 | 121.3957 | 144.1603 | 70.728 | 86.9548 | 99.074 | 120.2348 | 170.9187 |  | 185.5986 | 246.393 | 252.877 | 111.607 | 139.6932 | 189.369 | 254.4178 | 255.6219 | [7 empty] | 108.9755 | 143.2861 | 194.8776 | 253.8117 |  | 133.6772 | 135.5886 | 134.6511 | 248.2128 | 160.2836 | 127.5952 |  | 22.8937 | 23.6255 | 18.8351 | 19.788 | 37.6102 | 110.9148 | 95.5468 | 134.9179 | 132.3797 | 134.8194 | 84.2427 | 97.4262 | 169.8114 | 231.9971 | 231.5832 | 171.7718 | -0.0043 | -0.0598 | 0.0112 | 0.0556 | -0.0111 | 0.0023 | -0.0322 | -0.0918 | -0.0506 | -284.0091 | -0.1257 | -319.7375 | 0.02 | -312.5001 | -0.0046 | -270.3407 | -0.0149 | -214.3994 | -0.8546 | -247.8349 | -0.8772 | -0.16274 | 8.097 | 133.6327 | 231.7901 | 18.1505
2017-12-19 13:48 | 6749.4049 |  |  | 12.7518 | -33.2419 | 22.1389 | 15.8851 | -0.9526 | -12.1839 | -27.8862 | 3.9986 |  |  | -161.8893 | -35.3003 | 21.2131 | 23.9287 | 25.5692 | 6.2964 | 27.3111 | 28.2092 | 12.0781 |  | 218.9054 | 114.3051 | 159.7618 | 226.3118 | 245.4021 | 176.4982 | 78.2254 |  |  | 169.7791 | 137.4518 | 166.3185 | 134.5799 | 120.4115 | 101.474 | 98.965 | 120.3843 | 168.2062 | 229.1032 | 238.9034 | 155.857 | 120.6995 | 174.1689 | 157.5129 | 115.6489 |  |  |  |  | 135.9938 | 120.2415 | 240.2056 | 244.3074 |  |  | 132.9448 | 130.2339 | 188.7152 | 253.7182 | 99.2334 | 74.3557 | 96.2757 | 119.928 | 156.4501 |  |  |  | 261.418 | 137.5854 | 170.5807 | [5 empty] | 137.9327 | 170.2747 | 219.523 | 226.6784 | 77.4791 | 98.6837 | 99.1645 | 110.7771 | 108.9851 | 132.2345 | 72.6597 | 99.3367 | 106.6359 | 134.4478 | 173.1 |  | 178.2074 | 240.6303 | 248.9232 | 94.4642 | 121.3963 | 168.4808 | 245.395 | 257.7007 | [7 empty] | 87.7844 | 134.4245 | 190.8623 | 252.6412 | 254.4448 | 130.2204 | 132.777 | 228.0927 | 149.0169 | 233.5232 | 145.5879 | 42.0274 | 41.3396 | 143.0137 | 136.1771 | 42.1528 | 32.7022 | 43.5149 | 45.1884 | 45.9773 | 43.6624 | 136.1055 | 161.5584 |  |  | 137.8872 | 195.2119 | 243.1667 | 234.8526 | 142.7314 | 80.453 | [7 empty] | 98.8046 | 99.3835 | 131.9143 | 184.4269 | 249.2644 | 249.2656 | 134.6971 | 125.3446 | 172.1069 | 204.6913 | [5 empty] | 124.0631 | 129.6371 | 244.2627 | 262.092 |  |  | 99.8145 | 123.1152 | 177.7889 | 254.3951 | 164.5497 | 80.8088 | 100.3384 | 128.1432 | 175.7278 |  |  |  | 265.4758 | 112.1055 | 171.5739 | [5 empty] | 126.983 | 177.4259 | 237.9022 | 246.695 | 62.4867 | 81.4603 | 99.2543 | 120.8291 | 121.398 | 144.1524 | 70.7246 | 86.9728 | 99.0577 | 120.2397 | 170.9122 |  | 185.6013 | 246.376 | 252.8356 | 111.6035 | 139.6936 | 189.3543 | 254.3689 | 255.5725 | [7 empty] | 108.9665 | 143.2773 | 194.8691 | 253.7707 |  | 133.6516 | 135.5492 | 134.6248 | 248.1797 | 160.2644 | 127.5518 |  | 22.8948 | 23.6221 | 18.8282 | 19.7877 | 37.6039 | 110.9351 | 95.5376 | 134.8858 | 132.3598 | 134.8049 | 84.2276 | 97.4329 | 169.7709 | 231.9335 | 231.5311 | 171.7891 | -0.0044 | -0.0601 | 0.0111 | 0.0556 | -0.0107 | 0.002 | -0.0371 | -0.093 | -0.0714 | -283.9691 | -0.1401 | -319.7652 | 0.0426 | -312.4939 | -0.021 | -270.3161 | -0.0395 | -214.3471 | -0.8546 | -247.8779 | -0.8546 | -0.00056356 | 6.0346 | 133.6092 | 231.7323 | 18.1031
2017-12-19 13:48 | 6750.405 |  |  | 12.9197 | -33.1617 | 22.113 | 15.9931 | -0.863 | -12.2725 | -27.9021 | 4.062 |  |  | -161.8689 | -35.2989 | 21.2134 | 24.1003 | 25.6009 | 6.2382 | 27.3913 | 28.1903 | 11.4265 |  | 218.8779 | 114.3156 | 159.7611 | 226.2869 | 245.3592 | 176.4824 | 78.2281 |  |  | 169.7682 | 137.4454 | 166.3065 | 134.5679 | 120.4031 | 101.4786 | 98.9629 | 120.387 | 168.199 | 229.0704 | 238.8621 | 155.8479 | 120.7083 | 174.1685 | 157.5037 | 115.6907 |  |  |  |  | 135.9978 | 120.2369 | 240.1784 | 244.2825 |  |  | 132.9591 | 130.2359 | 188.7097 | 253.6843 | 99.2293 | 74.3588 | 96.2838 | 119.9348 | 156.4409 |  |  |  | 261.3745 | 137.581 | 170.5809 | [5 empty] | 137.94 | 170.2757 | 219.504 | 226.6562 | 77.4782 | 98.7293 | 99.1967 | 110.85 | 109.004 | 132.2393 | 72.6635 | 99.3461 | 106.6408 | 134.4584 | 173.0966 |  | 178.2064 | 240.6126 | 248.8975 | 94.4749 | 121.4067 | 168.4951 | 245.3716 | 257.6712 | [7 empty] | 87.8067 | 134.4223 | 190.8554 | 252.6096 | 254.4097 | 130.2022 | 132.7598 | 228.0636 | 149.0037 | 233.5078 | 145.5832 | 41.9847 | 41.515 | 142.9916 | 136.1579 | 41.7573 | 33.2482 | 43.4698 | 44.8785 | 46.1136 | 43.7504 | 136.0866 | 161.5405 |  |  | 137.8857 | 195.1971 | 243.1264 | 234.8154 | 142.7347 | 80.4579 | [7 empty] | 98.8054 | 99.3863 | 131.9176 | 184.421 | 249.2286 | 249.222 | 134.695 | 125.3487 | 172.1075 | 204.6724 | [5 empty] | 124.0631 | 129.6451 | 244.2331 | 262.0523 |  |  | 99.819 | 123.1159 | 177.7869 | 254.3622 | 164.5437 | 80.8194 | 100.3422 | 128.1604 | 175.7179 |  |  |  | 265.4244 | 112.0878 | 171.5684 | [5 empty] | 126.9857 | 177.4211 | 237.8752 | 246.6581 | 62.5037 | 81.4596 | 99.2566 | 120.8351 | 121.4085 | 144.1634 | 70.7335 | 86.9722 | 99.0526 | 120.2465 | 170.9093 |  | 185.6024 | 246.3566 | 252.8001 | 111.6047 | 139.6932 | 189.3457 | 254.3303 | 255.5316 | [7 empty] | 108.9614 | 143.2824 | 194.8502 | 253.7398 |  | 133.6259 | 135.5333 | 134.6029 | 248.147 | 160.2476 | 127.5114 |  | 22.8951 | 23.6223 | 18.8214 | 19.7948 | 37.5999 | 110.9385 | 95.5258 | 134.8688 | 132.3373 | 134.7877 | 84.2388 | 97.4351 | 169.7355 | 231.9403 | 231.4974 | 171.8231 | -0.0045 | -0.0598 | 0.0107 | 0.0558 | -0.0108 | 0.0016 | -0.0391 | -0.0941 | -0.0639 | -283.9014 | -0.1442 | -319.7283 | 0.0467 | -312.537 | 0.02 | -270.3561 | -0.0374 | -214.3225 | -0.8649 | -247.8349 | -0.8546 | -0.087052 | -1.9895 | 133.5897 | 231.7189 | 18.2198
2017-12-19 13:48 | 6751.4051 |  |  | 12.8507 | -33.1844 | 22.0863 | 15.9294 | -0.848 | -12.2733 | -27.8302 | 4.1599 |  |  | -162.0077 | -35.2585 | 21.2345 | 24.1323 | 25.6187 | 6.2142 | 27.3304 | 28.2217 | 10.3313 |  | 218.8631 | 114.3237 | 159.7658 | 226.2664 | 245.3229 | 176.48 | 78.2484 |  |  | 169.7625 | 137.4436 | 166.2991 | 134.5646 | 120.4026 | 101.4842 | 98.9659 | 120.3817 | 168.1896 | 229.0432 | 238.8236 | 155.8449 | 120.7099 | 174.1664 | 157.4924 | 115.716 |  |  |  |  | 135.9945 | 120.2456 | 240.1532 | 244.2504 |  |  | 132.9703 | 130.2353 | 188.7027 | 253.6453 | 99.2231 | 74.3652 | 96.2849 | 119.9355 | 156.4322 |  |  |  | 261.3383 | 137.5866 | 170.5805 | [5 empty] | 137.9444 | 170.2789 | 219.4908 | 226.6297 | 77.4816 | 98.7735 | 99.2271 | 110.9226 | 109.0099 | 132.2398 | 72.6687 | 99.2884 | 106.6372 | 134.4573 | 173.0824 |  | 178.1961 | 240.5835 | 248.8596 | 94.4773 | 121.4057 | 168.4878 | 245.3427 | 257.6337 | [7 empty] | 87.8293 | 134.4346 | 190.8594 | 252.5788 | 254.3756 | 130.1832 | 132.7398 | 228.0312 | 148.9762 | 233.4741 | 145.5641 | 41.9196 | 42.391 | 142.9628 | 136.1418 | 40.4207 | 34.6144 | 43.665 | 45.011 | 45.8569 | 44.074 | 136.0643 | 161.5126 |  |  | 137.8798 | 195.1829 | 243.0981 | 234.7722 | 142.7289 | 80.4681 | [7 empty] | 98.7984 | 99.3973 | 131.9324 | 184.4258 | 249.1965 | 249.1812 | 134.7027 | 125.3573 | 172.109 | 204.6619 | [5 empty] | 124.077 | 129.6481 | 244.2059 | 262.0152 |  |  | 99.821 | 123.1245 | 177.7903 | 254.3345 | 164.5389 | 80.8254 | 100.3413 | 128.1786 | 175.708 |  |  |  | 265.3708 | 112.0748 | 171.5633 | [5 empty] | 126.977 | 177.4081 | 237.8351 | 246.6106 | 62.5092 | 81.4594 | 99.2469 | 120.8352 | 121.4097 | 144.1744 | 70.7438 | 86.965 | 99.0673 | 120.2595 | 170.9202 |  | 185.603 | 246.3326 | 252.7721 | 111.6237 | 139.6886 | 189.339 | 254.3041 | 255.4954 | [7 empty] | 108.9729 | 143.287 | 194.8511 | 253.7205 |  | 133.609 | 135.5216 | 134.5876 | 248.1201 | 160.2306 | 127.4751 |  | 22.9002 | 23.6333 | 18.8209 | 19.7997 | 37.6073 | 110.9059 | 95.5217 | 134.8384 | 132.314 | 134.762 | 84.2443 | 97.415 | 169.6826 | 231.8604 | 231.4116 | 171.7357 | -0.0042 | -0.0597 | 0.0112 | 0.0557 | -0.0109 | 0.002 | -0.0328 | -0.0916 | -0.0601 | -283.9537 | -0.1606 | -319.7129 | 0.0159 | -312.4662 | 0.0139 | -270.3714 | -0.0354 | -214.3533 | -0.8793 | -247.7856 | -0.8772 | -0.13029 | -1.5645 | 133.5694 | 231.636 | 18.2556
2017-12-19 13:48 | 6752.4051 |  |  | 12.8512 | -33.25 | 22.031 | 15.902 | -0.8293 | -12.2385 | -27.8428 | 4.0565 |  |  | -162.0902 | -35.2264 | 21.2234 | 24.0277 | 25.655 | 6.2646 | 27.4503 | 28.3075 | 11.0093 |  | 218.842 | 114.3183 | 159.765 | 226.2416 | 245.2791 | 176.4737 | 78.2599 |  |  | 169.7491 | 137.4385 | 166.2842 | 134.5531 | 120.3931 | 101.481 | 98.9681 | 120.3844 | 168.1922 | 229.0179 | 238.7909 | 155.8481 | 120.7148 | 174.1645 | 157.4902 | 115.7185 |  |  |  |  | 135.9886 | 120.2493 | 240.1262 | 244.2097 |  |  | 132.9826 | 130.244 | 188.6897 | 253.6098 | 99.2249 | 74.3702 | 96.287 | 119.9428 | 156.4291 |  |  |  | 261.3028 | 137.5894 | 170.5757 | [5 empty] | 137.9491 | 170.2891 | 219.4753 | 226.6073 | 77.4902 | 98.8054 | 99.2375 | 110.9796 | 109.0033 | 132.2422 | 72.6853 | 99.2761 | 106.6348 | 134.4469 | 173.0726 |  | 178.1921 | 240.5516 | 248.8107 | 94.4834 | 121.4035 | 168.4797 | 245.3142 | 257.5961 | [7 empty] | 87.8498 | 134.4447 | 190.8587 | 252.5477 | 254.333 | 130.1634 | 132.7203 | 227.9942 | 148.9541 | 233.436 | 145.5517 | 41.7957 | 43.1944 | 142.9386 | 136.1206 | 38.5662 | 36.3699 | 43.9724 | 45.363 | 45.5036 | 44.2166 | 136.0442 | 161.4899 |  |  | 137.9024 | 195.1911 | 243.089 | 234.7375 | 142.7208 | 80.4831 | [7 empty] | 98.8227 | 99.4007 | 131.9412 | 184.4185 | 249.1646 | 249.1399 | 134.7052 | 125.369 | 172.1106 | 204.6452 | [5 empty] | 124.0777 | 129.6498 | 244.1822 | 261.9731 |  |  | 99.8176 | 123.1318 | 177.7857 | 254.3028 | 164.533 | 80.8262 | 100.3338 | 128.1749 | 175.6898 |  |  |  | 265.3424 | 112.0846 | 171.5609 | [5 empty] | 126.9795 | 177.4141 | 237.8068 | 246.5791 | 62.5149 | 81.4725 | 99.2466 | 120.8383 | 121.3948 | 144.1696 | 70.7369 | 86.9602 | 99.0722 | 120.2731 | 170.9058 |  | 185.5992 | 246.3037 | 252.7353 | 111.628 | 139.6893 | 189.3393 | 254.2776 | 255.4503 | [7 empty] | 108.9766 | 143.2852 | 194.8588 | 253.6905 |  | 133.5897 | 135.4949 | 134.5697 | 248.0986 | 160.2199 | 127.4405 |  | 22.9035 | 23.637 | 18.8141 | 19.792 | 37.6074 | 110.8389 | 95.5157 | 134.8132 | 132.2914 | 134.7451 | 84.2321 | 97.4302 | 169.6884 | 231.8142 | 231.4868 | 171.7646 | -0.0045 | -0.0595 | 0.0106 | 0.0551 | -0.0108 | 0.0018 | -0.0542 | -0.0944 | -0.0639 | -283.9568 | -0.1031 | -319.7313 | 0.0221 | -312.5216 | -0.0107 | -270.3099 | -0.0272 | -214.3533 | -0.8444 | -247.8595 | -0.8711 | -0.094259 | -3.621 | 133.5485 | 231.6505 | 18.2551
2017-12-19 13:48 | 6753.4052 |  |  | 12.9015 | -33.2445 | 22.08 | 15.9456 | -0.7575 | -12.2221 | -27.774 | 4.1227 |  |  | -162.1002 | -35.2696 | 21.2728 | 24.1211 | 25.665 | 6.2767 | 27.4772 | 28.2986 | 10.4654 |  | 218.8181 | 114.3283 | 159.7656 | 226.2173 | 245.2386 | 176.4683 | 78.2675 |  |  | 169.7303 | 137.4288 | 166.2794 | 134.5476 | 120.3892 | 101.4858 | 98.9761 | 120.3988 | 168.2025 | 228.9954 | 238.7577 | 155.8452 | 120.7289 | 174.1642 | 157.4933 | 115.6798 |  |  |  |  | 135.9923 | 120.2542 | 240.1055 | 244.1824 |  |  | 133.0032 | 130.2528 | 188.6922 | 253.5827 | 99.2354 | 74.3817 | 96.3012 | 119.9572 | 156.4383 |  |  |  | 261.2577 | 137.5818 | 170.5678 | [5 empty] | 137.9491 | 170.293 | 219.4596 | 226.5791 | 77.4933 | 98.8255 | 99.2455 | 111.0311 | 109.0142 | 132.2498 | 72.7049 | 99.2879 | 106.6438 | 134.4537 | 173.0747 |  | 178.1928 | 240.5306 | 248.7824 | 94.4949 | 121.419 | 168.4902 | 245.2944 | 257.5567 | [7 empty] | 87.8663 | 134.4487 | 190.8527 | 252.5171 | 254.2934 | 130.145 | 132.7009 | 227.9628 | 148.9294 | 233.4135 | 145.5507 | 41.5715 | 43.5852 | 142.9203 | 136.0946 | 37.8385 | 37.5282 | 44.1597 | 45.5968 | 45.2108 | 44.3528 | 136.0147 | 161.4696 |  |  | 137.9151 | 195.1866 | 243.0566 | 234.7067 | 142.7313 | 80.4924 | [7 empty] | 98.8366 | 99.3983 | 131.9417 | 184.4101 | 249.1288 | 249.097 | 134.6969 | 125.3816 | 172.119 | 204.6227 | [5 empty] | 124.0773 | 129.6511 | 244.1533 | 261.9338 |  |  | 99.821 | 123.1374 | 177.7854 | 254.2733 | 164.5301 | 80.8316 | 100.3363 | 128.1592 | 175.6943 |  |  |  | 265.3134 | 112.0954 | 171.5601 | [5 empty] | 126.9948 | 177.425 | 237.7896 | 246.5583 | 62.5192 | 81.4881 | 99.2543 | 120.8471 | 121.3928 | 144.1848 | 70.7433 | 86.9609 | 99.0736 | 120.2835 | 170.8924 |  | 185.6033 | 246.2728 | 252.699 | 111.632 | 139.7007 | 189.3462 | 254.24 | 255.4088 | [7 empty] | 108.98 | 143.2864 | 194.8519 | 253.6501 |  | 133.5672 | 135.4747 | 134.5505 | 248.0702 | 160.2155 | 127.4098 |  | 22.907 | 23.638 | 18.811 | 19.796 | 37.6111 | 110.7608 | 95.5138 | 134.7901 | 132.2692 | 134.7186 | 84.2431 | 97.4411 | 169.6934 | 231.7516 | 231.4184 | 171.7407 | -0.0043 | -0.06 | 0.0107 | 0.0555 | -0.0105 | 0.0018 | -0.0378 | -0.0947 | -0.0547 | -283.9291 | -0.1463 | -319.7436 | 0.0426 | -312.5401 | 0.0016 | -270.3284 | -0.058 | -214.261 | -0.8854 | -247.8595 | -0.8362 | -0.10146 | -1.8016 | 133.527 | 231.585 | 18.3835
2017-12-19 13:48 | 6754.4052 |  |  | 12.9963 | -33.1738 | 22.0469 | 16.0616 | -0.7263 | -12.2344 | -27.7904 | 4.1108 |  |  | -162.1456 | -35.321 | 21.3751 | 24.0619 | 25.6074 | 6.4002 | 27.5261 | 28.3391 | 11.5792 |  | 218.7949 | 114.3387 | 159.7647 | 226.1888 | 245.2018 | 176.4591 | 78.2786 |  |  | 169.7161 | 137.4206 | 166.2698 | 134.545 | 120.3961 | 101.4873 | 98.9725 | 120.4076 | 168.1939 | 228.9702 | 238.7133 | 155.8406 | 120.7312 | 174.1616 | 157.4931 | 115.6252 |  |  |  |  | 135.9913 | 120.2593 | 240.0876 | 244.149 |  |  | 133.0161 | 130.2519 | 188.6914 | 253.5493 | 99.2383 | 74.3958 | 96.3037 | 119.9594 | 156.4407 |  |  |  | 261.2091 | 137.5662 | 170.5629 | [5 empty] | 137.9527 | 170.2878 | 219.4395 | 226.5461 | 77.4937 | 98.8416 | 99.2514 | 111.0768 | 109.0178 | 132.2576 | 72.7054 | 99.2776 | 106.6437 | 134.4598 | 173.0669 |  | 178.1859 | 240.5131 | 248.7444 | 94.4943 | 121.4247 | 168.4973 | 245.2621 | 257.5191 | [7 empty] | 87.8882 | 134.4561 | 190.8493 | 252.4924 | 254.2639 | 130.1223 | 132.6875 | 227.9362 | 148.9065 | 233.3817 | 145.5397 | 41.3302 | 43.8771 | 142.8914 | 136.0699 | 38.3898 | 38.309 | 44.3217 | 45.5944 | 45.3322 | 44.4496 | 135.985 | 161.4387 |  |  | 137.9128 | 195.1594 | 243.0066 | 234.6636 | 142.7368 | 80.4997 | [7 empty] | 98.8233 | 99.405 | 131.9464 | 184.4112 | 249.095 | 249.0544 | 134.703 | 125.3811 | 172.1186 | 204.6076 | [5 empty] | 124.085 | 129.6534 | 244.1262 | 261.8951 |  |  | 99.8293 | 123.1467 | 177.7938 | 254.2554 | 164.5266 | 80.8429 | 100.3415 | 128.1548 | 175.6935 |  |  |  | 265.2688 | 112.0916 | 171.5487 | [5 empty] | 126.9979 | 177.415 | 237.7626 | 246.5206 | 62.5155 | 81.4952 | 99.2516 | 120.8496 | 121.4008 | 144.1986 | 70.7412 | 86.9845 | 99.0653 | 120.2937 | 170.8995 |  | 185.598 | 246.2407 | 252.667 | 111.6261 | 139.7066 | 189.3332 | 254.1864 | 255.3717 | [7 empty] | 108.9877 | 143.2736 | 194.8384 | 253.6111 |  | 133.5521 | 135.4592 | 134.5366 | 248.0392 | 160.2126 | 127.373 |  | 22.9069 | 23.6503 | 18.807 | 19.8138 | 37.6223 | 110.7745 | 95.5107 | 134.7653 | 132.2485 | 134.691 | 84.2357 | 97.4479 | 169.6546 | 231.8428 | 231.4402 | 171.679 | -0.0044 | -0.0599 | 0.0106 | 0.0553 | -0.0113 | 0.0017 | -0.0344 | -0.0953 | -0.0647 | -283.9107 | -0.1647 | -319.6698 | 0.0159 | -312.5186 | 0.0406 | -270.3868 | -0.021 | -214.2856 | -0.8998 | -247.7703 | -0.8793 | -0.22038 | -16.8927 | 133.5078 | 231.6415 | 18.4646
2017-12-19 13:48 | 6755.4053 |  |  | 13.0304 | -33.1918 | 22.1657 | 16.0658 | -0.6298 | -12.1874 | -27.7517 | 4.1047 |  |  | -162.2631 | -35.2469 | 21.4399 | 24.1352 | 25.652 | 6.4082 | 27.5486 | 28.3481 | 11.2759 |  | 218.7648 | 114.3423 | 159.7602 | 226.1624 | 245.1624 | 176.4497 | 78.2852 |  |  | 169.7048 | 137.4167 | 166.2546 | 134.535 | 120.3951 | 101.4848 | 98.9702 | 120.4153 | 168.1817 | 228.9352 | 238.6756 | 155.8459 | 120.7308 | 174.1558 | 157.4881 | 115.6 |  |  |  |  | 135.9914 | 120.2616 | 240.0538 | 244.106 |  |  | 133.0268 | 130.2454 | 188.6792 | 253.5094 | 99.2306 | 74.4027 | 96.3024 | 119.9586 | 156.4339 |  |  |  | 261.1629 | 137.5609 | 170.5662 | [5 empty] | 137.9548 | 170.2846 | 219.4203 | 226.5147 | 77.4989 | 98.8602 | 99.2594 | 111.1143 | 109.0193 | 132.2596 | 72.7112 | 99.3136 | 106.643 | 134.4603 | 173.0583 |  | 178.1865 | 240.4933 | 248.7014 | 94.4987 | 121.4277 | 168.505 | 245.2333 | 257.4839 | [7 empty] | 87.9089 | 134.4526 | 190.8408 | 252.4596 | 254.2241 | 130.1059 | 132.6692 | 227.9101 | 148.8952 | 233.352 | 145.5351 | 41.2187 | 44.1093 | 142.8687 | 136.0547 | 39.3689 | 38.7079 | 44.5001 | 45.3899 | 45.7159 | 44.3591 | 135.9725 | 161.4186 |  |  | 137.9216 | 195.1517 | 242.9759 | 234.6316 | 142.7322 | 80.5182 | [7 empty] | 98.8195 | 99.4187 | 131.9527 | 184.4047 | 249.061 | 249.0137 | 134.7125 | 125.3824 | 172.1177 | 204.5879 | [5 empty] | 124.0884 | 129.6511 | 244.1031 | 261.847 |  |  | 99.8317 | 123.156 | 177.8044 | 254.2337 | 164.5136 | 80.8551 | 100.343 | 128.167 | 175.6885 |  |  |  | 265.2306 | 112.0732 | 171.5438 | [5 empty] | 126.9999 | 177.4044 | 237.7371 | 246.4814 | 62.5197 | 81.4972 | 99.2542 | 120.8533 | 121.3987 | 144.1961 | 70.7191 | 87.0046 | 99.0494 | 120.3072 | 170.8907 |  | 185.5903 | 246.2169 | 252.6283 | 111.6125 | 139.7106 | 189.3259 | 254.1543 | 255.3352 | [7 empty] | 108.9796 | 143.2738 | 194.83 | 253.584 |  | 133.5331 | 135.4385 | 134.5186 | 248.0224 | 160.2179 | 127.3349 |  | 22.9054 | 23.6628 | 18.803 | 19.8322 | 37.6258 | 110.8806 | 95.5042 | 134.7415 | 132.2243 | 134.6697 | 84.2496 | 97.4462 | 169.7046 | 231.7957 | 231.4396 | 171.5896 | -0.004 | -0.0596 | 0.0106 | 0.0548 | -0.011 | 0.0017 | -0.0339 | -0.0938 | -0.0467 | -283.9999 | -0.1381 | -319.639 | -0.019 | -312.4447 | 0.0077 | -270.3714 | 0.0036 | -214.3502 | -0.8854 | -247.7518 | -0.9121 | -0.040201 | 1.7528 | 133.4876 | 231.6177 | 18.6255
2017-12-19 13:48 | 6756.4054 |  |  | 13.1097 | -33.1445 | 22.1431 | 16.0789 | -0.5977 | -12.0871 | -27.765 | 4.0904 |  |  | -162.1089 | -35.341 | 21.4625 | 24.1364 | 25.6275 | 6.3447 | 27.4995 | 28.34 | 11.4658 |  | 218.7388 | 114.3497 | 159.7577 | 226.1386 | 245.1204 | 176.4435 | 78.2984 |  |  | 169.6957 | 137.4048 | 166.2427 | 134.5255 | 120.3931 | 101.4886 | 98.9794 | 120.4219 | 168.1871 | 228.9093 | 238.6489 | 155.8539 | 120.7386 | 174.1688 | 157.4884 | 115.6149 |  |  |  |  | 136.0028 | 120.2704 | 240.0219 | 244.0731 |  |  | 133.0499 | 130.2568 | 188.6733 | 253.4777 | 99.2309 | 74.4107 | 96.3129 | 119.9675 | 156.4326 |  |  |  | 261.1257 | 137.5739 | 170.5598 | [5 empty] | 137.9605 | 170.2929 | 219.406 | 226.4887 | 77.5044 | 98.8821 | 99.2717 | 111.1512 | 109.0299 | 132.2708 | 72.731 | 99.3292 | 106.65 | 134.4748 | 173.0711 |  | 178.1964 | 240.4696 | 248.6777 | 94.5132 | 121.4411 | 168.5103 | 245.2245 | 257.448 | [7 empty] | 87.9329 | 134.4613 | 190.8345 | 252.4232 | 254.1805 | 130.0915 | 132.6461 | 227.8896 | 148.8789 | 233.3149 | 145.5432 | 41.3142 | 44.183 | 142.8499 | 136.0378 | 40.4787 | 38.0393 | 44.355 | 45.2554 | 45.8381 | 44.3164 | 135.9566 | 161.3979 |  |  | 137.9264 | 195.147 | 242.9381 | 234.5936 | 142.7248 | 80.525 | [7 empty] | 98.8201 | 99.4255 | 131.9498 | 184.3981 | 249.0299 | 248.9738 | 134.7048 | 125.3865 | 172.1202 | 204.5637 | [5 empty] | 124.099 | 129.6536 | 244.077 | 261.8002 |  |  | 99.8221 | 123.1563 | 177.8039 | 254.1954 | 164.5058 | 80.8596 | 100.3421 | 128.1661 | 175.6847 |  |  |  | 265.1985 | 112.0522 | 171.548 | [5 empty] | 127.0036 | 177.4081 | 237.7133 | 246.448 | 62.5343 | 81.5076 | 99.2569 | 120.8651 | 121.3957 | 144.1862 | 70.7231 | 86.989 | 99.0506 | 120.3061 | 170.8732 |  | 185.5884 | 246.191 | 252.5836 | 111.623 | 139.7086 | 189.3165 | 254.1228 | 255.29 | [7 empty] | 108.9679 | 143.2904 | 194.8236 | 253.5618 |  | 133.5013 | 135.4056 | 134.4862 | 247.9919 | 160.2069 | 127.2836 |  | 22.9033 | 23.6613 | 18.8019 | 19.8383 | 37.6144 | 110.9452 | 95.4952 | 134.7337 | 132.2124 | 134.6611 | 84.2614 | 97.4314 | 169.6569 | 231.7234 | 231.3034 | 171.5827 | -0.0045 | -0.0602 | 0.0111 | 0.0557 | -0.0109 | 0.0025 | -0.0351 | -0.093 | -0.0546 | -284.0584 | -0.1011 | -319.7313 | -0.0025 | -312.4786 | -0.0272 | -270.3653 | -0.0046 | -214.3533 | -0.8423 | -247.8379 | -0.8998 | -0.17713 | 5.1004 | 133.4672 | 231.5134 | 18.6051
2017-12-19 13:48 | 6757.4054 |  |  | 13.1064 | -33.1652 | 22.3065 | 15.993 | -0.6045 | -12.0835 | -27.753 | 4.2377 |  |  | -162.1368 | -35.3662 | 21.4284 | 24.1549 | 25.6176 | 6.3818 | 27.481 | 28.3909 | 9.3536 |  | 218.7136 | 114.3486 | 159.7594 | 226.1123 | 245.0768 | 176.4307 | 78.3091 |  |  | 169.6798 | 137.3941 | 166.2323 | 134.5186 | 120.3906 | 101.484 | 98.9849 | 120.4217 | 168.1873 | 228.886 | 238.6148 | 155.8559 | 120.7468 | 174.1735 | 157.4816 | 115.6496 |  |  |  |  | 136.009 | 120.2784 | 239.9971 | 244.0346 |  |  | 133.0658 | 130.2602 | 188.6696 | 253.443 | 99.2384 | 74.4162 | 96.3082 | 119.9676 | 156.4271 |  |  |  | 261.0792 | 137.5712 | 170.5472 | [5 empty] | 137.9628 | 170.2931 | 219.3859 | 226.4549 | 77.4998 | 98.8931 | 99.2743 | 111.1784 | 109.0312 | 132.2775 | 72.7398 | 99.3271 | 106.6513 | 134.474 | 173.0708 |  | 178.1945 | 240.4443 | 248.643 | 94.5225 | 121.4398 | 168.5065 | 245.2006 | 257.4097 | [7 empty] | 87.9582 | 134.4708 | 190.835 | 252.3955 | 254.142 | 130.0704 | 132.6254 | 227.866 | 148.8653 | 233.2786 | 145.5424 | 41.6398 | 43.9718 | 142.8264 | 136.0198 | 41.4743 | 36.6806 | 44.0476 | 44.7552 | 45.7024 | 44.4747 | 135.9374 | 161.3722 |  |  | 137.923 | 195.1311 | 242.891 | 234.5491 | 142.7298 | 80.5301 | [7 empty] | 98.8191 | 99.4305 | 131.9541 | 184.3964 | 249.0051 | 248.9348 | 134.7034 | 125.3949 | 172.1144 | 204.5459 | [5 empty] | 124.1143 | 129.6629 | 244.0512 | 261.761 |  |  | 99.8249 | 123.1634 | 177.8085 | 254.1702 | 164.5088 | 80.8687 | 100.3471 | 128.1697 | 175.6822 |  |  |  | 265.1617 | 112.0513 | 171.5438 | [5 empty] | 127.0083 | 177.4112 | 237.6799 | 246.4106 | 62.5464 | 81.5154 | 99.2533 | 120.8738 | 121.4013 | 144.1874 | 70.7386 | 86.9781 | 99.0528 | 120.3089 | 170.8765 |  | 185.5935 | 246.1682 | 252.5437 | 111.6449 | 139.7125 | 189.3081 | 254.0934 | 255.2505 | [7 empty] | 108.9569 | 143.2915 | 194.8224 | 253.5296 |  | 133.4811 | 135.3807 | 134.4632 | 247.9574 | 160.2031 | 127.2464 |  | 22.9005 | 23.6622 | 18.799 | 19.8381 | 37.6104 | 110.9913 | 95.4863 | 134.702 | 132.1836 | 134.6294 | 84.2536 | 97.4371 | 169.5892 | 231.6989 | 231.2615 | 171.5441 | -0.0042 | -0.0598 | 0.0109 | 0.0553 | -0.0111 | 0.0016 | -0.0329 | -0.096 | -0.0731 | -283.9784 | -0.1175 | -319.7621 | 0.0385 | -312.5247 | -0.0313 | -270.2699 | -0.0477 | -214.2887 | -0.8505 | -247.8441 | -0.8567 | -0.043812 | -5.2458 | 133.442 | 231.4802 | 18.6697
2017-12-19 13:48 | 6758.4055 |  |  | 13.1019 | -33.1714 | 22.2558 | 16.1237 | -0.6718 | -12.0828 | -27.7594 | 4.2063 |  |  | -162.277 | -35.3364 | 21.4301 | 24.0961 | 25.7061 | 6.4208 | 27.5705 | 28.3309 | 11.4304 |  | 218.6863 | 114.3499 | 159.7597 | 226.0861 | 245.0418 | 176.4208 | 78.3171 |  |  | 169.669 | 137.3879 | 166.2185 | 134.505 | 120.3879 | 101.4814 | 98.9914 | 120.4216 | 168.1868 | 228.8623 | 238.577 | 155.8589 | 120.7563 | 174.1668 | 157.4722 | 115.6527 |  |  |  |  | 136.0098 | 120.2842 | 239.9735 | 244.0036 |  |  | 133.0805 | 130.2641 | 188.6671 | 253.4111 | 99.2535 | 74.4265 | 96.3144 | 119.9734 | 156.4248 |  |  |  | 261.0336 | 137.5595 | 170.549 | [5 empty] | 137.9576 | 170.2919 | 219.3707 | 226.4337 | 77.5018 | 98.9055 | 99.2804 | 111.2086 | 109.0297 | 132.2825 | 72.7498 | 99.3584 | 106.6496 | 134.4709 | 173.0555 |  | 178.1872 | 240.4152 | 248.604 | 94.5193 | 121.4354 | 168.5115 | 245.167 | 257.3679 | [7 empty] | 87.9759 | 134.4629 | 190.8268 | 252.3594 | 254.1008 | 130.0496 | 132.6093 | 227.8431 | 148.8604 | 233.266 | 145.5364 | 41.9597 | 43.5173 | 142.7953 | 135.9877 | 42.1815 | 35.7584 | 43.8989 | 42.8271 | 45.4403 | 44.6635 | 135.9157 | 161.3435 |  |  | 137.9359 | 195.1279 | 242.864 | 234.5103 | 142.7366 | 80.5399 | [7 empty] | 98.829 | 99.4348 | 131.9611 | 184.3896 | 248.9727 | 248.8932 | 134.697 | 125.3999 | 172.1154 | 204.5198 | [5 empty] | 124.1208 | 129.6652 | 244.0186 | 261.716 |  |  | 99.8255 | 123.1714 | 177.8068 | 254.1435 | 164.498 | 80.8721 | 100.345 | 128.164 | 175.6748 |  |  |  | 265.114 | 112.0469 | 171.5357 | [5 empty] | 127.0071 | 177.4026 | 237.6536 | 246.3742 | 62.5526 | 81.5172 | 99.2485 | 120.8707 | 121.4077 | 144.2038 | 70.7503 | 86.9756 | 99.06 | 120.3285 | 170.8818 |  | 185.607 | 246.1502 | 252.5183 | 111.6508 | 139.721 | 189.316 | 254.0813 | 255.2093 | [7 empty] | 108.9627 | 143.2877 | 194.8151 | 253.4948 |  | 133.4672 | 135.3709 | 134.4521 | 247.9346 | 160.2028 | 127.2219 |  | 22.9032 | 23.66 | 18.8015 | 19.8369 | 37.6138 | 111.0869 | 95.4831 | 134.6907 | 132.1659 | 134.6137 | 84.2611 | 97.4353 | 169.5768 | 231.6537 | 231.2857 | 171.5664 | -0.0044 | -0.06 | 0.0109 | 0.0553 | -0.0105 | 0.0019 | -0.032 | -0.0941 | -0.0727 | -283.9353 | -0.1134 | -319.7406 | 0.0591 | -312.5493 | 0.0098 | -270.3284 | -0.0518 | -214.2179 | -0.869 | -247.8564 | -0.8423 | -0.26724 | 10.622 | 133.4274 | 231.4697 | 18.6973
2017-12-19 13:48 | 6759.4055 |  |  | 13.1819 | -33.2043 | 22.3157 | 16.1332 | -0.6007 | -11.9904 | -27.7461 | 4.248 |  |  | -162.1513 | -35.3245 | 21.3746 | 24.1849 | 25.5683 | 6.3719 | 27.6038 | 28.4099 | 11.3428 |  | 218.6619 | 114.3603 | 159.7626 | 226.0635 | 245.0057 | 176.4185 | 78.3284 |  |  | 169.6567 | 137.3795 | 166.2086 | 134.4947 | 120.3791 | 101.472 | 98.9953 | 120.4271 | 168.1899 | 228.8394 | 238.5411 | 155.8606 | 120.7664 | 174.1727 | 157.4706 | 115.618 |  |  |  |  | 136.0104 | 120.2909 | 239.9498 | 243.9761 |  |  | 133.1034 | 130.2761 | 188.6675 | 253.3887 | 99.2543 | 74.4449 | 96.3318 | 119.9877 | 156.4246 |  |  |  | 260.9941 | 137.5631 | 170.546 | [5 empty] | 137.9617 | 170.3019 | 219.3595 | 226.4121 | 77.5105 | 98.9231 | 99.2895 | 111.235 | 109.0377 | 132.2945 | 72.7637 | 99.3734 | 106.6523 | 134.476 | 173.0488 |  | 178.1855 | 240.3914 | 248.5721 | 94.5186 | 121.4471 | 168.5186 | 245.1422 | 257.3337 | [7 empty] | 88.0025 | 134.4646 | 190.8196 | 252.3274 | 254.0627 | 130.0318 | 132.5874 | 227.816 | 148.8408 | 233.2314 | 145.5268 | 42.4394 | 43.2993 | 142.7688 | 135.955 | 42.7534 | 35.9694 | 43.8632 | 40.2757 | 45.0767 | 44.8126 | 135.8937 | 161.3153 |  |  | 137.9476 | 195.1151 | 242.8467 | 234.4625 | 142.7324 | 80.5401 | [7 empty] | 98.8262 | 99.4233 | 131.9656 | 184.3742 | 248.9273 | 248.8483 | 134.6946 | 125.4009 | 172.1206 | 204.4959 | [5 empty] | 124.122 | 129.666 | 243.9992 | 261.6847 |  |  | 99.8279 | 123.1819 | 177.8068 | 254.1137 | 164.4938 | 80.8808 | 100.3493 | 128.1593 | 175.6765 |  |  |  | 265.0521 | 112.0449 | 171.5209 | [5 empty] | 127.0012 | 177.3961 | 237.6228 | 246.3306 | 62.5481 | 81.5193 | 99.2416 | 120.8668 | 121.4055 | 144.2058 | 70.7551 | 86.9737 | 99.0577 | 120.3485 | 170.8711 |  | 185.5991 | 246.1286 | 252.4849 | 111.6384 | 139.7207 | 189.3141 | 254.0442 | 255.169 | [7 empty] | 108.9622 | 143.285 | 194.8013 | 253.4644 |  | 133.438 | 135.3419 | 134.4235 | 247.8974 | 160.1836 | 127.1724 |  | 22.9043 | 23.649 | 18.7946 | 19.8282 | 37.6098 | 111.1816 | 95.4706 | 134.6724 | 132.157 | 134.5942 | 84.2616 | 97.453 | 169.4851 | 231.584 | 231.2448 | 171.5675 | -0.0045 | -0.06 | 0.011 | 0.0557 | -0.0107 | 0.002 | -0.0361 | -0.0936 | -0.0653 | -283.9045 | -0.1524 | -319.7006 | 0.0406 | -312.5432 | 0.0242 | -270.3345 | -0.0559 | -214.224 | -0.8957 | -247.7856 | -0.8587 | -0.043809 | -2.8336 | 133.4058 | 231.4144 | 18.7602
2017-12-19 13:48 | 6760.4056 |  |  | 13.2206 | -33.0859 | 22.3285 | 16.1463 | -0.5889 | -11.9996 | -27.6988 | 4.2922 |  |  | -162.1437 | -35.3667 | 21.3659 | 24.1085 | 25.5275 | 6.3862 | 27.5696 | 28.3315 | 11.4718 |  | 218.645 | 114.3691 | 159.769 | 226.0439 | 244.9667 | 176.4147 | 78.3417 |  |  | 169.6474 | 137.3723 | 166.2073 | 134.4877 | 120.3743 | 101.4737 | 98.993 | 120.4329 | 168.1895 | 228.8151 | 238.5051 | 155.8553 | 120.7774 | 174.1717 | 157.4656 | 115.588 |  |  |  |  | 136.0086 | 120.2949 | 239.9198 | 243.9341 |  |  | 133.1204 | 130.2771 | 188.6615 | 253.3596 | 99.2415 | 74.4506 | 96.3279 | 119.9892 | 156.4179 |  |  |  | 260.9483 | 137.5719 | 170.5355 | [5 empty] | 137.9623 | 170.3053 | 219.3437 | 226.3754 | 77.5073 | 98.9352 | 99.2977 | 111.2552 | 109.0489 | 132.3026 | 72.7765 | 99.4145 | 106.6618 | 134.4818 | 173.053 |  | 178.1927 | 240.3732 | 248.5374 | 94.5334 | 121.4629 | 168.5284 | 245.1203 | 257.3041 | [7 empty] | 88.0324 | 134.4746 | 190.8183 | 252.3103 | 254.0333 | 130.0165 | 132.5664 | 227.7788 | 148.8214 | 233.1994 | 145.5211 | 42.8631 | 43.4319 | 142.7422 | 135.9372 | 43.1961 | 37.3829 | 43.8936 | 38.6606 | 45.0247 | 44.7944 | 135.8701 | 161.2851 |  |  | 137.9473 | 195.1015 | 242.8182 | 234.4235 | 142.7217 | 80.5506 | [7 empty] | 98.8117 | 99.433 | 131.9808 | 184.3734 | 248.8963 | 248.8095 | 134.6968 | 125.4109 | 172.1274 | 204.4886 | [5 empty] | 124.1291 | 129.6703 | 243.9815 | 261.6511 |  |  | 99.843 | 123.1883 | 177.8146 | 254.0921 | 164.493 | 80.8943 | 100.3527 | 128.1679 | 175.6762 |  |  |  | 265.0019 | 112.0551 | 171.5138 | [5 empty] | 127.0004 | 177.3935 | 237.5904 | 246.2889 | 62.5541 | 81.5244 | 99.2459 | 120.871 | 121.4024 | 144.207 | 70.7567 | 86.9818 | 99.0552 | 120.3534 | 170.8575 |  | 185.5915 | 246.1032 | 252.4482 | 111.6416 | 139.7293 | 189.3057 | 253.998 | 255.1363 | [7 empty] | 108.9456 | 143.2883 | 194.8011 | 253.439 |  | 133.4165 | 135.3249 | 134.4015 | 247.8679 | 160.1805 | 127.1358 |  | 22.8992 | 23.6497 | 18.7944 | 19.8267 | 37.6148 | 111.2601 | 95.4621 | 134.6434 | 132.129 | 134.5706 | 84.265 | 97.447 | 169.4991 | 231.6214 | 231.2475 | 171.5177 | -0.0043 | -0.0599 | 0.0106 | 0.055 | -0.0105 | 0.0018 | -0.032 | -0.0917 | -0.0491 | -284.0061 | -0.1237 | -319.6821 | -0.0005 | -312.4909 | 0.0098 | -270.3684 | 0.0036 | -214.2517 | -0.8875 | -247.7856 | -0.8936 | -0.07623 | 1.9829 | 133.3836 | 231.4344 | 18.7524
2017-12-19 13:48 | 6761.4057 |  |  | 13.2373 | -33.0452 | 22.3748 | 16.0764 | -0.4915 | -12.0722 | -27.6307 | 4.3119 |  |  | -162.0662 | -35.2839 | 21.3218 | 23.9792 | 25.5855 | 6.4334 | 27.6105 | 28.3523 | 10.9033 |  | 218.6241 | 114.3763 | 159.7667 | 226.0202 | 244.9318 | 176.4035 | 78.35 |  |  | 169.6377 | 137.3677 | 166.2032 | 134.4802 | 120.3791 | 101.4886 | 98.9898 | 120.4387 | 168.1839 | 228.7871 | 238.4695 | 155.8596 | 120.7884 | 174.1736 | 157.4677 | 115.5819 |  |  |  |  | 136.007 | 120.2952 | 239.8982 | 243.8998 |  |  | 133.1345 | 130.2774 | 188.6527 | 253.33 | 99.2389 | 74.45 | 96.3274 | 119.9926 | 156.4172 |  |  |  | 260.9081 | 137.5803 | 170.5323 | [5 empty] | 137.9708 | 170.3119 | 219.3308 | 226.3555 | 77.5083 | 98.9532 | 99.3072 | 111.2896 | 109.0536 | 132.3067 | 72.7861 | 99.401 | 106.6674 | 134.4889 | 173.0573 |  | 178.2013 | 240.357 | 248.4998 | 94.5409 | 121.4726 | 168.5264 | 245.0935 | 257.2621 | [7 empty] | 88.0453 | 134.4829 | 190.8122 | 252.2827 | 253.9943 | 130.0049 | 132.5548 | 227.7522 | 148.8123 | 233.1714 | 145.5163 | 42.9881 | 43.5521 | 142.7176 | 135.9199 | 43.4554 | 38.7229 | 43.9208 | 38.2851 | 45.1712 | 44.4556 | 135.8411 | 161.2596 |  |  | 137.948 | 195.1018 | 242.7844 | 234.394 | 142.7189 | 80.5714 | [7 empty] | 98.8299 | 99.4548 | 131.9907 | 184.3774 | 248.8725 | 248.7774 | 134.6977 | 125.4225 | 172.1321 | 204.4699 | [5 empty] | 124.1344 | 129.6798 | 243.9493 | 261.6044 |  |  | 99.841 | 123.1896 | 177.8136 | 254.0602 | 164.4813 | 80.9023 | 100.3473 | 128.1653 | 175.6633 |  |  |  | 264.9783 | 112.0536 | 171.5276 | [5 empty] | 127.0126 | 177.3929 | 237.5704 | 246.2624 | 62.5677 | 81.5386 | 99.2494 | 120.8835 | 121.3976 | 144.2102 | 70.766 | 86.9882 | 99.0575 | 120.3538 | 170.8409 |  | 185.5896 | 246.0722 | 252.417 | 111.6518 | 139.7346 | 189.3023 | 253.9743 | 255.0926 | [7 empty] | 108.933 | 143.291 | 194.7962 | 253.4104 |  | 133.4005 | 135.3172 | 134.3866 | 247.8419 | 160.1798 | 127.1098 |  | 22.899 | 23.6501 | 18.8034 | 19.8306 | 37.6212 | 111.2887 | 95.4624 | 134.6266 | 132.1128 | 134.549 | 84.262 | 97.4557 | 169.4495 | 231.6183 | 231.1809 | 171.5083 | -0.0043 | -0.06 | 0.0106 | 0.0553 | -0.0111 | 0.0016 | -0.0459 | -0.0921 | -0.0689 | -283.9907 | -0.099 | -319.719 | 0.0098 | -312.5001 | -0.0087 | -270.3284 | -0.0169 | -214.2671 | -0.8587 | -247.8195 | -0.8813 | -0.065429 | -0.48787 | 133.3691 | 231.3996 | 18.8098
2017-12-19 13:48 | 6762.4057 |  |  | 13.3102 | -32.9719 | 22.3655 | 16.1626 | -0.506 | -12.0125 | -27.5873 | 4.3649 |  |  | -162.2293 | -35.0398 | 21.4573 | 24.1427 | 25.644 | 6.4815 | 27.7453 | 28.4432 | 10.8379 |  | 218.6033 | 114.3842 | 159.7624 | 225.991 | 244.8947 | 176.4014 | 78.3539 |  |  | 169.6255 | 137.3587 | 166.1926 | 134.4717 | 120.3766 | 101.4905 | 98.9941 | 120.4389 | 168.1826 | 228.7573 | 238.4379 | 155.8605 | 120.7997 | 174.1715 | 157.4638 | 115.5698 |  |  |  |  | 136.018 | 120.3058 | 239.8777 | 243.867 |  |  | 133.1456 | 130.2773 | 188.649 | 253.2963 | 99.2477 | 74.4623 | 96.3379 | 119.9966 | 156.4209 |  |  |  | 260.8679 | 137.5791 | 170.5271 | [5 empty] | 137.9817 | 170.3199 | 219.3145 | 226.3324 | 77.5098 | 98.9728 | 99.3078 | 111.3104 | 109.0612 | 132.3095 | 72.7958 | 99.3577 | 106.667 | 134.4943 | 173.0474 |  | 178.1999 | 240.3294 | 248.469 | 94.542 | 121.4711 | 168.5239 | 245.0696 | 257.2177 | [7 empty] | 88.0599 | 134.4807 | 190.8026 | 252.2463 | 253.9479 | 129.9822 | 132.5351 | 227.7224 | 148.7922 | 233.1302 | 145.5151 | 43.1417 | 43.5381 | 142.6996 | 135.9009 | 43.6147 | 39.0274 | 43.9789 | 39.0165 | 45.2664 | 43.9393 | 135.8149 | 161.2338 |  |  | 137.9434 | 195.089 | 242.7499 | 234.3544 | 142.7329 | 80.5747 | [7 empty] | 98.8269 | 99.4489 | 131.9912 | 184.3741 | 248.8412 | 248.736 | 134.696 | 125.4273 | 172.1293 | 204.4446 | [5 empty] | 124.142 | 129.6873 | 243.9256 | 261.5679 |  |  | 99.8396 | 123.1966 | 177.8223 | 254.0332 | 164.4799 | 80.9116 | 100.3669 | 128.1689 | 175.663 |  |  |  | 264.9452 | 112.0391 | 171.5318 | [5 empty] | 127.0229 | 177.3908 | 237.5464 | 246.232 | 62.5705 | 81.5486 | 99.2515 | 120.895 | 121.4016 | 144.214 | 70.7641 | 86.9836 | 99.058 | 120.3595 | 170.8398 |  | 185.5891 | 246.043 | 252.3758 | 111.6425 | 139.7268 | 189.2832 | 253.9392 | 255.0472 | [7 empty] | 108.9404 | 143.2913 | 194.782 | 253.3716 |  | 133.3776 | 135.2924 | 134.3596 | 247.8172 | 160.1758 | 127.0708 |  | 22.9072 | 23.6457 | 18.8057 | 19.8264 | 37.6207 | 111.2107 | 95.4584 | 134.6072 | 132.0997 | 134.5364 | 84.258 | 97.4621 | 169.452 | 231.5588 | 231.1039 | 171.4188 | -0.0041 | -0.0598 | 0.0111 | 0.0552 | -0.0108 | 0.0019 | -0.0417 | -0.0938 | -0.0471 | -283.9784 | -0.099 | -319.7436 | 0.0426 | -312.5155 | -0.0025 | -270.3561 | -0.0333 | -214.2425 | -0.8628 | -247.8195 | -0.8526 | -0.12306 | -8.222 | 133.3488 | 231.3313 | 19.1349
2017-12-19 13:48 | 6763.4058 |  |  | 13.2689 | -32.8713 | 22.3936 | 16.1773 | -0.5336 | -11.9891 | -27.4939 | 4.4795 |  |  | -162.1541 | -34.9486 | 21.4095 | 24.202 | 25.6702 | 6.4814 | 27.7754 | 28.5637 | 12.0648 |  | 218.5791 | 114.3844 | 159.764 | 225.9599 | 244.8536 | 176.391 | 78.3619 |  |  | 169.6136 | 137.3464 | 166.1756 | 134.4577 | 120.3711 | 101.4934 | 99.0038 | 120.4461 | 168.1837 | 228.7324 | 238.4052 | 155.8584 | 120.8031 | 174.1698 | 157.4548 | 115.5356 |  |  |  |  | 136.0333 | 120.3192 | 239.8415 | 243.8279 |  |  | 133.1566 | 130.2814 | 188.6379 | 253.2603 | 99.248 | 74.4679 | 96.3437 | 119.9957 | 156.4154 |  |  |  | 260.8256 | 137.5722 | 170.5278 | [5 empty] | 137.9836 | 170.3265 | 219.2986 | 226.3048 | 77.5154 | 98.9831 | 99.3125 | 111.326 | 109.0672 | 132.3212 | 72.8147 | 99.3626 | 106.6717 | 134.4966 | 173.0424 |  | 178.1934 | 240.3047 | 248.4362 | 94.5604 | 121.4757 | 168.5327 | 245.0501 | 257.1868 | [7 empty] | 88.0948 | 134.4848 | 190.8016 | 252.2198 | 253.9167 | 129.95 | 132.512 | 227.6843 | 148.775 | 233.0877 | 145.4959 | 43.0744 | 43.5456 | 142.6825 | 135.8799 | 43.718 | 39.1106 | 43.9907 | 40.0412 | 45.3171 | 43.5302 | 135.7964 | 161.2005 |  |  | 137.9451 | 195.0776 | 242.6998 | 234.3135 | 142.7305 | 80.5768 | [7 empty] | 98.8186 | 99.449 | 131.9864 | 184.3685 | 248.8039 | 248.6919 | 134.7116 | 125.431 | 172.1254 | 204.4284 | [5 empty] | 124.1514 | 129.687 | 243.8985 | 261.5187 |  |  | 99.8463 | 123.1995 | 177.8283 | 254.0022 | 164.4739 | 80.9193 | 100.3746 | 128.1667 | 175.6679 |  |  |  | 264.8915 | 112.0273 | 171.5097 | [5 empty] | 127.0131 | 177.3811 | 237.5089 | 246.1872 | 62.57 | 81.5451 | 99.2501 | 120.8952 | 121.4 | 144.2093 | 70.7567 | 86.9902 | 99.0567 | 120.375 | 170.8544 |  | 185.6032 | 246.0294 | 252.3301 | 111.6431 | 139.7267 | 189.2752 | 253.8935 | 255.0086 | [7 empty] | 108.9611 | 143.2926 | 194.7748 | 253.3384 |  | 133.3516 | 135.2651 | 134.3344 | 247.7874 | 160.1694 | 127.0333 |  | 22.9043 | 23.6409 | 18.8021 | 19.8217 | 37.618 | 111.0573 | 95.4484 | 134.5754 | 132.0681 | 134.5046 | 84.2672 | 97.4563 | 169.4966 | 231.5255 | 231.1805 | 171.4112 | -0.0043 | -0.06 | 0.0112 | 0.0552 | -0.0113 | 0.0021 | -0.0477 | -0.0977 | -0.0847 | -283.9384 | -0.1134 | -319.6975 | 0.0221 | -312.5155 | 0.018 | -270.3437 | -0.0395 | -214.1963 | -0.8793 | -247.7918 | -0.8772 | -0.047412 | -3.5719 | 133.3201 | 231.353 | 19.3095
2017-12-19 13:48 | 6764.4058 |  |  | 13.3993 | -32.8513 | 22.3814 | 16.1469 | -0.4839 | -12.0336 | -27.5637 | 4.3039 |  |  | -162.0175 | -35.0269 | 21.4718 | 24.1498 | 25.628 | 6.428 | 27.7648 | 28.5568 | 11.3802 |  | 218.5442 | 114.3887 | 159.7694 | 225.9331 | 244.8131 | 176.3735 | 78.3699 |  |  | 169.5951 | 137.3395 | 166.158 | 134.4503 | 120.3657 | 101.4927 | 99.0057 | 120.4511 | 168.1795 | 228.7101 | 238.3659 | 155.8558 | 120.8054 | 174.1779 | 157.4464 | 115.5113 |  |  |  |  | 136.0304 | 120.3195 | 239.8162 | 243.7959 |  |  | 133.1707 | 130.2838 | 188.6294 | 253.2285 | 99.2485 | 74.477 | 96.3457 | 120.0008 | 156.4193 |  |  |  | 260.7829 | 137.5677 | 170.5192 | [5 empty] | 137.9763 | 170.3238 | 219.281 | 226.2742 | 77.5207 | 98.9942 | 99.3137 | 111.3396 | 109.0671 | 132.3252 | 72.8221 | 99.3538 | 106.6725 | 134.4957 | 173.0429 |  | 178.1912 | 240.2815 | 248.4035 | 94.5695 | 121.4872 | 168.5331 | 245.0228 | 257.1541 | [7 empty] | 88.1249 | 134.4911 | 190.7954 | 252.1997 | 253.8806 | 129.9321 | 132.5008 | 227.6555 | 148.7686 | 233.0567 | 145.4873 | 42.8192 | 43.5984 | 142.6546 | 135.8624 | 43.7746 | 39.7614 | 43.9233 | 40.5412 | 45.2799 | 43.2506 | 135.7739 | 161.1705 |  |  | 137.9493 | 195.0648 | 242.6493 | 234.276 | 142.718 | 80.586 | [7 empty] | 98.8231 | 99.4548 | 131.9777 | 184.3574 | 248.7639 | 248.6508 | 134.7169 | 125.4339 | 172.1211 | 204.4028 | [5 empty] | 124.1489 | 129.6942 | 243.8681 | 261.4698 |  |  | 99.845 | 123.2004 | 177.8254 | 253.9727 | 164.4615 | 80.9281 | 100.3757 | 128.1634 | 175.664 |  |  |  | 264.8546 | 112.0394 | 171.5049 | [5 empty] | 127.015 | 177.3796 | 237.4802 | 246.1521 | 62.5822 | 81.5535 | 99.2497 | 120.8999 | 121.3944 | 144.2097 | 70.7639 | 87.0049 | 99.0576 | 120.3879 | 170.8624 |  | 185.61 | 246.0105 | 252.2908 | 111.6483 | 139.7389 | 189.2757 | 253.8604 | 254.9673 | [7 empty] | 108.9489 | 143.2923 | 194.7748 | 253.3176 |  | 133.333 | 135.2457 | 134.3074 | 247.7584 | 160.1618 | 126.9981 |  | 22.8924 | 23.6287 | 18.8037 | 19.8241 | 37.6191 | 110.915 | 95.4412 | 134.5558 | 132.0497 | 134.488 | 84.2893 | 97.4533 | 169.4337 | 231.4371 | 231.0574 | 171.3712 | -0.0042 | -0.0594 | 0.0107 | 0.0547 | -0.0111 | 0.0022 | -0.0352 | -0.0952 | -0.0598 | -283.9291 | -0.1073 | -319.7159 | 0.02 | -312.5001 | 0.0057 | -270.3745 | -0.021 | -214.224 | -0.867 | -247.7856 | -0.8711 | -0.061833 | -5.892 | 133.3016 | 231.2473 | 19.1858
2017-12-19 13:48 | 6765.4059 |  |  | 13.3952 | -32.8825 | 22.4099 | 16.1001 | -0.5584 | -11.9649 | -27.466 | 4.4158 |  |  | -162.0009 | -35.0739 | 21.4524 | 24.116 | 25.5198 | 6.4375 | 27.7566 | 28.5605 | 10.4215 |  | 218.5196 | 114.3975 | 159.7681 | 225.913 | 244.7813 | 176.3718 | 78.382 |  |  | 169.5801 | 137.3302 | 166.1475 | 134.4439 | 120.3582 | 101.4892 | 99.0055 | 120.4547 | 168.1793 | 228.6868 | 238.329 | 155.8484 | 120.806 | 174.1794 | 157.4375 | 115.5176 |  |  |  |  | 136.0272 | 120.322 | 239.8005 | 243.7613 |  |  | 133.1864 | 130.2872 | 188.6235 | 253.197 | 99.2488 | 74.4848 | 96.3457 | 120.0083 | 156.4201 |  |  |  | 260.7387 | 137.5538 | 170.5136 | [5 empty] | 137.9677 | 170.3198 | 219.2631 | 226.2416 | 77.5291 | 99.0036 | 99.3104 | 111.348 | 109.0707 | 132.3241 | 72.8296 | 99.3352 | 106.67 | 134.5023 | 173.0369 |  | 178.1945 | 240.2528 | 248.3664 | 94.5734 | 121.4913 | 168.5333 | 244.9944 | 257.1214 | [7 empty] | 88.1422 | 134.4986 | 190.7867 | 252.1643 | 253.8352 | 129.916 | 132.4889 | 227.6341 | 148.7616 | 233.0317 | 145.4902 | 42.7917 | 43.5587 | 142.6259 | 135.8405 | 42.8621 | 40.0724 | 43.7684 | 40.0843 | 45.3579 | 43.0497 | 135.7432 | 161.1407 |  |  | 137.9499 | 195.0539 | 242.6257 | 234.2346 | 142.7235 | 80.5951 | [7 empty] | 98.8056 | 99.4482 | 131.9768 | 184.3591 | 248.7333 | 248.614 | 134.7053 | 125.4354 | 172.1272 | 204.3778 | [5 empty] | 124.1586 | 129.7 | 243.8354 | 261.431 |  |  | 99.8424 | 123.2067 | 177.8268 | 253.9491 | 164.4511 | 80.9324 | 100.3886 | 128.169 | 175.6604 |  |  |  | 264.8162 | 112.0324 | 171.5035 | [5 empty] | 127.0141 | 177.3808 | 237.4598 | 246.1202 | 62.5931 | 81.5584 | 99.2657 | 120.909 | 121.391 | 144.2158 | 70.7613 | 86.9971 | 99.0608 | 120.3841 | 170.8493 |  | 185.5967 | 245.9829 | 252.2541 | 111.6581 | 139.745 | 189.2727 | 253.8399 | 254.9294 | [7 empty] | 108.9448 | 143.3006 | 194.7777 | 253.2945 |  | 133.3257 | 135.2338 | 134.2987 | 247.7464 | 160.1525 | 126.9661 |  | 22.8918 | 23.6275 | 18.819 | 19.8376 | 37.6309 | 110.8079 | 95.4453 | 134.5472 | 132.0308 | 134.4742 | 84.281 | 97.4609 | 169.3479 | 231.3963 | 231.0512 | 171.3607 | -0.0043 | -0.0599 | 0.011 | 0.055 | -0.0113 | 0.0019 | -0.0455 | -0.0941 | -0.0731 | -283.9414 | -0.1052 | -319.7098 | 0.02 | -312.4939 | -0.0046 | -270.313 | -0.0333 | -214.184 | -0.8711 | -247.8103 | -0.869 | -0.15911 | -17.2834 | 133.2894 | 231.2237 | 19.1721
2017-12-19 13:48 | 6766.406 |  |  | 13.4392 | -32.8669 | 22.3367 | 16.216 | -0.5701 | -11.9336 | -27.6082 | 4.5428 |  |  | -162.0801 | -35.0961 | 21.4718 | 24.2428 | 25.6282 | 6.3834 | 27.758 | 28.6457 | 8.9137 |  | 218.4971 | 114.398 | 159.7675 | 225.8893 | 244.741 | 176.367 | 78.3956 |  |  | 169.571 | 137.3185 | 166.1357 | 134.4356 | 120.3568 | 101.4904 | 99.0188 | 120.4591 | 168.1808 | 228.662 | 238.2932 | 155.8462 | 120.8032 | 174.1719 | 157.4347 | 115.5176 |  |  |  |  | 136.0329 | 120.3299 | 239.7743 | 243.7234 |  |  | 133.2039 | 130.2956 | 188.6197 | 253.1702 | 99.2546 | 74.4905 | 96.3548 | 120.019 | 156.4216 |  |  |  | 260.6954 | 137.5506 | 170.5095 | [5 empty] | 137.9774 | 170.3299 | 219.2503 | 226.2163 | 77.5413 | 99.0034 | 99.3143 | 111.3627 | 109.0718 | 132.3351 | 72.8453 | 99.3461 | 106.6673 | 134.5061 | 173.0326 |  | 178.1966 | 240.2288 | 248.3305 | 94.5804 | 121.4942 | 168.5373 | 244.9667 | 257.0872 | [7 empty] | 88.1631 | 134.5089 | 190.791 | 252.1251 | 253.788 | 129.8945 | 132.4614 | 227.6073 | 148.7498 | 232.9948 | 145.4832 | 42.8087 | 43.6604 | 142.61 | 135.8181 | 41.7299 | 40.4039 | 43.6076 | 38.8988 | 45.5962 | 42.9595 | 135.7121 | 161.1138 |  |  | 137.9584 | 195.0502 | 242.6103 | 234.2023 | 142.7334 | 80.6137 | [7 empty] | 98.7998 | 99.4434 | 131.9867 | 184.3564 | 248.7005 | 248.5658 | 134.7112 | 125.4405 | 172.1266 | 204.351 | [5 empty] | 124.1713 | 129.6993 | 243.8089 | 261.396 |  |  | 99.8435 | 123.2174 | 177.84 | 253.9261 | 164.4517 | 80.9415 | 100.396 | 128.1771 | 175.6631 |  |  |  | 264.7669 | 112.0236 | 171.4969 | [5 empty] | 127.0045 | 177.3718 | 237.4304 | 246.0778 | 62.6024 | 81.5578 | 99.2675 | 120.9137 | 121.3795 | 144.2062 | 70.75 | 86.9805 | 99.0581 | 120.3891 | 170.8207 |  | 185.5973 | 245.9571 | 252.2118 | 111.6603 | 139.7386 | 189.2703 | 253.8046 | 254.8902 | [7 empty] | 108.9451 | 143.3041 | 194.7662 | 253.2602 |  | 133.3061 | 135.2166 | 134.2828 | 247.7153 | 160.1332 | 126.9266 |  | 22.8881 | 23.6212 | 18.8201 | 19.8487 | 37.6328 | 110.707 | 95.4434 | 134.5032 | 132.0009 | 134.4451 | 84.283 | 97.4493 | 169.3562 | 231.4062 | 230.9395 | 171.3924 | -0.0042 | -0.0598 | 0.0109 | 0.0549 | -0.0109 | 0.0019 | -0.0378 | -0.0922 | -0.0587 | -283.9476 | -0.0929 | -319.7159 | 0.02 | -312.5124 | 0.0036 | -270.3314 | -0.0251 | -214.2117 | -0.8731 | -247.7949 | -0.8608 | -0.1303 | -2.8383 | 133.2638 | 231.1729 | 19.2634
2017-12-19 13:48 | 6767.406 |  |  | 13.477 | -32.9222 | 22.3704 | 16.099 | -0.5898 | -11.8737 | -27.5074 | 4.4757 |  |  | -161.9216 | -35.0299 | 21.5568 | 24.299 | 25.6162 | 6.4334 | 27.7906 | 28.5852 | 11.7517 |  | 218.4661 | 114.3993 | 159.7625 | 225.8585 | 244.6909 | 176.3551 | 78.4011 |  |  | 169.5601 | 137.3065 | 166.1148 | 134.4228 | 120.3503 | 101.4853 | 99.029 | 120.4581 | 168.1805 | 228.6433 | 238.259 | 155.856 | 120.8116 | 174.1644 | 157.435 | 115.5097 |  |  |  |  | 136.0355 | 120.3363 | 239.7468 | 243.6958 |  |  | 133.2268 | 130.3027 | 188.6237 | 253.1468 | 99.2647 | 74.5099 | 96.3706 | 120.0324 | 156.4357 |  |  |  | 260.6546 | 137.5439 | 170.4981 | [5 empty] | 137.991 | 170.3313 | 219.2323 | 226.1931 | 77.5382 | 99.0102 | 99.3139 | 111.3722 | 109.0781 | 132.3375 | 72.87 | 99.3411 | 106.6676 | 134.5094 | 173.0362 |  | 178.1957 | 240.2019 | 248.303 | 94.5843 | 121.5005 | 168.5467 | 244.9433 | 257.0405 | [7 empty] | 88.1894 | 134.5134 | 190.7927 | 252.0935 | 253.7491 | 129.8736 | 132.4358 | 227.5761 | 148.7318 | 232.961 | 145.4818 | 42.7251 | 43.9742 | 142.5845 | 135.7922 | 41.7761 | 40.8745 | 43.5668 | 38.3501 | 45.825 | 42.8921 | 135.6927 | 161.0879 |  |  | 137.9687 | 195.034 | 242.5712 | 234.1664 | 142.7278 | 80.6204 | [7 empty] | 98.8104 | 99.4488 | 131.9883 | 184.3529 | 248.6671 | 248.522 | 134.7171 | 125.4496 | 172.1223 | 204.3369 | [5 empty] | 124.1708 | 129.704 | 243.7869 | 261.3508 |  |  | 99.8446 | 123.2271 | 177.8468 | 253.8983 | 164.4474 | 80.9515 | 100.3963 | 128.1791 | 175.6653 |  |  |  | 264.7247 | 112.0389 | 171.5003 | [5 empty] | 127.017 | 177.3742 | 237.4076 | 246.0477 | 62.6161 | 81.5716 | 99.2554 | 120.9179 | 121.3847 | 144.212 | 70.7698 | 86.9858 | 99.058 | 120.3985 | 170.8214 |  | 185.6112 | 245.9298 | 252.1846 | 111.6497 | 139.7493 | 189.2663 | 253.7621 | 254.851 | [7 empty] | 108.9335 | 143.2984 | 194.7567 | 253.2257 |  | 133.2736 | 135.1856 | 134.2522 | 247.6833 | 160.1164 | 126.8813 |  | 22.8768 | 23.6097 | 18.8158 | 19.8411 | 37.6231 | 110.6388 | 95.4325 | 134.485 | 131.9863 | 134.4332 | 84.2968 | 97.4666 | 169.3248 | 231.4086 | 230.884 | 171.3379 | -0.0044 | -0.0595 | 0.0111 | 0.0555 | -0.0107 | 0.0017 | -0.056 | -0.0933 | -0.0619 | -283.9691 | -0.097 | -319.6883 | 0.0221 | -312.4786 | -0.0128 | -270.3314 | -0.0374 | -214.1748 | -0.8731 | -247.7918 | -0.8772 | -0.079847 | 8.5424 | 133.2407 | 231.1463 | 19.3059
2017-12-19 13:48 | 6768.4061 |  |  | 13.3772 | -32.8655 | 22.4782 | 16.1462 | -0.6328 | -11.9958 | -27.4748 | 4.4558 |  |  | -161.994 | -34.9812 | 21.6602 | 24.2981 | 25.6638 | 6.5349 | 27.7694 | 28.6095 | 11.5562 |  | 218.4407 | 114.4038 | 159.758 | 225.8299 | 244.652 | 176.3454 | 78.4039 |  |  | 169.5438 | 137.303 | 166.1076 | 134.411 | 120.3476 | 101.4882 | 99.0349 | 120.4646 | 168.1799 | 228.6161 | 238.2246 | 155.8611 | 120.8195 | 174.1659 | 157.423 | 115.5062 |  |  |  |  | 136.0374 | 120.3376 | 239.7115 | 243.6615 |  |  | 133.2474 | 130.3103 | 188.6224 | 253.1173 | 99.2642 | 74.5202 | 96.383 | 120.0405 | 156.4328 |  |  |  | 260.6141 | 137.5283 | 170.4964 | [5 empty] | 137.9992 | 170.3344 | 219.2129 | 226.1737 | 77.535 | 99.0216 | 99.3134 | 111.3807 | 109.0841 | 132.341 | 72.8828 | 99.3576 | 106.6751 | 134.5143 | 173.0331 |  | 178.1958 | 240.1773 | 248.2712 | 94.5925 | 121.5144 | 168.5551 | 244.9155 | 256.9965 | [7 empty] | 88.2202 | 134.5186 | 190.7884 | 252.0666 | 253.7208 | 129.8598 | 132.4233 | 227.5536 | 148.721 | 232.9373 | 145.4796 | 42.749 | 43.9899 | 142.5509 | 135.7595 | 41.8581 | 41.231 | 43.7636 | 39.2204 | 46.0872 | 43.1252 | 135.6666 | 161.0546 |  |  | 137.9836 | 195.0234 | 242.5328 | 234.1302 | 142.7321 | 80.6215 | [7 empty] | 98.8228 | 99.46 | 131.9941 | 184.3593 | 248.6391 | 248.4931 | 134.7161 | 125.4595 | 172.1338 | 204.3284 | [5 empty] | 124.1726 | 129.7183 | 243.7627 | 261.3125 |  |  | 99.8541 | 123.2372 | 177.8492 | 253.874 | 164.4427 | 80.9685 | 100.4029 | 128.189 | 175.671 |  |  |  | 264.6798 | 112.0362 | 171.4952 | [5 empty] | 127.0219 | 177.3763 | 237.3833 | 246.0148 | 62.6192 | 81.5823 | 99.2524 | 120.9196 | 121.3796 | 144.2172 | 70.7821 | 87.0008 | 99.0503 | 120.4042 | 170.8187 |  | 185.6014 | 245.9035 | 252.1507 | 111.6517 | 139.7539 | 189.2579 | 253.7263 | 254.8058 | [7 empty] | 108.9409 | 143.2982 | 194.7483 | 253.1973 |  | 133.2471 | 135.1577 | 134.2375 | 247.6591 | 160.104 | 126.8476 |  | 22.8783 | 23.6174 | 18.8181 | 19.8164 | 37.6264 | 110.6156 | 95.4253 | 134.4658 | 131.9662 | 134.4118 | 84.2848 | 97.4697 | 169.2553 | 231.2981 | 230.8718 | 171.2741 | -0.0045 | -0.0597 | 0.0111 | 0.0558 | -0.0109 | 0.0021 | -0.0582 | -0.0933 | -0.0492 | -283.9814 | -0.1073 | -319.6913 | 0.0344 | -312.5309 | 0.0118 | -270.3684 | -0.0272 | -214.1563 | -0.8854 | -247.7764 | -0.8608 | -0.043807 | -7.1289 | 133.2211 | 231.0849 | 19.407
2017-12-19 13:48 | 6769.4061 |  |  | 13.5103 | -32.8209 | 22.4551 | 16.2422 | -0.5847 | -11.9891 | -27.5248 | 4.4833 |  |  | -162.0107 | -35.038 | 21.5954 | 24.2571 | 25.6946 | 6.3875 | 27.827 | 28.6576 | 10.6239 |  | 218.4248 | 114.4115 | 159.7645 | 225.8083 | 244.6161 | 176.3408 | 78.4152 |  |  | 169.5307 | 137.3043 | 166.1046 | 134.4072 | 120.3523 | 101.495 | 99.0383 | 120.4683 | 168.1868 | 228.5843 | 238.1839 | 155.8599 | 120.8357 | 174.1703 | 157.4185 | 115.5079 |  |  |  |  | 136.0419 | 120.3385 | 239.6968 | 243.6286 |  |  | 133.2613 | 130.3151 | 188.6142 | 253.0819 | 99.2615 | 74.5231 | 96.3869 | 120.0411 | 156.4267 |  |  |  | 260.5757 | 137.5209 | 170.4998 | [5 empty] | 138.0014 | 170.3366 | 219.1991 | 226.1518 | 77.5469 | 99.0292 | 99.3194 | 111.397 | 109.0915 | 132.3477 | 72.8866 | 99.3864 | 106.6876 | 134.5185 | 173.0231 |  | 178.201 | 240.1498 | 248.2395 | 94.5995 | 121.5185 | 168.5591 | 244.8863 | 256.9632 | [7 empty] | 88.2593 | 134.5195 | 190.7876 | 252.0387 | 253.6915 | 129.8468 | 132.4141 | 227.5266 | 148.7154 | 232.9093 | 145.4723 | 42.8579 | 43.5556 | 142.5295 | 135.7327 | 41.7897 | 40.9448 | 44.0477 | 40.6674 | 46.2368 | 43.7492 | 135.6381 | 161.0318 |  |  | 137.9945 | 195.0139 | 242.497 | 234.0981 | 142.729 | 80.6317 | [7 empty] | 98.8156 | 99.4649 | 132.009 | 184.3529 | 248.6039 | 248.4515 | 134.7163 | 125.4603 | 172.1302 | 204.2972 | [5 empty] | 124.1796 | 129.7188 | 243.7358 | 261.2721 |  |  | 99.8571 | 123.2391 | 177.847 | 253.842 | 164.4399 | 80.9809 | 100.4082 | 128.2054 | 175.6597 |  |  |  | 264.6378 | 112.033 | 171.489 | [5 empty] | 127.0181 | 177.369 | 237.3443 | 245.9713 | 62.6136 | 81.5879 | 99.2532 | 120.9264 | 121.3717 | 144.2179 | 70.7738 | 87.0071 | 99.0477 | 120.4121 | 170.8077 |  | 185.5909 | 245.8798 | 252.1055 | 111.6513 | 139.7455 | 189.2417 | 253.6866 | 254.7606 | [7 empty] | 108.9461 | 143.3073 | 194.7459 | 253.1777 |  | 133.2298 | 135.1374 | 134.219 | 247.6252 | 160.0879 | 126.8089 |  | 22.8793 | 23.6314 | 18.8178 | 19.7976 | 37.6321 | 110.5558 | 95.4192 | 134.4417 | 131.9545 | 134.3957 | 84.3032 | 97.4763 | 169.3142 | 231.3344 | 230.9311 | 171.3569 | -0.0044 | -0.0596 | 0.0108 | 0.055 | -0.0104 | 0.002 | -0.0372 | -0.0931 | -0.0612 | -283.9322 | -0.0949 | -319.6913 | 0.0057 | -312.4662 | 0.0057 | -270.3561 | -0.0251 | -214.141 | -0.8813 | -247.7672 | -0.8916 | -0.22401 | -7.143 | 133.2049 | 231.1327 | 19.4004
2017-12-19 13:48 | 6770.4062 |  |  | 13.514 | -32.7779 | 22.3661 | 16.238 | -0.5939 | -11.8758 | -27.5018 | 4.5088 |  |  | -161.9329 | -34.9599 | 21.742 | 24.2088 | 25.7466 | 6.4747 | 27.8404 | 28.7819 | 10.6089 |  | 218.4068 | 114.4241 | 159.7753 | 225.7942 | 244.5841 | 176.3407 | 78.429 |  |  | 169.5278 | 137.2985 | 166.0987 | 134.4069 | 120.3567 | 101.5051 | 99.0393 | 120.4675 | 168.1849 | 228.5588 | 238.1422 | 155.8637 | 120.8523 | 174.1747 | 157.4149 | 115.4969 |  |  |  |  | 136.0394 | 120.3435 | 239.6798 | 243.6008 |  |  | 133.2748 | 130.3178 | 188.6035 | 253.0453 | 99.252 | 74.5261 | 96.3843 | 120.0415 | 156.4176 |  |  |  | 260.5281 | 137.5198 | 170.5013 | [5 empty] | 138.0001 | 170.3342 | 219.1872 | 226.1194 | 77.5454 | 99.034 | 99.3276 | 111.4121 | 109.1054 | 132.3529 | 72.895 | 99.3574 | 106.6882 | 134.5237 | 173.0211 |  | 178.1982 | 240.1189 | 248.2006 | 94.6025 | 121.5202 | 168.5667 | 244.862 | 256.9312 | [7 empty] | 88.2792 | 134.5191 | 190.7745 | 252.0094 | 253.6553 | 129.8162 | 132.3949 | 227.4989 | 148.7022 | 232.8699 | 145.4492 | 42.9551 | 43.28 | 142.51 | 135.7039 | 42.0528 | 39.621 | 44.1032 | 41.0911 | 46.329 | 44.212 | 135.6201 | 161.0136 |  |  | 137.9917 | 194.9985 | 242.4527 | 234.0583 | 142.7168 | 80.6429 | [7 empty] | 98.8024 | 99.4574 | 132.0089 | 184.3387 | 248.5656 | 248.4096 | 134.714 | 125.4568 | 172.1244 | 204.2785 | [5 empty] | 124.1865 | 129.7142 | 243.7086 | 261.2197 |  |  | 99.8562 | 123.2367 | 177.8456 | 253.8134 | 164.4345 | 80.9914 | 100.4105 | 128.2066 | 175.6444 |  |  |  | 264.5982 | 112.0468 | 171.478 | [5 empty] | 127.0157 | 177.3673 | 237.3151 | 245.9287 | 62.6223 | 81.5908 | 99.2552 | 120.9355 | 121.3827 | 144.2285 | 70.7752 | 87.0082 | 99.0571 | 120.4253 | 170.8175 |  | 185.5957 | 245.8612 | 252.0658 | 111.6539 | 139.7513 | 189.2322 | 253.6532 | 254.7252 | [7 empty] | 108.9292 | 143.3125 | 194.7447 | 253.1506 |  | 133.2167 | 135.1231 | 134.2 | 247.6012 | 160.0709 | 126.7708 |  | 22.8863 | 23.647 | 18.8261 | 19.8013 | 37.635 | 110.4812 | 95.4168 | 134.4135 | 131.9307 | 134.3718 | 84.2946 | 97.465 | 169.2172 | 231.2308 | 230.8393 | 171.2414 | -0.0044 | -0.0595 | 0.0103 | 0.055 | -0.0111 | 0.0018 | -0.0428 | -0.0927 | -0.0635 | -284.003 | -0.0641 | -319.7375 | 0.0303 | -312.5278 | -0.0149 | -270.3591 | -0.0169 | -214.1779 | -0.8546 | -247.8195 | -0.867 | -0.01498 | 15.7632 | 133.1834 | 231.0351 | 19.5552
2017-12-19 13:48 | 6771.4063 |  |  | 13.6098 | -32.8574 | 22.3826 | 16.3117 | -0.6156 | -11.8651 | -27.4741 | 4.5484 |  |  | -162.0282 | -35.0036 | 21.5763 | 24.2392 | 25.6675 | 6.4304 | 27.8853 | 28.7521 | 10.8596 |  | 218.3833 | 114.4317 | 159.7774 | 225.7718 | 244.5503 | 176.3375 | 78.4356 |  |  | 169.519 | 137.2891 | 166.0879 | 134.3987 | 120.3592 | 101.5082 | 99.0477 | 120.4671 | 168.1673 | 228.529 | 238.1043 | 155.8615 | 120.852 | 174.1684 | 157.4071 | 115.4782 |  |  |  |  | 136.0358 | 120.3445 | 239.6373 | 243.558 |  |  | 133.2863 | 130.3154 | 188.5924 | 253.0065 | 99.247 | 74.5259 | 96.3795 | 120.0439 | 156.4077 |  |  |  | 260.4808 | 137.5285 | 170.4899 | [5 empty] | 138.0039 | 170.3434 | 219.1682 | 226.0864 | 77.5401 | 99.0423 | 99.3281 | 111.4203 | 109.1144 | 132.3624 | 72.8963 | 99.375 | 106.6822 | 134.5223 | 173.0208 |  | 178.1892 | 240.0975 | 248.1584 | 94.5977 | 121.5283 | 168.5679 | 244.8395 | 256.8906 | [7 empty] | 88.2972 | 134.5212 | 190.7584 | 251.9798 | 253.6173 | 129.7977 | 132.3699 | 227.4787 | 148.6849 | 232.8388 | 145.4351 | 43.019 | 43.1988 | 142.4838 | 135.6804 | 42.427 | 38.109 | 44.1337 | 39.9305 | 46.5192 | 44.3768 | 135.6031 | 160.998 |  |  | 137.9985 | 194.9865 | 242.42 | 234.0251 | 142.7284 | 80.6519 | [7 empty] | 98.8242 | 99.4593 | 132.0113 | 184.3261 | 248.5315 | 248.3635 | 134.7083 | 125.4581 | 172.1288 | 204.2569 | [5 empty] | 124.192 | 129.7146 | 243.6845 | 261.1819 |  |  | 99.8657 | 123.2458 | 177.8532 | 253.7888 | 164.4352 | 81.003 | 100.415 | 128.205 | 175.6384 |  |  |  | 264.5554 | 112.0535 | 171.4739 | [5 empty] | 127.0208 | 177.3637 | 237.2935 | 245.8939 | 62.6385 | 81.5997 | 99.2596 | 120.9363 | 121.3694 | 144.2287 | 70.7837 | 87.0085 | 99.0614 | 120.4402 | 170.8159 |  | 185.6046 | 245.8409 | 252.0374 | 111.6574 | 139.7601 | 189.2337 | 253.6391 | 254.6902 | [7 empty] | 108.9181 | 143.3081 | 194.7387 | 253.1152 |  | 133.1948 | 135.1014 | 134.1765 | 247.5713 | 160.0538 | 126.7402 |  | 22.8926 | 23.6554 | 18.8248 | 19.7938 | 37.6358 | 110.4313 | 95.411 | 134.4054 | 131.9229 | 134.3584 | 84.3094 | 97.4702 | 169.2735 | 231.1988 | 230.8361 | 171.2229 | -0.0043 | -0.0596 | 0.0108 | 0.0551 | -0.0111 | 0.002 | -0.0278 | -0.0934 | -0.07 | -283.9599 | -0.0949 | -319.7129 | 0.02 | -312.497 | 0.018 | -270.3561 | -0.0436 | -214.1102 | -0.8772 | -247.7826 | -0.869 | -0.19156 | 3.1183 | 133.1659 | 231.0174 | 19.4938
2017-12-19 13:48 | 6772.4063 |  |  | 13.5359 | -32.7766 | 22.3695 | 16.28 | -0.5536 | -11.9426 | -27.4493 | 4.4947 |  |  | -161.9699 | -34.9977 | 21.6156 | 24.0492 | 25.6086 | 6.4601 | 27.8973 | 28.7867 | 12.9534 |  | 218.3592 | 114.4353 | 159.7713 | 225.7433 | 244.5085 | 176.3258 | 78.4439 |  |  | 169.5042 | 137.2843 | 166.0774 | 134.3855 | 120.3535 | 101.4986 | 99.0517 | 120.4636 | 168.157 | 228.4971 | 238.0658 | 155.8542 | 120.8508 | 174.1582 | 157.3972 | 115.4684 |  |  |  |  | 136.0313 | 120.3432 | 239.5988 | 243.5195 |  |  | 133.2962 | 130.318 | 188.5892 | 252.9747 | 99.2471 | 74.5335 | 96.3835 | 120.0483 | 156.4124 |  |  |  | 260.4434 | 137.5319 | 170.4847 | [5 empty] | 138.0075 | 170.3432 | 219.1495 | 226.0585 | 77.5427 | 99.0518 | 99.328 | 111.4307 | 109.1232 | 132.3714 | 72.9022 | 99.3531 | 106.6879 | 134.5212 | 173.0141 |  | 178.1916 | 240.0791 | 248.1256 | 94.5995 | 121.5333 | 168.5628 | 244.816 | 256.8476 | [7 empty] | 88.3181 | 134.5248 | 190.7558 | 251.9518 | 253.5757 | 129.7788 | 132.3469 | 227.445 | 148.6633 | 232.8167 | 145.4161 | 42.914 | 43.1656 | 142.4596 | 135.6642 | 42.9062 | 36.7573 | 44.202 | 38.3776 | 45.9705 | 44.2603 | 135.5816 | 160.9867 |  |  | 138.0165 | 194.9799 | 242.3975 | 233.9943 | 142.7478 | 80.6627 | [7 empty] | 98.8381 | 99.4621 | 132.0107 | 184.325 | 248.5021 | 248.3252 | 134.7142 | 125.4692 | 172.1284 | 204.2337 | [5 empty] | 124.2021 | 129.7255 | 243.6544 | 261.1459 |  |  | 99.8684 | 123.2515 | 177.8536 | 253.7515 | 164.4297 | 80.9944 | 100.4159 | 128.2058 | 175.6239 |  |  |  | 264.5126 | 112.0236 | 171.4757 | [5 empty] | 127.0325 | 177.3644 | 237.2656 | 245.8638 | 62.6437 | 81.604 | 99.2597 | 120.9363 | 121.3729 | 144.2397 | 70.7903 | 86.9984 | 99.0685 | 120.4468 | 170.8031 |  | 185.6091 | 245.8099 | 252.0158 | 111.6618 | 139.7542 | 189.236 | 253.6231 | 254.6518 | [7 empty] | 108.9215 | 143.3062 | 194.7414 | 253.088 |  | 133.1727 | 135.076 | 134.1584 | 247.5356 | 160.04 | 126.7036 |  | 22.8897 | 23.6616 | 18.8204 | 19.7841 | 37.6335 | 110.4071 | 95.4053 | 134.3695 | 131.8803 | 134.3355 | 84.3121 | 97.4606 | 169.2107 | 231.14 | 230.7715 | 171.1543 | -0.0039 | -0.0594 | 0.0103 | 0.055 | -0.0111 | 0.002 | -0.0349 | -0.0945 | -0.0581 | -283.9691 | -0.1031 | -319.7006 | 0.02 | -312.5124 | 0.0098 | -270.3745 | -0.0066 | -214.144 | -0.8731 | -247.7487 | -0.8854 | -0.21319 | 2.6543 | 133.1398 | 230.9557 | 19.456
2017-12-19 13:48 | 6773.4064 |  |  | 13.6621 | -32.8128 | 22.4057 | 16.442 | -0.6854 | -11.9891 | -27.4784 | 4.5875 |  |  | -161.9714 | -34.8145 | 21.6879 | 24.2689 | 25.663 | 6.401 | 27.9219 | 28.7737 | 9.6108 |  | 218.3342 | 114.447 | 159.773 | 225.7182 | 244.4666 | 176.3188 | 78.4515 |  |  | 169.496 | 137.2848 | 166.0719 | 134.3796 | 120.3476 | 101.5042 | 99.0505 | 120.4684 | 168.1642 | 228.4725 | 238.033 | 155.8476 | 120.8609 | 174.1633 | 157.3864 | 115.4438 |  |  |  |  | 136.0322 | 120.3524 | 239.5769 | 243.4905 |  |  | 133.3065 | 130.3304 | 188.5835 | 252.9463 | 99.2533 | 74.5501 | 96.3943 | 120.0581 | 156.4108 |  |  |  | 260.4023 | 137.5193 | 170.4804 | [5 empty] | 138.0129 | 170.3404 | 219.1332 | 226.0287 | 77.5397 | 99.0585 | 99.326 | 111.4357 | 109.1368 | 132.3809 | 72.9152 | 99.306 | 106.692 | 134.5233 | 173.0153 |  | 178.1945 | 240.0602 | 248.0977 | 94.6067 | 121.5415 | 168.5625 | 244.794 | 256.8123 | [7 empty] | 88.3397 | 134.5359 | 190.7572 | 251.9289 | 253.5367 | 129.7593 | 132.3287 | 227.4045 | 148.6356 | 232.7971 | 145.3948 | 42.7178 | 43.3219 | 142.4409 | 135.6468 | 43.3001 | 35.7259 | 44.138 | 38.319 | 45.4734 | 43.8495 | 135.5572 | 160.9667 |  |  | 138.0193 | 194.9849 | 242.3754 | 233.9574 | 142.7486 | 80.6681 | [7 empty] | 98.8347 | 99.4648 | 132.0206 | 184.3267 | 248.4776 | 248.2966 | 134.7214 | 125.485 | 172.1394 | 204.2196 | [5 empty] | 124.2084 | 129.7358 | 243.632 | 261.1065 |  |  | 99.8671 | 123.255 | 177.8613 | 253.7262 | 164.4246 | 80.9963 | 100.4196 | 128.2089 | 175.6097 |  |  |  | 264.468 | 111.9936 | 171.4763 | [5 empty] | 127.031 | 177.3666 | 237.2373 | 245.8229 | 62.6517 | 81.6133 | 99.2583 | 120.9418 | 121.3851 | 144.2468 | 70.7955 | 86.9983 | 99.0636 | 120.459 | 170.7893 |  | 185.607 | 245.7916 | 251.976 | 111.6711 | 139.76 | 189.2341 | 253.5828 | 254.6116 | [7 empty] | 108.9211 | 143.3126 | 194.7384 | 253.0578 |  | 133.1505 | 135.06 | 134.1388 | 247.5132 | 160.0275 | 126.6633 |  | 22.8936 | 23.665 | 18.8218 | 19.7829 | 37.6361 | 110.413 | 95.3977 | 134.3528 | 131.8724 | 134.3217 | 84.3101 | 97.4821 | 169.128 | 231.1587 | 230.715 | 171.1121 | -0.0044 | -0.0598 | 0.0107 | 0.0553 | -0.0111 | 0.0021 | -0.0427 | -0.095 | -0.0585 | -283.9814 | -0.0806 | -319.7098 | 0.0098 | -312.4632 | -0.0066 | -270.3437 | -0.0231 | -214.1533 | -0.8628 | -247.7795 | -0.8834 | 0.028267 | -0.20466 | 133.123 | 230.9368 | 19.6035
2017-12-19 13:48 | 6774.4064 |  |  | 13.5599 | -32.8163 | 22.4583 | 16.424 | -0.6392 | -11.8913 | -27.4454 | 4.5576 |  |  | -161.8615 | -34.7892 | 21.6795 | 24.2854 | 25.7667 | 6.4414 | 27.9536 | 28.7794 | 10.9531 |  | 218.3146 | 114.4565 | 159.783 | 225.7001 | 244.4332 | 176.3145 | 78.4665 |  |  | 169.4889 | 137.2837 | 166.0606 | 134.3728 | 120.3474 | 101.5091 | 99.0564 | 120.474 | 168.1663 | 228.4513 | 238.0036 | 155.8448 | 120.8627 | 174.1741 | 157.39 | 115.4318 |  |  |  |  | 136.0386 | 120.3723 | 239.5546 | 243.4565 |  |  | 133.3207 | 130.3351 | 188.5731 | 252.9115 | 99.2586 | 74.5652 | 96.4054 | 120.0659 | 156.4152 |  |  |  | 260.3606 | 137.5121 | 170.4729 | [5 empty] | 138.0187 | 170.3442 | 219.1215 | 226.0012 | 77.5403 | 99.0627 | 99.3282 | 111.4363 | 109.1401 | 132.3937 | 72.9342 | 99.3596 | 106.6947 | 134.531 | 173.0188 |  | 178.1953 | 240.0317 | 248.0682 | 94.6234 | 121.5522 | 168.5647 | 244.7829 | 256.7815 | [7 empty] | 88.3712 | 134.5461 | 190.755 | 251.9039 | 253.51 | 129.7495 | 132.3096 | 227.3746 | 148.614 | 232.7694 | 145.3841 | 42.4413 | 43.5237 | 142.4218 | 135.6311 | 43.5433 | 34.6828 | 43.9754 | 39.5598 | 45.557 | 43.4168 | 135.5476 | 160.9417 |  |  | 138.0207 | 194.9876 | 242.3473 | 233.9182 | 142.7499 | 80.6774 | [7 empty] | 98.8381 | 99.4638 | 132.0306 | 184.3162 | 248.4385 | 248.2536 | 134.7129 | 125.4918 | 172.1448 | 204.1942 | [5 empty] | 124.2078 | 129.7343 | 243.615 | 261.0688 |  |  | 99.8612 | 123.2649 | 177.8697 | 253.7052 | 164.4183 | 81.0151 | 100.4219 | 128.2157 | 175.6085 |  |  |  | 264.4297 | 112.0035 | 171.4761 | [5 empty] | 127.0371 | 177.3672 | 237.2187 | 245.7925 | 62.6603 | 81.6309 | 99.256 | 120.9508 | 121.3793 | 144.2506 | 70.8003 | 87.0143 | 99.0522 | 120.4623 | 170.7859 |  | 185.5999 | 245.7619 | 251.942 | 111.6755 | 139.7681 | 189.2255 | 253.532 | 254.5712 | [7 empty] | 108.921 | 143.3158 | 194.7312 | 253.0251 |  | 133.1256 | 135.0364 | 134.1057 | 247.4879 | 160.0113 | 126.6212 |  | 22.8945 | 23.6621 | 18.8202 | 19.7821 | 37.6345 | 110.3991 | 95.3855 | 134.3381 | 131.8541 | 134.3084 | 84.3133 | 97.4739 | 169.1009 | 231.1355 | 230.6859 | 171.2011 | -0.0043 | -0.0594 | 0.0116 | 0.0554 | -0.0108 | 0.0021 | -0.0349 | -0.092 | -0.0523 | -284.0122 | -0.0518 | -319.7744 | 0.0488 | -312.5278 | -0.0333 | -270.3253 | -0.0333 | -214.144 | -0.8341 | -247.8503 | -0.8587 | -0.076242 | -6.2847 | 133.1034 | 230.9107 | 19.713
2017-12-19 13:48 | 6775.4065 |  |  | 13.6447 | -32.8421 | 22.444 | 16.4244 | -0.5943 | -12.012 | -27.455 | 4.3969 |  |  | -161.8968 | -34.8076 | 21.8055 | 24.2301 | 25.7123 | 6.3947 | 27.9738 | 28.7322 | 9.6419 |  | 218.2951 | 114.4589 | 159.7802 | 225.6744 | 244.3944 | 176.3048 | 78.4749 |  |  | 169.4712 | 137.2763 | 166.0443 | 134.3615 | 120.3452 | 101.5106 | 99.0679 | 120.4735 | 168.1643 | 228.4275 | 237.9677 | 155.8459 | 120.8626 | 174.1764 | 157.3847 | 115.4335 |  |  |  |  | 136.0394 | 120.3734 | 239.5266 | 243.4205 |  |  | 133.3358 | 130.3353 | 188.5684 | 252.8846 | 99.2603 | 74.572 | 96.4188 | 120.0681 | 156.4236 |  |  |  | 260.3218 | 137.5314 | 170.472 | [5 empty] | 138.0251 | 170.3515 | 219.1078 | 225.9846 | 77.5418 | 99.0644 | 99.3361 | 111.444 | 109.1263 | 132.3935 | 72.9426 | 99.3571 | 106.691 | 134.5326 | 173.0103 |  | 178.1951 | 240.0016 | 248.0385 | 94.6326 | 121.5532 | 168.5692 | 244.7575 | 256.7404 | [7 empty] | 88.3904 | 134.5393 | 190.741 | 251.8717 | 253.4716 | 129.7286 | 132.2814 | 227.341 | 148.5935 | 232.7416 | 145.373 | 42.1221 | 43.4872 | 142.3913 | 135.5995 | 43.6878 | 33.8838 | 43.8703 | 40.8158 | 45.4893 | 43.066 | 135.5215 | 160.9039 |  |  | 138.0229 | 194.9696 | 242.3131 | 233.8798 | 142.7517 | 80.6912 | [7 empty] | 98.8336 | 99.4681 | 132.031 | 184.3078 | 248.3982 | 248.2032 | 134.7093 | 125.4933 | 172.1363 | 204.1799 | [5 empty] | 124.2034 | 129.7374 | 243.588 | 261.0326 |  |  | 99.8536 | 123.2734 | 177.8662 | 253.6785 | 164.4076 | 81.0201 | 100.4239 | 128.2205 | 175.5968 |  |  |  | 264.3918 | 111.9975 | 171.4697 | [5 empty] | 127.0507 | 177.364 | 237.2024 | 245.7719 | 62.6685 | 81.6412 | 99.2564 | 120.9578 | 121.3824 | 144.264 | 70.801 | 87.0077 | 99.0519 | 120.4611 | 170.7856 |  | 185.5876 | 245.7062 | 251.9203 | 111.6764 | 139.7608 | 189.2138 | 253.4961 | 254.5276 | [7 empty] | 108.9306 | 143.3094 | 194.7227 | 252.9986 |  | 133.1099 | 135.0128 | 134.0782 | 247.4534 | 159.9995 | 126.5839 |  | 22.8926 | 23.6655 | 18.8232 | 19.7782 | 37.6294 | 110.2916 | 95.3837 | 134.3126 | 131.8251 | 134.2835 | 84.2996 | 97.4706 | 169.1356 | 231.0835 | 230.6338 | 171.2011 | -0.0044 | -0.0597 | 0.0112 | 0.0551 | -0.0107 | 0.0014 | -0.038 | -0.0912 | -0.0597 | -283.9445 | -0.097 | -319.7467 | 0.0488 | -312.577 | 0.0016 | -270.3161 | -0.0682 | -214.0486 | -0.8752 | -247.801 | -0.8464 | -0.051015 | -16.9952 | 133.079 | 230.8587 | 19.6122
2017-12-19 13:48 | 6776.4066 |  |  | 13.7087 | -32.8342 | 22.4555 | 16.3955 | -0.5788 | -11.9288 | -27.4617 | 4.5172 |  |  | -161.9139 | -34.76 | 21.8425 | 24.3019 | 25.762 | 6.395 | 27.905 | 28.6873 | 11.2149 |  | 218.2767 | 114.465 | 159.776 | 225.6472 | 244.3564 | 176.3017 | 78.4777 |  |  | 169.4576 | 137.2689 | 166.0366 | 134.35 | 120.3393 | 101.5145 | 99.0717 | 120.4792 | 168.1673 | 228.4064 | 237.9275 | 155.8473 | 120.8771 | 174.1738 | 157.368 | 115.4389 |  |  |  |  | 136.0505 | 120.3725 | 239.5088 | 243.3775 |  |  | 133.3467 | 130.3371 | 188.5658 | 252.8576 | 99.2571 | 74.5755 | 96.4167 | 120.0664 | 156.4116 |  |  |  | 260.2807 | 137.53 | 170.473 | [5 empty] | 138.027 | 170.3572 | 219.092 | 225.9622 | 77.5502 | 99.069 | 99.3322 | 111.4101 | 109.1247 | 132.3924 | 72.9433 | 99.3288 | 106.6891 | 134.5315 | 173.0013 |  | 178.1916 | 239.9829 | 247.9989 | 94.6314 | 121.5491 | 168.5761 | 244.7222 | 256.6997 | [7 empty] | 88.4184 | 134.5407 | 190.7315 | 251.8364 | 253.4294 | 129.7153 | 132.2649 | 227.3021 | 148.5729 | 232.7192 | 145.3683 | 41.9483 | 43.1083 | 142.3608 | 135.5663 | 43.7268 | 34.0758 | 43.8671 | 41.8312 | 45.4324 | 43.0803 | 135.489 | 160.8761 |  |  | 138.0243 | 194.9517 | 242.2853 | 233.8352 | 142.75 | 80.6954 | [7 empty] | 98.8301 | 99.4743 | 132.0302 | 184.3035 | 248.3682 | 248.1571 | 134.7104 | 125.4947 | 172.1379 | 204.1634 | [5 empty] | 124.2076 | 129.7329 | 243.5617 | 260.9908 |  |  | 99.8635 | 123.2755 | 177.8606 | 253.648 | 164.3998 | 81.0223 | 100.4296 | 128.2261 | 175.5902 |  |  |  | 264.3436 | 111.9827 | 171.4652 | [5 empty] | 127.0552 | 177.356 | 237.176 | 245.7323 | 62.6725 | 81.6442 | 99.2595 | 120.9593 | 121.384 | 144.2696 | 70.8028 | 87.0002 | 99.0636 | 120.4748 | 170.7714 |  | 185.5882 | 245.681 | 251.8757 | 111.6851 | 139.761 | 189.2124 | 253.4732 | 254.4826 | [7 empty] | 108.9308 | 143.3098 | 194.7166 | 252.9728 |  | 133.0925 | 134.9918 | 134.0592 | 247.4198 | 159.9938 | 126.5525 |  | 22.8924 | 23.6716 | 18.824 | 19.7693 | 37.6339 | 110.1449 | 95.3816 | 134.2963 | 131.8178 | 134.2763 | 84.3397 | 97.4885 | 169.0876 | 231.0264 | 230.6462 | 171.1066 | -0.0046 | -0.0598 | 0.0119 | 0.0555 | -0.0108 | 0.0022 | -0.035 | -0.0964 | -0.0745 | -283.9537 | -0.1155 | -319.7067 | 0.0508 | -312.5586 | 0.0385 | -270.3868 | -0.0395 | -214.101 | -0.8936 | -247.7641 | -0.8546 | 0.010247 | 4.2466 | 133.0643 | 230.8363 | 19.6946
2017-12-19 13:48 | 6777.4066 |  |  | 13.7234 | -32.7857 | 22.4827 | 16.4099 | -0.6118 | -11.9624 | -27.509 | 4.5587 |  |  | -161.8759 | -34.7034 | 21.807 | 24.3636 | 25.7307 | 6.3913 | 27.9392 | 28.6298 | 10.8372 |  | 218.2532 | 114.4644 | 159.7807 | 225.6263 | 244.32 | 176.2998 | 78.4879 |  |  | 169.4443 | 137.2625 | 166.0223 | 134.3392 | 120.3322 | 101.5117 | 99.0679 | 120.4733 | 168.1581 | 228.3737 | 237.8832 | 155.8385 | 120.8806 | 174.1618 | 157.3576 | 115.4044 |  |  |  |  | 136.0508 | 120.3759 | 239.4779 | 243.3411 |  |  | 133.3661 | 130.3451 | 188.5619 | 252.8225 | 99.258 | 74.589 | 96.4121 | 120.0783 | 156.4015 |  |  |  | 260.2296 | 137.5057 | 170.4691 | [5 empty] | 138.0231 | 170.3529 | 219.0714 | 225.9267 | 77.5523 | 99.0713 | 99.334 | 111.2997 | 109.1439 | 132.402 | 72.9543 | 99.3603 | 106.6967 | 134.5337 | 172.9987 |  | 178.197 | 239.9634 | 247.9609 | 94.6468 | 121.5562 | 168.5793 | 244.701 | 256.6703 | [7 empty] | 88.4505 | 134.5583 | 190.7353 | 251.8099 | 253.3948 | 129.6929 | 132.2488 | 227.267 | 148.5515 | 232.6766 | 145.3513 | 41.8459 | 42.7037 | 142.3377 | 135.5428 | 43.8166 | 35.2262 | 43.8565 | 42.7682 | 45.0794 | 43.3177 | 135.4695 | 160.8561 |  |  | 138.042 | 194.9489 | 242.2554 | 233.7997 | 142.7601 | 80.7121 | [7 empty] | 98.8346 | 99.4755 | 132.0284 | 184.3017 | 248.3398 | 248.1146 | 134.7011 | 125.4972 | 172.1482 | 204.1396 | [5 empty] | 124.2197 | 129.7345 | 243.5399 | 260.9437 |  |  | 99.8703 | 123.275 | 177.8605 | 253.6219 | 164.396 | 81.0282 | 100.4372 | 128.2242 | 175.5884 |  |  |  | 264.2944 | 111.9899 | 171.4598 | [5 empty] | 127.053 | 177.3471 | 237.145 | 245.6887 | 62.6697 | 81.6442 | 99.2587 | 120.9609 | 121.3859 | 144.2722 | 70.8177 | 87.0048 | 99.0729 | 120.4828 | 170.7704 |  | 185.598 | 245.6675 | 251.8362 | 111.6952 | 139.7721 | 189.2057 | 253.4305 | 254.4433 | [7 empty] | 108.927 | 143.3132 | 194.7107 | 252.9414 |  | 133.0826 | 134.9691 | 134.0423 | 247.3965 | 159.9889 | 126.5176 |  | 22.8933 | 23.6731 | 18.8263 | 19.7646 | 37.6389 | 110.0692 | 95.3733 | 134.2713 | 131.7956 | 134.2517 | 84.3314 | 97.4981 | 169.0529 | 230.9455 | 230.6577 | 171.072 | -0.0044 | -0.0596 | 0.011 | 0.0547 | -0.0113 | 0.0017 | -0.0412 | -0.094 | -0.0527 | -283.9537 | -0.1031 | -319.6729 | 0.0077 | -312.4816 | 0.0118 | -270.3714 | -0.0128 | -214.0948 | -0.8875 | -247.7518 | -0.8854 | 0.0066445 | 15.8518 | 133.0443 | 230.8016 | 19.7063
2017-12-19 13:48 | 6778.4067 |  |  | 13.6949 | -32.7199 | 22.6166 | 16.3815 | -0.6312 | -11.8971 | -27.4428 | 4.6155 |  |  | -161.8971 | -34.6584 | 21.8838 | 24.3516 | 25.8462 | 6.4335 | 27.9229 | 28.7262 | 12.4472 |  | 218.2236 | 114.4703 | 159.7828 | 225.6034 | 244.2818 | 176.2974 | 78.4937 |  |  | 169.4312 | 137.255 | 166.0108 | 134.3343 | 120.33 | 101.5098 | 99.0675 | 120.4748 | 168.1571 | 228.3318 | 237.8449 | 155.8315 | 120.8872 | 174.1537 | 157.3499 | 115.3562 |  |  |  |  | 136.032 | 120.3688 | 239.4484 | 243.3173 |  |  | 133.3921 | 130.3558 | 188.5617 | 252.791 | 99.2611 | 74.6014 | 96.4236 | 120.0965 | 156.3972 |  |  |  | 260.1909 | 137.5074 | 170.4599 | [5 empty] | 138.0249 | 170.3614 | 219.0532 | 225.9039 | 77.544 | 99.0743 | 99.3466 | 111.1759 | 109.1523 | 132.4098 | 72.9684 | 99.3676 | 106.6958 | 134.5273 | 172.9936 |  | 178.1954 | 239.9294 | 247.9355 | 94.647 | 121.5653 | 168.5824 | 244.6754 | 256.6273 | [7 empty] | 88.4782 | 134.5594 | 190.7329 | 251.7824 | 253.3575 | 129.6742 | 132.2303 | 227.2448 | 148.5418 | 232.6263 | 145.3246 | 41.7258 | 42.4937 | 142.3067 | 135.5123 | 44.4753 | 37.0125 | 43.8519 | 43.7782 | 44.5965 | 43.4415 | 135.4452 | 160.8208 |  |  | 138.051 | 194.9471 | 242.2144 | 233.7657 | 142.7564 | 80.7205 | [7 empty] | 98.8305 | 99.4727 | 132.0313 | 184.3063 | 248.3067 | 248.083 | 134.6958 | 125.509 | 172.1537 | 204.1165 | [5 empty] | 124.2294 | 129.7496 | 243.5127 | 260.8998 |  |  | 99.8706 | 123.2767 | 177.8644 | 253.5883 | 164.3893 | 81.0296 | 100.439 | 128.2169 | 175.5788 |  |  |  | 264.2616 | 111.9981 | 171.4586 | [5 empty] | 127.0554 | 177.3461 | 237.1182 | 245.6579 | 62.6744 | 81.655 | 99.2615 | 120.9681 | 121.3885 | 144.2682 | 70.8262 | 87.0173 | 99.0776 | 120.4885 | 170.7914 |  | 185.6054 | 245.6521 | 251.8058 | 111.6934 | 139.783 | 189.201 | 253.3863 | 254.404 | [7 empty] | 108.9432 | 143.3142 | 194.7061 | 252.9085 |  | 133.0713 | 134.9477 | 134.0194 | 247.3748 | 159.9943 | 126.4858 |  | 22.8992 | 23.6762 | 18.8319 | 19.7604 | 37.6442 | 110.1073 | 95.3708 | 134.2544 | 131.777 | 134.2434 | 84.3229 | 97.5059 | 169.0207 | 231.0812 | 230.6201 | 171.0916 | -0.0044 | -0.0599 | 0.0104 | 0.0549 | -0.0107 | 0.0021 | -0.0416 | -0.0943 | -0.044 | -283.9722 | -0.0765 | -319.7313 | 0.018 | -312.4847 | -0.0025 | -270.3714 | -0.0149 | -214.0979 | -0.8567 | -247.7795 | -0.8813 | -0.043818 | 15.4423 | 133.0272 | 230.8507 | 19.8979
2017-12-19 13:48 | 6779.4067 |  |  | 13.6741 | -32.691 | 22.5782 | 16.3551 | -0.6244 | -11.864 | -27.3631 | 4.7168 |  |  | -161.876 | -34.5952 | 21.8908 | 24.3645 | 25.8559 | 6.3431 | 27.9345 | 28.6799 | 10.4749 |  | 218.1963 | 114.4788 | 159.7791 | 225.5739 | 244.2402 | 176.279 | 78.5003 |  |  | 169.4196 | 137.2471 | 166.0041 | 134.3225 | 120.3208 | 101.5086 | 99.0698 | 120.4802 | 168.1538 | 228.3036 | 237.8065 | 155.8321 | 120.9026 | 174.1575 | 157.3418 | 115.3373 |  |  |  |  | 136.0307 | 120.3711 | 239.4274 | 243.2877 |  |  | 133.4009 | 130.3601 | 188.5547 | 252.7613 | 99.2561 | 74.6037 | 96.4278 | 120.1045 | 156.397 |  |  |  | 260.1545 | 137.509 | 170.4461 | [5 empty] | 138.0272 | 170.3626 | 219.0349 | 225.8797 | 77.5433 | 99.076 | 99.3434 | 111.0861 | 109.154 | 132.4171 | 72.9817 | 99.3834 | 106.696 | 134.5323 | 172.9837 |  | 178.1938 | 239.8965 | 247.8991 | 94.6382 | 121.5776 | 168.5856 | 244.6511 | 256.5874 | [7 empty] | 88.5025 | 134.5563 | 190.7212 | 251.7445 | 253.3159 | 129.6569 | 132.2063 | 227.2195 | 148.5324 | 232.5945 | 145.3081 | 41.6659 | 42.419 | 142.2745 | 135.4886 | 45.4448 | 37.7569 | 43.807 | 44.4996 | 44.3498 | 43.5373 | 135.4312 | 160.7925 |  |  | 138.0597 | 194.9454 | 242.1822 | 233.7342 | 142.7473 | 80.7314 | [7 empty] | 98.8211 | 99.4693 | 132.0361 | 184.308 | 248.2718 | 248.0514 | 134.7087 | 125.5221 | 172.1561 | 204.0955 | [5 empty] | 124.2373 | 129.7522 | 243.4786 | 260.8594 |  |  | 99.8755 | 123.2834 | 177.8628 | 253.5526 | 164.3808 | 81.0388 | 100.4444 | 128.2103 | 175.5738 |  |  |  | 264.2199 | 111.9999 | 171.4555 | [5 empty] | 127.0514 | 177.3517 | 237.0873 | 245.6279 | 62.6835 | 81.6618 | 99.2597 | 120.9797 | 121.3797 | 144.2665 | 70.8212 | 87.0329 | 99.0674 | 120.5119 | 170.7936 |  | 185.603 | 245.6371 | 251.7594 | 111.6989 | 139.7852 | 189.2004 | 253.358 | 254.3635 | [7 empty] | 108.9495 | 143.3171 | 194.7047 | 252.8793 |  | 133.0427 | 134.9287 | 133.9925 | 247.3411 | 159.995 | 126.4453 |  | 22.9036 | 23.6816 | 18.828 | 19.7576 | 37.6501 | 110.2132 | 95.3668 | 134.2395 | 131.7447 | 134.2109 | 84.3253 | 97.5049 | 169.0654 | 231.0267 | 230.6521 | 171.0617 | -0.0042 | -0.0598 | 0.0109 | 0.0556 | -0.0107 | 0.0023 | -0.0292 | -0.0908 | -0.0837 | -283.9414 | -0.0765 | -319.7344 | 0.0324 | -312.537 | 0.0057 | -270.3437 | -0.0251 | -214.0456 | -0.8752 | -247.7826 | -0.8587 | -0.090645 | -0.29563 | 133.0028 | 230.8394 | 19.9404
2017-12-19 13:48 | 6780.4068 |  |  | 13.8335 | -32.6757 | 22.6716 | 16.3457 | -0.5893 | -11.7328 | -27.3567 | 4.7509 |  |  | -161.7048 | -34.5955 | 21.7876 | 24.3916 | 25.8209 | 6.4627 | 27.9562 | 28.8333 | 12.5293 |  | 218.1685 | 114.4772 | 159.7755 | 225.5496 | 244.1931 | 176.2592 | 78.5044 |  |  | 169.4046 | 137.2399 | 165.9914 | 134.3071 | 120.3129 | 101.5064 | 99.0704 | 120.4748 | 168.1467 | 228.2816 | 237.7638 | 155.8315 | 120.9049 | 174.1537 | 157.3395 | 115.2813 |  |  |  |  | 136.0369 | 120.3772 | 239.4013 | 243.2502 |  |  | 133.4106 | 130.365 | 188.5506 | 252.7333 | 99.2542 | 74.6143 | 96.4287 | 120.1132 | 156.4082 |  |  |  | 260.1149 | 137.5057 | 170.4406 | [5 empty] | 138.0423 | 170.3642 | 219.0217 | 225.8522 | 77.5533 | 99.0859 | 99.3366 | 111.0358 | 109.1479 | 132.4118 | 72.9912 | 99.3493 | 106.6972 | 134.5402 | 172.976 |  | 178.1983 | 239.8664 | 247.8646 | 94.6467 | 121.5847 | 168.5848 | 244.6284 | 256.5556 | [7 empty] | 88.5177 | 134.5606 | 190.7103 | 251.7123 | 253.2781 | 129.6342 | 132.1808 | 227.1875 | 148.5168 | 232.5783 | 145.3083 | 41.7559 | 42.474 | 142.2525 | 135.468 | 45.757 | 37.8452 | 43.6509 | 44.9063 | 44.2662 | 43.5662 | 135.411 | 160.7758 |  |  | 138.0653 | 194.9372 | 242.146 | 233.7112 | 142.7472 | 80.7502 | [7 empty] | 98.8161 | 99.4843 | 132.0528 | 184.3056 | 248.246 | 248.0141 | 134.7182 | 125.5341 | 172.1654 | 204.0785 | [5 empty] | 124.2494 | 129.7563 | 243.4416 | 260.8212 |  |  | 99.8754 | 123.2981 | 177.8673 | 253.5304 | 164.3765 | 81.0364 | 100.449 | 128.2043 | 175.5756 |  |  |  | 264.1764 | 111.9987 | 171.4416 | [5 empty] | 127.0455 | 177.3476 | 237.057 | 245.5937 | 62.6941 | 81.6637 | 99.2576 | 120.9913 | 121.3716 | 144.2664 | 70.8302 | 87.0388 | 99.0639 | 120.5277 | 170.7952 |  | 185.6005 | 245.6162 | 251.7181 | 111.6993 | 139.7886 | 189.1928 | 253.3199 | 254.3306 | [7 empty] | 108.9439 | 143.3134 | 194.7045 | 252.8437 |  | 133.0183 | 134.9049 | 133.9679 | 247.3094 | 159.9891 | 126.4014 |  | 22.9032 | 23.6786 | 18.8251 | 19.7586 | 37.6533 | 110.3256 | 95.3578 | 134.2136 | 131.7288 | 134.1932 | 84.3304 | 97.5064 | 169.048 | 231.0267 | 230.6984 | 171.0444 | -0.0044 | -0.0598 | 0.0108 | 0.0552 | -0.011 | 0.0018 | -0.0443 | -0.091 | -0.0581 | -283.9722 | -0.0929 | -319.6913 | 0.0057 | -312.4786 | 0.0118 | -270.3653 | -0.0313 | -214.0548 | -0.8895 | -247.6964 | -0.8895 | 0.071512 | -1.3951 | 132.9802 | 230.8625 | 20.0768
2017-12-19 13:48 | 6781.4069 |  |  | 13.7496 | -32.6541 | 22.6974 | 16.3743 | -0.593 | -11.8353 | -27.3767 | 4.758 |  |  | -161.8164 | -34.5601 | 21.8341 | 24.3807 | 25.9 | 6.3794 | 28.1081 | 28.8475 | 9.2699 |  | 218.1506 | 114.4822 | 159.7768 | 225.5297 | 244.1545 | 176.259 | 78.5156 |  |  | 169.3939 | 137.2354 | 165.9827 | 134.3025 | 120.3162 | 101.5102 | 99.0702 | 120.4823 | 168.1459 | 228.2489 | 237.7277 | 155.827 | 120.9061 | 174.1496 | 157.3362 | 115.1951 |  |  |  |  | 136.03 | 120.3811 | 239.3742 | 243.2138 |  |  | 133.4226 | 130.3668 | 188.5513 | 252.7031 | 99.2487 | 74.6285 | 96.4379 | 120.1123 | 156.4135 |  |  |  | 260.0777 | 137.5029 | 170.4433 | [5 empty] | 138.0584 | 170.3674 | 219.0097 | 225.8297 | 77.5574 | 99.0933 | 99.3347 | 111.0234 | 109.1545 | 132.4178 | 73.0022 | 99.289 | 106.6987 | 134.543 | 172.9772 |  | 178.1952 | 239.8447 | 247.8306 | 94.6663 | 121.5857 | 168.5907 | 244.6044 | 256.5212 | [7 empty] | 88.5366 | 134.5655 | 190.7035 | 251.6904 | 253.2466 | 129.6269 | 132.1723 | 227.161 | 148.5097 | 232.5531 | 145.3018 | 41.8243 | 42.2261 | 142.23 | 135.4473 | 45.193 | 38.946 | 43.4609 | 45.1449 | 44.1787 | 43.5733 | 135.3842 | 160.7534 |  |  | 138.0669 | 194.9208 | 242.1062 | 233.6673 | 142.7448 | 80.7546 | [7 empty] | 98.8106 | 99.4947 | 132.061 | 184.3026 | 248.2205 | 247.9701 | 134.7212 | 125.5416 | 172.1686 | 204.0563 | [5 empty] | 124.2633 | 129.7688 | 243.4184 | 260.7813 |  |  | 99.8809 | 123.3062 | 177.8843 | 253.5138 | 164.3766 | 81.0503 | 100.454 | 128.2155 | 175.5985 |  |  |  | 264.1435 | 112.0004 | 171.4335 | [5 empty] | 127.0449 | 177.3382 | 237.0285 | 245.5517 | 62.7006 | 81.6691 | 99.2638 | 120.9929 | 121.3654 | 144.259 | 70.8269 | 87.0405 | 99.0702 | 120.5362 | 170.7923 |  | 185.6033 | 245.5954 | 251.6774 | 111.6917 | 139.7904 | 189.1868 | 253.2784 | 254.2835 | [7 empty] | 108.9367 | 143.3148 | 194.6984 | 252.8065 |  | 133.0001 | 134.883 | 133.9488 | 247.2842 | 159.9846 | 126.3694 |  | 22.9009 | 23.6655 | 18.8308 | 19.7642 | 37.6509 | 110.4267 | 95.3511 | 134.2011 | 131.7088 | 134.1784 | 84.3292 | 97.5108 | 169.0157 | 230.9421 | 230.5676 | 171.0464 | -0.0044 | -0.0598 | 0.0107 | 0.0549 | -0.0109 | 0.002 | -0.039 | -0.093 | -0.0674 | -283.9568 | -0.0806 | -319.7221 | 0.0283 | -312.5001 | -0.0046 | -270.3561 | -0.0128 | -214.061 | -0.8608 | -247.7549 | -0.8752 | -0.076239 | -3.1752 | 132.9649 | 230.7549 | 20.1297
2017-12-19 13:48 | 6782.4069 |  |  | 13.9378 | -32.6284 | 22.7561 | 16.5785 | -0.588 | -11.7024 | -27.3455 | 4.8193 |  |  | -161.8615 | -34.5219 | 21.8084 | 24.3245 | 25.8952 | 6.4156 | 28.0926 | 28.9538 | 10.8629 |  | 218.1298 | 114.4841 | 159.7717 | 225.4947 | 244.1156 | 176.2502 | 78.5284 |  |  | 169.3758 | 137.2274 | 165.9686 | 134.2888 | 120.3031 | 101.5002 | 99.0726 | 120.492 | 168.1438 | 228.2218 | 237.6909 | 155.8232 | 120.9052 | 174.1508 | 157.3344 | 115.1386 |  |  |  |  | 136.0131 | 120.3809 | 239.3399 | 243.1734 |  |  | 133.4292 | 130.3651 | 188.5372 | 252.6648 | 99.243 | 74.6323 | 96.4386 | 120.1111 | 156.4028 |  |  |  | 260.0294 | 137.4923 | 170.446 | [5 empty] | 138.0532 | 170.3644 | 218.9835 | 225.7993 | 77.5528 | 99.0779 | 99.3259 | 111.0504 | 109.1735 | 132.4315 | 73.0154 | 99.3124 | 106.7029 | 134.5477 | 172.9788 |  | 178.1933 | 239.8308 | 247.784 | 94.6721 | 121.5871 | 168.5968 | 244.5787 | 256.487 | [7 empty] | 88.5615 | 134.5702 | 190.7032 | 251.6638 | 253.2079 | 129.6056 | 132.1445 | 227.1272 | 148.4887 | 232.5195 | 145.2865 | 41.8533 | 42.0733 | 142.2044 | 135.4265 | 44.5703 | 40.3463 | 43.3465 | 44.9361 | 44.0095 | 43.7036 | 135.3625 | 160.7281 |  |  | 138.0769 | 194.9158 | 242.0783 | 233.621 | 142.7438 | 80.7582 | [7 empty] | 98.811 | 99.4922 | 132.0554 | 184.2938 | 248.1885 | 247.9253 | 134.726 | 125.5448 | 172.165 | 204.0273 | [5 empty] | 124.2674 | 129.7743 | 243.4 | 260.7407 |  |  | 99.8862 | 123.304 | 177.8916 | 253.4864 | 164.3659 | 81.0754 | 100.4621 | 128.2314 | 175.6041 |  |  |  | 264.0971 | 112.0019 | 171.4291 | [5 empty] | 127.0477 | 177.3296 | 237.0019 | 245.5098 | 62.707 | 81.6754 | 99.2663 | 120.9899 | 121.3576 | 144.2543 | 70.8204 | 87.0436 | 99.0716 | 120.5415 | 170.7846 |  | 185.6021 | 245.562 | 251.6367 | 111.6932 | 139.7927 | 189.1858 | 253.2527 | 254.238 | [7 empty] | 108.9331 | 143.3151 | 194.6865 | 252.7768 |  | 132.9843 | 134.8697 | 133.9297 | 247.2586 | 159.9777 | 126.3318 |  | 22.9007 | 23.6576 | 18.836 | 19.7735 | 37.6521 | 110.4569 | 95.3505 | 134.179 | 131.6971 | 134.1579 | 84.3471 | 97.5085 | 168.9233 | 230.8573 | 230.4883 | 170.9259 | -0.0042 | -0.0598 | 0.0112 | 0.0553 | -0.0106 | 0.0021 | -0.035 | -0.0942 | -0.0502 | -283.966 | -0.0703 | -319.7252 | 0.0118 | -312.4939 | -0.0025 | -270.3191 | -0.0374 | -214.0148 | -0.867 | -247.7733 | -0.8628 | -0.094239 | 2.5486 | 132.946 | 230.6728 | 20.2961
2017-12-19 13:48 | 6783.407 |  |  | 13.8734 | -32.6282 | 22.6981 | 16.4798 | -0.5824 | -11.7633 | -27.3911 | 4.8005 |  |  | -161.7423 | -34.6017 | 21.7514 | 24.3857 | 25.8555 | 6.398 | 28.068 | 28.831 | 11.4952 |  | 218.108 | 114.4879 | 159.7721 | 225.4672 | 244.0801 | 176.2372 | 78.5386 |  |  | 169.3636 | 137.2215 | 165.9578 | 134.2812 | 120.295 | 101.4978 | 99.0816 | 120.4957 | 168.145 | 228.2039 | 237.6564 | 155.8248 | 120.9037 | 174.1522 | 157.3274 | 115.127 |  |  |  |  | 136.0059 | 120.387 | 239.3102 | 243.1345 |  |  | 133.4449 | 130.3728 | 188.5272 | 252.6302 | 99.2458 | 74.6324 | 96.4445 | 120.118 | 156.3963 |  |  |  | 259.9851 | 137.4902 | 170.4463 | [5 empty] | 138.0515 | 170.3724 | 218.9626 | 225.771 | 77.5586 | 99.0627 | 99.3209 | 111.104 | 109.1639 | 132.4348 | 73.0285 | 99.2816 | 106.7024 | 134.5448 | 172.9719 |  | 178.1874 | 239.8043 | 247.7431 | 94.672 | 121.5891 | 168.5976 | 244.5549 | 256.4431 | [7 empty] | 88.5911 | 134.5719 | 190.7018 | 251.6291 | 253.1676 | 129.5831 | 132.1159 | 227.0936 | 148.4594 | 232.493 | 145.2744 | 40.9289 | 42.1533 | 142.1811 | 135.4004 | 44.2636 | 41.3295 | 43.2653 | 44.5402 | 43.8184 | 43.7841 | 135.3402 | 160.7064 |  |  | 138.0773 | 194.9061 | 242.0381 | 233.5861 | 142.7442 | 80.7634 | [7 empty] | 98.8151 | 99.4881 | 132.0541 | 184.2873 | 248.1547 | 247.8882 | 134.726 | 125.5487 | 172.1654 | 204.0042 | [5 empty] | 124.2629 | 129.7757 | 243.3716 | 260.7036 |  |  | 99.8888 | 123.3134 | 177.8866 | 253.454 | 164.3592 | 81.0852 | 100.4667 | 128.2398 | 175.5923 |  |  |  | 264.0491 | 111.997 | 171.4219 | [5 empty] | 127.0556 | 177.326 | 236.9745 | 245.4694 | 62.721 | 81.6842 | 99.2665 | 120.9922 | 121.3551 | 144.2539 | 70.8291 | 87.0556 | 99.0681 | 120.5494 | 170.7771 |  | 185.5993 | 245.5275 | 251.6053 | 111.6963 | 139.7957 | 189.1874 | 253.2267 | 254.2034 | [7 empty] | 108.9309 | 143.3091 | 194.6783 | 252.7498 |  | 132.96 | 134.851 | 133.9034 | 247.2317 | 159.9793 | 126.2904 |  | 22.9027 | 23.6508 | 18.837 | 19.7755 | 37.6543 | 110.4746 | 95.343 | 134.1683 | 131.6865 | 134.1482 | 84.356 | 97.5122 | 168.9563 | 230.7823 | 230.5233 | 170.9583 | -0.0044 | -0.0597 | 0.0104 | 0.0549 | -0.011 | 0.0018 | -0.0329 | -0.0936 | -0.0644 | -283.9384 | -0.0847 | -319.7221 | 0.0283 | -312.4909 | -0.0128 | -270.3068 | -0.0415 | -214.0086 | -0.8711 | -247.7672 | -0.8608 | 0.010248 | 2.2709 | 132.9271 | 230.6528 | 20.1411
2017-12-19 13:48 | 6784.407 |  |  | 13.9271 | -32.5601 | 22.7291 | 16.485 | -0.4847 | -11.7996 | -27.3279 | 4.9255 |  |  | -161.7871 | -34.5676 | 21.8762 | 24.4272 | 25.8847 | 6.5387 | 28.0343 | 29.002 | 9.9725 |  | 218.0826 | 114.497 | 159.7757 | 225.4395 | 244.0414 | 176.2353 | 78.5464 |  |  | 169.3592 | 137.215 | 165.9428 | 134.2725 | 120.2937 | 101.5118 | 99.0885 | 120.4989 | 168.1391 | 228.1767 | 237.622 | 155.8208 | 120.9118 | 174.156 | 157.3154 | 115.137 |  |  |  |  | 136.014 | 120.3939 | 239.2889 | 243.0987 |  |  | 133.4598 | 130.3814 | 188.5277 | 252.6021 | 99.2498 | 74.6319 | 96.4507 | 120.1177 | 156.3943 |  |  |  | 259.9383 | 137.4888 | 170.4309 | [5 empty] | 138.049 | 170.3701 | 218.9428 | 225.7391 | 77.5576 | 99.053 | 99.3167 | 111.1539 | 109.1575 | 132.4367 | 73.0369 | 99.2522 | 106.7012 | 134.5458 | 172.9613 |  | 178.1751 | 239.7705 | 247.7074 | 94.6811 | 121.5908 | 168.5945 | 244.5264 | 256.3968 | [7 empty] | 88.605 | 134.5752 | 190.686 | 251.5954 | 253.125 | 129.5648 | 132.102 | 227.0564 | 148.4326 | 232.4635 | 145.2652 | 40.265 | 42.1656 | 142.1572 | 135.3752 | 43.9817 | 41.8078 | 43.088 | 44.3844 | 43.5389 | 43.7824 | 135.3213 | 160.6847 |  |  | 138.0822 | 194.8905 | 241.9987 | 233.5456 | 142.7486 | 80.7653 | [7 empty] | 98.8271 | 99.4932 | 132.055 | 184.2879 | 248.1262 | 247.8465 | 134.7281 | 125.554 | 172.173 | 203.9829 | [5 empty] | 124.2721 | 129.7762 | 243.3449 | 260.6613 |  |  | 99.8925 | 123.3186 | 177.8852 | 253.4233 | 164.36 | 81.0884 | 100.4699 | 128.2325 | 175.5893 |  |  |  | 264.0087 | 111.9938 | 171.4231 | [5 empty] | 127.0618 | 177.3287 | 236.9459 | 245.4352 | 62.7307 | 81.6937 | 99.2633 | 121.0012 | 121.3548 | 144.2635 | 70.8284 | 87.0619 | 99.0597 | 120.5597 | 170.7618 |  | 185.5987 | 245.4999 | 251.5672 | 111.6948 | 139.7928 | 189.1739 | 253.1822 | 254.1614 | [7 empty] | 108.9097 | 143.307 | 194.6626 | 252.718 |  | 132.9372 | 134.8309 | 133.8797 | 247.202 | 159.9787 | 126.2579 |  | 22.9049 | 23.6421 | 18.8388 | 19.7847 | 37.6537 | 110.532 | 95.3387 | 134.1506 | 131.6607 | 134.1175 | 84.3662 | 97.5305 | 168.8844 | 230.8252 | 230.5488 | 170.9673 | -0.0044 | -0.0595 | 0.0106 | 0.055 | -0.011 | 0.0017 | -0.0477 | -0.0938 | -0.0711 | -283.9384 | -0.0908 | -319.7467 | 0.0344 | -312.5001 | 0.0139 | -270.3376 | -0.0457 | -213.981 | -0.8711 | -247.7641 | -0.8628 | -0.12311 | -10.236 | 132.9054 | 230.687 | 20.3811
2017-12-19 13:48 | 6785.4071 |  |  | 13.9158 | -32.6435 | 22.7573 | 16.5289 | -0.484 | -11.7442 | -27.3177 | 4.9912 |  |  | -161.712 | -34.5909 | 22.0362 | 24.3517 | 25.8577 | 6.5619 | 28.1049 | 28.9758 | 11.8116 |  | 218.0466 | 114.4929 | 159.7731 | 225.4061 | 243.9937 | 176.2265 | 78.5524 |  |  | 169.3363 | 137.1956 | 165.9217 | 134.2488 | 120.2841 | 101.5078 | 99.0902 | 120.5028 | 168.1341 | 228.1438 | 237.5861 | 155.8175 | 120.9217 | 174.1608 | 157.3146 | 115.1423 |  |  |  |  | 136.0119 | 120.3937 | 239.2708 | 243.0615 |  |  | 133.4759 | 130.3835 | 188.5242 | 252.5682 | 99.2563 | 74.6328 | 96.4478 | 120.1171 | 156.3863 |  |  |  | 259.8902 | 137.4769 | 170.4259 | [5 empty] | 138.0439 | 170.3677 | 218.9268 | 225.7051 | 77.5507 | 99.0483 | 99.3114 | 111.1965 | 109.1789 | 132.4405 | 73.0442 | 99.3239 | 106.7038 | 134.5607 | 172.9572 |  | 178.1793 | 239.7465 | 247.6787 | 94.6921 | 121.5993 | 168.5965 | 244.4961 | 256.3607 | [7 empty] | 88.6282 | 134.5864 | 190.6827 | 251.5643 | 253.0806 | 129.5417 | 132.0898 | 227.0196 | 148.4061 | 232.4289 | 145.2494 | 40.7144 | 42.0772 | 142.1334 | 135.353 | 43.7897 | 40.9615 | 42.8283 | 44.4038 | 43.2495 | 43.8135 | 135.2995 | 160.6594 |  |  | 138.0933 | 194.883 | 241.9697 | 233.5058 | 142.7547 | 80.779 | [7 empty] | 98.8373 | 99.4919 | 132.0561 | 184.2827 | 248.0908 | 247.8014 | 134.7215 | 125.5588 | 172.1741 | 203.9661 | [5 empty] | 124.2792 | 129.7779 | 243.3167 | 260.6183 |  |  | 99.889 | 123.3199 | 177.8867 | 253.3914 | 164.3467 | 81.088 | 100.4667 | 128.2284 | 175.5835 |  |  |  | 263.9709 | 111.9966 | 171.4286 | [5 empty] | 127.0666 | 177.3328 | 236.9257 | 245.4037 | 62.7369 | 81.7031 | 99.2612 | 121.0097 | 121.3555 | 144.2835 | 70.8287 | 87.0507 | 99.0641 | 120.5568 | 170.7571 |  | 185.5957 | 245.4697 | 251.5362 | 111.692 | 139.7945 | 189.1621 | 253.1451 | 254.1185 | [7 empty] | 108.8946 | 143.3138 | 194.6561 | 252.6922 |  | 132.9167 | 134.8147 | 133.8597 | 247.173 | 159.9686 | 126.2275 |  | 22.906 | 23.6399 | 18.8403 | 19.7982 | 37.6551 | 110.5535 | 95.3351 | 134.1334 | 131.6401 | 134.1081 | 84.3704 | 97.5207 | 168.8588 | 230.7871 | 230.4355 | 170.8782 | -0.0045 | -0.0598 | 0.0109 | 0.0554 | -0.011 | 0.0018 | -0.0527 | -0.0918 | -0.0497 | -283.9322 | -0.1052 | -319.6821 | 0.0118 | -312.5155 | 0.0057 | -270.3684 | -0.0272 | -213.9871 | -0.8875 | -247.6995 | -0.8813 | -0.10146 | 0.53559 | 132.888 | 230.6113 | 20.443
2017-12-19 13:48 | 6786.4072 |  |  | 13.8899 | -32.6618 | 22.7661 | 16.486 | -0.4846 | -11.6479 | -27.3226 | 4.845 |  |  | -161.7239 | -34.4002 | 22.0156 | 24.5462 | 25.8865 | 6.4356 | 28.1097 | 28.9735 | 10.4911 |  | 218.0154 | 114.4888 | 159.7614 | 225.3844 | 243.9583 | 176.2188 | 78.5625 |  |  | 169.3159 | 137.1806 | 165.9055 | 134.2394 | 120.2769 | 101.4906 | 99.0932 | 120.5117 | 168.1361 | 228.1226 | 237.5474 | 155.8186 | 120.9369 | 174.164 | 157.3126 | 115.1505 |  |  |  |  | 136.0065 | 120.3984 | 239.244 | 243.0303 |  |  | 133.4909 | 130.3869 | 188.5098 | 252.5342 | 99.2549 | 74.6431 | 96.4443 | 120.1189 | 156.3799 |  |  |  | 259.8568 | 137.4852 | 170.4231 | [5 empty] | 138.0554 | 170.3745 | 218.9172 | 225.6846 | 77.5581 | 99.06 | 99.3268 | 111.25 | 109.1917 | 132.4484 | 73.0629 | 99.3535 | 106.7094 | 134.5657 | 172.9551 |  | 178.1885 | 239.7336 | 247.6396 | 94.7004 | 121.6121 | 168.6071 | 244.4726 | 256.3295 | [7 empty] | 88.6695 | 134.5982 | 190.6876 | 251.5346 | 253.0479 | 129.5281 | 132.0734 | 226.9953 | 148.387 | 232.3985 | 145.2327 | 41.0699 | 42.136 | 142.1139 | 135.3382 | 43.2106 | 38.3735 | 42.6006 | 44.4436 | 43.0042 | 43.8415 | 135.2814 | 160.6386 |  |  | 138.0994 | 194.8766 | 241.9375 | 233.4728 | 142.7529 | 80.7926 | [7 empty] | 98.8272 | 99.4968 | 132.0667 | 184.2794 | 248.0596 | 247.7686 | 134.7209 | 125.5696 | 172.1787 | 203.9627 | [5 empty] | 124.2869 | 129.786 | 243.2927 | 260.5748 |  |  | 99.8921 | 123.3355 | 177.8932 | 253.3693 | 164.3468 | 81.1027 | 100.4735 | 128.2473 | 175.5832 |  |  |  | 263.9288 | 111.9858 | 171.427 | [5 empty] | 127.0667 | 177.3291 | 236.897 | 245.363 | 62.7405 | 81.7072 | 99.2698 | 121.017 | 121.3541 | 144.2862 | 70.8438 | 87.0411 | 99.0725 | 120.56 | 170.7602 |  | 185.5908 | 245.4485 | 251.5067 | 111.7008 | 139.7982 | 189.1626 | 253.1293 | 254.0848 | [7 empty] | 108.8999 | 143.3228 | 194.6704 | 252.6716 |  | 132.8923 | 134.7962 | 133.8418 | 247.1511 | 159.9583 | 126.1893 |  | 22.903 | 23.6404 | 18.8412 | 19.8016 | 37.6567 | 110.5703 | 95.3343 | 134.115 | 131.6191 | 134.0908 | 84.3615 | 97.5125 | 168.8985 | 230.7829 | 230.3271 | 170.8892 | -0.0042 | -0.0593 | 0.0109 | 0.0545 | -0.0108 | 0.0017 | -0.0243 | -0.0932 | -0.0557 | -283.9937 | -0.058 | -319.7313 | 0.018 | -312.4939 | -0.0005 | -270.3314 | -0.021 | -214.0148 | -0.8628 | -247.7672 | -0.8752 | -0.17355 | 4.1814 | 132.8696 | 230.555 | 20.4881
2017-12-19 13:48 | 6787.4072 |  |  | 13.9016 | -32.6264 | 22.772 | 16.5467 | -0.4759 | -11.8245 | -27.2204 | 4.9242 |  |  | -161.6715 | -34.3845 | 22.0954 | 24.5244 | 25.9713 | 6.4911 | 28.1388 | 28.9783 | 9.0871 |  | 217.9959 | 114.4992 | 159.7632 | 225.364 | 243.9232 | 176.2164 | 78.5669 |  |  | 169.3087 | 137.1774 | 165.8979 | 134.2399 | 120.2748 | 101.4919 | 99.0936 | 120.5083 | 168.1349 | 228.1009 | 237.5042 | 155.8118 | 120.9421 | 174.1574 | 157.2956 | 115.1507 |  |  |  |  | 136.007 | 120.4046 | 239.2121 | 242.9906 |  |  | 133.5069 | 130.3856 | 188.5009 | 252.5025 | 99.2476 | 74.6598 | 96.444 | 120.1228 | 156.378 |  |  |  | 259.816 | 137.4933 | 170.418 | [5 empty] | 138.0615 | 170.3762 | 218.8972 | 225.6589 | 77.5589 | 99.0693 | 99.3395 | 111.3045 | 109.1864 | 132.4499 | 73.0727 | 99.3507 | 106.7113 | 134.5592 | 172.9491 |  | 178.1844 | 239.7073 | 247.6055 | 94.6998 | 121.6167 | 168.6096 | 244.4431 | 256.2894 | [7 empty] | 88.6907 | 134.6032 | 190.6792 | 251.5073 | 253.016 | 129.513 | 132.0522 | 226.9768 | 148.3762 | 232.3708 | 145.2257 | 41.3651 | 42.207 | 142.0908 | 135.3107 | 42.7288 | 37.2396 | 42.4435 | 44.2499 | 42.8354 | 43.966 | 135.2593 | 160.614 |  |  | 138.0915 | 194.8682 | 241.9055 | 233.4214 | 142.7449 | 80.7907 | [7 empty] | 98.8114 | 99.5057 | 132.0757 | 184.2802 | 248.0287 | 247.732 | 134.7233 | 125.5779 | 172.1844 | 203.9425 | [5 empty] | 124.3035 | 129.7925 | 243.2673 | 260.5312 |  |  | 99.8895 | 123.3438 | 177.9008 | 253.3498 | 164.3422 | 81.1112 | 100.4787 | 128.2585 | 175.5773 |  |  |  | 263.8869 | 111.9731 | 171.4172 | [5 empty] | 127.0645 | 177.3195 | 236.8626 | 245.3223 | 62.7427 | 81.7074 | 99.2712 | 121.0209 | 121.3536 | 144.2779 | 70.8496 | 87.032 | 99.0836 | 120.5679 | 170.7609 |  | 185.5947 | 245.4319 | 251.4671 | 111.7063 | 139.8008 | 189.159 | 253.1076 | 254.048 | [7 empty] | 108.9039 | 143.3228 | 194.6764 | 252.6465 |  | 132.8727 | 134.7743 | 133.8201 | 247.1263 | 159.954 | 126.1564 |  | 22.8935 | 23.6311 | 18.8399 | 19.8026 | 37.6598 | 110.6486 | 95.3307 | 134.0839 | 131.6001 | 134.0667 | 84.3678 | 97.5205 | 168.8893 | 230.7337 | 230.3241 | 170.828 | -0.0043 | -0.0599 | 0.011 | 0.0556 | -0.011 | 0.0021 | -0.0571 | -0.0932 | -0.0647 | -283.9568 | -0.0744 | -319.7221 | 0.0242 | -312.5124 | -0.0107 | -270.3191 | -0.0395 | -213.9748 | -0.8731 | -247.7487 | -0.8649 | -0.19515 | 9.8814 | 132.8479 | 230.5289 | 20.5894
2017-12-19 13:48 | 6788.4073 |  |  | 14.0016 | -32.612 | 22.7862 | 16.6509 | -0.4008 | -11.8625 | -27.2125 | 4.9269 |  |  | -161.6992 | -34.2679 | 22.0463 | 24.648 | 25.9736 | 6.5229 | 28.1867 | 29.0609 | 10.5078 |  | 217.9771 | 114.5072 | 159.7683 | 225.3412 | 243.8744 | 176.2028 | 78.5706 |  |  | 169.2945 | 137.1697 | 165.8903 | 134.2345 | 120.268 | 101.4931 | 99.099 | 120.4938 | 168.1313 | 228.0695 | 237.4731 | 155.8054 | 120.9378 | 174.1537 | 157.2851 | 115.128 |  |  |  |  | 136.0055 | 120.4111 | 239.1792 | 242.9477 |  |  | 133.5228 | 130.38 | 188.4987 | 252.4705 | 99.2467 | 74.6677 | 96.4562 | 120.1246 | 156.3782 |  |  |  | 259.7677 | 137.4842 | 170.4145 | [5 empty] | 138.046 | 170.3692 | 218.8783 | 225.6241 | 77.5578 | 99.0637 | 99.3342 | 111.3435 | 109.193 | 132.4557 | 73.076 | 99.3568 | 106.7179 | 134.5634 | 172.9548 |  | 178.1832 | 239.686 | 247.5823 | 94.7003 | 121.6217 | 168.6092 | 244.4184 | 256.2535 | [7 empty] | 88.7028 | 134.5991 | 190.6712 | 251.4764 | 252.98 | 129.4912 | 132.0313 | 226.9488 | 148.3522 | 232.3338 | 145.2034 | 41.4802 | 42.1877 | 142.0653 | 135.2824 | 42.8214 | 38.5921 | 42.4263 | 44.0214 | 42.9873 | 44.2456 | 135.2355 | 160.5835 |  |  | 138.1011 | 194.8625 | 241.8874 | 233.3775 | 142.7481 | 80.8052 | [7 empty] | 98.8175 | 99.5005 | 132.08 | 184.2755 | 247.9883 | 247.6878 | 134.7206 | 125.5805 | 172.1876 | 203.9155 | [5 empty] | 124.3082 | 129.796 | 243.2351 | 260.4965 |  |  | 99.8862 | 123.3541 | 177.9037 | 253.3291 | 164.3356 | 81.1274 | 100.4878 | 128.2699 | 175.571 |  |  |  | 263.8453 | 111.9774 | 171.4064 | [5 empty] | 127.063 | 177.3126 | 236.8332 | 245.2832 | 62.75 | 81.7131 | 99.2641 | 121.0205 | 121.3447 | 144.2756 | 70.8559 | 87.0307 | 99.0863 | 120.5787 | 170.7457 |  | 185.5996 | 245.4131 | 251.4312 | 111.7162 | 139.8106 | 189.1629 | 253.0728 | 254.0086 | [7 empty] | 108.9052 | 143.3236 | 194.6704 | 252.6232 |  | 132.8492 | 134.7552 | 133.796 | 247.0941 | 159.9375 | 126.1243 |  | 22.8786 | 23.6157 | 18.839 | 19.805 | 37.6567 | 110.7154 | 95.3127 | 134.0683 | 131.5744 | 134.0465 | 84.3724 | 97.5241 | 168.8191 | 230.7122 | 230.3835 | 170.8737 | -0.0043 | -0.0597 | 0.0107 | 0.0553 | -0.0108 | 0.0016 | -0.0363 | -0.0925 | -0.074 | -283.9876 | -0.0765 | -319.7498 | 0.0221 | -312.4755 | 0.02 | -270.3591 | -0.0292 | -214.0025 | -0.8731 | -247.7579 | -0.8711 | -0.22399 | 8.4051 | 132.8265 | 230.5478 | 20.7387
2017-12-19 13:48 | 6789.4073 |  |  | 13.9666 | -32.5345 | 22.7866 | 16.6812 | -0.4531 | -11.8814 | -27.2215 | 4.7904 |  |  | -161.6606 | -34.2342 | 22.033 | 24.703 | 25.9747 | 6.5038 | 28.2528 | 29.0881 | 10.0223 |  | 217.9586 | 114.5131 | 159.7681 | 225.319 | 243.836 | 176.1927 | 78.5793 |  |  | 169.2814 | 137.1646 | 165.8799 | 134.2227 | 120.2624 | 101.4826 | 99.1048 | 120.497 | 168.1325 | 228.047 | 237.4424 | 155.8127 | 120.9442 | 174.1493 | 157.2808 | 115.0933 |  |  |  |  | 136.014 | 120.4193 | 239.1526 | 242.9259 |  |  | 133.5357 | 130.3922 | 188.4964 | 252.448 | 99.2572 | 74.6789 | 96.4735 | 120.1476 | 156.3873 |  |  |  | 259.7219 | 137.4797 | 170.4086 | [5 empty] | 138.0491 | 170.3678 | 218.8637 | 225.5967 | 77.5659 | 99.0623 | 99.3324 | 111.3742 | 109.2038 | 132.4658 | 73.0829 | 99.3586 | 106.725 | 134.5699 | 172.9596 |  | 178.1849 | 239.6674 | 247.5422 | 94.6991 | 121.6313 | 168.6155 | 244.4009 | 256.2236 | [7 empty] | 88.719 | 134.5903 | 190.6641 | 251.4484 | 252.9423 | 129.468 | 132.0052 | 226.9156 | 148.324 | 232.2927 | 145.1798 | 41.5683 | 42.4657 | 142.0409 | 135.2625 | 42.4608 | 40.0046 | 42.4614 | 43.8868 | 43.1472 | 44.4474 | 135.2159 | 160.553 |  |  | 138.1164 | 194.8533 | 241.8633 | 233.3569 | 142.7637 | 80.8245 | [7 empty] | 98.827 | 99.5015 | 132.0797 | 184.2673 | 247.9546 | 247.6529 | 134.7313 | 125.5885 | 172.1868 | 203.9014 | [5 empty] | 124.3091 | 129.7954 | 243.2077 | 260.4516 |  |  | 99.887 | 123.3616 | 177.9065 | 253.301 | 164.3314 | 81.1379 | 100.5011 | 128.2763 | 175.5693 |  |  |  | 263.8059 | 111.9918 | 171.4076 | [5 empty] | 127.0696 | 177.3177 | 236.8124 | 245.255 | 62.7532 | 81.722 | 99.2676 | 121.0324 | 121.3427 | 144.2844 | 70.8586 | 87.0471 | 99.0703 | 120.5866 | 170.7372 |  | 185.5933 | 245.3888 | 251.3916 | 111.7201 | 139.816 | 189.1592 | 253.027 | 253.9682 | [7 empty] | 108.9071 | 143.3215 | 194.6684 | 252.5951 |  | 132.8268 | 134.7365 | 133.781 | 247.0677 | 159.9238 | 126.0854 |  | 22.8685 | 23.6095 | 18.8372 | 19.811 | 37.6566 | 110.7135 | 95.3008 | 134.0581 | 131.562 | 134.0352 | 84.3724 | 97.5346 | 168.7638 | 230.5358 | 230.3054 | 170.8066 | -0.0039 | -0.0594 | 0.0103 | 0.0548 | -0.0106 | 0.0022 | -0.0384 | -0.091 | -0.085 | -283.9568 | -0.0703 | -319.7098 | 0.0159 | -312.5032 | 0.0036 | -270.3468 | -0.0292 | -213.9779 | -0.8772 | -247.7549 | -0.8731 | -0.040209 | -4.4165 | 132.8091 | 230.4206 | 20.7505
2017-12-19 13:48 | 6790.4074 |  |  | 14.0613 | -32.5182 | 22.756 | 16.706 | -0.4703 | -11.7552 | -27.1832 | 4.8269 |  |  | -161.4765 | -34.2988 | 21.915 | 24.6269 | 25.9014 | 6.4797 | 28.301 | 29.0965 | 12.918 |  | 217.9399 | 114.5188 | 159.7728 | 225.3012 | 243.8065 | 176.1922 | 78.5923 |  |  | 169.2759 | 137.1649 | 165.8738 | 134.2163 | 120.2647 | 101.4993 | 99.1055 | 120.5092 | 168.1312 | 228.0202 | 237.4056 | 155.8157 | 120.9506 | 174.1431 | 157.2734 | 115.0667 |  |  |  |  | 136.0182 | 120.4231 | 239.127 | 242.9015 |  |  | 133.5462 | 130.4004 | 188.4952 | 252.4186 | 99.2579 | 74.6851 | 96.4791 | 120.1678 | 156.3848 |  |  |  | 259.6858 | 137.4767 | 170.4047 | [5 empty] | 138.0698 | 170.3764 | 218.8449 | 225.5746 | 77.5715 | 99.0657 | 99.3371 | 111.3972 | 109.2065 | 132.4711 | 73.0905 | 99.371 | 106.7283 | 134.5696 | 172.9516 |  | 178.186 | 239.6457 | 247.5069 | 94.7052 | 121.6356 | 168.6154 | 244.3815 | 256.1911 | [7 empty] | 88.7451 | 134.6012 | 190.6608 | 251.4261 | 252.8984 | 129.4518 | 131.9933 | 226.8952 | 148.3068 | 232.265 | 145.1851 | 41.4819 | 42.6354 | 142.0152 | 135.2399 | 42.1698 | 40.4595 | 42.4301 | 44.1552 | 43.1146 | 44.4433 | 135.1905 | 160.5242 |  |  | 138.1201 | 194.8385 | 241.8222 | 233.3261 | 142.7619 | 80.8259 | [7 empty] | 98.8256 | 99.5047 | 132.0733 | 184.2635 | 247.9255 | 247.6185 | 134.733 | 125.5903 | 172.1816 | 203.8718 | [5 empty] | 124.3122 | 129.7966 | 243.1882 | 260.4049 |  |  | 99.8928 | 123.3636 | 177.9159 | 253.2838 | 164.3219 | 81.1453 | 100.5112 | 128.2828 | 175.564 |  |  |  | 263.7624 | 111.9887 | 171.4055 | [5 empty] | 127.0725 | 177.3198 | 236.7886 | 245.2239 | 62.7572 | 81.7366 | 99.2712 | 121.0379 | 121.3489 | 144.2978 | 70.8594 | 87.0665 | 99.0594 | 120.5993 | 170.7305 |  | 185.5952 | 245.3641 | 251.3575 | 111.7058 | 139.8164 | 189.147 | 252.9938 | 253.9273 | [7 empty] | 108.9129 | 143.3161 | 194.6608 | 252.5574 |  | 132.8063 | 134.7068 | 133.7598 | 247.0347 | 159.9127 | 126.04 |  | 22.8622 | 23.5953 | 18.8314 | 19.8125 | 37.6571 | 110.7366 | 95.2977 | 134.0229 | 131.5338 | 134.0143 | 84.3656 | 97.5359 | 168.7224 | 230.5824 | 230.2595 | 170.7998 | -0.0042 | -0.0597 | 0.0104 | 0.0548 | -0.0105 | 0.0022 | -0.0426 | -0.0915 | -0.0367 | -283.9876 | -0.0765 | -319.7221 | 0.02 | -312.5001 | -0.0046 | -270.3437 | -0.019 | -213.9594 | -0.867 | -247.7641 | -0.8731 | -0.018582 | 7.9355 | 132.7861 | 230.421 | 20.7212
2017-12-19 13:48 | 6791.4075 |  |  | 14.1277 | -32.5 | 22.837 | 16.6589 | -0.5025 | -11.7916 | -27.1292 | 4.9372 |  |  | -161.5735 | -34.2516 | 22.0193 | 24.7255 | 25.9871 | 6.5508 | 28.296 | 29.1391 | 11.7178 |  | 217.9166 | 114.5229 | 159.7754 | 225.2821 | 243.7716 | 176.1878 | 78.6035 |  |  | 169.2658 | 137.1593 | 165.8671 | 134.2108 | 120.2641 | 101.505 | 99.1108 | 120.5089 | 168.1272 | 227.9889 | 237.3712 | 155.8104 | 120.9641 | 174.1476 | 157.2661 | 115.0178 |  |  |  |  | 136.0059 | 120.4213 | 239.0995 | 242.8722 |  |  | 133.557 | 130.4042 | 188.4943 | 252.3869 | 99.2568 | 74.6918 | 96.4834 | 120.1624 | 156.3738 |  |  |  | 259.6588 | 137.4816 | 170.4039 | [5 empty] | 138.0762 | 170.3879 | 218.8357 | 225.5534 | 77.5844 | 99.0739 | 99.3414 | 111.4265 | 109.2069 | 132.4678 | 73.099 | 99.3688 | 106.7286 | 134.5686 | 172.9362 |  | 178.1814 | 239.6128 | 247.4748 | 94.7123 | 121.6364 | 168.618 | 244.3555 | 256.1497 | [7 empty] | 88.7801 | 134.611 | 190.662 | 251.3931 | 252.8582 | 129.4298 | 131.9772 | 226.8622 | 148.2791 | 232.2415 | 145.179 | 41.3076 | 42.5835 | 141.9903 | 135.2194 | 42.3523 | 39.9799 | 42.4216 | 44.9106 | 43.3447 | 44.1351 | 135.1691 | 160.5089 |  |  | 138.1157 | 194.8328 | 241.7696 | 233.2841 | 142.7532 | 80.8307 | [7 empty] | 98.8198 | 99.5042 | 132.0813 | 184.2663 | 247.8985 | 247.5847 | 134.7287 | 125.5961 | 172.1939 | 203.8493 | [5 empty] | 124.3275 | 129.8112 | 243.171 | 260.375 |  |  | 99.9083 | 123.3752 | 177.9298 | 253.2691 | 164.3235 | 81.1672 | 100.5226 | 128.3005 | 175.5645 |  |  |  | 263.7164 | 111.9715 | 171.393 | [5 empty] | 127.0704 | 177.3064 | 236.7546 | 245.1856 | 62.7653 | 81.7427 | 99.268 | 121.034 | 121.3436 | 144.2946 | 70.8655 | 87.0654 | 99.0692 | 120.6142 | 170.7245 |  | 185.6002 | 245.3383 | 251.3282 | 111.7079 | 139.8202 | 189.1396 | 252.9569 | 253.887 | [7 empty] | 108.9125 | 143.3114 | 194.643 | 252.5193 |  | 132.7821 | 134.6804 | 133.739 | 247.0011 | 159.8933 | 126.0065 |  | 22.8543 | 23.5794 | 18.8384 | 19.8146 | 37.6586 | 110.7887 | 95.2949 | 134.0084 | 131.5117 | 133.9857 | 84.3786 | 97.5305 | 168.753 | 230.6632 | 230.236 | 170.8079 | -0.0041 | -0.0595 | 0.0109 | 0.055 | -0.0112 | 0.0016 | -0.0437 | -0.0939 | -0.0356 | -283.9876 | -0.0559 | -319.7067 | 0.0242 | -312.5401 | 0.0036 | -270.3407 | -0.0251 | -213.9409 | -0.8608 | -247.7487 | -0.8711 | -0.061833 | 2.2716 | 132.7643 | 230.4496 | 20.8862
2017-12-19 13:48 | 6792.4075 |  |  | 14.1625 | -32.4229 | 22.8048 | 16.6792 | -0.3116 | -11.7277 | -27.1202 | 4.9405 |  |  | -161.6205 | -34.1875 | 22.1284 | 24.8543 | 26.0246 | 6.5634 | 28.3316 | 29.1056 | 11.8637 |  | 217.8897 | 114.5254 | 159.7736 | 225.2488 | 243.7249 | 176.1705 | 78.6102 |  |  | 169.2504 | 137.1488 | 165.8523 | 134.1972 | 120.2505 | 101.4911 | 99.1117 | 120.5113 | 168.1286 | 227.964 | 237.333 | 155.8039 | 120.9738 | 174.144 | 157.2574 | 114.9757 |  |  |  |  | 136.0011 | 120.4234 | 239.0734 | 242.8338 |  |  | 133.5684 | 130.4107 | 188.4819 | 252.351 | 99.2567 | 74.6997 | 96.4876 | 120.1577 | 156.3718 |  |  |  | 259.6148 | 137.4819 | 170.3995 | [5 empty] | 138.0802 | 170.3923 | 218.8238 | 225.5298 | 77.5913 | 99.0789 | 99.3441 | 111.4505 | 109.2061 | 132.4697 | 73.1065 | 99.3482 | 106.7267 | 134.5706 | 172.9337 |  | 178.1749 | 239.5801 | 247.4405 | 94.7123 | 121.6405 | 168.6241 | 244.3201 | 256.1042 | [7 empty] | 88.8033 | 134.6086 | 190.6525 | 251.3558 | 252.8272 | 129.4077 | 131.9565 | 226.8286 | 148.2614 | 232.2084 | 145.1645 | 41.0903 | 42.5889 | 141.9649 | 135.1957 | 41.6371 | 39.4918 | 42.3442 | 45.3641 | 43.9085 | 43.779 | 135.1503 | 160.4873 |  |  | 138.1056 | 194.8212 | 241.7193 | 233.2416 | 142.7571 | 80.8418 | [7 empty] | 98.8298 | 99.5107 | 132.088 | 184.2677 | 247.8692 | 247.5481 | 134.7363 | 125.6013 | 172.1976 | 203.8385 | [5 empty] | 124.3387 | 129.8239 | 243.1435 | 260.3344 |  |  | 99.9125 | 123.3797 | 177.9289 | 253.2342 | 164.3142 | 81.1706 | 100.518 | 128.304 | 175.5529 |  |  |  | 263.6746 | 111.9669 | 171.3891 | [5 empty] | 127.071 | 177.3018 | 236.7278 | 245.1483 | 62.7799 | 81.7421 | 99.2602 | 121.0389 | 121.336 | 144.2899 | 70.8602 | 87.0637 | 99.0654 | 120.6222 | 170.7212 |  | 185.5997 | 245.3062 | 251.2897 | 111.7278 | 139.8237 | 189.1301 | 252.9172 | 253.8464 | [7 empty] | 108.8966 | 143.307 | 194.6318 | 252.4919 |  | 132.7668 | 134.6654 | 133.7239 | 246.9813 | 159.8846 | 125.9806 |  | 22.8541 | 23.5769 | 18.8452 | 19.8137 | 37.6681 | 110.8186 | 95.2927 | 133.9888 | 131.4911 | 133.9631 | 84.3679 | 97.5226 | 168.6654 | 230.5884 | 230.1323 | 170.778 | -0.0042 | -0.0596 | 0.0109 | 0.0551 | -0.0105 | 0.0023 | -0.0469 | -0.0942 | -0.0699 | -283.9384 | -0.0765 | -319.7252 | 0.0242 | -312.497 | -0.0066 | -270.3284 | -0.0374 | -213.9133 | -0.8834 | -247.7395 | -0.869 | -0.0077703 | 3.485 | 132.7454 | 230.3603 | 21.0774
2017-12-19 13:48 | 6793.4076 |  |  | 14.1582 | -32.4423 | 22.7896 | 16.7825 | -0.3404 | -11.8062 | -27.1357 | 4.9094 |  |  | -161.5348 | -34.3465 | 22.1692 | 24.7017 | 25.9941 | 6.5092 | 28.3489 | 29.1529 | 11.4621 |  | 217.8618 | 114.5261 | 159.7681 | 225.2177 | 243.6858 | 176.1555 | 78.6097 |  |  | 169.2337 | 137.1437 | 165.8401 | 134.1851 | 120.241 | 101.4863 | 99.114 | 120.5151 | 168.1268 | 227.9424 | 237.2963 | 155.8079 | 120.9769 | 174.1474 | 157.2553 | 114.9716 |  |  |  |  | 136.0061 | 120.433 | 239.0456 | 242.7835 |  |  | 133.5826 | 130.4088 | 188.4726 | 252.3159 | 99.248 | 74.6967 | 96.4865 | 120.1549 | 156.3702 |  |  |  | 259.5692 | 137.4795 | 170.3962 | [5 empty] | 138.0829 | 170.3956 | 218.8062 | 225.5064 | 77.5886 | 99.0776 | 99.349 | 111.4681 | 109.2144 | 132.489 | 73.1212 | 99.3512 | 106.7295 | 134.5773 | 172.9357 |  | 178.1803 | 239.5594 | 247.41 | 94.7141 | 121.6481 | 168.6225 | 244.2933 | 256.0725 | [7 empty] | 88.8207 | 134.6112 | 190.6446 | 251.3286 | 252.7899 | 129.3903 | 131.9419 | 226.8014 | 148.2466 | 232.174 | 145.1608 | 40.7096 | 42.8119 | 141.9392 | 135.1702 | 40.8815 | 38.9806 | 42.2502 | 45.3462 | 44.3467 | 43.6629 | 135.1199 | 160.4586 |  |  | 138.1081 | 194.8071 | 241.6953 | 233.1993 | 142.7612 | 80.8471 | [7 empty] | 98.8371 | 99.5191 | 132.0897 | 184.2602 | 247.8338 | 247.5043 | 134.7376 | 125.6015 | 172.19 | 203.8142 | [5 empty] | 124.3395 | 129.8268 | 243.1229 | 260.2933 |  |  | 99.9139 | 123.3874 | 177.9218 | 253.2038 | 164.3098 | 81.1775 | 100.5181 | 128.3138 | 175.5461 |  |  |  | 263.6366 | 111.9669 | 171.3919 | [5 empty] | 127.0788 | 177.3082 | 236.7079 | 245.1167 | 62.786 | 81.752 | 99.2619 | 121.0443 | 121.3434 | 144.3027 | 70.8673 | 87.0672 | 99.0624 | 120.6225 | 170.7043 |  | 185.6043 | 245.2824 | 251.2548 | 111.7322 | 139.8247 | 189.1263 | 252.8949 | 253.8107 | [7 empty] | 108.887 | 143.3193 | 194.635 | 252.4691 |  | 132.7576 | 134.6467 | 133.6986 | 246.958 | 159.8765 | 125.9436 |  | 22.8561 | 23.5828 | 18.8412 | 19.8133 | 37.6771 | 110.8334 | 95.2899 | 133.973 | 131.4724 | 133.9477 | 84.3705 | 97.5402 | 168.6902 | 230.5165 | 230.205 | 170.7504 | -0.0044 | -0.0599 | 0.0111 | 0.0551 | -0.0113 | 0.0014 | -0.0426 | -0.0923 | -0.062 | -283.9414 | -0.0744 | -319.7159 | 0.0303 | -312.5555 | 0.0262 | -270.3437 | -0.0374 | -213.9286 | -0.8793 | -247.7302 | -0.869 | -0.10867 | 3.0247 | 132.7285 | 230.3607 | 20.9726
2017-12-19 13:48 | 6794.4076 |  |  | 14.1074 | -32.4193 | 22.8267 | 16.7066 | -0.2834 | -11.835 | -27.0769 | 4.8412 |  |  | -161.572 | -34.3225 | 22.0727 | 24.5641 | 26.0057 | 6.5406 | 28.4175 | 29.1601 | 10.4669 |  | 217.8424 | 114.5338 | 159.7712 | 225.1971 | 243.6512 | 176.1588 | 78.6221 |  |  | 169.2264 | 137.1363 | 165.829 | 134.1798 | 120.246 | 101.4864 | 99.1184 | 120.5185 | 168.1265 | 227.9225 | 237.2637 | 155.8133 | 120.9792 | 174.1568 | 157.2574 | 114.9497 |  |  |  |  | 136.0052 | 120.4373 | 239.0208 | 242.7435 |  |  | 133.602 | 130.4142 | 188.4714 | 252.2849 | 99.2463 | 74.7088 | 96.4942 | 120.1595 | 156.3741 |  |  |  | 259.5257 | 137.4789 | 170.3904 | [5 empty] | 138.0793 | 170.3973 | 218.7883 | 225.4757 | 77.5862 | 99.0813 | 99.347 | 111.4912 | 109.2246 | 132.492 | 73.1281 | 99.3909 | 106.7277 | 134.5797 | 172.9333 |  | 178.1837 | 239.5315 | 247.3727 | 94.7206 | 121.6608 | 168.624 | 244.276 | 256.0413 | [7 empty] | 88.8372 | 134.6136 | 190.6426 | 251.2975 | 252.7396 | 129.3699 | 131.9186 | 226.7729 | 148.22 | 232.1449 | 145.1443 | 40.673 | 42.8655 | 141.9022 | 135.1336 | 41.1212 | 38.408 | 42.1439 | 45.3076 | 44.2519 | 43.5337 | 135.084 | 160.4264 |  |  | 138.1154 | 194.7941 | 241.6638 | 233.1582 | 142.7573 | 80.8505 | [7 empty] | 98.8215 | 99.5238 | 132.0982 | 184.2589 | 247.7963 | 247.4629 | 134.731 | 125.6121 | 172.1874 | 203.7884 | [5 empty] | 124.3432 | 129.8283 | 243.0987 | 260.2575 |  |  | 99.9149 | 123.3952 | 177.9198 | 253.1732 | 164.3152 | 81.1823 | 100.5246 | 128.3296 | 175.5396 |  |  |  | 263.5921 | 111.9644 | 171.3887 | [5 empty] | 127.081 | 177.3095 | 236.6833 | 245.0904 | 62.7803 | 81.7606 | 99.2618 | 121.0509 | 121.3492 | 144.3087 | 70.8719 | 87.0677 | 99.0697 | 120.6341 | 170.699 |  | 185.6077 | 245.2651 | 251.2292 | 111.7237 | 139.8306 | 189.1297 | 252.8673 | 253.7708 | [7 empty] | 108.8908 | 143.3288 | 194.6295 | 252.4355 |  | 132.7438 | 134.6262 | 133.6745 | 246.932 | 159.8713 | 125.9024 |  | 22.8596 | 23.5813 | 18.8405 | 19.8188 | 37.6751 | 110.8889 | 95.2821 | 133.9567 | 131.4541 | 133.9248 | 84.3802 | 97.5234 | 168.6489 | 230.4597 | 230.1308 | 170.6457 | -0.0041 | -0.0598 | 0.0108 | 0.0551 | -0.0114 | 0.0018 | -0.0463 | -0.0932 | -0.0416 | -283.966 | -0.0641 | -319.7159 | 0.0139 | -312.4939 | 0.0057 | -270.3684 | -0.0251 | -213.9163 | -0.8752 | -247.7364 | -0.8875 | -0.090662 | 0.80917 | 132.7086 | 230.2953 | 20.948
2017-12-19 13:48 | 6795.4077 |  |  | 14.2463 | -32.4595 | 22.7674 | 16.8359 | -0.2742 | -11.8375 | -27.0634 | 4.9541 |  |  | -161.7316 | -34.2779 | 22.1725 | 24.656 | 26.0108 | 6.6095 | 28.4234 | 29.3033 | 11.1889 |  | 217.8245 | 114.5484 | 159.7768 | 225.1777 | 243.6184 | 176.161 | 78.6512 |  |  | 169.2195 | 137.1292 | 165.8209 | 134.1798 | 120.2465 | 101.5034 | 99.1203 | 120.5334 | 168.1234 | 227.8931 | 237.2273 | 155.8076 | 120.9803 | 174.1514 | 157.2561 | 114.9344 |  |  |  |  | 136.0062 | 120.4384 | 238.9956 | 242.7094 |  |  | 133.6191 | 130.425 | 188.4658 | 252.2534 | 99.2494 | 74.7277 | 96.5048 | 120.1757 | 156.3783 |  |  |  | 259.4768 | 137.4684 | 170.3788 | [5 empty] | 138.0796 | 170.3885 | 218.7619 | 225.437 | 77.5772 | 99.0856 | 99.3409 | 111.4997 | 109.2336 | 132.4932 | 73.1394 | 99.3603 | 106.73 | 134.5774 | 172.9311 |  | 178.1745 | 239.5051 | 247.3379 | 94.7258 | 121.67 | 168.6345 | 244.2525 | 256.0043 | [7 empty] | 88.8583 | 134.6163 | 190.635 | 251.2623 | 252.7055 | 129.3575 | 131.8956 | 226.7495 | 148.2028 | 232.1175 | 145.1349 | 41.1655 | 42.749 | 141.88 | 135.1096 | 41.6276 | 37.1237 | 42.0724 | 45.3399 | 43.9339 | 43.2195 | 135.0664 | 160.4065 |  |  | 138.1259 | 194.7839 | 241.6324 | 233.1232 | 142.7566 | 80.8524 | [7 empty] | 98.8202 | 99.5177 | 132.0933 | 184.2519 | 247.768 | 247.4221 | 134.7286 | 125.623 | 172.1878 | 203.7529 | [5 empty] | 124.3502 | 129.8304 | 243.0666 | 260.2178 |  |  | 99.9208 | 123.3986 | 177.9294 | 253.1421 | 164.3075 | 81.1793 | 100.5274 | 128.3232 | 175.5308 |  |  |  | 263.5451 | 111.958 | 171.3819 | [5 empty] | 127.0801 | 177.3022 | 236.6533 | 245.0536 | 62.7873 | 81.7671 | 99.2529 | 121.0584 | 121.3445 | 144.3162 | 70.8764 | 87.0787 | 99.0739 | 120.6543 | 170.7058 |  | 185.6107 | 245.2477 | 251.1935 | 111.7393 | 139.8416 | 189.1312 | 252.8322 | 253.7388 | [7 empty] | 108.8964 | 143.3237 | 194.6275 | 252.408 |  | 132.7269 | 134.6117 | 133.6595 | 246.905 | 159.8678 | 125.8662 |  | 22.8636 | 23.5751 | 18.843 | 19.8229 | 37.6749 | 110.9652 | 95.2823 | 133.9326 | 131.4392 | 133.9065 | 84.3977 | 97.535 | 168.6464 | 230.484 | 230.161 | 170.6138 | -0.0046 | -0.0599 | 0.0102 | 0.0549 | -0.0111 | 0.0017 | -0.0552 | -0.0968 | -0.0458 | -283.9814 | -0.0415 | -319.7098 | 0.0262 | -312.497 | -0.0128 | -270.313 | -0.0395 | -213.9348 | -0.8505 | -247.7579 | -0.8793 | -0.040208 | -6.8086 | 132.6912 | 230.3225 | 21.1214
2017-12-19 13:48 | 6796.4078 |  |  | 14.2809 | -32.4618 | 22.8016 | 16.7106 | -0.3213 | -11.876 | -27.0222 | 4.9659 |  |  | -161.7406 | -34.2027 | 22.1892 | 24.6239 | 25.997 | 6.6322 | 28.4502 | 29.2357 | 10.5692 |  | 217.7999 | 114.5586 | 159.7797 | 225.1575 | 243.5852 | 176.1516 | 78.6676 |  |  | 169.2032 | 137.1272 | 165.8163 | 134.1779 | 120.241 | 101.5174 | 99.1222 | 120.5461 | 168.1217 | 227.8687 | 237.1898 | 155.805 | 120.9926 | 174.1523 | 157.255 | 114.9134 |  |  |  |  | 136.0154 | 120.4462 | 238.9661 | 242.6718 |  |  | 133.6231 | 130.415 | 188.4522 | 252.2164 | 99.2464 | 74.725 | 96.5019 | 120.1766 | 156.3674 |  |  |  | 259.4387 | 137.4634 | 170.3773 | [5 empty] | 138.0901 | 170.3931 | 218.7444 | 225.4097 | 77.5782 | 99.0905 | 99.3443 | 111.5131 | 109.2424 | 132.506 | 73.1533 | 99.3284 | 106.7369 | 134.5801 | 172.918 |  | 178.1716 | 239.4814 | 247.3096 | 94.7278 | 121.6719 | 168.6394 | 244.228 | 255.9588 | [7 empty] | 88.8868 | 134.6285 | 190.6303 | 251.236 | 252.678 | 129.3428 | 131.8787 | 226.7228 | 148.183 | 232.0962 | 145.133 | 41.9278 | 42.7258 | 141.8674 | 135.088 | 42.2643 | 36.7699 | 42.0775 | 45.0652 | 43.7689 | 42.7815 | 135.056 | 160.3915 |  |  | 138.1302 | 194.7792 | 241.6105 | 233.0895 | 142.7667 | 80.8741 | [7 empty] | 98.8188 | 99.5068 | 132.096 | 184.2423 | 247.7399 | 247.3789 | 134.7258 | 125.626 | 172.1925 | 203.7363 | [5 empty] | 124.3552 | 129.8293 | 243.0395 | 260.1773 |  |  | 99.9292 | 123.4023 | 177.9376 | 253.1158 | 164.2964 | 81.1868 | 100.5389 | 128.3159 | 175.524 |  |  |  | 263.4992 | 111.9654 | 171.3772 | [5 empty] | 127.0859 | 177.296 | 236.622 | 245.0151 | 62.7967 | 81.7757 | 99.2593 | 121.0648 | 121.3474 | 144.3204 | 70.8805 | 87.0839 | 99.0739 | 120.6618 | 170.7011 |  | 185.6071 | 245.2167 | 251.1494 | 111.7465 | 139.8407 | 189.1204 | 252.7996 | 253.6974 | [7 empty] | 108.8841 | 143.3231 | 194.6316 | 252.3848 |  | 132.7037 | 134.591 | 133.6354 | 246.8708 | 159.8476 | 125.8307 |  | 22.8615 | 23.5657 | 18.8435 | 19.8232 | 37.681 | 110.958 | 95.278 | 133.914 | 131.416 | 133.8832 | 84.3967 | 97.5403 | 168.5506 | 230.4354 | 230.1355 | 170.5932 | -0.0044 | -0.0595 | 0.0112 | 0.055 | -0.0109 | 0.0021 | -0.0393 | -0.0889 | -0.0644 | -283.9537 | -0.0518 | -319.7529 | 0.0488 | -312.5524 | -0.0025 | -270.3376 | -0.0333 | -213.8948 | -0.867 | -247.7672 | -0.8485 | -0.05102 | 6.0818 | 132.6706 | 230.2854 | 21.0941
2017-12-19 13:48 | 6797.4078 |  |  | 14.2297 | -32.4631 | 22.6815 | 16.8333 | -0.2622 | -11.8361 | -26.9794 | 4.9229 |  |  | -161.702 | -34.339 | 22.1482 | 24.6127 | 25.9841 | 6.4897 | 28.4276 | 29.2321 | 10.7699 |  | 217.779 | 114.5571 | 159.7809 | 225.1376 | 243.5525 | 176.1446 | 78.6766 |  |  | 169.191 | 137.1238 | 165.8056 | 134.1721 | 120.2406 | 101.5122 | 99.1189 | 120.5447 | 168.1209 | 227.8446 | 237.1525 | 155.8062 | 121.002 | 174.1538 | 157.2488 | 114.8938 |  |  |  |  | 136.0207 | 120.4524 | 238.9425 | 242.641 |  |  | 133.6352 | 130.4205 | 188.4498 | 252.1819 | 99.2472 | 74.73 | 96.5101 | 120.1772 | 156.3662 |  |  |  | 259.4009 | 137.4601 | 170.3769 | [5 empty] | 138.093 | 170.3985 | 218.7332 | 225.3882 | 77.5803 | 99.0958 | 99.3529 | 111.4266 | 109.247 | 132.5101 | 73.1611 | 99.3418 | 106.7361 | 134.5881 | 172.9107 |  | 178.179 | 239.4602 | 247.2722 | 94.739 | 121.6705 | 168.6345 | 244.2058 | 255.9177 | [7 empty] | 88.9125 | 134.637 | 190.6188 | 251.2085 | 252.6373 | 129.3181 | 131.8574 | 226.6929 | 148.1607 | 232.0631 | 145.1151 | 42.807 | 42.7895 | 141.8441 | 135.0631 | 43.023 | 37.2554 | 42.059 | 44.6725 | 43.8072 | 42.4311 | 135.0401 | 160.366 |  |  | 138.1286 | 194.7638 | 241.5744 | 233.0557 | 142.7592 | 80.8815 | [7 empty] | 98.8134 | 99.5074 | 132.1033 | 184.2443 | 247.7061 | 247.3402 | 134.7244 | 125.627 | 172.1981 | 203.7227 | [5 empty] | 124.3643 | 129.8305 | 243.0108 | 260.1293 |  |  | 99.9265 | 123.3971 | 177.9302 | 253.0822 | 164.288 | 81.1938 | 100.5442 | 128.3078 | 175.5181 |  |  |  | 263.4524 | 111.961 | 171.3767 | [5 empty] | 127.0844 | 177.2921 | 236.5918 | 244.9757 | 62.8074 | 81.7803 | 99.2707 | 121.073 | 121.3411 | 144.3077 | 70.878 | 87.0789 | 99.0773 | 120.664 | 170.7 |  | 185.5995 | 245.1899 | 251.1092 | 111.7419 | 139.8339 | 189.1063 | 252.7687 | 253.648 | [7 empty] | 108.8747 | 143.3269 | 194.6172 | 252.3571 |  | 132.6755 | 134.5653 | 133.6077 | 246.8405 | 159.8324 | 125.7996 |  | 22.8592 | 23.5573 | 18.8421 | 19.829 | 37.6764 | 110.8691 | 95.2666 | 133.9021 | 131.3955 | 133.8642 | 84.384 | 97.5394 | 168.5233 | 230.4057 | 230.0999 | 170.6183 | -0.0043 | -0.0598 | 0.0106 | 0.0545 | -0.0107 | 0.0018 | -0.0572 | -0.0915 | -0.0555 | -283.9384 | -0.0847 | -319.6821 | 0.0324 | -312.5278 | 0.0221 | -270.3653 | -0.0395 | -213.8363 | -0.9101 | -247.7364 | -0.8628 | 0.071508 | 8.1691 | 132.6482 | 230.2528 | 21.0189
2017-12-19 13:48 | 6798.4079 |  |  | 14.3566 | -32.2927 | 22.8057 | 16.7685 | -0.1449 | -11.7722 | -26.9997 | 5.0207 |  |  | -161.6172 | -34.3208 | 22.3976 | 24.8261 | 26.1056 | 6.5906 | 28.4997 | 29.2655 | 11.6296 |  | 217.7593 | 114.5551 | 159.7757 | 225.1128 | 243.5237 | 176.142 | 78.6786 |  |  | 169.1779 | 137.1176 | 165.7949 | 134.1636 | 120.2382 | 101.5014 | 99.1254 | 120.5483 | 168.1213 | 227.8158 | 237.1222 | 155.8112 | 121.0086 | 174.1563 | 157.2417 | 114.9046 |  |  |  |  | 136.0199 | 120.4627 | 238.9306 | 242.6121 |  |  | 133.6535 | 130.4358 | 188.4516 | 252.1591 | 99.2558 | 74.7471 | 96.517 | 120.1846 | 156.3714 |  |  |  | 259.357 | 137.4544 | 170.3681 | [5 empty] | 138.0883 | 170.3937 | 218.716 | 225.3641 | 77.5774 | 99.0983 | 99.3328 | 111.2426 | 109.2527 | 132.5092 | 73.174 | 99.3316 | 106.7335 | 134.5891 | 172.9099 |  | 178.1705 | 239.4444 | 247.231 | 94.7554 | 121.673 | 168.6342 | 244.1789 | 255.8838 | [7 empty] | 88.9343 | 134.6321 | 190.606 | 251.1799 | 252.5908 | 129.2987 | 131.8334 | 226.6735 | 148.1428 | 232.0367 | 145.1002 | 43.2357 | 42.8065 | 141.8214 | 135.0547 | 43.6927 | 37.5948 | 42.1928 | 44.4452 | 44.1128 | 42.1954 | 135.0276 | 160.3489 |  |  | 138.132 | 194.7592 | 241.5419 | 233.0143 | 142.7447 | 80.8896 | [7 empty] | 98.8246 | 99.5234 | 132.1104 | 184.2489 | 247.6789 | 247.3061 | 134.7294 | 125.6417 | 172.2021 | 203.7113 | [5 empty] | 124.3821 | 129.8431 | 242.9859 | 260.0872 |  |  | 99.9261 | 123.4027 | 177.9361 | 253.0532 | 164.288 | 81.2095 | 100.5527 | 128.316 | 175.5299 |  |  |  | 263.4093 | 111.9596 | 171.3719 | [5 empty] | 127.0845 | 177.2873 | 236.5646 | 244.9344 | 62.8113 | 81.7878 | 99.2736 | 121.0783 | 121.3311 | 144.3 | 70.8827 | 87.0609 | 99.0813 | 120.6718 | 170.6926 |  | 185.5985 | 245.1683 | 251.07 | 111.7422 | 139.8241 | 189.0955 | 252.7407 | 253.6112 | [7 empty] | 108.8777 | 143.3304 | 194.6083 | 252.3275 |  | 132.6551 | 134.5449 | 133.5937 | 246.8099 | 159.8206 | 125.7696 |  | 22.8614 | 23.5612 | 18.8479 | 19.8461 | 37.6786 | 110.7741 | 95.2595 | 133.8771 | 131.3709 | 133.8382 | 84.3861 | 97.5375 | 168.5109 | 230.413 | 229.9914 | 170.6236 | -0.0042 | -0.0593 | 0.0105 | 0.0548 | -0.0111 | 0.0017 | -0.0433 | -0.0952 | -0.0727 | -283.9476 | -0.0826 | -319.6698 | 0.0098 | -312.4693 | 0.0344 | -270.4145 | -0.0128 | -213.8917 | -0.8936 | -247.6718 | -0.8875 | -0.12668 | 0.58343 | 132.6265 | 230.2022 | 21.3803
2017-12-19 13:48 | 6799.4079 |  |  | 14.3571 | -32.27 | 22.8318 | 16.807 | -0.2107 | -11.8025 | -26.9327 | 5.0471 |  |  | -161.5635 | -34.3216 | 22.3669 | 24.872 | 26.0464 | 6.5887 | 28.4936 | 29.2276 | 10.9037 |  | 217.7362 | 114.563 | 159.7736 | 225.0885 | 243.4774 | 176.1353 | 78.6821 |  |  | 169.1649 | 137.1071 | 165.7834 | 134.1524 | 120.2314 | 101.493 | 99.1363 | 120.5526 | 168.121 | 227.7929 | 237.0882 | 155.8064 | 121.0145 | 174.1618 | 157.2355 | 114.9082 |  |  |  |  | 136.0135 | 120.4659 | 238.9072 | 242.5762 |  |  | 133.6589 | 130.4282 | 188.4421 | 252.123 | 99.2566 | 74.748 | 96.5078 | 120.1857 | 156.3674 |  |  |  | 259.3129 | 137.4589 | 170.3561 | [5 empty] | 138.0882 | 170.3953 | 218.6969 | 225.3338 | 77.5796 | 99.0914 | 99.2751 | 111.1239 | 109.2523 | 132.5148 | 73.1843 | 99.3025 | 106.7316 | 134.588 | 172.902 |  | 178.1611 | 239.4188 | 247.1947 | 94.7621 | 121.6813 | 168.6366 | 244.1467 | 255.8454 | [7 empty] | 88.9519 | 134.6223 | 190.6015 | 251.1462 | 252.5454 | 129.2848 | 131.8122 | 226.6508 | 148.1276 | 232.0163 | 145.0901 | 43.3682 | 42.5923 | 141.7938 | 135.0306 | 43.872 | 38.4733 | 42.4512 | 43.8541 | 44.2783 | 42.0916 | 135.005 | 160.3304 |  |  | 138.1431 | 194.7557 | 241.5157 | 232.9784 | 142.7501 | 80.909 | [7 empty] | 98.831 | 99.5372 | 132.1189 | 184.2466 | 247.6543 | 247.2747 | 134.7327 | 125.6507 | 172.2089 | 203.705 | [5 empty] | 124.3908 | 129.8519 | 242.9552 | 260.0416 |  |  | 99.9294 | 123.4119 | 177.9316 | 253.0341 | 164.2883 | 81.2213 | 100.5636 | 128.3297 | 175.5283 |  |  |  | 263.3616 | 111.9627 | 171.3605 | [5 empty] | 127.0864 | 177.281 | 236.5384 | 244.9016 | 62.802 | 81.794 | 99.263 | 121.0799 | 121.3321 | 144.3049 | 70.8871 | 87.0558 | 99.0945 | 120.6856 | 170.6902 |  | 185.6069 | 245.1432 | 251.0337 | 111.7563 | 139.8324 | 189.0922 | 252.7115 | 253.5807 | [7 empty] | 108.8731 | 143.3292 | 194.6022 | 252.2968 |  | 132.6414 | 134.5237 | 133.5738 | 246.7868 | 159.8032 | 125.7295 |  | 22.8637 | 23.5553 | 18.8512 | 19.8659 | 37.6804 | 110.7055 | 95.2534 | 133.8627 | 131.3531 | 133.8342 | 84.3959 | 97.5651 | 168.4721 | 230.2434 | 229.9143 | 170.5442 | -0.0045 | -0.0598 | 0.0115 | 0.0553 | -0.0107 | 0.0024 | -0.0524 | -0.0934 | -0.0582 | -284.0153 | -0.0539 | -319.6667 | -0.0107 | -312.4478 | -0.0066 | -270.3807 | -0.0087 | -213.9102 | -0.867 | -247.7118 | -0.908 | -0.076228 | -3.118 | 132.6107 | 230.0788 | 21.3786
2017-12-19 13:48 | 6800.408 |  |  | 14.3316 | -32.269 | 22.8174 | 16.7792 | -0.1893 | -11.7116 | -26.9605 | 5.0288 |  |  | -161.3999 | -34.2401 | 22.4832 | 25.0219 | 26.1255 | 6.5435 | 28.4444 | 29.248 | 10.8955 |  | 217.7183 | 114.5698 | 159.7773 | 225.0688 | 243.4387 | 176.1262 | 78.6991 |  |  | 169.1539 | 137.0993 | 165.7658 | 134.1366 | 120.2241 | 101.4851 | 99.1306 | 120.5407 | 168.1049 | 227.7508 | 237.0357 | 155.7984 | 121.0058 | 174.1449 | 157.2197 | 114.8764 |  |  |  |  | 136.0029 | 120.4565 | 238.8735 | 242.5323 |  |  | 133.6724 | 130.4318 | 188.4346 | 252.0863 | 99.2537 | 74.7488 | 96.5167 | 120.1899 | 156.3643 |  |  |  | 259.2693 | 137.4569 | 170.3508 | [5 empty] | 138.0931 | 170.402 | 218.6827 | 225.3117 | 77.5831 | 99.0668 | 99.2259 | 111.0763 | 109.2562 | 132.5258 | 73.1951 | 99.3209 | 106.7273 | 134.5919 | 172.8936 |  | 178.1632 | 239.3836 | 247.1598 | 94.7583 | 121.6884 | 168.6409 | 244.1157 | 255.8061 | [7 empty] | 88.9662 | 134.6271 | 190.5956 | 251.1086 | 252.5068 | 129.2631 | 131.7951 | 226.6124 | 148.104 | 231.9776 | 145.0784 | 43.5543 | 41.8444 | 141.7746 | 135.006 | 43.3872 | 39.3041 | 42.7363 | 43.1736 | 44.1067 | 42.1992 | 134.9806 | 160.3137 |  |  | 138.1472 | 194.7428 | 241.4836 | 232.9485 | 142.7583 | 80.9149 | [7 empty] | 98.8273 | 99.5361 | 132.1204 | 184.2367 | 247.6198 | 247.2354 | 134.7234 | 125.6497 | 172.2134 | 203.6813 | [5 empty] | 124.3971 | 129.8547 | 242.9219 | 259.9945 |  |  | 99.9265 | 123.4165 | 177.9222 | 253.0137 | 164.2823 | 81.2269 | 100.5658 | 128.3298 | 175.5174 |  |  |  | 263.3294 | 111.9568 | 171.367 | [5 empty] | 127.0929 | 177.2869 | 236.517 | 244.8778 | 62.8167 | 81.8017 | 99.2637 | 121.0884 | 121.3299 | 144.3153 | 70.8907 | 87.0643 | 99.1047 | 120.6884 | 170.7012 |  | 185.6149 | 245.1317 | 250.9991 | 111.7754 | 139.8461 | 189.0884 | 252.6689 | 253.5397 | [7 empty] | 108.872 | 143.3255 | 194.5915 | 252.2655 |  | 132.6228 | 134.5033 | 133.5512 | 246.7664 | 159.7964 | 125.6972 |  | 22.8668 | 23.554 | 18.8527 | 19.8859 | 37.6811 | 110.6426 | 95.2524 | 133.8393 | 131.3317 | 133.8129 | 84.3985 | 97.5461 | 168.5241 | 230.2555 | 229.9206 | 170.5444 | -0.0043 | -0.0597 | 0.0107 | 0.0551 | -0.0108 | 0.0019 | -0.0371 | -0.0942 | -0.0739 | -283.9937 | -0.0313 | -319.7283 | 0.0365 | -312.5247 | -0.019 | -270.3037 | -0.0333 | -213.864 | -0.8567 | -247.7641 | -0.8608 | -0.11588 | 4.529 | 132.5899 | 230.0881 | 21.4838
2017-12-19 13:48 | 6801.4081 |  |  | 14.446 | -32.239 | 22.8179 | 16.7866 | -0.2094 | -11.7046 | -26.8433 | 5.0944 |  |  | -161.53 | -34.2476 | 22.4039 | 24.9068 | 26.0401 | 6.464 | 28.436 | 29.1846 | 11.8259 |  | 217.6943 | 114.5702 | 159.7731 | 225.0368 | 243.3952 | 176.1177 | 78.704 |  |  | 169.1386 | 137.0873 | 165.7503 | 134.1192 | 120.2138 | 101.4896 | 99.1294 | 120.5361 | 168.0944 | 227.711 | 236.9901 | 155.7867 | 121.001 | 174.1283 | 157.2077 | 114.8302 |  |  |  |  | 135.9916 | 120.453 | 238.836 | 242.4879 |  |  | 133.6804 | 130.436 | 188.4218 | 252.0463 | 99.2447 | 74.7514 | 96.5204 | 120.1943 | 156.3609 |  |  |  | 259.2276 | 137.4428 | 170.3442 | [5 empty] | 138.099 | 170.4019 | 218.664 | 225.2897 | 77.5868 | 99.0078 | 99.219 | 111.0786 | 109.2625 | 132.5302 | 73.2064 | 99.3436 | 106.7292 | 134.5908 | 172.894 |  | 178.1671 | 239.3575 | 247.1312 | 94.7643 | 121.6942 | 168.6435 | 244.0941 | 255.7711 | [7 empty] | 88.9893 | 134.6399 | 190.5876 | 251.0798 | 252.4752 | 129.243 | 131.7806 | 226.5838 | 148.0761 | 231.9388 | 145.0676 | 43.2799 | 41.6837 | 141.7494 | 134.9899 | 43.0038 | 40.1253 | 42.9628 | 42.7193 | 43.7671 | 42.5568 | 134.9609 | 160.2994 |  |  | 138.1482 | 194.7401 | 241.4482 | 232.9106 | 142.7565 | 80.9303 | [7 empty] | 98.8251 | 99.5343 | 132.1256 | 184.2325 | 247.5839 | 247.1934 | 134.7228 | 125.6552 | 172.2112 | 203.6601 | [5 empty] | 124.3987 | 129.8569 | 242.8985 | 259.9647 |  |  | 99.9266 | 123.4261 | 177.9285 | 252.9843 | 164.2807 | 81.2391 | 100.5723 | 128.3313 | 175.5202 |  |  |  | 263.296 | 111.9572 | 171.3682 | [5 empty] | 127.0967 | 177.2926 | 236.4913 | 244.8462 | 62.8398 | 81.8091 | 99.2719 | 121.0915 | 121.3336 | 144.3183 | 70.8926 | 87.0811 | 99.0946 | 120.6985 | 170.6988 |  | 185.6199 | 245.1145 | 250.9726 | 111.769 | 139.8535 | 189.0944 | 252.6332 | 253.4931 | [7 empty] | 108.8856 | 143.3302 | 194.598 | 252.2343 |  | 132.6031 | 134.4846 | 133.5306 | 246.7352 | 159.7905 | 125.6572 |  | 22.8713 | 23.563 | 18.8492 | 19.901 | 37.6884 | 110.6159 | 95.2481 | 133.8257 | 131.3194 | 133.7879 | 84.4115 | 97.561 | 168.4548 | 230.2192 | 229.9075 | 170.5207 | -0.0046 | -0.0596 | 0.0102 | 0.0548 | -0.0109 | 0.0022 | -0.0436 | -0.0911 | -0.0629 | -283.966 | -0.0436 | -319.7344 | 0.0365 | -312.5247 | -0.0005 | -270.3253 | -0.0395 | -213.8425 | -0.869 | -247.7364 | -0.867 | -0.079854 | 3.7101 | 132.5719 | 230.0634 | 21.4195
2017-12-19 13:49 | 6802.4081 |  |  | 14.5838 | -32.0611 | 23.0157 | 17.0114 | -0.0503 | -11.5482 | -26.6362 | 5.2727 |  |  | -161.1752 | -33.8281 | 22.559 | 24.946 | 26.1155 | 6.591 | 28.6796 | 29.4916 | 13.8522 |  | 217.6675 | 114.5752 | 159.7671 | 225.0011 | 243.3475 | 176.108 | 78.7013 |  |  | 169.1242 | 137.0784 | 165.7425 | 134.1073 | 120.204 | 101.5028 | 99.138 | 120.5419 | 168.0915 | 227.6889 | 236.9597 | 155.7799 | 121.0091 | 174.1333 | 157.2021 | 114.7943 |  |  |  |  | 135.9864 | 120.4517 | 238.8079 | 242.4588 |  |  | 133.6918 | 130.4419 | 188.4189 | 252.0154 | 99.2433 | 74.7648 | 96.5251 | 120.2018 | 156.3599 |  |  |  | 259.1876 | 137.4474 | 170.3402 | [5 empty] | 138.1013 | 170.4077 | 218.643 | 225.2588 | 77.5923 | 98.9383 | 99.2384 | 111.1159 | 109.2688 | 132.5336 | 73.2189 | 99.2914 | 106.7339 | 134.5967 | 172.8929 |  | 178.1706 | 239.3345 | 247.108 | 94.7701 | 121.7004 | 168.6447 | 244.0753 | 255.7334 | [7 empty] | 89.0236 | 134.6396 | 190.5827 | 251.0552 | 252.4339 | 129.2285 | 131.7684 | 226.5547 | 148.0543 | 231.9171 | 145.0607 | 42.8583 | 42.4501 | 141.7238 | 134.9664 | 43.0606 | 40.3948 | 42.9982 | 42.2286 | 43.4389 | 42.9245 | 134.9334 | 160.2735 |  |  | 138.1482 | 194.7331 | 241.4188 | 232.8692 | 142.7494 | 80.9371 | [7 empty] | 98.8115 | 99.5374 | 132.1318 | 184.2285 | 247.5494 | 247.1528 | 134.7403 | 125.6662 | 172.2071 | 203.6395 | [5 empty] | 124.4009 | 129.8516 | 242.8827 | 259.9358 |  |  | 99.9315 | 123.4232 | 177.9356 | 252.9535 | 164.279 | 81.2491 | 100.5759 | 128.3321 | 175.5234 |  |  |  | 263.2505 | 111.9567 | 171.3556 | [5 empty] | 127.0976 | 177.2861 | 236.4598 | 244.8045 | 62.8376 | 81.8099 | 99.2702 | 121.0932 | 121.3393 | 144.32 | 70.8909 | 87.1036 | 99.0871 | 120.7202 | 170.6874 |  | 185.6192 | 245.0832 | 250.9384 | 111.7635 | 139.8561 | 189.0926 | 252.6058 | 253.4594 | [7 empty] | 108.892 | 143.3343 | 194.6012 | 252.2137 |  | 132.5756 | 134.4709 | 133.5027 | 246.6975 | 159.7661 | 125.6079 |  | 22.8701 | 23.5617 | 18.8454 | 19.9046 | 37.6893 | 110.5969 | 95.2394 | 133.8071 | 131.2953 | 133.7712 | 84.3946 | 97.5529 | 168.4366 | 230.2386 | 229.8342 | 170.3991 | -0.0041 | -0.0593 | 0.0109 | 0.0553 | -0.0108 | 0.002 | -0.0483 | -0.0903 | -0.0685 | -283.9476 | -0.0682 | -319.6883 | 0.0262 | -312.5216 | 0.02 | -270.3714 | -0.0231 | -213.8333 | -0.8854 | -247.7118 | -0.8793 | -0.007772 | -3.9035 | 132.5525 | 230.0364 | 22.1628
2017-12-19 13:49 | 6803.4082 |  |  | 14.8609 | -31.8402 | 23.2943 | 17.2901 | 0.1023 | -11.4278 | -26.4728 | 5.5172 |  |  | -160.5337 | -33.0423 | 23.0336 | 25.119 | 26.3122 | 6.8044 | 29.2084 | 29.8489 | 10.9055 |  | 217.649 | 114.5828 | 159.7714 | 224.9788 | 243.3136 | 176.0992 | 78.7064 |  |  | 169.1177 | 137.0675 | 165.7391 | 134.0966 | 120.1959 | 101.5004 | 99.1409 | 120.533 | 168.0856 | 227.6651 | 236.9222 | 155.7798 | 121.0121 | 174.1326 | 157.1887 | 114.7619 |  |  |  |  | 135.9881 | 120.4524 | 238.7814 | 242.4248 |  |  | 133.7112 | 130.4485 | 188.413 | 251.988 | 99.2462 | 74.7758 | 96.5294 | 120.2 | 156.3545 |  |  |  | 259.1435 | 137.4501 | 170.332 | [5 empty] | 138.1081 | 170.4079 | 218.6246 | 225.2229 | 77.5885 | 98.8829 | 99.2466 | 111.1655 | 109.2774 | 132.5371 | 73.2245 | 99.2681 | 106.7367 | 134.6061 | 172.8836 |  | 178.1729 | 239.3128 | 247.0746 | 94.7762 | 121.7122 | 168.6533 | 244.0407 | 255.6949 | [7 empty] | 89.0527 | 134.6367 | 190.5767 | 251.0196 | 252.389 | 129.207 | 131.7482 | 226.5144 | 148.0366 | 231.894 | 145.0533 | 42.7526 | 43.1971 | 141.6974 | 134.9431 | 43.1942 | 40.654 | 42.8839 | 42.0546 | 43.3532 | 42.9823 | 134.9057 | 160.2448 |  |  | 138.1439 | 194.7119 | 241.3854 | 232.8227 | 142.7447 | 80.9261 | [7 empty] | 98.8121 | 99.5448 | 132.1308 | 184.2232 | 247.5084 | 247.1089 | 134.7427 | 125.6756 | 172.2028 | 203.6181 | [5 empty] | 124.4094 | 129.8533 | 242.8571 | 259.8977 |  |  | 99.9323 | 123.4259 | 177.9424 | 252.9272 | 164.2652 | 81.2585 | 100.5694 | 128.3302 | 175.5104 |  |  |  | 263.2155 | 111.9613 | 171.3542 | [5 empty] | 127.1054 | 177.2886 | 236.4392 | 244.7716 | 62.8434 | 81.8189 | 99.2758 | 121.1063 | 121.3351 | 144.3228 | 70.889 | 87.1089 | 99.0798 | 120.7226 | 170.6768 |  | 185.6128 | 245.0538 | 250.8941 | 111.7748 | 139.8578 | 189.086 | 252.5722 | 253.4167 | [7 empty] | 108.8755 | 143.3292 | 194.5931 | 252.1814 |  | 132.5519 | 134.4511 | 133.4841 | 246.6703 | 159.7501 | 125.5715 |  | 22.8676 | 23.5579 | 18.8491 | 19.9065 | 37.6982 | 110.5238 | 95.2347 | 133.7869 | 131.2736 | 133.7471 | 84.4152 | 97.56 | 168.3085 | 230.083 | 229.7074 | 170.3404 | -0.0046 | -0.0593 | 0.0102 | 0.0547 | -0.0105 | 0.002 | -0.0485 | -0.0938 | -0.0806 | -284.0184 | -0.0025 | -319.7344 | 0.02 | -312.4693 | -0.0128 | -270.3622 | -0.0025 | -213.8856 | -0.8362 | -247.7549 | -0.8875 | 0.035475 | -9.6158 | 132.5312 | 229.8952 | 23.3296
2017-12-19 13:49 | 6804.4082 |  |  | 14.9887 | -31.8143 | 23.2603 | 17.2637 | 0.0502 | -11.4317 | -26.3722 | 5.4733 |  |  | -160.587 | -33.0211 | 23.0486 | 25.2085 | 26.3595 | 6.9158 | 29.2334 | 29.8993 | 12.6688 |  | 217.6331 | 114.5819 | 159.7697 | 224.9509 | 243.2738 | 176.0867 | 78.7089 |  |  | 169.1046 | 137.0511 | 165.7236 | 134.0854 | 120.1904 | 101.4946 | 99.1414 | 120.5242 | 168.0832 | 227.639 | 236.883 | 155.781 | 121.0187 | 174.1294 | 157.1799 | 114.7057 |  |  |  |  | 135.9819 | 120.4594 | 238.7562 | 242.3971 |  |  | 133.7245 | 130.4526 | 188.4073 | 251.9604 | 99.2486 | 74.7825 | 96.5297 | 120.2073 | 156.3552 |  |  |  | 259.0961 | 137.42 | 170.3229 | [5 empty] | 138.1066 | 170.3974 | 218.599 | 225.1885 | 77.5806 | 98.8418 | 99.2476 | 111.2209 | 109.2811 | 132.5428 | 73.2297 | 99.3144 | 106.7407 | 134.609 | 172.8727 |  | 178.1667 | 239.2911 | 247.0292 | 94.7773 | 121.7176 | 168.6625 | 244.0073 | 255.6517 | [7 empty] | 89.0763 | 134.6373 | 190.5635 | 250.9742 | 252.3516 | 129.1843 | 131.7238 | 226.4711 | 148.0233 | 231.8576 | 145.0256 | 42.7817 | 43.9888 | 141.6721 | 134.9222 | 43.2071 | 40.21 | 42.7885 | 42.2711 | 43.3988 | 43.0133 | 134.8842 | 160.2189 |  |  | 138.1389 | 194.6909 | 241.3502 | 232.7802 | 142.7459 | 80.9303 | [7 empty] | 98.8333 | 99.5477 | 132.1281 | 184.2165 | 247.4697 | 247.0645 | 134.7281 | 125.6735 | 172.1951 | 203.5927 | [5 empty] | 124.4098 | 129.86 | 242.8292 | 259.8531 |  |  | 99.9333 | 123.4396 | 177.9418 | 252.9025 | 164.2545 | 81.2692 | 100.5749 | 128.3484 | 175.4995 |  |  |  | 263.1804 | 111.9534 | 171.3492 | [5 empty] | 127.1144 | 177.2858 | 236.4127 | 244.7346 | 62.864 | 81.8292 | 99.2716 | 121.1076 | 121.3317 | 144.3321 | 70.8939 | 87.1024 | 99.0791 | 120.7176 | 170.6706 |  | 185.6082 | 245.0271 | 250.865 | 111.7821 | 139.8629 | 189.0849 | 252.5363 | 253.3718 | [7 empty] | 108.8568 | 143.3367 | 194.5876 | 252.1481 |  | 132.54 | 134.4252 | 133.4686 | 246.658 | 159.7548 | 125.5396 |  | 22.8686 | 23.5635 | 18.8519 | 19.9102 | 37.7022 | 110.4463 | 95.2287 | 133.7695 | 131.2532 | 133.729 | 84.4208 | 97.5568 | 168.2078 | 229.8768 | 229.5994 | 170.1182 | -0.0045 | -0.0592 | 0.0106 | 0.0552 | -0.0108 | 0.0019 | -0.0455 | -0.0949 | -0.0519 | -283.9876 | -0.06 | -319.7406 | 0.0262 | -312.5493 | -0.019 | -270.2945 | -0.0498 | -213.8548 | -0.8423 | -247.7518 | -0.8546 | -0.12307 | 3.1666 | 132.5117 | 229.7381 | 23.4204
2017-12-19 13:49 | 6805.4083 |  |  | 14.9387 | -31.7352 | 23.2804 | 17.2655 | 0.0782 | -11.4106 | -26.4455 | 5.5297 |  |  | -160.5307 | -33.0547 | 23.0697 | 25.252 | 26.4642 | 6.8851 | 29.2183 | 29.8964 | 11.527 |  | 217.6117 | 114.5819 | 159.7636 | 224.9265 | 243.2338 | 176.0775 | 78.7129 |  |  | 169.084 | 137.0431 | 165.7021 | 134.0755 | 120.1816 | 101.4944 | 99.1504 | 120.5235 | 168.0825 | 227.611 | 236.8483 | 155.7865 | 121.0278 | 174.1403 | 157.1771 | 114.6488 |  |  |  |  | 135.9835 | 120.4685 | 238.7331 | 242.3647 |  |  | 133.7428 | 130.4535 | 188.413 | 251.9292 | 99.2511 | 74.7945 | 96.5368 | 120.2204 | 156.3527 |  |  |  | 259.0625 | 137.4092 | 170.3268 | [5 empty] | 138.1069 | 170.4053 | 218.5851 | 225.1665 | 77.5842 | 98.8262 | 99.2618 | 111.2808 | 109.2783 | 132.5484 | 73.233 | 99.333 | 106.7388 | 134.6062 | 172.8649 |  | 178.1585 | 239.259 | 246.9922 | 94.7714 | 121.6985 | 168.6543 | 243.9803 | 255.5996 | [7 empty] | 89.0861 | 134.6421 | 190.5567 | 250.9348 | 252.3077 | 129.1653 | 131.7009 | 226.4315 | 148.002 | 231.8307 | 145.002 | 42.8675 | 44.4819 | 141.646 | 134.9036 | 43.0112 | 39.6905 | 42.6851 | 42.5252 | 43.5919 | 43.0412 | 134.8603 | 160.1927 |  |  | 138.132 | 194.679 | 241.3172 | 232.7427 | 142.757 | 80.9429 | [7 empty] | 98.8434 | 99.5614 | 132.1406 | 184.22 | 247.446 | 247.0334 | 134.7306 | 125.6796 | 172.1987 | 203.5809 | [5 empty] | 124.4163 | 129.8788 | 242.8043 | 259.8053 |  |  | 99.9336 | 123.4533 | 177.9413 | 252.878 | 164.253 | 81.2758 | 100.5867 | 128.3834 | 175.487 |  |  |  | 263.1373 | 111.9433 | 171.3376 | [5 empty] | 127.122 | 177.2753 | 236.3856 | 244.7009 | 62.8704 | 81.839 | 99.2569 | 121.1017 | 121.3362 | 144.3421 | 70.9038 | 87.0886 | 99.0806 | 120.7263 | 170.6665 |  | 185.6089 | 244.9927 | 250.842 | 111.7847 | 139.867 | 189.0789 | 252.5017 | 253.3351 | [7 empty] | 108.8559 | 143.3365 | 194.574 | 252.1189 |  | 132.5208 | 134.4041 | 133.4513 | 246.638 | 159.7522 | 125.5067 |  | 22.8714 | 23.5669 | 18.8471 | 19.9105 | 37.6965 | 110.3835 | 95.2206 | 133.7538 | 131.2341 | 133.7136 | 84.4157 | 97.5824 | 168.2209 | 229.8764 | 229.5121 | 170.1723 | -0.0043 | -0.0594 | 0.0112 | 0.0549 | -0.0104 | 0.0018 | -0.0549 | -0.0947 | -0.0709 | -283.9014 | -0.0785 | -319.7129 | 0.0447 | -312.5339 | -0.0025 | -270.3007 | -0.058 | -213.7963 | -0.8752 | -247.7795 | -0.8341 | -0.043804 | 3.1341 | 132.493 | 229.6943 | 23.4818
2017-12-19 13:49 | 6806.4084 |  |  | 15.0038 | -31.7178 | 23.3114 | 17.2803 | 0.1042 | -11.3722 | -26.3702 | 5.5278 |  |  | -160.4256 | -33.1032 | 22.921 | 25.219 | 26.3819 | 6.8877 | 29.2668 | 29.975 | 11.8867 |  | 217.5831 | 114.5903 | 159.7638 | 224.906 | 243.1978 | 176.0683 | 78.723 |  |  | 169.0664 | 137.0362 | 165.6904 | 134.0649 | 120.1738 | 101.4843 | 99.1516 | 120.5236 | 168.0772 | 227.5792 | 236.811 | 155.7698 | 121.0346 | 174.1351 | 157.1702 | 114.6128 |  |  |  |  | 135.9885 | 120.4656 | 238.7173 | 242.3276 |  |  | 133.7567 | 130.4547 | 188.4096 | 251.8979 | 99.2526 | 74.7966 | 96.5446 | 120.2243 | 156.3535 |  |  |  | 259.0242 | 137.4215 | 170.3306 | [5 empty] | 138.1165 | 170.4101 | 218.5786 | 225.1442 | 77.5959 | 98.8267 | 99.2717 | 111.3323 | 109.2794 | 132.5547 | 73.2336 | 99.2997 | 106.7417 | 134.6006 | 172.8644 |  | 178.1575 | 239.2239 | 246.9626 | 94.7801 | 121.6981 | 168.6491 | 243.9554 | 255.5631 | [7 empty] | 89.0942 | 134.651 | 190.5601 | 250.9105 | 252.2664 | 129.1486 | 131.6789 | 226.4005 | 147.9805 | 231.8038 | 144.9855 | 42.8817 | 44.6463 | 141.6168 | 134.8872 | 42.8752 | 40.1431 | 42.5568 | 42.7128 | 43.9631 | 43.0188 | 134.8387 | 160.1715 |  |  | 138.1291 | 194.672 | 241.2763 | 232.6993 | 142.7593 | 80.9514 | [7 empty] | 98.8383 | 99.5656 | 132.1479 | 184.2188 | 247.421 | 247.0006 | 134.7378 | 125.6875 | 172.2057 | 203.5648 | [5 empty] | 124.4253 | 129.8918 | 242.7795 | 259.7702 |  |  | 99.936 | 123.4653 | 177.9474 | 252.8515 | 164.254 | 81.2761 | 100.5916 | 128.3971 | 175.4748 |  |  |  | 263.0915 | 111.9353 | 171.3317 | [5 empty] | 127.1293 | 177.2736 | 236.3578 | 244.6686 | 62.867 | 81.8483 | 99.2565 | 121.1018 | 121.3392 | 144.357 | 70.9188 | 87.0936 | 99.0824 | 120.741 | 170.6689 |  | 185.607 | 244.9673 | 250.8139 | 111.7722 | 139.8715 | 189.0737 | 252.4772 | 253.2966 | [7 empty] | 108.8636 | 143.3317 | 194.5643 | 252.0816 |  | 132.4967 | 134.3897 | 133.4362 | 246.6067 | 159.7513 | 125.4724 |  | 22.8718 | 23.5677 | 18.846 | 19.9044 | 37.699 | 110.3314 | 95.2165 | 133.7432 | 131.222 | 133.7049 | 84.4229 | 97.5904 | 168.2101 | 229.8991 | 229.5174 | 170.1675 | -0.0042 | -0.0592 | 0.0106 | 0.0549 | -0.0108 | 0.0017 | -0.0545 | -0.094 | -0.0641 | -283.9291 | -0.0765 | -319.719 | 0.0406 | -312.5678 | 0.0385 | -270.3684 | -0.0436 | -213.7656 | -0.8977 | -247.7149 | -0.8505 | -0.011376 | -5.0042 | 132.4775 | 229.7083 | 23.4868
2017-12-19 13:49 | 6807.4084 |  |  | 15.0289 | -31.7833 | 23.2965 | 17.4361 | 0.1088 | -11.3325 | -26.342 | 5.5087 |  |  | -160.3773 | -32.9876 | 23.0602 | 25.2689 | 26.3776 | 6.8935 | 29.284 | 30.0387 | 8.8035 |  | 217.5618 | 114.5932 | 159.768 | 224.8785 | 243.1631 | 176.0643 | 78.7373 |  |  | 169.0521 | 137.0233 | 165.6834 | 134.0574 | 120.1719 | 101.4748 | 99.1492 | 120.5312 | 168.0701 | 227.5537 | 236.7738 | 155.7605 | 121.0386 | 174.1235 | 157.1611 | 114.5981 |  |  |  |  | 135.9765 | 120.4643 | 238.6896 | 242.2908 |  |  | 133.7579 | 130.4579 | 188.4005 | 251.8717 | 99.2526 | 74.8012 | 96.549 | 120.2233 | 156.3503 |  |  |  | 258.9797 | 137.4262 | 170.3305 | [5 empty] | 138.12 | 170.4155 | 218.5634 | 225.1235 | 77.6095 | 98.8317 | 99.2728 | 111.3762 | 109.2875 | 132.5633 | 73.2454 | 99.2853 | 106.7411 | 134.5978 | 172.8627 |  | 178.1536 | 239.2004 | 246.9178 | 94.7893 | 121.7108 | 168.6535 | 243.9328 | 255.5251 | [7 empty] | 89.1191 | 134.6609 | 190.5629 | 250.8892 | 252.231 | 129.1263 | 131.6606 | 226.376 | 147.9663 | 231.7662 | 144.9701 | 42.7756 | 44.6754 | 141.6011 | 134.8691 | 42.9404 | 40.3495 | 42.4526 | 42.9701 | 43.9434 | 43.2747 | 134.8227 | 160.1484 |  |  | 138.1413 | 194.6759 | 241.2458 | 232.6638 | 142.7719 | 80.9722 | [7 empty] | 98.8459 | 99.5628 | 132.1499 | 184.2076 | 247.3908 | 246.9607 | 134.7437 | 125.6934 | 172.2077 | 203.5437 | [5 empty] | 124.4292 | 129.8916 | 242.7631 | 259.7409 |  |  | 99.9499 | 123.4745 | 177.9521 | 252.8291 | 164.2549 | 81.2843 | 100.6037 | 128.4043 | 175.4668 |  |  |  | 263.0509 | 111.9306 | 171.3301 | [5 empty] | 127.139 | 177.2741 | 236.3309 | 244.6324 | 62.8712 | 81.8562 | 99.2656 | 121.1105 | 121.3406 | 144.3619 | 70.9278 | 87.0956 | 99.1064 | 120.7625 | 170.6835 |  | 185.6104 | 244.9497 | 250.7779 | 111.7658 | 139.8718 | 189.0621 | 252.4457 | 253.2659 | [7 empty] | 108.8788 | 143.3421 | 194.5665 | 252.0584 |  | 132.483 | 134.3743 | 133.4112 | 246.5779 | 159.7448 | 125.4351 |  | 22.867 | 23.5694 | 18.8464 | 19.908 | 37.7014 | 110.319 | 95.2172 | 133.7196 | 131.1923 | 133.6907 | 84.4179 | 97.5841 | 168.1548 | 229.8956 | 229.514 | 170.0945 | -0.0045 | -0.0593 | 0.0109 | 0.0548 | -0.0105 | 0.002 | -0.0425 | -0.0921 | -0.0673 | -283.9414 | -0.0785 | -319.6452 | 0.0098 | -312.5186 | 0.0262 | -270.3745 | -0.0169 | -213.7809 | -0.9039 | -247.6687 | -0.8854 | -0.16633 | -7.3589 | 132.4572 | 229.7048 | 23.6305
2017-12-19 13:49 | 6808.4085 |  |  | 15.096 | -31.7549 | 23.3479 | 17.3137 | 0.0678 | -11.3875 | -26.3335 | 5.5299 |  |  | -160.3768 | -33.0014 | 23.1254 | 25.2391 | 26.4332 | 6.8386 | 29.2885 | 29.9392 | 10.788 |  | 217.5402 | 114.5975 | 159.7665 | 224.8543 | 243.1279 | 176.0648 | 78.7485 |  |  | 169.0395 | 137.0164 | 165.6721 | 134.0494 | 120.1715 | 101.4784 | 99.1511 | 120.5402 | 168.0655 | 227.5263 | 236.7399 | 155.7678 | 121.0419 | 174.1275 | 157.1524 | 114.5811 |  |  |  |  | 135.9681 | 120.4742 | 238.649 | 242.2445 |  |  | 133.7656 | 130.4642 | 188.3969 | 251.8366 | 99.2517 | 74.8043 | 96.5512 | 120.2267 | 156.3418 |  |  |  | 258.9385 | 137.429 | 170.3245 | [5 empty] | 138.1241 | 170.4248 | 218.5505 | 225.0995 | 77.6118 | 98.8397 | 99.2789 | 111.4153 | 109.2963 | 132.5721 | 73.2666 | 99.2669 | 106.7408 | 134.6057 | 172.8614 |  | 178.1577 | 239.1921 | 246.8779 | 94.7884 | 121.722 | 168.6532 | 243.9126 | 255.4919 | [7 empty] | 89.1391 | 134.6587 | 190.5513 | 250.8525 | 252.1862 | 129.1002 | 131.6397 | 226.3464 | 147.9475 | 231.7235 | 144.9554 | 42.7004 | 44.5799 | 141.5757 | 134.8511 | 43.0979 | 39.8934 | 42.4394 | 43.0859 | 43.5769 | 43.6313 | 134.7998 | 160.1197 |  |  | 138.1523 | 194.6715 | 241.2153 | 232.6398 | 142.7766 | 80.9816 | [7 empty] | 98.8408 | 99.5685 | 132.1571 | 184.209 | 247.3605 | 246.9251 | 134.7512 | 125.6998 | 172.2122 | 203.5321 | [5 empty] | 124.4359 | 129.8912 | 242.7459 | 259.7029 |  |  | 99.9606 | 123.4815 | 177.9528 | 252.8106 | 164.2461 | 81.2935 | 100.6074 | 128.4074 | 175.4536 |  |  |  | 263.015 | 111.9355 | 171.3313 | [5 empty] | 127.1432 | 177.2751 | 236.3076 | 244.5957 | 62.8774 | 81.8613 | 99.2703 | 121.124 | 121.3448 | 144.3563 | 70.9186 | 87.1062 | 99.0978 | 120.7724 | 170.674 |  | 185.6144 | 244.9265 | 250.735 | 111.7779 | 139.8781 | 189.0627 | 252.4023 | 253.2312 | [7 empty] | 108.89 | 143.3461 | 194.5718 | 252.0419 |  | 132.4701 | 134.3547 | 133.3886 | 246.5502 | 159.7304 | 125.4018 |  | 22.8685 | 23.5685 | 18.8377 | 19.9155 | 37.7026 | 110.2999 | 95.215 | 133.7044 | 131.1915 | 133.6679 | 84.4461 | 97.5822 | 168.106 | 229.8355 | 229.3206 | 170.1097 | -0.0039 | -0.0593 | 0.0111 | 0.0546 | -0.0108 | 0.0016 | -0.0299 | -0.0926 | -0.0677 | -283.9968 | -0.0333 | -319.6821 | -0.0025 | -312.4539 | -0.0087 | -270.3807 | -0.0087 | -213.8056 | -0.8628 | -247.6964 | -0.8936 | -0.087049 | 4.8227 | 132.4396 | 229.5781 | 23.58
2017-12-19 13:49 | 6809.4085 |  |  | 15.0893 | -31.705 | 23.3565 | 17.3417 | 0.0361 | -11.3145 | -26.3507 | 5.541 |  |  | -160.3278 | -32.9549 | 23.0729 | 25.2735 | 26.4945 | 6.8437 | 29.3244 | 29.8686 | 10.7293 |  | 217.5058 | 114.5941 | 159.7587 | 224.8248 | 243.0859 | 176.0511 | 78.7532 |  |  | 169.0223 | 137.0066 | 165.653 | 134.0389 | 120.1613 | 101.4819 | 99.1444 | 120.5392 | 168.0583 | 227.4972 | 236.6983 | 155.7701 | 121.0374 | 174.1273 | 157.1399 | 114.5347 |  |  |  |  | 135.9634 | 120.4743 | 238.619 | 242.2056 |  |  | 133.7844 | 130.4742 | 188.3918 | 251.803 | 99.2454 | 74.8069 | 96.5569 | 120.2331 | 156.3404 |  |  |  | 258.8905 | 137.4314 | 170.3187 | [5 empty] | 138.1236 | 170.4243 | 218.5335 | 225.0721 | 77.6044 | 98.8579 | 99.2865 | 111.4473 | 109.3023 | 132.5755 | 73.2804 | 99.307 | 106.7497 | 134.6181 | 172.8559 |  | 178.1625 | 239.1786 | 246.8512 | 94.7869 | 121.7338 | 168.6549 | 243.8862 | 255.4628 | [7 empty] | 89.1694 | 134.652 | 190.5362 | 250.8187 | 252.1457 | 129.0824 | 131.6214 | 226.3084 | 147.9247 | 231.6943 | 144.9403 | 42.5511 | 44.5161 | 141.5428 | 134.8274 | 43.4206 | 39.6059 | 42.5019 | 42.9627 | 43.3113 | 44.2325 | 134.7749 | 160.0908 |  |  | 138.1461 | 194.6508 | 241.1645 | 232.6036 | 142.7503 | 80.9816 | [7 empty] | 98.8152 | 99.5673 | 132.1629 | 184.2012 | 247.3282 | 246.8813 | 134.7544 | 125.702 | 172.2142 | 203.5085 | [5 empty] | 124.4418 | 129.8862 | 242.7202 | 259.6567 |  |  | 99.9596 | 123.4769 | 177.9521 | 252.779 | 164.2412 | 81.2951 | 100.6019 | 128.3949 | 175.4448 |  |  |  | 262.9701 | 111.9495 | 171.3285 | [5 empty] | 127.136 | 177.2777 | 236.2778 | 244.5569 | 62.8809 | 81.8651 | 99.2676 | 121.1281 | 121.3385 | 144.3643 | 70.9095 | 87.1239 | 99.0705 | 120.7801 | 170.6569 |  | 185.606 | 244.9021 | 250.695 | 111.7821 | 139.8822 | 189.0623 | 252.3631 | 253.1869 | [7 empty] | 108.8795 | 143.3419 | 194.5669 | 252.0168 |  | 132.4481 | 134.3401 | 133.3661 | 246.5177 | 159.7173 | 125.3667 |  | 22.8735 | 23.5628 | 18.8301 | 19.9118 | 37.701 | 110.2274 | 95.2065 | 133.6902 | 131.1688 | 133.647 | 84.4421 | 97.5813 | 168.1681 | 229.8243 | 229.3791 | 170.0903 | -0.0044 | -0.0593 | 0.0106 | 0.0545 | -0.0106 | 0.0021 | -0.044 | -0.0935 | -0.0549 | -284.0307 | 0.0036 | -319.7067 | 0.0139 | -312.4939 | -0.019 | -270.3345 | -0.0107 | -213.7902 | -0.8464 | -247.7118 | -0.8772 | -0.036598 | -0.52695 | 132.4205 | 229.6017 | 23.6306
2017-12-19 13:49 | 6810.4086 |  |  | 15.1655 | -31.6813 | 23.3936 | 17.3085 | 0.1206 | -11.3191 | -26.2488 | 5.605 |  |  | -160.2274 | -32.8963 | 23.1888 | 25.2987 | 26.553 | 6.8787 | 29.3448 | 29.9684 | 12.4925 |  | 217.4751 | 114.5919 | 159.7596 | 224.7943 | 243.0404 | 176.0414 | 78.7633 |  |  | 169.0063 | 136.9927 | 165.6386 | 134.0276 | 120.1471 | 101.4868 | 99.1357 | 120.5348 | 168.052 | 227.4712 | 236.6512 | 155.7637 | 121.0386 | 174.1233 | 157.1281 | 114.5119 |  |  |  |  | 135.9614 | 120.4758 | 238.5806 | 242.1633 |  |  | 133.7936 | 130.4748 | 188.384 | 251.7705 | 99.2313 | 74.8108 | 96.5519 | 120.2312 | 156.3361 |  |  |  | 258.8496 | 137.4252 | 170.3196 | [5 empty] | 138.1314 | 170.4249 | 218.5101 | 225.0404 | 77.603 | 98.8801 | 99.2864 | 111.4729 | 109.3078 | 132.5745 | 73.2827 | 99.3602 | 106.7494 | 134.6206 | 172.8481 |  | 178.1568 | 239.1451 | 246.8188 | 94.7925 | 121.7305 | 168.6546 | 243.8617 | 255.4237 | [7 empty] | 89.207 | 134.65 | 190.5273 | 250.7882 | 252.1088 | 129.0734 | 131.6135 | 226.2895 | 147.9117 | 231.6834 | 144.9504 | 42.4009 | 44.5183 | 141.5232 | 134.8063 | 43.9688 | 39.6027 | 42.507 | 42.7327 | 43.0475 | 44.7968 | 134.7576 | 160.0692 |  |  | 138.151 | 194.6366 | 241.1299 | 232.5634 | 142.7471 | 80.9837 | [7 empty] | 98.814 | 99.5698 | 132.1624 | 184.1931 | 247.2971 | 246.8382 | 134.7591 | 125.7109 | 172.2152 | 203.4871 | [5 empty] | 124.4478 | 129.897 | 242.684 | 259.6167 |  |  | 99.9624 | 123.4797 | 177.9542 | 252.743 | 164.239 | 81.2963 | 100.6015 | 128.3814 | 175.4406 |  |  |  | 262.9288 | 111.9464 | 171.3241 | [5 empty] | 127.1357 | 177.2703 | 236.2536 | 244.5215 | 62.8881 | 81.8747 | 99.27 | 121.1307 | 121.3291 | 144.3665 | 70.9133 | 87.1201 | 99.0805 | 120.7915 | 170.6562 |  | 185.6043 | 244.8824 | 250.6573 | 111.7827 | 139.8859 | 189.0532 | 252.3306 | 253.1455 | [7 empty] | 108.866 | 143.3472 | 194.5665 | 251.99 |  | 132.4154 | 134.312 | 133.3392 | 246.4816 | 159.6935 | 125.3277 |  | 22.8683 | 23.5456 | 18.8207 | 19.9085 | 37.6973 | 110.1242 | 95.1926 | 133.6799 | 131.1484 | 133.6271 | 84.4454 | 97.5931 | 168.0475 | 229.7135 | 229.3434 | 170.0449 | -0.0045 | -0.0596 | 0.0107 | 0.055 | -0.0105 | 0.0022 | -0.0281 | -0.0949 | -0.0564 | -283.9476 | -0.0149 | -319.7283 | 0.0344 | -312.5339 | -0.0087 | -270.3037 | -0.058 | -213.7256 | -0.869 | -247.7087 | -0.8546 | -0.069037 | 6.0865 | 132.4011 | 229.5285 | 23.8219
2017-12-19 13:49 | 6811.4087 |  |  | 15.105 | -31.661 | 23.3734 | 17.251 | 0.1563 | -11.3989 | -26.3268 | 5.6366 |  |  | -160.2122 | -32.9564 | 23.1966 | 25.2833 | 26.5367 | 6.8678 | 29.3627 | 30.0538 | 9.8924 |  | 217.4492 | 114.601 | 159.7634 | 224.7766 | 243.006 | 176.04 | 78.7765 |  |  | 168.9939 | 136.9817 | 165.6261 | 134.0173 | 120.1444 | 101.4787 | 99.1424 | 120.5379 | 168.0508 | 227.4443 | 236.6113 | 155.7511 | 121.0522 | 174.1311 | 157.1202 | 114.4803 |  |  |  |  | 135.9695 | 120.4778 | 238.5488 | 242.1279 |  |  | 133.8007 | 130.4779 | 188.382 | 251.7421 | 99.2278 | 74.8167 | 96.5534 | 120.2324 | 156.3324 |  |  |  | 258.8098 | 137.4228 | 170.3159 | [5 empty] | 138.1354 | 170.4261 | 218.4929 | 225.0068 | 77.6101 | 98.9016 | 99.2856 | 111.4982 | 109.3109 | 132.5815 | 73.2898 | 99.3551 | 106.745 | 134.6193 | 172.8419 |  | 178.1543 | 239.1198 | 246.7839 | 94.7943 | 121.7306 | 168.6546 | 243.8387 | 255.3902 | [7 empty] | 89.2256 | 134.6471 | 190.5173 | 250.7582 | 252.0705 | 129.0592 | 131.5984 | 226.2682 | 147.898 | 231.6528 | 144.9556 | 42.4002 | 44.4951 | 141.5093 | 134.7923 | 44.2139 | 39.5992 | 42.479 | 42.3836 | 42.7744 | 44.8697 | 134.7444 | 160.0564 |  |  | 138.1565 | 194.6356 | 241.1123 | 232.5271 | 142.7701 | 80.9968 | [7 empty] | 98.8441 | 99.5746 | 132.1659 | 184.2004 | 247.2663 | 246.7982 | 134.7573 | 125.718 | 172.2202 | 203.4663 | [5 empty] | 124.4576 | 129.9092 | 242.6586 | 259.5824 |  |  | 99.9693 | 123.4911 | 177.9577 | 252.7199 | 164.2332 | 81.3054 | 100.6054 | 128.3878 | 175.4259 |  |  |  | 262.8932 | 111.9357 | 171.3156 | [5 empty] | 127.1465 | 177.2631 | 236.2241 | 244.4811 | 62.895 | 81.8834 | 99.2685 | 121.1306 | 121.3237 | 144.3621 | 70.923 | 87.1205 | 99.092 | 120.7994 | 170.6531 |  | 185.611 | 244.8554 | 250.6363 | 111.7894 | 139.8891 | 189.051 | 252.3075 | 253.1102 | [7 empty] | 108.8589 | 143.3557 | 194.5621 | 251.9566 |  | 132.3927 | 134.2836 | 133.3182 | 246.4549 | 159.6804 | 125.2912 |  | 22.872 | 23.5354 | 18.8206 | 19.9071 | 37.701 | 110.032 | 95.1869 | 133.6479 | 131.1227 | 133.5965 | 84.4492 | 97.5768 | 168.0581 | 229.7208 | 229.3332 | 170.0674 | -0.0045 | -0.059 | 0.0108 | 0.0548 | -0.0106 | 0.0019 | -0.054 | -0.0928 | -0.0624 | -283.9937 | -0.0251 | -319.7036 | 0.0344 | -312.5247 | 0.02 | -270.3591 | -0.0231 | -213.7656 | -0.8834 | -247.6995 | -0.8567 | -0.1447 | 6.2429 | 132.3774 | 229.527 | 23.7831
2017-12-19 13:49 | 6812.4087 |  |  | 15.0854 | -31.6339 | 23.3979 | 17.3815 | 0.2679 | -11.3372 | -26.2455 | 5.66 |  |  | -160.2278 | -33.0543 | 23.3178 | 25.3007 | 26.5666 | 6.8766 | 29.3831 | 30.0214 | 11.5866 |  | 217.4274 | 114.607 | 159.7623 | 224.7522 | 242.971 | 176.0373 | 78.7899 |  |  | 168.9838 | 136.9733 | 165.6159 | 134.0116 | 120.1482 | 101.478 | 99.1529 | 120.5339 | 168.0504 | 227.4181 | 236.5765 | 155.7504 | 121.0692 | 174.1353 | 157.1129 | 114.3987 |  |  |  |  | 135.9703 | 120.4749 | 238.533 | 242.1033 |  |  | 133.8135 | 130.4801 | 188.3817 | 251.7131 | 99.2331 | 74.8197 | 96.5598 | 120.238 | 156.3285 |  |  |  | 258.7672 | 137.4086 | 170.3104 | [5 empty] | 138.1281 | 170.4254 | 218.4741 | 224.983 | 77.6123 | 98.9191 | 99.286 | 111.5255 | 109.311 | 132.5884 | 73.2996 | 99.34 | 106.7445 | 134.6157 | 172.84 |  | 178.1552 | 239.0918 | 246.7464 | 94.7919 | 121.7377 | 168.6618 | 243.8093 | 255.3497 | [7 empty] | 89.2417 | 134.6482 | 190.5052 | 250.7338 | 252.0425 | 129.0357 | 131.5672 | 226.2318 | 147.878 | 231.6025 | 144.9497 | 42.2575 | 44.3623 | 141.4922 | 134.7707 | 44.0644 | 39.8869 | 42.4471 | 42.2885 | 42.5286 | 44.6203 | 134.727 | 160.0416 |  |  | 138.1572 | 194.6325 | 241.0844 | 232.4832 | 142.7784 | 81.0127 | [7 empty] | 98.8646 | 99.584 | 132.175 | 184.199 | 247.2389 | 246.7621 | 134.7556 | 125.7176 | 172.2249 | 203.4512 | [5 empty] | 124.4585 | 129.9129 | 242.6422 | 259.5407 |  |  | 99.9699 | 123.495 | 177.9552 | 252.6986 | 164.2321 | 81.3138 | 100.6038 | 128.3926 | 175.4108 |  |  |  | 262.8506 | 111.9308 | 171.3085 | [5 empty] | 127.1592 | 177.2617 | 236.1973 | 244.4542 | 62.8994 | 81.8882 | 99.2671 | 121.1335 | 121.3313 | 144.3787 | 70.9316 | 87.1162 | 99.0987 | 120.8123 | 170.6464 |  | 185.6153 | 244.8246 | 250.614 | 111.8082 | 139.8936 | 189.0541 | 252.281 | 253.0782 | [7 empty] | 108.8614 | 143.3564 | 194.552 | 251.9268 |  | 132.3841 | 134.2692 | 133.3019 | 246.4353 | 159.6786 | 125.2576 |  | 22.8788 | 23.5378 | 18.8243 | 19.9044 | 37.7027 | 109.917 | 95.1852 | 133.6357 | 131.1122 | 133.5816 | 84.4487 | 97.595 | 168.0037 | 229.6418 | 229.2947 | 170.0012 | -0.0045 | -0.0594 | 0.0107 | 0.0548 | -0.0102 | 0.0025 | -0.0506 | -0.0936 | -0.0523 | -283.9814 | -0.019 | -319.6913 | 0.0098 | -312.497 | -0.0087 | -270.3745 | -0.0231 | -213.7409 | -0.8772 | -247.6933 | -0.8834 | -0.036599 | -4.9442 | 132.361 | 229.4683 | 23.93
2017-12-19 13:49 | 6813.4088 |  |  | 15.2351 | -31.6767 | 23.3225 | 17.4317 | 0.2608 | -11.2837 | -26.2957 | 5.6496 |  |  | -160.2842 | -33.0277 | 23.322 | 25.4169 | 26.5531 | 6.8937 | 29.4167 | 29.9668 | 11.612 |  | 217.4058 | 114.6189 | 159.7643 | 224.7282 | 242.9332 | 176.0375 | 78.81 |  |  | 168.9772 | 136.9642 | 165.6079 | 134.0062 | 120.1481 | 101.4927 | 99.1538 | 120.535 | 168.0521 | 227.3883 | 236.5492 | 155.7552 | 121.085 | 174.1349 | 157.1081 | 114.3582 |  |  |  |  | 135.9695 | 120.4811 | 238.5075 | 242.0622 |  |  | 133.8222 | 130.4844 | 188.3765 | 251.6882 | 99.2226 | 74.8243 | 96.5558 | 120.2469 | 156.3253 |  |  |  | 258.723 | 137.3979 | 170.3093 | [5 empty] | 138.1282 | 170.4286 | 218.4539 | 224.9599 | 77.6115 | 98.9356 | 99.286 | 111.5514 | 109.3228 | 132.5929 | 73.3123 | 99.319 | 106.7455 | 134.6202 | 172.8503 |  | 178.1602 | 239.0679 | 246.7087 | 94.8076 | 121.7428 | 168.6684 | 243.79 | 255.3082 | [7 empty] | 89.2745 | 134.6587 | 190.5038 | 250.7085 | 252.0098 | 129.0166 | 131.5424 | 226.2029 | 147.8637 | 231.5579 | 144.935 | 42.0891 | 44.1851 | 141.4648 | 134.7416 | 43.9315 | 40.1246 | 42.4209 | 42.4493 | 42.268 | 44.1083 | 134.7039 | 160.0126 |  |  | 138.1646 | 194.6278 | 241.0615 | 232.4483 | 142.7754 | 81.0206 | [7 empty] | 98.8551 | 99.5846 | 132.1744 | 184.1945 | 247.2098 | 246.7264 | 134.7574 | 125.7186 | 172.2182 | 203.44 | [5 empty] | 124.4634 | 129.9186 | 242.6151 | 259.503 |  |  | 99.9684 | 123.5004 | 177.9486 | 252.6677 | 164.2222 | 81.3179 | 100.6117 | 128.375 | 175.4174 |  |  |  | 262.817 | 111.9186 | 171.3092 | [5 empty] | 127.1678 | 177.2642 | 236.1804 | 244.4276 | 62.9082 | 81.8951 | 99.2716 | 121.1471 | 121.3468 | 144.3948 | 70.9379 | 87.1226 | 99.0991 | 120.814 | 170.6313 |  | 185.6185 | 244.8103 | 250.5738 | 111.8163 | 139.8988 | 189.0575 | 252.2533 | 253.0376 | [7 empty] | 108.8623 | 143.3541 | 194.5498 | 251.9004 |  | 132.3687 | 134.2567 | 133.2846 | 246.4156 | 159.6662 | 125.226 |  | 22.8873 | 23.5499 | 18.8293 | 19.9028 | 37.7033 | 109.8189 | 95.177 | 133.6149 | 131.0998 | 133.5589 | 84.4576 | 97.5991 | 168.0317 | 229.6548 | 229.3539 | 170.0872 | -0.0044 | -0.0593 | 0.0105 | 0.0544 | -0.0102 | 0.002 | -0.0392 | -0.0911 | -0.0668 | -284.0091 | 0.018 | -319.7006 | 0.0324 | -312.5186 | -0.0066 | -270.3314 | -0.0231 | -213.7686 | -0.8485 | -247.7395 | -0.8649 | 0.01745 | -8.488 | 132.3428 | 229.5043 | 23.9432
2017-12-19 13:49 | 6814.4088 |  |  | 15.2482 | -31.5997 | 23.3195 | 17.4147 | 0.1559 | -11.3245 | -26.1914 | 5.7072 |  |  | -160.2846 | -32.9949 | 23.28 | 25.2466 | 26.5717 | 6.8738 | 29.3812 | 29.9533 | 10.6868 |  | 217.3785 | 114.6278 | 159.7661 | 224.7053 | 242.8984 | 176.036 | 78.8224 |  |  | 168.964 | 136.9582 | 165.5992 | 133.9932 | 120.1432 | 101.4992 | 99.1612 | 120.5344 | 168.0475 | 227.3594 | 236.5136 | 155.7496 | 121.0928 | 174.1376 | 157.0932 | 114.3785 |  |  |  |  | 135.9719 | 120.4895 | 238.4757 | 242.0264 |  |  | 133.8417 | 130.4981 | 188.3733 | 251.6675 | 99.2213 | 74.8416 | 96.5575 | 120.2602 | 156.3284 |  |  |  | 258.6771 | 137.4083 | 170.3063 | [5 empty] | 138.1384 | 170.4313 | 218.4431 | 224.9331 | 77.6138 | 98.9572 | 99.2922 | 111.5745 | 109.3255 | 132.5956 | 73.3289 | 99.3273 | 106.7467 | 134.631 | 172.853 |  | 178.1564 | 239.0441 | 246.6792 | 94.8168 | 121.7466 | 168.6702 | 243.7651 | 255.2737 | [7 empty] | 89.3028 | 134.6678 | 190.5085 | 250.6796 | 251.9715 | 128.9952 | 131.5263 | 226.1717 | 147.8468 | 231.5188 | 144.9198 | 42.1398 | 44.0425 | 141.4285 | 134.7151 | 43.8679 | 40.2482 | 42.5483 | 42.535 | 42.0741 | 43.5985 | 134.6716 | 159.9782 |  |  | 138.179 | 194.6192 | 241.0275 | 232.4161 | 142.7709 | 81.0294 | [7 empty] | 98.8383 | 99.5879 | 132.1759 | 184.1866 | 247.1767 | 246.69 | 134.7606 | 125.728 | 172.2103 | 203.4161 | [5 empty] | 124.4735 | 129.9264 | 242.5912 | 259.4667 |  |  | 99.9699 | 123.5104 | 177.9568 | 252.6373 | 164.2142 | 81.3293 | 100.6283 | 128.3597 | 175.4301 |  |  |  | 262.7867 | 111.9257 | 171.3181 | [5 empty] | 127.1756 | 177.2711 | 236.1572 | 244.3985 | 62.9318 | 81.9077 | 99.278 | 121.1605 | 121.3523 | 144.3909 | 70.9452 | 87.1279 | 99.0959 | 120.8122 | 170.6253 |  | 185.6185 | 244.795 | 250.5366 | 111.8048 | 139.9019 | 189.0589 | 252.2197 | 252.9932 | [7 empty] | 108.8575 | 143.3623 | 194.543 | 251.8705 |  | 132.3529 | 134.2392 | 133.2647 | 246.3953 | 159.6575 | 125.1935 |  | 22.8966 | 23.5654 | 18.8366 | 19.9021 | 37.7111 | 109.8166 | 95.1783 | 133.599 | 131.0773 | 133.5393 | 84.4721 | 97.5717 | 167.9351 | 229.6639 | 229.2185 | 169.9846 | -0.0043 | -0.0595 | 0.0103 | 0.0545 | -0.0109 | 0.0019 | -0.0268 | -0.0943 | -0.0669 | -283.9291 | 0.0098 | -319.7067 | 0.0221 | -312.5062 | 0.0057 | -270.3468 | -0.0292 | -213.7009 | -0.8813 | -247.7087 | -0.8628 | 0.00304 | -9.4861 | 132.3242 | 229.4412 | 23.8996
2017-12-19 13:49 | 6815.4089 |  |  | 15.2595 | -31.5813 | 23.4221 | 17.4832 | 0.2541 | -11.3838 | -26.269 | 5.7301 |  |  | -160.1437 | -32.8792 | 23.3019 | 25.3451 | 26.5769 | 6.8285 | 29.3614 | 29.9738 | 11.2178 |  | 217.3515 | 114.6284 | 159.7618 | 224.6821 | 242.8624 | 176.0261 | 78.828 |  |  | 168.9457 | 136.9517 | 165.5898 | 133.9789 | 120.1392 | 101.5069 | 99.1627 | 120.5271 | 168.0392 | 227.3329 | 236.4777 | 155.7487 | 121.0929 | 174.1313 | 157.0846 | 114.3814 |  |  |  |  | 135.9703 | 120.4908 | 238.4416 | 241.9988 |  |  | 133.8641 | 130.5095 | 188.3745 | 251.6385 | 99.2241 | 74.8532 | 96.5731 | 120.2676 | 156.3361 |  |  |  | 258.6383 | 137.4016 | 170.3061 | [5 empty] | 138.1439 | 170.4353 | 218.4295 | 224.9086 | 77.6106 | 98.9756 | 99.2951 | 111.5882 | 109.3235 | 132.5988 | 73.3374 | 99.3153 | 106.748 | 134.6391 | 172.8473 |  | 178.1489 | 239.0058 | 246.6518 | 94.8132 | 121.7547 | 168.6685 | 243.7297 | 255.2368 | [7 empty] | 89.3263 | 134.6737 | 190.4947 | 250.6429 | 251.9321 | 128.9752 | 131.5138 | 226.1469 | 147.8345 | 231.5018 | 144.9183 | 41.7951 | 43.8961 | 141.4126 | 134.6998 | 43.591 | 39.9966 | 42.7674 | 42.5055 | 41.9884 | 43.3276 | 134.6497 | 159.9565 |  |  | 138.1788 | 194.5977 | 240.9699 | 232.3665 | 142.7538 | 81.0304 | [7 empty] | 98.8211 | 99.5959 | 132.1815 | 184.1806 | 247.1422 | 246.6526 | 134.7607 | 125.7358 | 172.2051 | 203.399 | [5 empty] | 124.4754 | 129.9242 | 242.5677 | 259.428 |  |  | 99.9719 | 123.5152 | 177.9616 | 252.6099 | 164.2129 | 81.3429 | 100.6248 | 128.3654 | 175.4376 |  |  |  | 262.7414 | 111.9323 | 171.3125 | [5 empty] | 127.1724 | 177.2606 | 236.1184 | 244.3578 | 62.9365 | 81.9085 | 99.2752 | 121.1577 | 121.3508 | 144.3852 | 70.9492 | 87.1248 | 99.0917 | 120.8163 | 170.6138 |  | 185.617 | 244.7675 | 250.4998 | 111.807 | 139.9063 | 189.0555 | 252.1859 | 252.9563 | [7 empty] | 108.8557 | 143.3668 | 194.5403 | 251.8434 |  | 132.3326 | 134.2175 | 133.243 | 246.3665 | 159.6494 | 125.1606 |  | 22.8911 | 23.5658 | 18.8408 | 19.8932 | 37.7138 | 109.8651 | 95.1804 | 133.5784 | 131.0585 | 133.5264 | 84.4669 | 97.5731 | 167.9896 | 229.5869 | 229.2339 | 170.0335 | -0.0045 | -0.0593 | 0.0101 | 0.0548 | -0.0109 | 0.0018 | -0.0541 | -0.0931 | -0.039 | -283.9907 | 0.018 | -319.7129 | 0.018 | -312.537 | 0.0139 | -270.3684 | -0.0313 | -213.7132 | -0.8608 | -247.6964 | -0.8608 | -0.22759 | 2.4786 | 132.3057 | 229.4104 | 24.0028
2017-12-19 13:49 | 6816.409 |  |  | 15.3353 | -31.5695 | 23.4342 | 17.3176 | 0.356 | -11.2893 | -26.2558 | 5.7354 |  |  | -160.2112 | -33.0814 | 23.1796 | 25.3716 | 26.5634 | 6.855 | 29.4102 | 30.0764 | 11.6683 |  | 217.3185 | 114.6308 | 159.7591 | 224.6564 | 242.8255 | 176.0158 | 78.8364 |  |  | 168.9304 | 136.9351 | 165.5709 | 133.9714 | 120.1317 | 101.4983 | 99.1656 | 120.5321 | 168.0344 | 227.3082 | 236.4462 | 155.7599 | 121.0975 | 174.1308 | 157.0807 | 114.3443 |  |  |  |  | 135.9695 | 120.4955 | 238.4091 | 241.9558 |  |  | 133.8794 | 130.5205 | 188.3734 | 251.6087 | 99.2222 | 74.8568 | 96.5844 | 120.2696 | 156.33 |  |  |  | 258.5978 | 137.3805 | 170.3105 | [5 empty] | 138.1485 | 170.433 | 218.4079 | 224.8827 | 77.6077 | 98.9864 | 99.2969 | 111.5981 | 109.3296 | 132.6001 | 73.3444 | 99.3016 | 106.7489 | 134.6476 | 172.8444 |  | 178.1543 | 238.9834 | 246.6181 | 94.8112 | 121.7618 | 168.6782 | 243.7106 | 255.1967 | [7 empty] | 89.3558 | 134.6816 | 190.4909 | 250.6012 | 251.8848 | 128.9642 | 131.4961 | 226.1202 | 147.8277 | 231.4793 | 144.9155 | 41.4899 | 43.8118 | 141.4018 | 134.6813 | 42.2037 | 39.6674 | 43.1078 | 42.4904 | 41.7352 | 43.37 | 134.6408 | 159.9406 |  |  | 138.1786 | 194.5933 | 240.9294 | 232.3321 | 142.7461 | 81.0425 | [7 empty] | 98.8176 | 99.5998 | 132.1919 | 184.1807 | 247.1074 | 246.611 | 134.7562 | 125.739 | 172.2027 | 203.385 | [5 empty] | 124.4824 | 129.9226 | 242.5404 | 259.3894 |  |  | 99.9688 | 123.5196 | 177.9609 | 252.5807 | 164.2052 | 81.3593 | 100.6219 | 128.3824 | 175.4363 |  |  |  | 262.6963 | 111.9295 | 171.3 | [5 empty] | 127.1647 | 177.2559 | 236.0905 | 244.3158 | 62.9345 | 81.9088 | 99.2783 | 121.1553 | 121.3498 | 144.3922 | 70.9507 | 87.1217 | 99.1008 | 120.8345 | 170.6137 |  | 185.6273 | 244.7473 | 250.4632 | 111.8251 | 139.911 | 189.0508 | 252.155 | 252.9165 | [7 empty] | 108.8629 | 143.3689 | 194.5453 | 251.8204 |  | 132.3078 | 134.1898 | 133.2135 | 246.3365 | 159.6255 | 125.12 |  | 22.8805 | 23.5563 | 18.8359 | 19.8779 | 37.7096 | 109.8914 | 95.1671 | 133.5582 | 131.034 | 133.5095 | 84.4617 | 97.5805 | 167.9284 | 229.5498 | 229.2025 | 169.984 | -0.0046 | -0.0594 | 0.0107 | 0.0551 | -0.0105 | 0.0018 | -0.0379 | -0.0946 | -0.0563 | -283.9784 | 0.0242 | -319.719 | 0.0242 | -312.5216 | 0.0057 | -270.3684 | -0.0128 | -213.6917 | -0.8813 | -247.681 | -0.8649 | -0.20235 | 1.6937 | 132.2841 | 229.3761 | 23.9859
2017-12-19 13:49 | 6817.409 |  |  | 15.3916 | -31.5757 | 23.4845 | 17.3146 | 0.3375 | -11.2839 | -26.2404 | 5.7182 |  |  | -160.2339 | -32.9095 | 23.2542 | 25.4285 | 26.6182 | 6.907 | 29.5172 | 30.1189 | 10.495 |  | 217.2836 | 114.6332 | 159.7546 | 224.6213 | 242.7793 | 176.004 | 78.8392 |  |  | 168.9171 | 136.9175 | 165.5479 | 133.9569 | 120.1212 | 101.4896 | 99.1675 | 120.5338 | 168.0344 | 227.2812 | 236.4107 | 155.7625 | 121.1045 | 174.135 | 157.0777 | 114.3064 |  |  |  |  | 135.9661 | 120.5022 | 238.3834 | 241.906 |  |  | 133.8956 | 130.5243 | 188.3721 | 251.5833 | 99.2369 | 74.861 | 96.5804 | 120.2784 | 156.3185 |  |  |  | 258.5585 | 137.383 | 170.3104 | [5 empty] | 138.1548 | 170.431 | 218.3929 | 224.859 | 77.6144 | 98.9986 | 99.3056 | 111.6107 | 109.336 | 132.6045 | 73.3579 | 99.3517 | 106.758 | 134.6518 | 172.8414 |  | 178.1556 | 238.9684 | 246.5831 | 94.8293 | 121.7596 | 168.6827 | 243.6922 | 255.1557 | [7 empty] | 89.3613 | 134.6805 | 190.4874 | 250.5653 | 251.8354 | 128.9527 | 131.4797 | 226.0953 | 147.8232 | 231.4482 | 144.9081 | 41.654 | 43.8673 | 141.3734 | 134.6588 | 40.1149 | 39.7204 | 43.4713 | 42.5617 | 41.6834 | 43.3134 | 134.6206 | 159.9178 |  |  | 138.1913 | 194.5939 | 240.9048 | 232.302 | 142.7403 | 81.0544 | [7 empty] | 98.819 | 99.609 | 132.2073 | 184.1764 | 247.0748 | 246.5736 | 134.7535 | 125.7469 | 172.2066 | 203.3653 | [5 empty] | 124.4886 | 129.9345 | 242.5186 | 259.3488 |  |  | 99.9672 | 123.521 | 177.9646 | 252.5546 | 164.2014 | 81.3788 | 100.6409 | 128.3868 | 175.4415 |  |  |  | 262.6636 | 111.9404 | 171.2996 | [5 empty] | 127.1671 | 177.2651 | 236.0789 | 244.2966 | 62.9572 | 81.9234 | 99.2947 | 121.1673 | 121.3442 | 144.3983 | 70.956 | 87.1209 | 99.1011 | 120.8494 | 170.6189 |  | 185.6275 | 244.7328 | 250.4227 | 111.8331 | 139.9092 | 189.0445 | 252.1185 | 252.8728 | [7 empty] | 108.8735 | 143.3764 | 194.542 | 251.7918 |  | 132.2817 | 134.1656 | 133.1887 | 246.2996 | 159.6034 | 125.0825 |  | 22.8724 | 23.5532 | 18.8295 | 19.8651 | 37.7121 | 109.8831 | 95.1531 | 133.5365 | 131.0114 | 133.4789 | 84.4476 | 97.602 | 167.9128 | 229.4728 | 229.1833 | 169.8701 | -0.0044 | -0.0593 | 0.0107 | 0.0546 | -0.0108 | 0.0021 | -0.0374 | -0.0941 | -0.0605 | -283.9753 | 0.018 | -319.7159 | 0.0118 | -312.4724 | 0.0118 | -270.3314 | -0.0313 | -213.6825 | -0.869 | -247.6779 | -0.8854 | 0.089513 | 7.3265 | 132.2619 | 229.3281 | 24.1492
2017-12-19 13:49 | 6818.4091 |  |  | 15.3986 | -31.548 | 23.3752 | 17.2644 | 0.3431 | -11.2721 | -26.1393 | 5.7143 |  |  | -160.2608 | -32.836 | 23.1629 | 25.3493 | 26.6342 | 6.8157 | 29.5343 | 30.1338 | 11.236 |  | 217.2582 | 114.6331 | 159.7493 | 224.5977 | 242.7379 | 175.9882 | 78.8401 |  |  | 168.9047 | 136.9045 | 165.5356 | 133.9438 | 120.1161 | 101.4836 | 99.1638 | 120.5246 | 168.0342 | 227.2566 | 236.3716 | 155.7548 | 121.1105 | 174.1306 | 157.0739 | 114.2624 |  |  |  |  | 135.9598 | 120.5004 | 238.3589 | 241.8749 |  |  | 133.909 | 130.5299 | 188.3701 | 251.5538 | 99.2415 | 74.8686 | 96.5779 | 120.2898 | 156.314 |  |  |  | 258.5171 | 137.3868 | 170.3073 | [5 empty] | 138.1488 | 170.4338 | 218.3744 | 224.8254 | 77.6141 | 99.0069 | 99.3065 | 111.6203 | 109.3476 | 132.6167 | 73.3731 | 99.376 | 106.7668 | 134.6572 | 172.8367 |  | 178.1525 | 238.9451 | 246.5474 | 94.8485 | 121.758 | 168.6808 | 243.66 | 255.124 | [7 empty] | 89.3714 | 134.6775 | 190.474 | 250.5358 | 251.797 | 128.9302 | 131.4584 | 226.0706 | 147.8102 | 231.4139 | 144.8909 | 41.8629 | 43.9299 | 141.3538 | 134.6386 | 39.6452 | 39.7366 | 43.632 | 42.7612 | 42.084 | 43.2412 | 134.5993 | 159.8925 |  |  | 138.1978 | 194.5773 | 240.8726 | 232.2599 | 142.7331 | 81.0535 | [7 empty] | 98.8081 | 99.6122 | 132.2126 | 184.167 | 247.0433 | 246.5363 | 134.7504 | 125.7523 | 172.208 | 203.3479 | [5 empty] | 124.4919 | 129.9397 | 242.5019 | 259.3112 |  |  | 99.9745 | 123.5238 | 177.9671 | 252.5275 | 164.1988 | 81.3866 | 100.6552 | 128.3878 | 175.4486 |  |  |  | 262.626 | 111.94 | 171.2984 | [5 empty] | 127.167 | 177.2617 | 236.0531 | 244.2635 | 62.9651 | 81.925 | 99.2919 | 121.1785 | 121.3369 | 144.3902 | 70.9531 | 87.1335 | 99.0927 | 120.8506 | 170.6041 |  | 185.625 | 244.7165 | 250.3828 | 111.8358 | 139.9112 | 189.0363 | 252.0829 | 252.8317 | [7 empty] | 108.8815 | 143.3722 | 194.53 | 251.7534 |  | 132.2642 | 134.1592 | 133.1781 | 246.2798 | 159.6029 | 125.053 |  | 22.8742 | 23.5588 | 18.8377 | 19.8626 | 37.7231 | 109.9104 | 95.1558 | 133.5217 | 131.0016 | 133.4642 | 84.4651 | 97.6199 | 167.8631 | 229.4477 | 229.1234 | 169.8554 | -0.0043 | -0.0593 | 0.0113 | 0.0554 | -0.0109 | 0.0016 | -0.0599 | -0.0933 | -0.0597 | -284.0122 | 0.0385 | -319.7313 | 0.0344 | -312.5062 | -0.0107 | -270.3191 | -0.0292 | -213.7102 | -0.8608 | -247.7333 | -0.8628 | -0.040195 | 2.5555 | 132.2472 | 229.2856 | 24.1053
2017-12-19 13:49 | 6819.4091 |  |  | 15.2831 | -31.495 | 23.3671 | 17.3851 | 0.3232 | -11.2989 | -26.2356 | 5.7666 |  |  | -160.1949 | -32.9269 | 23.1844 | 25.4934 | 26.5352 | 6.8315 | 29.4911 | 30.1308 | 11.0758 |  | 217.2344 | 114.637 | 159.7494 | 224.5774 | 242.7039 | 175.9828 | 78.8543 |  |  | 168.8922 | 136.8981 | 165.5194 | 133.9365 | 120.1146 | 101.4809 | 99.1582 | 120.5299 | 168.0291 | 227.2286 | 236.3294 | 155.7433 | 121.1193 | 174.1259 | 157.065 | 114.2316 |  |  |  |  | 135.9576 | 120.4984 | 238.3403 | 241.8481 |  |  | 133.9203 | 130.5435 | 188.3665 | 251.5259 | 99.2352 | 74.8805 | 96.5849 | 120.2897 | 156.3163 |  |  |  | 258.4739 | 137.3929 | 170.3027 | [5 empty] | 138.157 | 170.4357 | 218.3559 | 224.7932 | 77.6173 | 99.0138 | 99.3061 | 111.6334 | 109.359 | 132.62 | 73.3788 | 99.3286 | 106.7723 | 134.6617 | 172.8325 |  | 178.1532 | 238.9261 | 246.5081 | 94.8373 | 121.7673 | 168.691 | 243.6378 | 255.0851 | [7 empty] | 89.3998 | 134.6764 | 190.4679 | 250.5011 | 251.7597 | 128.9117 | 131.4335 | 226.0365 | 147.795 | 231.3821 | 144.8828 | 42.1556 | 43.9468 | 141.3304 | 134.6182 | 40.6482 | 39.6612 | 43.6643 | 43.0273 | 41.1111 | 43.2357 | 134.5809 | 159.8695 |  |  | 138.2095 | 194.563 | 240.8357 | 232.2271 | 142.7343 | 81.0668 | [7 empty] | 98.8172 | 99.6132 | 132.2168 | 184.1598 | 247.0096 | 246.4885 | 134.7443 | 125.7511 | 172.2039 | 203.3289 | [5 empty] | 124.4924 | 129.9411 | 242.4721 | 259.2665 |  |  | 99.9794 | 123.5326 | 177.968 | 252.5049 | 164.1922 | 81.3841 | 100.6457 | 128.3903 | 175.4422 |  |  |  | 262.58 | 111.9308 | 171.2908 | [5 empty] | 127.1715 | 177.2519 | 236.0193 | 244.2228 | 62.9549 | 81.9237 | 99.2791 | 121.1813 | 121.3258 | 144.3807 | 70.9437 | 87.1294 | 99.0947 | 120.8562 | 170.5954 |  | 185.626 | 244.6915 | 250.3364 | 111.8351 | 139.9088 | 189.0286 | 252.0412 | 252.7862 | [7 empty] | 108.8826 | 143.3674 | 194.5246 | 251.7217 |  | 132.2526 | 134.1441 | 133.1633 | 246.2549 | 159.5975 | 125.0221 |  | 22.8728 | 23.5724 | 18.8423 | 19.8593 | 37.7241 | 109.942 | 95.1609 | 133.4979 | 130.9706 | 133.4441 | 84.4464 | 97.6162 | 167.9235 | 229.52 | 229.2305 | 169.8866 | -0.0044 | -0.0594 | 0.0106 | 0.0547 | -0.0108 | 0.0019 | -0.0312 | -0.0916 | -0.0662 | -283.9599 | 0.0036 | -319.6821 | 0.02 | -312.5124 | 0.0057 | -270.3437 | -0.0498 | -213.6394 | -0.8854 | -247.6841 | -0.8752 | -0.13747 | 8.451 | 132.2272 | 229.3752 | 24.1109
2017-12-19 13:49 | 6820.4092 |  |  | 15.2121 | -31.5281 | 23.4318 | 17.4074 | 0.3127 | -11.3061 | -26.2558 | 5.7545 |  |  | -160.1509 | -32.7581 | 23.2439 | 25.407 | 26.5636 | 6.8544 | 29.5387 | 30.1128 | 9.9021 |  | 217.2084 | 114.6426 | 159.7522 | 224.551 | 242.6619 | 175.9824 | 78.8702 |  |  | 168.8774 | 136.8911 | 165.5008 | 133.9287 | 120.113 | 101.4872 | 99.1555 | 120.5461 | 168.022 | 227.1951 | 236.2911 | 155.7412 | 121.1228 | 174.1261 | 157.058 | 114.2542 |  |  |  |  | 135.9567 | 120.4984 | 238.3135 | 241.8112 |  |  | 133.936 | 130.5501 | 188.366 | 251.4989 | 99.2346 | 74.889 | 96.5927 | 120.2907 | 156.3177 |  |  |  | 258.4299 | 137.3887 | 170.2954 | [5 empty] | 138.1592 | 170.433 | 218.3428 | 224.7677 | 77.616 | 99.0269 | 99.3059 | 111.6471 | 109.3513 | 132.6213 | 73.381 | 99.3191 | 106.765 | 134.6599 | 172.8197 |  | 178.1449 | 238.9006 | 246.4687 | 94.8324 | 121.7811 | 168.6925 | 243.6169 | 255.0407 | [7 empty] | 89.4254 | 134.6804 | 190.466 | 250.4675 | 251.7219 | 128.8971 | 131.4199 | 226.0046 | 147.7808 | 231.3492 | 144.8785 | 42.4259 | 43.7056 | 141.2936 | 134.5906 | 41.4776 | 39.7579 | 43.6757 | 43.1953 | 40.5635 | 43.258 | 134.552 | 159.8417 |  |  | 138.2178 | 194.5565 | 240.8 | 232.1968 | 142.7425 | 81.0758 | [7 empty] | 98.8284 | 99.6185 | 132.2174 | 184.156 | 246.9754 | 246.4444 | 134.7439 | 125.7569 | 172.2054 | 203.3062 | [5 empty] | 124.5 | 129.9437 | 242.4377 | 259.2238 |  |  | 99.9796 | 123.5409 | 177.9631 | 252.4746 | 164.1828 | 81.3833 | 100.6385 | 128.3814 | 175.4337 |  |  |  | 262.5402 | 111.9318 | 171.2788 | [5 empty] | 127.1772 | 177.2489 | 235.9896 | 244.183 | 62.9608 | 81.937 | 99.2746 | 121.1832 | 121.3362 | 144.3974 | 70.9557 | 87.1352 | 99.0959 | 120.867 | 170.5932 |  | 185.6294 | 244.6661 | 250.2981 | 111.8457 | 139.908 | 189.0276 | 252.0128 | 252.7518 | [7 empty] | 108.8819 | 143.3707 | 194.5091 | 251.685 |  | 132.232 | 134.1216 | 133.1366 | 246.2169 | 159.5827 | 124.9839 |  | 22.8602 | 23.5794 | 18.8367 | 19.8433 | 37.7157 | 109.8871 | 95.1522 | 133.4856 | 130.9567 | 133.4386 | 84.4989 | 97.6271 | 167.8036 | 229.4896 | 229.1307 | 169.8306 | -0.0042 | -0.0592 | 0.0109 | 0.0544 | -0.0106 | 0.0022 | -0.0386 | -0.0943 | -0.0847 | -283.9753 | 0.0098 | -319.6729 | 0.0036 | -312.4786 | 0.018 | -270.353 | -0.0128 | -213.6794 | -0.8916 | -247.6287 | -0.8916 | 0.017455 | -0.51238 | 132.211 | 229.3101 | 24.1741
2017-12-19 13:49 | 6821.4093 |  |  | 15.2136 | -31.4747 | 23.4982 | 17.524 | 0.4025 | -11.3247 | -26.2671 | 5.6749 |  |  | -160.1231 | -32.7576 | 23.3027 | 25.4679 | 26.5267 | 6.8918 | 29.5893 | 30.176 | 10.9776 |  | 217.1819 | 114.6472 | 159.7555 | 224.5256 | 242.6262 | 175.9765 | 78.8783 |  |  | 168.8653 | 136.8881 | 165.4931 | 133.9228 | 120.1046 | 101.4788 | 99.1581 | 120.5475 | 168.0199 | 227.168 | 236.2582 | 155.7474 | 121.1282 | 174.1318 | 157.05 | 114.2982 |  |  |  |  | 135.9617 | 120.5068 | 238.2732 | 241.7734 |  |  | 133.9429 | 130.5434 | 188.3568 | 251.4662 | 99.2276 | 74.8926 | 96.5949 | 120.2962 | 156.3118 |  |  |  | 258.3834 | 137.3623 | 170.2868 | [5 empty] | 138.1485 | 170.429 | 218.3175 | 224.7392 | 77.6065 | 99.0309 | 99.3084 | 111.6517 | 109.3448 | 132.6281 | 73.3978 | 99.3383 | 106.7623 | 134.66 | 172.8155 |  | 178.1378 | 238.8709 | 246.4376 | 94.8396 | 121.787 | 168.6927 | 243.5928 | 255.0098 | [7 empty] | 89.4468 | 134.6828 | 190.4598 | 250.4393 | 251.6869 | 128.8695 | 131.3901 | 225.974 | 147.762 | 231.3045 | 144.8707 | 42.6342 | 43.1824 | 141.274 | 134.5688 | 41.4536 | 39.856 | 43.6402 | 43.512 | 41.5094 | 43.5544 | 134.5281 | 159.816 |  |  | 138.2273 | 194.5498 | 240.7703 | 232.1614 | 142.7428 | 81.082 | [7 empty] | 98.8271 | 99.6277 | 132.2188 | 184.1508 | 246.9429 | 246.4078 | 134.7492 | 125.7668 | 172.2063 | 203.2816 | [5 empty] | 124.5049 | 129.9405 | 242.4117 | 259.1852 |  |  | 99.9802 | 123.5344 | 177.9627 | 252.4373 | 164.173 | 81.3953 | 100.6449 | 128.3798 | 175.4281 |  |  |  | 262.4933 | 111.9393 | 171.2705 | [5 empty] | 127.1758 | 177.2435 | 235.9617 | 244.1451 | 62.9727 | 81.9474 | 99.2733 | 121.1856 | 121.3429 | 144.4128 | 70.9655 | 87.1377 | 99.0989 | 120.8741 | 170.5931 |  | 185.6311 | 244.6382 | 250.2692 | 111.8537 | 139.9131 | 189.0196 | 251.996 | 252.7164 | [7 empty] | 108.8805 | 143.3725 | 194.4998 | 251.6546 |  | 132.2149 | 134.1037 | 133.1099 | 246.1999 | 159.583 | 124.9429 |  | 22.8548 | 23.5844 | 18.8389 | 19.8305 | 37.7164 | 109.8243 | 95.1491 | 133.4583 | 130.9393 | 133.4104 | 84.4926 | 97.6114 | 167.7929 | 229.4077 | 229.0545 | 169.8141 | -0.0041 | -0.059 | 0.0108 | 0.0546 | -0.0108 | 0.0019 | -0.0495 | -0.0948 | -0.0546 | -284.0307 | 0.0529 | -319.6913 | 0.0036 | -312.4816 | -0.0025 | -270.3776 | -0.0005 | -213.7409 | -0.8567 | -247.6933 | -0.8957 | -0.1411 | -5.0299 | 132.187 | 229.2311 | 24.2998
2017-12-19 13:49 | 6822.4093 |  |  | 15.2317 | -31.4459 | 23.5227 | 17.5183 | 0.517 | -11.2814 | -26.1584 | 5.7535 |  |  | -160.1379 | -32.7387 | 23.3512 | 25.2033 | 26.5504 | 6.908 | 29.6017 | 30.2642 | 9.865 |  | 217.1518 | 114.648 | 159.7532 | 224.5045 | 242.5924 | 175.963 | 78.8876 |  |  | 168.8549 | 136.8755 | 165.4865 | 133.9115 | 120.0993 | 101.4825 | 99.1564 | 120.5474 | 168.0183 | 227.1439 | 236.2241 | 155.7412 | 121.1323 | 174.1299 | 157.0426 | 114.3206 |  |  |  |  | 135.9679 | 120.5151 | 238.2422 | 241.731 |  |  | 133.9464 | 130.5406 | 188.3469 | 251.4347 | 99.2234 | 74.8976 | 96.6003 | 120.3014 | 156.3113 |  |  |  | 258.349 | 137.365 | 170.2919 | [5 empty] | 138.1543 | 170.4371 | 218.3035 | 224.7214 | 77.6211 | 99.0443 | 99.3192 | 111.5802 | 109.3586 | 132.6351 | 73.4075 | 99.3426 | 106.772 | 134.6618 | 172.8229 |  | 178.1444 | 238.85 | 246.4074 | 94.8377 | 121.7894 | 168.6986 | 243.5708 | 254.9728 | [7 empty] | 89.4715 | 134.6861 | 190.4504 | 250.4181 | 251.6495 | 128.8496 | 131.3669 | 225.9511 | 147.7497 | 231.2771 | 144.8633 | 42.8174 | 42.6648 | 141.2568 | 134.5496 | 41.2659 | 39.2154 | 43.5938 | 43.7556 | 41.7738 | 43.9527 | 134.5074 | 159.7913 |  |  | 138.2357 | 194.533 | 240.7416 | 232.1189 | 142.7419 | 81.0878 | [7 empty] | 98.8307 | 99.6306 | 132.2287 | 184.1431 | 246.9152 | 246.3701 | 134.7529 | 125.7669 | 172.2067 | 203.2637 | [5 empty] | 124.5081 | 129.9441 | 242.3849 | 259.1406 |  |  | 99.9795 | 123.5341 | 177.9716 | 252.416 | 164.1666 | 81.4127 | 100.6416 | 128.389 | 175.4222 |  |  |  | 262.4459 | 111.9384 | 171.2675 | [5 empty] | 127.1803 | 177.2432 | 235.9413 | 244.111 | 62.9752 | 81.9572 | 99.2787 | 121.1895 | 121.3305 | 144.4077 | 70.9652 | 87.1263 | 99.1007 | 120.8804 | 170.5886 |  | 185.6297 | 244.6072 | 250.2414 | 111.8468 | 139.9136 | 189.0076 | 251.9608 | 252.6724 | [7 empty] | 108.8778 | 143.3702 | 194.4991 | 251.6363 |  | 132.1948 | 134.0834 | 133.0927 | 246.1785 | 159.5792 | 124.9094 |  | 22.8546 | 23.598 | 18.84 | 19.8187 | 37.723 | 109.8074 | 95.1441 | 133.4464 | 130.9215 | 133.3976 | 84.4854 | 97.6118 | 167.8159 | 229.4318 | 229.0264 | 169.7797 | -0.0043 | -0.0594 | 0.0109 | 0.0549 | -0.0105 | 0.0025 | -0.0442 | -0.09 | -0.0514 | -284.0091 | 0.057 | -319.7498 | 0.0283 | -312.4909 | -0.0333 | -270.313 | -0.0333 | -213.6702 | -0.8444 | -247.7333 | -0.8711 | 0.03187 | 9.4686 | 132.1691 | 229.2291 | 24.3934
2017-12-19 13:49 | 6823.4094 |  |  | 15.3332 | -31.5011 | 23.3922 | 17.459 | 0.4957 | -11.2632 | -26.1802 | 5.7393 |  |  | -160.1133 | -32.7324 | 23.3688 | 25.5326 | 26.564 | 6.8482 | 29.5004 | 30.2591 | 12.1015 |  | 217.1316 | 114.6539 | 159.7529 | 224.4813 | 242.5559 | 175.9532 | 78.8959 |  |  | 168.8389 | 136.8613 | 165.4721 | 133.8981 | 120.0997 | 101.4864 | 99.1519 | 120.5475 | 168.0075 | 227.1068 | 236.1857 | 155.7293 | 121.1294 | 174.1213 | 157.0335 | 114.3087 |  |  |  |  | 135.9579 | 120.5148 | 238.2183 | 241.6863 |  |  | 133.9629 | 130.5457 | 188.3426 | 251.4031 | 99.224 | 74.909 | 96.6105 | 120.3051 | 156.3121 |  |  |  | 258.3029 | 137.3665 | 170.2828 | [5 empty] | 138.1537 | 170.4413 | 218.2894 | 224.694 | 77.627 | 99.053 | 99.3177 | 111.4029 | 109.3662 | 132.6439 | 73.4106 | 99.3194 | 106.7673 | 134.659 | 172.814 |  | 178.1493 | 238.819 | 246.3644 | 94.832 | 121.7969 | 168.6983 | 243.5452 | 254.927 | [7 empty] | 89.4922 | 134.6817 | 190.437 | 250.3843 | 251.5978 | 128.8336 | 131.355 | 225.9275 | 147.7381 | 231.2456 | 144.8501 | 43.0027 | 42.7029 | 141.228 | 134.5212 | 41.5206 | 38.5535 | 43.522 | 43.6797 | 41.7273 | 44.4271 | 134.4794 | 159.7622 |  |  | 138.2385 | 194.5188 | 240.7061 | 232.0765 | 142.7428 | 81.0939 | [7 empty] | 98.8304 | 99.6255 | 132.2337 | 184.1426 | 246.8874 | 246.3307 | 134.7512 | 125.7711 | 172.2086 | 203.2466 | [5 empty] | 124.5145 | 129.9517 | 242.366 | 259.1054 |  |  | 99.9811 | 123.552 | 177.9731 | 252.3916 | 164.1652 | 81.4207 | 100.6472 | 128.401 | 175.4121 |  |  |  | 262.4145 | 111.9455 | 171.2686 | [5 empty] | 127.1823 | 177.2476 | 235.9189 | 244.0803 | 62.9768 | 81.9661 | 99.2774 | 121.1967 | 121.3365 | 144.4143 | 70.9638 | 87.1275 | 99.1021 | 120.8933 | 170.5811 |  | 185.6289 | 244.5834 | 250.2108 | 111.835 | 139.9169 | 189.0019 | 251.9141 | 252.6335 | [7 empty] | 108.8803 | 143.3742 | 194.4917 | 251.6084 |  | 132.1722 | 134.075 | 133.0833 | 246.1527 | 159.573 | 124.8759 |  | 22.855 | 23.6141 | 18.8398 | 19.8069 | 37.7306 | 109.8019 | 95.132 | 133.4225 | 130.8978 | 133.3732 | 84.4698 | 97.5729 | 167.7796 | 229.3639 | 229.0395 | 169.7491 | -0.0041 | -0.0593 | 0.0107 | 0.0549 | -0.0111 | 0.002 | -0.0328 | -0.0918 | -0.0689 | -283.9445 | 0.0488 | -319.7744 | 0.0508 | -312.5739 | -0.0128 | -270.313 | -0.0539 | -213.6363 | -0.8567 | -247.7395 | -0.8403 | -0.011373 | 2.027 | 132.1516 | 229.2017 | 24.3701
2017-12-19 13:49 | 6824.4094 |  |  | 15.4782 | -31.3963 | 23.4861 | 17.4751 | 0.5122 | -11.2034 | -26.1863 | 5.7013 |  |  | -160.1649 | -32.7535 | 23.2684 | 25.4289 | 26.5262 | 6.8676 | 29.5515 | 30.3434 | 11.7186 |  | 217.1143 | 114.6665 | 159.754 | 224.4516 | 242.5218 | 175.9489 | 78.9035 |  |  | 168.8234 | 136.8571 | 165.4608 | 133.884 | 120.0926 | 101.4728 | 99.1554 | 120.5399 | 168.0004 | 227.074 | 236.1478 | 155.7283 | 121.1287 | 174.1183 | 157.02 | 114.2908 |  |  |  |  | 135.9532 | 120.5235 | 238.1889 | 241.6483 |  |  | 133.976 | 130.545 | 188.3337 | 251.3684 | 99.2218 | 74.9185 | 96.6124 | 120.3031 | 156.3052 |  |  |  | 258.2568 | 137.3661 | 170.2656 | [5 empty] | 138.1474 | 170.4436 | 218.2688 | 224.6651 | 77.6236 | 99.0528 | 99.2538 | 111.2371 | 109.3682 | 132.6484 | 73.4209 | 99.3119 | 106.7626 | 134.659 | 172.8096 |  | 178.1431 | 238.7992 | 246.3216 | 94.8371 | 121.803 | 168.7002 | 243.518 | 254.8905 | [7 empty] | 89.5161 | 134.689 | 190.4311 | 250.3483 | 251.566 | 128.8085 | 131.3345 | 225.8955 | 147.7155 | 231.2106 | 144.8324 | 43.0008 | 43.3022 | 141.1991 | 134.494 | 41.8118 | 38.8735 | 43.4495 | 43.5718 | 41.7655 | 45.018 | 134.4492 | 159.7341 |  |  | 138.2381 | 194.512 | 240.6723 | 232.0408 | 142.7357 | 81.1026 | [7 empty] | 98.8327 | 99.6298 | 132.239 | 184.1433 | 246.8549 | 246.2849 | 134.7496 | 125.7747 | 172.2024 | 203.2237 | [5 empty] | 124.5229 | 129.9546 | 242.3506 | 259.0706 |  |  | 99.985 | 123.5553 | 177.9719 | 252.3611 | 164.1585 | 81.4243 | 100.6502 | 128.4064 | 175.3994 |  |  |  | 262.3785 | 111.9575 | 171.258 | [5 empty] | 127.181 | 177.2411 | 235.8863 | 244.0492 | 62.9849 | 81.9652 | 99.2713 | 121.1965 | 121.3292 | 144.414 | 70.9618 | 87.1224 | 99.1 | 120.8981 | 170.5819 |  | 185.6232 | 244.5566 | 250.1797 | 111.8197 | 139.9228 | 188.9986 | 251.877 | 252.597 | [7 empty] | 108.8833 | 143.3736 | 194.4832 | 251.5744 |  | 132.1606 | 134.0634 | 133.0655 | 246.1288 | 159.5734 | 124.8452 |  | 22.8485 | 23.6269 | 18.8472 | 19.8039 | 37.7346 | 109.8229 | 95.1311 | 133.3997 | 130.8851 | 133.3613 | 84.4707 | 97.5719 | 167.7352 | 229.2743 | 228.9499 | 169.6522 | -0.0043 | -0.0592 | 0.0109 | 0.0554 | -0.011 | 0.0019 | -0.0444 | -0.0907 | -0.0555 | -283.9291 | 0.0221 | -319.7375 | 0.0467 | -312.5401 | 0.0242 | -270.353 | -0.0415 | -213.5963 | -0.8772 | -247.6779 | -0.8567 | -0.13389 | 16.8519 | 132.1348 | 229.1121 | 24.4088
2017-12-19 13:49 | 6825.4095 |  |  | 15.5786 | -31.4307 | 23.4407 | 17.4786 | 0.4752 | -11.2277 | -26.099 | 5.7752 |  |  | -160.073 | -32.6208 | 23.3099 | 25.5725 | 26.599 | 6.9564 | 29.658 | 30.3808 | 11.2694 |  | 217.0816 | 114.6667 | 159.7453 | 224.4209 | 242.4782 | 175.9385 | 78.9158 |  |  | 168.8017 | 136.845 | 165.4464 | 133.8686 | 120.0859 | 101.468 | 99.171 | 120.5425 | 168.0067 | 227.0602 | 236.1158 | 155.74 | 121.1484 | 174.1266 | 157.0198 | 114.3012 |  |  |  |  | 135.9555 | 120.5322 | 238.1664 | 241.6217 |  |  | 133.9902 | 130.5491 | 188.3307 | 251.3441 | 99.227 | 74.9273 | 96.612 | 120.3085 | 156.3038 |  |  |  | 258.2151 | 137.3733 | 170.2613 | [5 empty] | 138.1537 | 170.444 | 218.2568 | 224.6419 | 77.6248 | 99.0403 | 99.1389 | 111.1085 | 109.3663 | 132.6503 | 73.4332 | 99.3531 | 106.7684 | 134.6589 | 172.8052 |  | 178.138 | 238.7767 | 246.2933 | 94.843 | 121.8074 | 168.703 | 243.4877 | 254.8581 | [7 empty] | 89.5474 | 134.7094 | 190.4314 | 250.3251 | 251.5478 | 128.7882 | 131.3147 | 225.8644 | 147.6992 | 231.187 | 144.8241 | 42.7698 | 43.7999 | 141.1745 | 134.4686 | 42.1733 | 39.351 | 43.4213 | 43.3842 | 42.1259 | 45.1744 | 134.4208 | 159.7116 |  |  | 138.2398 | 194.5075 | 240.6497 | 231.9948 | 142.7378 | 81.1027 | [7 empty] | 98.8392 | 99.6341 | 132.2432 | 184.1366 | 246.8228 | 246.2454 | 134.7522 | 125.7825 | 172.1924 | 203.2033 | [5 empty] | 124.5364 | 129.9613 | 242.3258 | 259.0311 |  |  | 99.9864 | 123.5675 | 177.9753 | 252.3359 | 164.1491 | 81.4275 | 100.6479 | 128.3996 | 175.3877 |  |  |  | 262.3351 | 111.9529 | 171.2499 | [5 empty] | 127.1878 | 177.2394 | 235.8584 | 244.0118 | 62.9925 | 81.9736 | 99.2764 | 121.1969 | 121.3301 | 144.4179 | 70.9721 | 87.13 | 99.1024 | 120.9032 | 170.5798 |  | 185.6253 | 244.5374 | 250.1509 | 111.8253 | 139.9341 | 189.0008 | 251.8497 | 252.5613 | [7 empty] | 108.8863 | 143.3729 | 194.4791 | 251.5462 |  | 132.136 | 134.0346 | 133.0388 | 246.1015 | 159.5661 | 124.8092 |  | 22.8283 | 23.6261 | 18.8432 | 19.7943 | 37.7279 | 109.8549 | 95.1245 | 133.3781 | 130.8682 | 133.3454 | 84.4879 | 97.5899 | 167.759 | 229.2974 | 228.9788 | 169.6937 | -0.004 | -0.059 | 0.0106 | 0.0549 | -0.0108 | 0.0018 | -0.0529 | -0.0946 | -0.0782 | -283.9322 | 0.0118 | -319.6975 | 0.0118 | -312.5093 | 0.0159 | -270.393 | -0.0231 | -213.6209 | -0.8834 | -247.6656 | -0.8793 | -0.018579 | 11.7388 | 132.113 | 229.1381 | 24.589
2017-12-19 13:49 | 6826.4096 |  |  | 15.5133 | -31.3327 | 23.5026 | 17.3625 | 0.5875 | -11.1557 | -26.0477 | 5.8209 |  |  | -160.1698 | -32.7009 | 23.3134 | 25.535 | 26.5284 | 6.8998 | 29.6427 | 30.3779 | 10.6319 |  | 217.0497 | 114.6676 | 159.7439 | 224.4045 | 242.4439 | 175.9382 | 78.9322 |  |  | 168.7895 | 136.8298 | 165.4247 | 133.8716 | 120.0813 | 101.476 | 99.1712 | 120.5485 | 168.0101 | 227.036 | 236.0789 | 155.7404 | 121.1607 | 174.1294 | 157.0222 | 114.3084 |  |  |  |  | 135.9479 | 120.5306 | 238.15 | 241.5973 |  |  | 133.9995 | 130.554 | 188.3304 | 251.3134 | 99.2215 | 74.9307 | 96.6166 | 120.3193 | 156.3049 |  |  |  | 258.169 | 137.3664 | 170.2552 | [5 empty] | 138.167 | 170.4458 | 218.2369 | 224.6155 | 77.6263 | 98.9845 | 99.0643 | 110.9965 | 109.3714 | 132.651 | 73.4471 | 99.386 | 106.7772 | 134.6664 | 172.8053 |  | 178.143 | 238.7453 | 246.2703 | 94.8479 | 121.8149 | 168.709 | 243.4613 | 254.8253 | [7 empty] | 89.5738 | 134.7069 | 190.4196 | 250.297 | 251.5093 | 128.7679 | 131.2954 | 225.8337 | 147.6786 | 231.1586 | 144.8104 | 42.4598 | 44.075 | 141.1551 | 134.4492 | 42.44 | 39.9749 | 43.3833 | 42.6317 | 42.5811 | 44.7081 | 134.4034 | 159.6911 |  |  | 138.2457 | 194.5029 | 240.6234 | 231.9583 | 142.7443 | 81.1028 | [7 empty] | 98.8452 | 99.6372 | 132.2541 | 184.1327 | 246.7957 | 246.2147 | 134.7642 | 125.797 | 172.2059 | 203.1901 | [5 empty] | 124.5477 | 129.9733 | 242.2955 | 258.991 |  |  | 99.9947 | 123.5848 | 177.9731 | 252.3082 | 164.1419 | 81.4321 | 100.6509 | 128.3963 | 175.3853 |  |  |  | 262.2933 | 111.9441 | 171.2463 | [5 empty] | 127.1919 | 177.239 | 235.8295 | 243.9722 | 62.9889 | 81.9813 | 99.2758 | 121.1998 | 121.3451 | 144.4281 | 70.9769 | 87.1428 | 99.1081 | 120.9174 | 170.5713 |  | 185.6337 | 244.5158 | 250.1128 | 111.8369 | 139.9382 | 189.0058 | 251.8199 | 252.5214 | [7 empty] | 108.8823 | 143.3742 | 194.4732 | 251.5185 |  | 132.1141 | 134.0156 | 133.0159 | 246.0749 | 159.5578 | 124.7678 |  | 22.815 | 23.6323 | 18.8384 | 19.7892 | 37.7265 | 109.8942 | 95.1099 | 133.3674 | 130.8453 | 133.324 | 84.4856 | 97.5881 | 167.6997 | 229.2517 | 228.9273 | 169.6571 | -0.0044 | -0.0591 | 0.0108 | 0.0546 | -0.0105 | 0.0018 | -0.0294 | -0.0947 | -0.0637 | -284.0122 | 0.0303 | -319.7006 | 0.0118 | -312.4909 | 0.0159 | -270.3837 | -0.0128 | -213.6271 | -0.8711 | -247.6564 | -0.8793 | -0.011374 | 2.1091 | 132.0932 | 229.0895 | 24.6072
2017-12-19 13:49 | 6827.4096 |  |  | 15.6074 | -31.3259 | 23.477 | 17.4526 | 0.5575 | -11.216 | -26.0659 | 5.7713 |  |  | -160.0159 | -32.6087 | 23.3518 | 25.4477 | 26.52 | 6.9173 | 29.7106 | 30.3706 | 9.1911 |  | 217.0213 | 114.6728 | 159.7488 | 224.3801 | 242.4085 | 175.9318 | 78.9353 |  |  | 168.7825 | 136.8137 | 165.413 | 133.8684 | 120.0744 | 101.4796 | 99.1748 | 120.5457 | 168.0059 | 227.0044 | 236.0403 | 155.7365 | 121.1616 | 174.1211 | 157.0098 | 114.2915 |  |  |  |  | 135.9422 | 120.5311 | 238.1268 | 241.5685 |  |  | 134.0124 | 130.5599 | 188.3261 | 251.2797 | 99.2209 | 74.9331 | 96.6265 | 120.3284 | 156.3056 |  |  |  | 258.1325 | 137.3605 | 170.2517 | [5 empty] | 138.1725 | 170.4519 | 218.2227 | 224.5903 | 77.6342 | 98.9063 | 99.0286 | 110.9247 | 109.3782 | 132.653 | 73.456 | 99.367 | 106.7817 | 134.6732 | 172.8071 |  | 178.1378 | 238.7235 | 246.235 | 94.8491 | 121.8186 | 168.7145 | 243.4354 | 254.782 | [7 empty] | 89.6021 | 134.7073 | 190.4172 | 250.2661 | 251.4645 | 128.7456 | 131.2803 | 225.8011 | 147.6513 | 231.1242 | 144.7834 | 42.2973 | 44.2969 | 141.1338 | 134.4341 | 42.5722 | 40.5889 | 43.3885 | 42.2258 | 42.3723 | 44.2706 | 134.3882 | 159.6648 |  |  | 138.2529 | 194.4963 | 240.5953 | 231.9371 | 142.746 | 81.1146 | [7 empty] | 98.8416 | 99.6458 | 132.2585 | 184.1332 | 246.7659 | 246.1807 | 134.7697 | 125.8036 | 172.2187 | 203.176 | [5 empty] | 124.5621 | 129.9831 | 242.2719 | 258.9533 |  |  | 100.0051 | 123.5923 | 177.982 | 252.2781 | 164.1419 | 81.4412 | 100.6603 | 128.3991 | 175.3886 |  |  |  | 262.2523 | 111.9307 | 171.2445 | [5 empty] | 127.1889 | 177.2345 | 235.7984 | 243.932 | 62.9913 | 81.9749 | 99.2761 | 121.2072 | 121.3427 | 144.4291 | 70.9736 | 87.1462 | 99.1107 | 120.9267 | 170.5667 |  | 185.6423 | 244.4927 | 250.0649 | 111.8371 | 139.9394 | 188.9998 | 251.793 | 252.4794 | [7 empty] | 108.8745 | 143.3767 | 194.4671 | 251.4838 |  | 132.0974 | 133.9915 | 132.9962 | 246.0492 | 159.5552 | 124.7334 |  | 22.8132 | 23.64 | 18.834 | 19.7844 | 37.7279 | 109.9324 | 95.1011 | 133.3356 | 130.8264 | 133.31 | 84.4971 | 97.5991 | 167.7161 | 229.2705 | 228.9055 | 169.6564 | -0.0038 | -0.0587 | 0.0107 | 0.0545 | -0.0107 | 0.0017 | -0.0573 | -0.095 | -0.0657 | -283.9784 | 0.0385 | -319.7313 | 0.0303 | -312.4724 | -0.0251 | -270.3161 | -0.0477 | -213.5902 | -0.8649 | -247.7026 | -0.8649 | -0.11949 | 5.2831 | 132.0729 | 229.088 | 24.6145
2017-12-19 13:49 | 6828.4097 |  |  | 15.498 | -31.338 | 23.562 | 17.3158 | 0.4015 | -11.1924 | -26.0072 | 5.9218 |  |  | -160.0266 | -32.6207 | 23.344 | 25.5351 | 26.5096 | 6.9611 | 29.7439 | 30.3078 | 10.4713 |  | 216.9999 | 114.6805 | 159.7567 | 224.3513 | 242.362 | 175.9239 | 78.9434 |  |  | 168.7667 | 136.8069 | 165.4042 | 133.8518 | 120.0663 | 101.4789 | 99.183 | 120.5589 | 168.0064 | 226.9815 | 236.0126 | 155.7374 | 121.1758 | 174.1278 | 157.006 | 114.3093 |  |  |  |  | 135.9397 | 120.5426 | 238.1068 | 241.5351 |  |  | 134.0245 | 130.565 | 188.326 | 251.2563 | 99.2309 | 74.9445 | 96.6317 | 120.3265 | 156.3018 |  |  |  | 258.0873 | 137.3477 | 170.242 | [5 empty] | 138.1685 | 170.45 | 218.207 | 224.5633 | 77.6284 | 98.8216 | 99.017 | 110.8889 | 109.3809 | 132.6608 | 73.4646 | 99.36 | 106.7855 | 134.6762 | 172.7997 |  | 178.1358 | 238.6962 | 246.1998 | 94.8588 | 121.8165 | 168.7138 | 243.4169 | 254.7359 | [7 empty] | 89.6204 | 134.7144 | 190.4192 | 250.2332 | 251.421 | 128.7334 | 131.2696 | 225.7745 | 147.6454 | 231.1098 | 144.7751 | 42.1438 | 44.5294 | 141.1096 | 134.4158 | 42.6152 | 40.8436 | 43.2351 | 42.5435 | 42.1993 | 44.24 | 134.3646 | 159.6411 |  |  | 138.2653 | 194.4862 | 240.5715 | 231.9058 | 142.7412 | 81.1281 | [7 empty] | 98.8382 | 99.6453 | 132.2527 | 184.1298 | 246.7297 | 246.1423 | 134.7667 | 125.8061 | 172.2128 | 203.1506 | [5 empty] | 124.5612 | 129.9793 | 242.2504 | 258.9114 |  |  | 100.0074 | 123.5995 | 177.9923 | 252.2524 | 164.1392 | 81.4629 | 100.6764 | 128.3877 | 175.3977 |  |  |  | 262.2137 | 111.928 | 171.2355 | [5 empty] | 127.176 | 177.2292 | 235.7678 | 243.8945 | 63.0039 | 81.9846 | 99.2739 | 121.2154 | 121.3261 | 144.4189 | 70.9727 | 87.1381 | 99.113 | 120.9328 | 170.5583 |  | 185.6357 | 244.4678 | 250.0255 | 111.8343 | 139.9367 | 188.9916 | 251.762 | 252.4336 | [7 empty] | 108.8755 | 143.3739 | 194.4579 | 251.4512 |  | 132.0786 | 133.9733 | 132.9806 | 246.021 | 159.5547 | 124.7026 |  | 22.8258 | 23.6475 | 18.8309 | 19.7833 | 37.7364 | 109.9304 | 95.1011 | 133.316 | 130.81 | 133.286 | 84.486 | 97.6105 | 167.6714 | 229.2406 | 228.8582 | 169.6409 | -0.0044 | -0.0594 | 0.0109 | 0.0548 | -0.0109 | 0.0017 | -0.037 | -0.0912 | -0.0608 | -283.963 | 0.0365 | -319.7159 | 0.0283 | -312.5339 | 0.0242 | -270.3622 | -0.0415 | -213.5932 | -0.8711 | -247.6687 | -0.8628 | -0.0005635 | -3.3925 | 132.0559 | 229.0494 | 24.6381
2017-12-19 13:49 | 6829.4097 |  |  | 15.5439 | -31.2519 | 23.4961 | 17.4937 | 0.3773 | -11.1711 | -25.9647 | 5.8783 |  |  | -160.0492 | -32.6067 | 23.336 | 25.4537 | 26.4488 | 6.9506 | 29.7689 | 30.343 | 10.6878 |  | 216.9733 | 114.6818 | 159.7548 | 224.3301 | 242.3267 | 175.9184 | 78.9543 |  |  | 168.7473 | 136.804 | 165.3887 | 133.8387 | 120.0573 | 101.4787 | 99.1832 | 120.5697 | 168.0094 | 226.958 | 235.9762 | 155.7355 | 121.1809 | 174.1341 | 156.9991 | 114.3467 |  |  |  |  | 135.9336 | 120.5518 | 238.0842 | 241.4975 |  |  | 134.0326 | 130.5704 | 188.3168 | 251.2239 | 99.233 | 74.9619 | 96.631 | 120.3271 | 156.2953 |  |  |  | 258.0485 | 137.3308 | 170.2356 | [5 empty] | 138.1681 | 170.4479 | 218.1858 | 224.5341 | 77.6223 | 98.7486 | 99.0348 | 110.9027 | 109.3837 | 132.6703 | 73.4838 | 99.3803 | 106.7893 | 134.6852 | 172.7974 |  | 178.1381 | 238.6747 | 246.1769 | 94.8787 | 121.8248 | 168.7159 | 243.4016 | 254.7099 | [7 empty] | 89.639 | 134.7175 | 190.4153 | 250.2035 | 251.3883 | 128.7156 | 131.2518 | 225.7351 | 147.6241 | 231.0985 | 144.7613 | 41.9727 | 44.5445 | 141.0803 | 134.3927 | 42.5267 | 40.465 | 43.0627 | 42.5427 | 42.685 | 44.3649 | 134.3412 | 159.6167 |  |  | 138.2692 | 194.4712 | 240.5327 | 231.8653 | 142.7346 | 81.1334 | [7 empty] | 98.8292 | 99.6453 | 132.2542 | 184.117 | 246.6925 | 246.0963 | 134.7626 | 125.8083 | 172.2162 | 203.1274 | [5 empty] | 124.5541 | 129.9781 | 242.2191 | 258.8617 |  |  | 99.9999 | 123.5949 | 177.9867 | 252.2174 | 164.1299 | 81.4733 | 100.6735 | 128.3722 | 175.3939 |  |  |  | 262.1771 | 111.9252 | 171.2261 | [5 empty] | 127.1764 | 177.2263 | 235.7435 | 243.8632 | 63.0189 | 82.0011 | 99.2734 | 121.2236 | 121.3211 | 144.424 | 70.9768 | 87.1371 | 99.108 | 120.9428 | 170.5526 |  | 185.6277 | 244.4277 | 250.0031 | 111.8238 | 139.9364 | 188.9837 | 251.7231 | 252.3928 | [7 empty] | 108.8854 | 143.3662 | 194.4469 | 251.4205 |  | 132.0701 | 133.9635 | 132.9697 | 245.9913 | 159.5575 | 124.6791 |  | 22.842 | 23.6683 | 18.837 | 19.7941 | 37.75 | 109.9545 | 95.1066 | 133.2869 | 130.7929 | 133.2744 | 84.5015 | 97.6352 | 167.6558 | 229.2209 | 228.827 | 169.6886 | -0.0046 | -0.0593 | 0.0106 | 0.0545 | -0.0109 | 0.0016 | -0.0349 | -0.0903 | -0.0548 | -283.9537 | 0.0303 | -319.6944 | 0.0057 | -312.4878 | -0.0046 | -270.3591 | -0.0251 | -213.5994 | -0.8793 | -247.6749 | -0.8854 | -0.13388 | -1.1548 | 132.0406 | 229.024 | 24.6681
2017-12-19 13:49 | 6830.4098 |  |  | 15.714 | -31.2923 | 23.474 | 17.5672 | 0.3574 | -11.1704 | -25.921 | 5.943 |  |  | -160.1 | -32.5848 | 23.304 | 25.5602 | 26.4914 | 6.9201 | 29.7933 | 30.3567 | 12.1039 |  | 216.9414 | 114.6821 | 159.7498 | 224.3054 | 242.2959 | 175.91 | 78.9575 |  |  | 168.7302 | 136.7882 | 165.3726 | 133.8259 | 120.0505 | 101.4803 | 99.1889 | 120.5635 | 168.01 | 226.9292 | 235.9378 | 155.7355 | 121.1711 | 174.1273 | 156.9909 | 114.3525 |  |  |  |  | 135.9363 | 120.5481 | 238.044 | 241.4539 |  |  | 134.0418 | 130.5753 | 188.3037 | 251.1834 | 99.2277 | 74.9697 | 96.6375 | 120.3341 | 156.2919 |  |  |  | 258.0084 | 137.3272 | 170.2345 | [5 empty] | 138.176 | 170.453 | 218.1673 | 224.5038 | 77.6239 | 98.6994 | 99.0645 | 110.9637 | 109.3901 | 132.6771 | 73.4903 | 99.3877 | 106.7897 | 134.6852 | 172.7918 |  | 178.1363 | 238.654 | 246.1442 | 94.8817 | 121.8368 | 168.7135 | 243.3597 | 254.6803 | [7 empty] | 89.6575 | 134.7205 | 190.4093 | 250.1758 | 251.3534 | 128.6904 | 131.2306 | 225.7008 | 147.6036 | 231.0684 | 144.7555 | 42.0127 | 44.2164 | 141.0569 | 134.3666 | 42.3104 | 39.3611 | 42.9891 | 42.5099 | 43.0096 | 44.4768 | 134.3233 | 159.5928 |  |  | 138.2631 | 194.4565 | 240.4867 | 231.8251 | 142.7346 | 81.1379 | [7 empty] | 98.8268 | 99.6469 | 132.2538 | 184.103 | 246.6569 | 246.0498 | 134.7525 | 125.8139 | 172.2135 | 203.1067 | [5 empty] | 124.5561 | 129.978 | 242.1904 | 258.8215 |  |  | 99.9987 | 123.5914 | 177.9867 | 252.1835 | 164.1261 | 81.476 | 100.6671 | 128.3658 | 175.3808 |  |  |  | 262.1323 | 111.9008 | 171.2242 | [5 empty] | 127.1856 | 177.222 | 235.7194 | 243.8275 | 63.0221 | 82.0017 | 99.2755 | 121.2223 | 121.3334 | 144.4385 | 70.9827 | 87.1497 | 99.1009 | 120.9511 | 170.54 |  | 185.6314 | 244.3994 | 249.9646 | 111.8286 | 139.9443 | 188.9804 | 251.6834 | 252.3572 | [7 empty] | 108.8923 | 143.3688 | 194.4538 | 251.3934 |  | 132.0441 | 133.9319 | 132.9463 | 245.9642 | 159.5557 | 124.6383 |  | 22.8382 | 23.6748 | 18.8248 | 19.7874 | 37.744 | 109.9567 | 95.0952 | 133.2701 | 130.7785 | 133.2546 | 84.4954 | 97.6477 | 167.6473 | 229.1611 | 228.8132 | 169.5998 | -0.0044 | -0.0593 | 0.0114 | 0.0553 | -0.0109 | 0.0025 | -0.038 | -0.0931 | -0.0743 | -284.0214 | 0.0426 | -319.7129 | 0.0221 | -312.5278 | 0.0016 | -270.3314 | -0.0231 | -213.584 | -0.8628 | -247.6841 | -0.867 | -0.097852 | 2.9039 | 132.0183 | 228.9871 | 24.7368
2017-12-19 13:49 | 6831.4099 |  |  | 15.7503 | -31.3144 | 23.4237 | 17.4506 | 0.4119 | -11.1125 | -25.8932 | 5.9654 |  |  | -160.0508 | -32.5989 | 23.4038 | 25.4883 | 26.4491 | 6.9359 | 29.853 | 30.3823 | 11.2817 |  | 216.9183 | 114.6951 | 159.7556 | 224.2925 | 242.261 | 175.914 | 78.9724 |  |  | 168.722 | 136.775 | 165.3663 | 133.8206 | 120.052 | 101.4831 | 99.1944 | 120.5638 | 168.0029 | 226.9036 | 235.9063 | 155.7436 | 121.1742 | 174.1238 | 156.9874 | 114.3483 |  |  |  |  | 135.9391 | 120.5547 | 238.0029 | 241.4096 |  |  | 134.0523 | 130.58 | 188.2974 | 251.1498 | 99.2195 | 74.9706 | 96.6433 | 120.3321 | 156.2864 |  |  |  | 257.962 | 137.3243 | 170.23 | [5 empty] | 138.184 | 170.4563 | 218.1477 | 224.4758 | 77.6247 | 98.6633 | 99.0838 | 111.0239 | 109.3955 | 132.683 | 73.4986 | 99.3471 | 106.7895 | 134.6848 | 172.7871 |  | 178.1358 | 238.6207 | 246.1075 | 94.878 | 121.8334 | 168.7128 | 243.3264 | 254.6333 | [7 empty] | 89.682 | 134.7265 | 190.4025 | 250.147 | 251.3179 | 128.669 | 131.2102 | 225.6714 | 147.5896 | 231.0252 | 144.7456 | 42.0725 | 43.8125 | 141.0365 | 134.3424 | 41.7292 | 39.3079 | 42.9763 | 42.6094 | 43.1648 | 44.5755 | 134.304 | 159.5745 |  |  | 138.272 | 194.4476 | 240.4533 | 231.7948 | 142.7357 | 81.1492 | [7 empty] | 98.8334 | 99.6559 | 132.2619 | 184.1013 | 246.6287 | 246.0164 | 134.7581 | 125.8227 | 172.2143 | 203.0922 | [5 empty] | 124.5623 | 129.9802 | 242.1694 | 258.7881 |  |  | 100.0097 | 123.5992 | 177.9976 | 252.1651 | 164.12 | 81.4892 | 100.6694 | 128.376 | 175.377 |  |  |  | 262.0866 | 111.8909 | 171.2114 | [5 empty] | 127.1836 | 177.2182 | 235.6912 | 243.7931 | 63.0182 | 82.0042 | 99.2773 | 121.2227 | 121.3396 | 144.4432 | 70.9925 | 87.1615 | 99.0984 | 120.9638 | 170.5333 |  | 185.637 | 244.3793 | 249.9267 | 111.8397 | 139.9518 | 188.979 | 251.6502 | 252.3235 | [7 empty] | 108.8954 | 143.3727 | 194.4598 | 251.3643 |  | 132.0114 | 133.9107 | 132.9172 | 245.937 | 159.539 | 124.5893 |  | 22.8308 | 23.6786 | 18.8116 | 19.7805 | 37.7371 | 109.9102 | 95.0828 | 133.2503 | 130.7613 | 133.2442 | 84.4995 | 97.6318 | 167.6219 | 229.0874 | 228.8148 | 169.5509 | -0.0043 | -0.0592 | 0.0103 | 0.0546 | -0.0107 | 0.0018 | -0.0484 | -0.0933 | -0.078 | -283.9599 | 0.0242 | -319.7129 | 0.018 | -312.5001 | -0.0149 | -270.3284 | -0.0354 | -213.5748 | -0.8711 | -247.6656 | -0.869 | -0.011374 | 4.6968 | 131.9968 | 228.9511 | 24.7497
2017-12-19 13:49 | 6832.4099 |  |  | 15.9403 | -31.2582 | 23.531 | 17.6258 | 0.4481 | -11.1625 | -25.9095 | 6.0706 |  |  | -160.0099 | -32.5816 | 23.4495 | 25.5612 | 26.5147 | 6.9813 | 29.8494 | 30.3887 | 11.0946 |  | 216.8905 | 114.6988 | 159.7499 | 224.2656 | 242.2186 | 175.8966 | 78.9829 |  |  | 168.71 | 136.7691 | 165.3582 | 133.8111 | 120.0428 | 101.4806 | 99.1945 | 120.5746 | 167.9912 | 226.8808 | 235.87 | 155.7391 | 121.1844 | 174.1233 | 156.9838 | 114.3647 |  |  |  |  | 135.931 | 120.5616 | 237.9752 | 241.3743 |  |  | 134.0713 | 130.5817 | 188.2907 | 251.1232 | 99.2259 | 74.9739 | 96.6433 | 120.3357 | 156.2812 |  |  |  | 257.923 | 137.3259 | 170.2263 | [5 empty] | 138.1891 | 170.46 | 218.1328 | 224.4497 | 77.6332 | 98.6457 | 99.0914 | 111.0756 | 109.3976 | 132.6916 | 73.5147 | 99.3605 | 106.7939 | 134.6899 | 172.781 |  | 178.1375 | 238.5973 | 246.0744 | 94.8812 | 121.8314 | 168.7195 | 243.3079 | 254.5928 | [7 empty] | 89.7046 | 134.7287 | 190.3935 | 250.1099 | 251.2748 | 128.6505 | 131.1933 | 225.63 | 147.5652 | 230.9858 | 144.7248 | 42.0812 | 43.5147 | 141.0174 | 134.3285 | 41.1747 | 39.4111 | 42.941 | 42.4004 | 43.1691 | 44.5828 | 134.286 | 159.5582 |  |  | 138.2812 | 194.4397 | 240.4134 | 231.7617 | 142.7301 | 81.1619 | [7 empty] | 98.8282 | 99.665 | 132.2682 | 184.1068 | 246.6 | 245.9774 | 134.7597 | 125.8279 | 172.2218 | 203.0733 | [5 empty] | 124.5697 | 129.9874 | 242.1382 | 258.741 |  |  | 100.012 | 123.6012 | 177.9964 | 252.1344 | 164.1045 | 81.4981 | 100.6671 | 128.3756 | 175.3773 |  |  |  | 262.0435 | 111.8916 | 171.2063 | [5 empty] | 127.1816 | 177.2143 | 235.663 | 243.7605 | 63.0218 | 82.0085 | 99.2779 | 121.2285 | 121.3247 | 144.4509 | 71.0012 | 87.1685 | 99.0939 | 120.9697 | 170.5375 |  | 185.633 | 244.3512 | 249.9034 | 111.8451 | 139.9577 | 188.9706 | 251.6197 | 252.2933 | [7 empty] | 108.8847 | 143.3693 | 194.454 | 251.3327 |  | 131.9934 | 133.8955 | 132.901 | 245.9118 | 159.5279 | 124.5628 |  | 22.8409 | 23.687 | 18.8178 | 19.7816 | 37.7418 | 109.855 | 95.0842 | 133.2262 | 130.7245 | 133.2188 | 84.4868 | 97.6029 | 167.6235 | 229.1264 | 228.8076 | 169.5526 | -0.0044 | -0.059 | 0.0102 | 0.0542 | -0.0105 | 0.0019 | -0.0371 | -0.0956 | -0.0487 | -283.9814 | 0.057 | -319.7406 | 0.0242 | -312.5062 | -0.0005 | -270.3376 | -0.0436 | -213.5717 | -0.8608 | -247.7118 | -0.869 | -0.26358 | 7.4899 | 131.9754 | 228.967 | 24.9345
2017-12-19 13:49 | 6833.41 |  |  | 15.8397 | -31.3361 | 23.546 | 17.6588 | 0.3621 | -11.0734 | -25.888 | 6.1129 |  |  | -159.9866 | -32.5087 | 23.4455 | 25.5985 | 26.5164 | 6.9366 | 29.7701 | 30.4965 | 10.4326 |  | 216.8627 | 114.7021 | 159.7469 | 224.2358 | 242.181 | 175.8793 | 78.9926 |  |  | 168.6964 | 136.7594 | 165.3423 | 133.8019 | 120.0299 | 101.4888 | 99.1973 | 120.5832 | 167.9906 | 226.8535 | 235.8305 | 155.7263 | 121.1871 | 174.1167 | 156.977 | 114.3789 |  |  |  |  | 135.9229 | 120.558 | 237.9551 | 241.3334 |  |  | 134.0848 | 130.5841 | 188.2895 | 251.0953 | 99.236 | 74.9727 | 96.6461 | 120.3453 | 156.2838 |  |  |  | 257.8871 | 137.334 | 170.226 | [5 empty] | 138.1923 | 170.4673 | 218.1266 | 224.4266 | 77.6374 | 98.6405 | 99.1134 | 111.1311 | 109.4127 | 132.697 | 73.5226 | 99.3886 | 106.7966 | 134.692 | 172.7693 |  | 178.1411 | 238.5728 | 246.0442 | 94.8884 | 121.8373 | 168.7246 | 243.2852 | 254.5579 | [7 empty] | 89.7209 | 134.7275 | 190.3882 | 250.0785 | 251.2304 | 128.6365 | 131.1779 | 225.5957 | 147.5413 | 230.9577 | 144.7147 | 42.058 | 43.2979 | 140.9948 | 134.3032 | 41.0319 | 38.5029 | 42.814 | 42.2036 | 42.9933 | 44.3729 | 134.2665 | 159.5347 |  |  | 138.2739 | 194.4206 | 240.3746 | 231.7195 | 142.7216 | 81.1653 | [7 empty] | 98.8134 | 99.6642 | 132.2693 | 184.1046 | 246.5646 | 245.9261 | 134.7514 | 125.8316 | 172.2191 | 203.0472 | [5 empty] | 124.5775 | 129.9942 | 242.1126 | 258.6984 |  |  | 100.0134 | 123.6101 | 177.9966 | 252.1048 | 164.1005 | 81.5023 | 100.6717 | 128.3766 | 175.3749 |  |  |  | 262.0057 | 111.8814 | 171.2124 | [5 empty] | 127.183 | 177.2159 | 235.6358 | 243.7254 | 63.0378 | 82.0167 | 99.2789 | 121.2359 | 121.3205 | 144.4465 | 71.0026 | 87.1691 | 99.0856 | 120.968 | 170.5262 |  | 185.6291 | 244.3323 | 249.8608 | 111.8359 | 139.956 | 188.9612 | 251.581 | 252.2495 | [7 empty] | 108.8747 | 143.3691 | 194.4449 | 251.3066 |  | 131.9773 | 133.8791 | 132.8831 | 245.8848 | 159.5233 | 124.5316 |  | 22.8518 | 23.6918 | 18.8186 | 19.78 | 37.7438 | 109.7528 | 95.0834 | 133.21 | 130.7111 | 133.2006 | 84.5004 | 97.6047 | 167.5327 | 229.0378 | 228.6842 | 169.4849 | -0.0046 | -0.0594 | 0.0105 | 0.0547 | -0.0105 | 0.0022 | -0.0487 | -0.092 | -0.0542 | -283.9507 | 0.02 | -319.6913 | 0.0303 | -312.5216 | 0.0057 | -270.3437 | -0.0395 | -213.5286 | -0.8916 | -247.6256 | -0.8711 | 0.071494 | 9.3938 | 131.9595 | 228.861 | 24.9704
2017-12-19 13:49 | 6834.41 |  |  | 15.8377 | -31.3224 | 23.5302 | 17.7211 | 0.4114 | -11.0341 | -25.7915 | 6.1418 |  |  | -159.9268 | -32.4956 | 23.5177 | 25.6635 | 26.5564 | 7.0185 | 29.8847 | 30.523 | 11.6653 |  | 216.8408 | 114.7105 | 159.7521 | 224.2148 | 242.1442 | 175.8767 | 79.007 |  |  | 168.6791 | 136.7489 | 165.3248 | 133.7921 | 120.0228 | 101.4865 | 99.2003 | 120.5817 | 167.9935 | 226.8206 | 235.7943 | 155.7244 | 121.1887 | 174.1134 | 156.9712 | 114.3981 |  |  |  |  | 135.9199 | 120.5613 | 237.9271 | 241.2946 |  |  | 134.0948 | 130.5842 | 188.2888 | 251.063 | 99.2326 | 74.9806 | 96.6521 | 120.3577 | 156.2843 |  |  |  | 257.8484 | 137.3351 | 170.225 | [5 empty] | 138.1875 | 170.4646 | 218.1153 | 224.3981 | 77.6337 | 98.6457 | 99.136 | 111.1883 | 109.4216 | 132.7024 | 73.5336 | 99.3391 | 106.7971 | 134.6959 | 172.7643 |  | 178.1405 | 238.5472 | 246.0107 | 94.8962 | 121.8431 | 168.7271 | 243.2632 | 254.5258 | [7 empty] | 89.7484 | 134.7357 | 190.3843 | 250.0563 | 251.2048 | 128.6225 | 131.1519 | 225.5701 | 147.522 | 230.9317 | 144.6992 | 42.0495 | 42.7849 | 140.9619 | 134.2748 | 40.5547 | 38.3617 | 42.7966 | 42.3069 | 42.9776 | 44.0501 | 134.2442 | 159.5031 |  |  | 138.2743 | 194.4078 | 240.3547 | 231.6767 | 142.7227 | 81.1701 | [7 empty] | 98.8058 | 99.6658 | 132.2797 | 184.1029 | 246.539 | 245.8953 | 134.7607 | 125.8426 | 172.2259 | 203.0327 | [5 empty] | 124.5941 | 130.0054 | 242.0868 | 258.6661 |  |  | 100.0189 | 123.6263 | 177.9992 | 252.085 | 164.1034 | 81.4995 | 100.6798 | 128.3934 | 175.3564 |  |  |  | 261.9727 | 111.8759 | 171.2084 | [5 empty] | 127.1819 | 177.2224 | 235.6091 | 243.6853 | 63.0477 | 82.0295 | 99.2792 | 121.243 | 121.3251 | 144.4418 | 71.0041 | 87.1716 | 99.0812 | 120.9811 | 170.5202 |  | 185.627 | 244.3119 | 249.8099 | 111.8208 | 139.9519 | 188.9512 | 251.5437 | 252.1986 | [7 empty] | 108.8805 | 143.3765 | 194.438 | 251.2775 |  | 131.9632 | 133.8693 | 132.8583 | 245.8616 | 159.5176 | 124.4943 |  | 22.8533 | 23.7053 | 18.8169 | 19.7793 | 37.7457 | 109.6475 | 95.0837 | 133.1886 | 130.6942 | 133.1821 | 84.4928 | 97.6121 | 167.5386 | 228.9911 | 228.597 | 169.4501 | -0.0042 | -0.059 | 0.0107 | 0.0548 | -0.0112 | 0.0016 | -0.0456 | -0.0919 | -0.0514 | -284.0307 | 0.0508 | -319.7098 | 0.0159 | -312.4939 | -0.0025 | -270.3561 | -0.0149 | -213.5379 | -0.8628 | -247.6718 | -0.8793 | -0.10144 | 1.2784 | 131.9413 | 228.794 | 25.1619
2017-12-19 13:49 | 6835.4101 |  |  | 15.8466 | -31.3274 | 23.5807 | 17.7872 | 0.3627 | -11.1162 | -25.8249 | 6.079 |  |  | -159.9159 | -32.4291 | 23.5626 | 25.7006 | 26.5058 | 7.0341 | 29.9354 | 30.5415 | 10.0514 |  | 216.8166 | 114.709 | 159.7569 | 224.1837 | 242.1034 | 175.8665 | 79.0156 |  |  | 168.6625 | 136.7361 | 165.3143 | 133.7788 | 120.0163 | 101.4872 | 99.1974 | 120.5764 | 167.9848 | 226.7925 | 235.7592 | 155.7213 | 121.1865 | 174.1146 | 156.9607 | 114.4097 |  |  |  |  | 135.9223 | 120.5618 | 237.9027 | 241.2644 |  |  | 134.1027 | 130.5905 | 188.2821 | 251.036 | 99.231 | 74.9983 | 96.6594 | 120.3623 | 156.2855 |  |  |  | 257.8038 | 137.3429 | 170.2269 | [5 empty] | 138.196 | 170.4615 | 218.0973 | 224.3712 | 77.6344 | 98.6661 | 99.1587 | 111.2596 | 109.4248 | 132.7077 | 73.5415 | 99.3457 | 106.7946 | 134.6924 | 172.7565 |  | 178.139 | 238.5295 | 245.9707 | 94.8929 | 121.8548 | 168.7273 | 243.2346 | 254.4901 | [7 empty] | 89.774 | 134.7367 | 190.3757 | 250.027 | 251.1709 | 128.6042 | 131.1377 | 225.5466 | 147.5061 | 230.8963 | 144.6854 | 42.0441 | 42.5853 | 140.9405 | 134.2553 | 39.8629 | 39.1616 | 42.9041 | 42.3096 | 42.9888 | 43.9166 | 134.2289 | 159.4804 |  |  | 138.2814 | 194.4023 | 240.3274 | 231.635 | 142.7304 | 81.1804 | [7 empty] | 98.8181 | 99.6627 | 132.2792 | 184.0913 | 246.5116 | 245.8639 | 134.7586 | 125.8435 | 172.2306 | 203.0085 | [5 empty] | 124.6006 | 130.0046 | 242.0626 | 258.6234 |  |  | 100.0255 | 123.6308 | 178.0018 | 252.0549 | 164.0949 | 81.496 | 100.6768 | 128.3965 | 175.3432 |  |  |  | 261.9278 | 111.8772 | 171.1976 | [5 empty] | 127.1775 | 177.2162 | 235.5823 | 243.6462 | 63.0499 | 82.0297 | 99.2768 | 121.2387 | 121.3185 | 144.4451 | 71.0051 | 87.1728 | 99.086 | 120.9918 | 170.5205 |  | 185.6326 | 244.2849 | 249.7724 | 111.8282 | 139.9584 | 188.9493 | 251.5148 | 252.154 | [7 empty] | 108.8878 | 143.379 | 194.4309 | 251.2539 |  | 131.9418 | 133.8476 | 132.8459 | 245.8369 | 159.5095 | 124.454 |  | 22.8549 | 23.7204 | 18.8235 | 19.7751 | 37.7544 | 109.6391 | 95.073 | 133.1672 | 130.6826 | 133.169 | 84.5107 | 97.6035 | 167.536 | 228.9304 | 228.6287 | 169.4939 | -0.0043 | -0.0592 | 0.0104 | 0.0545 | -0.0109 | 0.0016 | -0.0564 | -0.0931 | -0.0608 | -283.9753 | 0.0385 | -319.7344 | 0.0344 | -312.5001 | -0.0128 | -270.2914 | -0.0395 | -213.4917 | -0.8752 | -247.681 | -0.8526 | -0.011373 | 0.40372 | 131.9245 | 228.7796 | 25.1806
2017-12-19 13:49 | 6836.4102 |  |  | 15.9071 | -31.3179 | 23.6115 | 17.7929 | 0.409 | -11.1069 | -25.8411 | 6.0111 |  |  | -159.9143 | -32.4029 | 23.6682 | 25.5521 | 26.5897 | 7.0586 | 29.918 | 30.5482 | 11.0878 |  | 216.7886 | 114.7077 | 159.7558 | 224.1609 | 242.0637 | 175.8583 | 79.0189 |  |  | 168.6504 | 136.7264 | 165.3032 | 133.7656 | 120.0126 | 101.4863 | 99.2036 | 120.5721 | 167.9795 | 226.7729 | 235.7235 | 155.7219 | 121.1961 | 174.1134 | 156.9488 | 114.4186 |  |  |  |  | 135.9212 | 120.5706 | 237.8763 | 241.2324 |  |  | 134.1051 | 130.5946 | 188.2724 | 251.0004 | 99.225 | 75.0084 | 96.661 | 120.3555 | 156.2822 |  |  |  | 257.7626 | 137.3393 | 170.2221 | [5 empty] | 138.2074 | 170.4673 | 218.0766 | 224.342 | 77.6285 | 98.6886 | 99.1833 | 111.3319 | 109.4279 | 132.7081 | 73.5456 | 99.3429 | 106.7944 | 134.6843 | 172.7494 |  | 178.1355 | 238.4949 | 245.9334 | 94.897 | 121.8628 | 168.7262 | 243.2138 | 254.4482 | [7 empty] | 89.7964 | 134.7354 | 190.3678 | 249.9973 | 251.1275 | 128.5929 | 131.1236 | 225.5206 | 147.491 | 230.8772 | 144.672 | 42.0601 | 43.0536 | 140.9252 | 134.2353 | 40.0052 | 40.1026 | 43.0355 | 42.2247 | 42.8531 | 44.0038 | 134.2079 | 159.4585 |  |  | 138.2849 | 194.3979 | 240.2867 | 231.6026 | 142.7429 | 81.1906 | [7 empty] | 98.8367 | 99.6682 | 132.2765 | 184.0819 | 246.473 | 245.8209 | 134.7569 | 125.8456 | 172.2217 | 202.9802 | [5 empty] | 124.6009 | 130.0055 | 242.04 | 258.5788 |  |  | 100.0291 | 123.6377 | 178.0091 | 252.0276 | 164.0889 | 81.5026 | 100.6809 | 128.3972 | 175.3426 |  |  |  | 261.8808 | 111.8744 | 171.1926 | [5 empty] | 127.1785 | 177.2035 | 235.5608 | 243.6132 | 63.0536 | 82.0339 | 99.2765 | 121.2391 | 121.3282 | 144.4572 | 71 | 87.181 | 99.0932 | 121 | 170.5126 |  | 185.6351 | 244.2553 | 249.7481 | 111.8342 | 139.9671 | 188.9455 | 251.4828 | 252.1223 | [7 empty] | 108.8902 | 143.3759 | 194.4216 | 251.2254 |  | 131.9191 | 133.8331 | 132.8332 | 245.8046 | 159.4957 | 124.4143 |  | 22.8553 | 23.7275 | 18.8249 | 19.7766 | 37.7607 | 109.6917 | 95.0657 | 133.1515 | 130.6672 | 133.1493 | 84.5172 | 97.6166 | 167.4551 | 228.9242 | 228.611 | 169.4476 | -0.0046 | -0.0593 | 0.0108 | 0.0551 | -0.0105 | 0.0022 | -0.0284 | -0.0921 | -0.0692 | -283.9568 | 0.0324 | -319.7252 | 0.0385 | -312.5339 | 0.02 | -270.353 | -0.0436 | -213.4825 | -0.8752 | -247.6841 | -0.8608 | -0.14829 | 9.7128 | 131.9087 | 228.7676 | 25.2081
2017-12-19 13:49 | 6837.4102 |  |  | 15.7613 | -31.2918 | 23.6122 | 17.8101 | 0.5339 | -11.0247 | -25.7566 | 6.0838 |  |  | -159.9726 | -32.3873 | 23.6865 | 25.6549 | 26.5594 | 6.9889 | 29.9935 | 30.5385 | 10.0869 |  | 216.7661 | 114.7176 | 159.751 | 224.1331 | 242.0239 | 175.8491 | 79.0251 |  |  | 168.635 | 136.7179 | 165.2887 | 133.7582 | 120.0007 | 101.487 | 99.2129 | 120.5779 | 167.981 | 226.7507 | 235.6901 | 155.7181 | 121.2102 | 174.1211 | 156.9518 | 114.4315 |  |  |  |  | 135.92 | 120.582 | 237.8501 | 241.2009 |  |  | 134.1104 | 130.5937 | 188.267 | 250.9612 | 99.2209 | 75.0114 | 96.6631 | 120.3623 | 156.2749 |  |  |  | 257.7184 | 137.3277 | 170.2077 | [5 empty] | 138.2023 | 170.4696 | 218.0544 | 224.3077 | 77.627 | 98.7099 | 99.2015 | 111.3928 | 109.4375 | 132.7153 | 73.5572 | 99.3572 | 106.8014 | 134.6916 | 172.7594 |  | 178.1314 | 238.4714 | 245.8951 | 94.9072 | 121.8754 | 168.7288 | 243.2001 | 254.418 | [7 empty] | 89.8221 | 134.7483 | 190.3654 | 249.9745 | 251.0918 | 128.574 | 131.0953 | 225.4839 | 147.4723 | 230.8617 | 144.6531 | 42.0456 | 43.5968 | 140.9018 | 134.216 | 40.4057 | 40.8262 | 43.0615 | 42.437 | 42.7188 | 44.2258 | 134.1813 | 159.433 |  |  | 138.2871 | 194.3959 | 240.2512 | 231.5726 | 142.7467 | 81.1994 | [7 empty] | 98.8383 | 99.6775 | 132.289 | 184.0863 | 246.4427 | 245.7858 | 134.7693 | 125.8582 | 172.224 | 202.9588 | [5 empty] | 124.6125 | 130.019 | 242.0078 | 258.5459 |  |  | 100.0348 | 123.6431 | 178.0102 | 251.9969 | 164.0853 | 81.5139 | 100.6928 | 128.4057 | 175.3374 |  |  |  | 261.8487 | 111.8793 | 171.1916 | [5 empty] | 127.1926 | 177.199 | 235.5391 | 243.5818 | 63.0561 | 82.0454 | 99.2719 | 121.2492 | 121.3323 | 144.4702 | 71.0031 | 87.1812 | 99.0976 | 121.0145 | 170.5162 |  | 185.6251 | 244.2251 | 249.7184 | 111.8292 | 139.9626 | 188.9365 | 251.4516 | 252.0864 | [7 empty] | 108.891 | 143.3728 | 194.415 | 251.1905 |  | 131.9028 | 133.8114 | 132.8096 | 245.7793 | 159.4889 | 124.3818 |  | 22.8474 | 23.7256 | 18.8272 | 19.7747 | 37.7616 | 109.6917 | 95.0652 | 133.1184 | 130.6412 | 133.1255 | 84.511 | 97.5973 | 167.4642 | 228.9613 | 228.6077 | 169.4856 | -0.0045 | -0.0589 | 0.0103 | 0.0542 | -0.0112 | 0.0021 | -0.0457 | -0.0941 | -0.0575 | -284.003 | 0.018 | -319.6483 | -0.0107 | -312.497 | 0.0262 | -270.4084 | -0.0046 | -213.5409 | -0.8916 | -247.6072 | -0.8957 | -0.069028 | -5.2646 | 131.8848 | 228.7845 | 25.3504
2017-12-19 13:49 | 6838.4103 |  |  | 16.003 | -31.2492 | 23.6483 | 17.7822 | 0.543 | -11.0369 | -25.7045 | 6.0566 |  |  | -160.0241 | -32.471 | 23.654 | 25.6458 | 26.5183 | 7.0343 | 29.9858 | 30.5342 | 10.2535 |  | 216.7434 | 114.724 | 159.7539 | 224.1054 | 241.9957 | 175.8409 | 79.0297 |  |  | 168.6211 | 136.7129 | 165.279 | 133.7545 | 119.9958 | 101.5052 | 99.2096 | 120.5832 | 167.982 | 226.7185 | 235.6508 | 155.7172 | 121.2244 | 174.128 | 156.9477 | 114.4186 |  |  |  |  | 135.9255 | 120.5795 | 237.8405 | 241.1781 |  |  | 134.1289 | 130.604 | 188.2692 | 250.9388 | 99.2247 | 75.0241 | 96.6775 | 120.3755 | 156.2799 |  |  |  | 257.6782 | 137.3253 | 170.2075 | [5 empty] | 138.2047 | 170.4733 | 218.0417 | 224.2885 | 77.6413 | 98.7477 | 99.2255 | 111.4583 | 109.4422 | 132.7243 | 73.5704 | 99.3783 | 106.8031 | 134.6961 | 172.7577 |  | 178.1321 | 238.4528 | 245.8637 | 94.907 | 121.8884 | 168.7301 | 243.1734 | 254.3834 | [7 empty] | 89.8508 | 134.7532 | 190.3621 | 249.9466 | 251.0635 | 128.5485 | 131.075 | 225.4483 | 147.454 | 230.8225 | 144.6495 | 42.134 | 43.9658 | 140.8803 | 134.1997 | 40.0146 | 40.8851 | 43.03 | 42.9161 | 42.8194 | 44.3705 | 134.1642 | 159.4045 |  |  | 138.2822 | 194.3774 | 240.2204 | 231.5297 | 142.7348 | 81.2056 | [7 empty] | 98.8235 | 99.681 | 132.2975 | 184.0867 | 246.4107 | 245.7513 | 134.7723 | 125.8681 | 172.2329 | 202.9432 | [5 empty] | 124.614 | 130.028 | 241.9841 | 258.5101 |  |  | 100.04 | 123.6433 | 178.0182 | 251.9664 | 164.0831 | 81.5248 | 100.7 | 128.4076 | 175.3337 |  |  |  | 261.806 | 111.8907 | 171.188 | [5 empty] | 127.1922 | 177.1934 | 235.5088 | 243.5482 | 63.0679 | 82.0494 | 99.2778 | 121.2545 | 121.3196 | 144.4661 | 71.0081 | 87.169 | 99.0998 | 121.025 | 170.5134 |  | 185.6256 | 244.1946 | 249.6817 | 111.8247 | 139.963 | 188.9256 | 251.425 | 252.0372 | [7 empty] | 108.8979 | 143.3841 | 194.4178 | 251.1708 |  | 131.8763 | 133.7832 | 132.7842 | 245.7483 | 159.4797 | 124.3437 |  | 22.8308 | 23.7219 | 18.8272 | 19.7674 | 37.7526 | 109.6072 | 95.053 | 133.096 | 130.6276 | 133.1112 | 84.5289 | 97.6159 | 167.4047 | 228.8939 | 228.6269 | 169.4897 | -0.0044 | -0.0592 | 0.0106 | 0.0549 | -0.0109 | 0.0022 | -0.039 | -0.0914 | -0.0674 | -284.0461 | 0.0611 | -319.6852 | -0.0169 | -312.4355 | -0.0066 | -270.3684 | 0.0057 | -213.5902 | -0.8567 | -247.6564 | -0.906 | -0.18432 | 2.0493 | 131.8628 | 228.7604 | 25.3335
2017-12-19 13:49 | 6839.4103 |  |  | 16.0152 | -31.2692 | 23.6166 | 17.7416 | 0.5181 | -11.0579 | -25.6346 | 6.1573 |  |  | -159.9647 | -32.4066 | 23.5786 | 25.5766 | 26.5532 | 7.0674 | 29.992 | 30.6018 | 12.756 |  | 216.7204 | 114.7312 | 159.7542 | 224.0865 | 241.9639 | 175.8347 | 79.0393 |  |  | 168.6114 | 136.7098 | 165.2647 | 133.7418 | 120.0003 | 101.5055 | 99.2044 | 120.5858 | 167.9805 | 226.6909 | 235.6126 | 155.7187 | 121.2292 | 174.1282 | 156.943 | 114.4093 |  |  |  |  | 135.9257 | 120.5823 | 237.8193 | 241.1483 |  |  | 134.1362 | 130.6071 | 188.2555 | 250.9102 | 99.2248 | 75.0331 | 96.6838 | 120.3809 | 156.2755 |  |  |  | 257.6391 | 137.3161 | 170.2095 | [5 empty] | 138.2181 | 170.4833 | 218.0258 | 224.2732 | 77.6507 | 98.7902 | 99.2396 | 111.5262 | 109.4379 | 132.7317 | 73.5787 | 99.3684 | 106.8006 | 134.6998 | 172.7463 |  | 178.1296 | 238.4233 | 245.8334 | 94.903 | 121.8952 | 168.73 | 243.1368 | 254.3392 | [7 empty] | 89.8751 | 134.7506 | 190.3487 | 249.9138 | 251.0281 | 128.5419 | 131.0661 | 225.4255 | 147.4489 | 230.7897 | 144.6474 | 42.3121 | 43.9232 | 140.8608 | 134.176 | 39.6773 | 40.1274 | 43.095 | 43.0842 | 42.9288 | 44.5153 | 134.145 | 159.3749 |  |  | 138.2877 | 194.3544 | 240.1972 | 231.4908 | 142.7261 | 81.2098 | [7 empty] | 98.815 | 99.6785 | 132.295 | 184.0802 | 246.3799 | 245.7126 | 134.7728 | 125.8739 | 172.2321 | 202.925 | [5 empty] | 124.617 | 130.0338 | 241.9642 | 258.4687 |  |  | 100.0424 | 123.6496 | 178.0253 | 251.9424 | 164.0833 | 81.5354 | 100.705 | 128.417 | 175.3341 |  |  |  | 261.7591 | 111.8862 | 171.1804 | [5 empty] | 127.1883 | 177.193 | 235.4772 | 243.5087 | 63.076 | 82.0558 | 99.285 | 121.2585 | 121.3197 | 144.4563 | 71.0121 | 87.1671 | 99.101 | 121.0237 | 170.4942 |  | 185.6232 | 244.1725 | 249.6478 | 111.8202 | 139.9665 | 188.9219 | 251.3824 | 251.9954 | [7 empty] | 108.8861 | 143.3909 | 194.4145 | 251.149 |  | 131.8529 | 133.7715 | 132.7629 | 245.7235 | 159.4804 | 124.3089 |  | 22.8224 | 23.7193 | 18.823 | 19.7714 | 37.7503 | 109.5482 | 95.0429 | 133.0726 | 130.5998 | 133.0893 | 84.5222 | 97.6163 | 167.3998 | 228.8987 | 228.5276 | 169.3981 | -0.0042 | -0.0589 | 0.0102 | 0.0542 | -0.0112 | 0.0019 | -0.0531 | -0.0982 | -0.0695 | -284.0399 | 0.0816 | -319.7375 | 0.0242 | -312.5278 | -0.0436 | -270.2945 | -0.0251 | -213.5348 | -0.8403 | -247.6995 | -0.8711 | -0.08344 | 4.63 | 131.8446 | 228.7131 | 25.3597
2017-12-19 13:49 | 6840.4104 |  |  | 16.0553 | -31.1988 | 23.5207 | 17.8277 | 0.5182 | -10.9853 | -25.6263 | 6.0822 |  |  | -160.0415 | -32.4838 | 23.6621 | 25.6335 | 26.6037 | 7.1047 | 30.0379 | 30.5834 | 9.9151 |  | 216.689 | 114.7401 | 159.7542 | 224.0634 | 241.9191 | 175.8253 | 79.0558 |  |  | 168.5968 | 136.7009 | 165.2453 | 133.7334 | 119.9921 | 101.5041 | 99.2144 | 120.5933 | 167.9807 | 226.6714 | 235.5817 | 155.7167 | 121.231 | 174.1267 | 156.9457 | 114.4095 |  |  |  |  | 135.9312 | 120.5933 | 237.7841 | 241.1077 |  |  | 134.1455 | 130.6062 | 188.2426 | 250.8783 | 99.2272 | 75.0355 | 96.6863 | 120.388 | 156.2679 |  |  |  | 257.601 | 137.3144 | 170.2073 | [5 empty] | 138.2191 | 170.4916 | 218.0184 | 224.2495 | 77.6549 | 98.822 | 99.2498 | 111.5798 | 109.4485 | 132.7328 | 73.5885 | 99.3751 | 106.7999 | 134.7027 | 172.7377 |  | 178.1298 | 238.3998 | 245.8037 | 94.9025 | 121.9046 | 168.7327 | 243.1068 | 254.3049 | [7 empty] | 89.8913 | 134.7523 | 190.3349 | 249.8801 | 250.9827 | 128.5312 | 131.0522 | 225.3997 | 147.4391 | 230.7523 | 144.6302 | 42.3979 | 43.7232 | 140.8341 | 134.1458 | 39.8134 | 38.0981 | 43.2522 | 42.7451 | 42.952 | 44.7393 | 134.1222 | 159.3499 |  |  | 138.2915 | 194.3445 | 240.1635 | 231.4573 | 142.7332 | 81.2181 | [7 empty] | 98.8191 | 99.6826 | 132.3002 | 184.0739 | 246.3505 | 245.6712 | 134.7671 | 125.8786 | 172.233 | 202.9074 | [5 empty] | 124.6295 | 130.0353 | 241.9384 | 258.4253 |  |  | 100.0429 | 123.6562 | 178.0184 | 251.908 | 164.0756 | 81.5408 | 100.7027 | 128.4313 | 175.3336 |  |  |  | 261.723 | 111.8786 | 171.1783 | [5 empty] | 127.198 | 177.1931 | 235.4542 | 243.4778 | 63.0766 | 82.0632 | 99.2827 | 121.2687 | 121.3356 | 144.4621 | 71.0247 | 87.1748 | 99.1086 | 121.0311 | 170.4942 |  | 185.6232 | 244.1619 | 249.6157 | 111.8419 | 139.9746 | 188.9255 | 251.3537 | 251.9643 | [7 empty] | 108.8664 | 143.389 | 194.4049 | 251.1175 |  | 131.8343 | 133.7527 | 132.7457 | 245.6943 | 159.4744 | 124.2747 |  | 22.8172 | 23.7079 | 18.8199 | 19.7737 | 37.7544 | 109.4673 | 95.0339 | 133.0665 | 130.5913 | 133.0793 | 84.5321 | 97.6189 | 167.3701 | 228.905 | 228.4645 | 169.4203 | -0.0042 | -0.0588 | 0.0093 | 0.0536 | -0.0109 | 0.0017 | -0.0477 | -0.0914 | -0.0656 | -283.9568 | 0.0488 | -319.799 | 0.0632 | -312.5678 | -0.0066 | -270.3161 | -0.0662 | -213.4825 | -0.8608 | -247.721 | -0.8238 | -0.094254 | 4.2239 | 131.8316 | 228.6848 | 25.428
2017-12-19 13:49 | 6841.4105 |  |  | 15.9717 | -31.1891 | 23.6078 | 17.718 | 0.5083 | -11.1041 | -25.7224 | 6.0096 |  |  | -159.9494 | -32.5042 | 23.6439 | 25.6436 | 26.6566 | 6.991 | 30.0819 | 30.566 | 10.1419 |  | 216.661 | 114.7388 | 159.7542 | 224.0411 | 241.8778 | 175.8143 | 79.063 |  |  | 168.5786 | 136.6925 | 165.2323 | 133.7282 | 119.9787 | 101.5055 | 99.2268 | 120.5958 | 167.9838 | 226.6446 | 235.5455 | 155.716 | 121.2516 | 174.1248 | 156.9432 | 114.4053 |  |  |  |  | 135.939 | 120.5958 | 237.7633 | 241.0783 |  |  | 134.1609 | 130.6104 | 188.2434 | 250.8464 | 99.232 | 75.0371 | 96.6909 | 120.3877 | 156.2661 |  |  |  | 257.5605 | 137.3105 | 170.2054 | [5 empty] | 138.2168 | 170.4917 | 218.0061 | 224.2178 | 77.6483 | 98.8459 | 99.2539 | 111.6193 | 109.4585 | 132.7319 | 73.5966 | 99.3734 | 106.8085 | 134.7073 | 172.7421 |  | 178.1378 | 238.3777 | 245.7737 | 94.9138 | 121.9053 | 168.7334 | 243.0915 | 254.278 | [7 empty] | 89.9111 | 134.7586 | 190.3347 | 249.8499 | 250.9471 | 128.5064 | 131.0281 | 225.3686 | 147.4164 | 230.7185 | 144.6223 | 42.4522 | 43.4959 | 140.8014 | 134.1199 | 40.0601 | 35.4168 | 43.2983 | 42.6415 | 42.9542 | 44.9505 | 134.0901 | 159.3215 |  |  | 138.2941 | 194.343 | 240.1196 | 231.4236 | 142.7373 | 81.2273 | [7 empty] | 98.8258 | 99.6801 | 132.2997 | 184.0653 | 246.311 | 245.6275 | 134.7635 | 125.8755 | 172.2327 | 202.8852 | [5 empty] | 124.6303 | 130.0353 | 241.9104 | 258.3848 |  |  | 100.0414 | 123.6572 | 178.0187 | 251.8807 | 164.0634 | 81.551 | 100.7005 | 128.4391 | 175.3295 |  |  |  | 261.6744 | 111.8675 | 171.1688 | [5 empty] | 127.1919 | 177.1822 | 235.4223 | 243.4367 | 63.0774 | 82.0596 | 99.2743 | 121.2661 | 121.3333 | 144.4642 | 71.0293 | 87.1677 | 99.1049 | 121.0468 | 170.4883 |  | 185.6287 | 244.1424 | 249.5729 | 111.8621 | 139.9807 | 188.9194 | 251.3333 | 251.9277 | [7 empty] | 108.8633 | 143.392 | 194.4006 | 251.0864 |  | 131.8141 | 133.7253 | 132.7281 | 245.6601 | 159.4623 | 124.241 |  | 22.8119 | 23.7018 | 18.8154 | 19.7815 | 37.7594 | 109.3945 | 95.0352 | 133.0379 | 130.5618 | 133.0463 | 84.5227 | 97.606 | 167.3723 | 228.8514 | 228.3934 | 169.2729 | -0.0045 | -0.0589 | 0.0107 | 0.0549 | -0.0102 | 0.002 | -0.0438 | -0.0915 | -0.0386 | -283.9814 | 0.0077 | -319.679 | 0.0262 | -312.5678 | 0.0283 | -270.3499 | -0.0518 | -213.4117 | -0.8916 | -247.6287 | -0.8567 | -0.10505 | 9.3387 | 131.806 | 228.6224 | 25.3241
2017-12-19 13:49 | 6842.4105 |  |  | 16.167 | -31.1927 | 23.6075 | 17.7234 | 0.5336 | -11.1087 | -25.8033 | 6.1184 |  |  | -159.8623 | -32.4745 | 23.6525 | 25.6686 | 26.7022 | 7.0649 | 30.1244 | 30.5504 | 12.4336 |  | 216.639 | 114.7433 | 159.7506 | 224.0183 | 241.8397 | 175.8075 | 79.0725 |  |  | 168.5677 | 136.6797 | 165.2219 | 133.7137 | 119.975 | 101.5029 | 99.2332 | 120.6004 | 167.9892 | 226.6264 | 235.5155 | 155.7195 | 121.263 | 174.1273 | 156.9416 | 114.3774 |  |  |  |  | 135.9397 | 120.6023 | 237.7493 | 241.0532 |  |  | 134.1665 | 130.6173 | 188.2394 | 250.813 | 99.2341 | 75.0463 | 96.6898 | 120.3889 | 156.2771 |  |  |  | 257.5215 | 137.3079 | 170.2003 | [5 empty] | 138.2213 | 170.4857 | 217.9831 | 224.1868 | 77.6425 | 98.8646 | 99.2563 | 111.6545 | 109.46 | 132.7307 | 73.6047 | 99.3532 | 106.807 | 134.706 | 172.74 |  | 178.1334 | 238.353 | 245.7334 | 94.923 | 121.8908 | 168.7306 | 243.0703 | 254.2283 | [7 empty] | 89.9327 | 134.7651 | 190.3388 | 249.828 | 250.9139 | 128.4863 | 131.0073 | 225.3366 | 147.4088 | 230.6821 | 144.6093 | 42.5107 | 43.3389 | 140.776 | 134.0942 | 40.4733 | 32.966 | 43.2002 | 42.7466 | 43.0169 | 44.9581 | 134.0638 | 159.2873 |  |  | 138.3012 | 194.3314 | 240.0853 | 231.3924 | 142.7358 | 81.2393 | [7 empty] | 98.8227 | 99.676 | 132.2993 | 184.0616 | 246.2818 | 245.5872 | 134.7616 | 125.877 | 172.2255 | 202.86 | [5 empty] | 124.6364 | 130.0319 | 241.8892 | 258.3523 |  |  | 100.0485 | 123.663 | 178.0257 | 251.8552 | 164.0614 | 81.564 | 100.7073 | 128.4579 | 175.3221 |  |  |  | 261.6277 | 111.8711 | 171.1653 | [5 empty] | 127.1899 | 177.1757 | 235.3939 | 243.3987 | 63.0787 | 82.0646 | 99.2731 | 121.2666 | 121.323 | 144.4642 | 71.0243 | 87.1613 | 99.089 | 121.0471 | 170.4686 |  | 185.6294 | 244.1008 | 249.5342 | 111.8569 | 139.9805 | 188.9096 | 251.3023 | 251.8799 | [7 empty] | 108.8633 | 143.3913 | 194.3979 | 251.0573 |  | 131.7962 | 133.7043 | 132.7063 | 245.6411 | 159.4598 | 124.207 |  | 22.8146 | 23.7051 | 18.8156 | 19.786 | 37.7617 | 109.4821 | 95.0339 | 133.0243 | 130.5476 | 133.0298 | 84.5314 | 97.6084 | 167.3953 | 228.7651 | 228.3995 | 169.3307 | -0.0043 | -0.0591 | 0.0107 | 0.0543 | -0.0107 | 0.0018 | -0.0486 | -0.0944 | -0.0797 | -284.003 | 0.0324 | -319.6883 | 0.0077 | -312.497 | 0.0139 | -270.4176 | 0.0057 | -213.4948 | -0.8813 | -247.6287 | -0.8916 | -0.13026 | 12.7809 | 131.7878 | 228.5823 | 25.3964
2017-12-19 13:49 | 6843.4106 |  |  | 16.2257 | -31.1652 | 23.5896 | 17.6841 | 0.5588 | -11.067 | -25.7521 | 6.1927 |  |  | -159.9501 | -32.4312 | 23.6662 | 25.7417 | 26.6361 | 7.0431 | 30.1407 | 30.6039 | 11.6222 |  | 216.6099 | 114.7502 | 159.7471 | 223.993 | 241.7985 | 175.8016 | 79.0802 |  |  | 168.5559 | 136.6649 | 165.2082 | 133.7051 | 119.9747 | 101.5055 | 99.2359 | 120.6068 | 167.9883 | 226.604 | 235.4872 | 155.715 | 121.2665 | 174.1298 | 156.9396 | 114.3463 |  |  |  |  | 135.94 | 120.6121 | 237.7124 | 241.0146 |  |  | 134.176 | 130.6169 | 188.2311 | 250.7781 | 99.2282 | 75.0556 | 96.6882 | 120.3972 | 156.2785 |  |  |  | 257.481 | 137.3118 | 170.1945 | [5 empty] | 138.2184 | 170.4867 | 217.9692 | 224.1619 | 77.6534 | 98.8828 | 99.2688 | 111.686 | 109.4612 | 132.7395 | 73.616 | 99.3324 | 106.8005 | 134.699 | 172.7239 |  | 178.1226 | 238.3325 | 245.6934 | 94.9298 | 121.885 | 168.7312 | 243.0376 | 254.1771 | [7 empty] | 89.9521 | 134.7696 | 190.3276 | 249.8029 | 250.8756 | 128.4654 | 130.988 | 225.2997 | 147.3955 | 230.6425 | 144.5977 | 42.582 | 43.3529 | 140.7569 | 134.0711 | 40.451 | 30.4854 | 43.2662 | 42.5207 | 43.1945 | 44.7641 | 134.0413 | 159.2599 |  |  | 138.3069 | 194.3158 | 240.0587 | 231.3548 | 142.733 | 81.2554 | [7 empty] | 98.8195 | 99.6877 | 132.3023 | 184.056 | 246.2554 | 245.5462 | 134.7612 | 125.883 | 172.2242 | 202.8398 | [5 empty] | 124.6478 | 130.0342 | 241.8602 | 258.312 |  |  | 100.0541 | 123.6751 | 178.0309 | 251.8332 | 164.0597 | 81.5702 | 100.7115 | 128.4617 | 175.3122 |  |  |  | 261.5989 | 111.8797 | 171.1727 | [5 empty] | 127.1968 | 177.181 | 235.3775 | 243.3718 | 63.0849 | 82.0804 | 99.2838 | 121.2822 | 121.3204 | 144.4725 | 71.0227 | 87.1634 | 99.0905 | 121.0521 | 170.4618 |  | 185.6282 | 244.0715 | 249.5051 | 111.8694 | 139.9841 | 188.9111 | 251.2673 | 251.8405 | [7 empty] | 108.8689 | 143.3863 | 194.3883 | 251.0275 |  | 131.7848 | 133.6925 | 132.6889 | 245.6191 | 159.4393 | 124.1702 |  | 22.8235 | 23.7051 | 18.8183 | 19.7807 | 37.7663 | 109.5768 | 95.0276 | 133.0013 | 130.5279 | 133.0092 | 84.535 | 97.6059 | 167.3748 | 228.7276 | 228.3562 | 169.3042 | -0.0041 | -0.0589 | 0.0103 | 0.0541 | -0.0103 | 0.002 | -0.0508 | -0.0931 | -0.0395 | -283.9999 | 0.0488 | -319.7221 | 0.0036 | -312.4878 | -0.0169 | -270.3437 | -0.0313 | -213.4825 | -0.8608 | -247.6687 | -0.8834 | -0.054617 | 4.4637 | 131.7698 | 228.5419 | 25.473
2017-12-19 13:49 | 6844.4106 |  |  | 16.1923 | -31.1268 | 23.6397 | 17.8886 | 0.6033 | -10.9921 | -25.6678 | 6.1698 |  |  | -159.8275 | -32.5121 | 23.6834 | 25.7101 | 26.6583 | 7.1288 | 30.0886 | 30.6019 | 9.6849 |  | 216.5832 | 114.7554 | 159.748 | 223.9738 | 241.7691 | 175.7924 | 79.0866 |  |  | 168.5453 | 136.6582 | 165.1939 | 133.699 | 119.9739 | 101.5022 | 99.2397 | 120.6071 | 167.9762 | 226.5678 | 235.4479 | 155.7099 | 121.2757 | 174.1279 | 156.9309 | 114.3139 |  |  |  |  | 135.9326 | 120.6083 | 237.6774 | 240.9721 |  |  | 134.1913 | 130.6179 | 188.2234 | 250.7428 | 99.2312 | 75.0645 | 96.6911 | 120.3994 | 156.2603 |  |  |  | 257.4363 | 137.3137 | 170.1823 | [5 empty] | 138.2141 | 170.4869 | 217.9496 | 224.1353 | 77.6561 | 98.9083 | 99.2791 | 111.6004 | 109.468 | 132.7573 | 73.6234 | 99.3437 | 106.8042 | 134.7045 | 172.7238 |  | 178.1205 | 238.3119 | 245.6628 | 94.9351 | 121.9017 | 168.7277 | 243.009 | 254.1507 | [7 empty] | 89.9779 | 134.7698 | 190.3139 | 249.7717 | 250.8422 | 128.4433 | 130.9698 | 225.2677 | 147.3708 | 230.6141 | 144.587 | 42.5537 | 43.4004 | 140.7386 | 134.0551 | 39.9425 | 29.3013 | 43.3632 | 42.4372 | 43.2803 | 44.566 | 134.0144 | 159.2458 |  |  | 138.3144 | 194.3095 | 240.0196 | 231.3125 | 142.73 | 81.2684 | [7 empty] | 98.8287 | 99.6982 | 132.3054 | 184.0536 | 246.2235 | 245.5029 | 134.7627 | 125.8905 | 172.2281 | 202.8152 | [5 empty] | 124.6487 | 130.0412 | 241.8286 | 258.2745 |  |  | 100.0509 | 123.6797 | 178.0316 | 251.808 | 164.0487 | 81.5669 | 100.7103 | 128.4635 | 175.2954 |  |  |  | 261.569 | 111.8684 | 171.1714 | [5 empty] | 127.2047 | 177.1854 | 235.3595 | 243.3426 | 63.1019 | 82.0883 | 99.2877 | 121.2958 | 121.3209 | 144.4722 | 71.0193 | 87.17 | 99.0932 | 121.0695 | 170.4619 |  | 185.626 | 244.0561 | 249.4677 | 111.8779 | 139.9875 | 188.9124 | 251.2308 | 251.8001 | [7 empty] | 108.868 | 143.383 | 194.3834 | 250.9986 |  | 131.7642 | 133.6785 | 132.6699 | 245.5966 | 159.4165 | 124.1339 |  | 22.8301 | 23.7004 | 18.8181 | 19.7777 | 37.7721 | 109.6566 | 95.022 | 132.9784 | 130.5002 | 132.9793 | 84.537 | 97.6201 | 167.337 | 228.7417 | 228.3762 | 169.3066 | -0.0043 | -0.0589 | 0.0108 | 0.0544 | -0.0108 | 0.002 | -0.0529 | -0.0932 | -0.0633 | -283.9784 | 0.0488 | -319.7467 | 0.0385 | -312.5309 | -0.0046 | -270.3745 | -0.0292 | -213.4302 | -0.8567 | -247.681 | -0.8526 | -0.036595 | -0.40407 | 131.748 | 228.559 | 25.5934
2017-12-19 13:49 | 6845.4107 |  |  | 16.1872 | -31.1066 | 23.5606 | 17.8623 | 0.651 | -10.9621 | -25.6907 | 6.0974 |  |  | -159.6412 | -32.432 | 23.6427 | 25.7075 | 26.6714 | 7.0951 | 30.1585 | 30.6581 | 11.167 |  | 216.5609 | 114.7639 | 159.749 | 223.9535 | 241.7345 | 175.782 | 79.0939 |  |  | 168.5369 | 136.6553 | 165.177 | 133.6938 | 119.9692 | 101.4981 | 99.2384 | 120.5991 | 167.9739 | 226.5415 | 235.4057 | 155.7096 | 121.2731 | 174.1217 | 156.9126 | 114.2816 |  |  |  |  | 135.9263 | 120.6032 | 237.6648 | 240.9439 |  |  | 134.2052 | 130.6204 | 188.2208 | 250.7143 | 99.2398 | 75.0705 | 96.6995 | 120.3983 | 156.2567 |  |  |  | 257.3915 | 137.3202 | 170.1751 | [5 empty] | 138.2268 | 170.4853 | 217.9303 | 224.1081 | 77.6487 | 98.9328 | 99.2815 | 111.5211 | 109.4752 | 132.7662 | 73.6333 | 99.3614 | 106.8063 | 134.7098 | 172.7238 |  | 178.1231 | 238.2919 | 245.635 | 94.9434 | 121.9168 | 168.7323 | 242.9858 | 254.1255 | [7 empty] | 89.9998 | 134.777 | 190.3099 | 249.7356 | 250.8066 | 128.4288 | 130.9545 | 225.245 | 147.3612 | 230.5808 | 144.584 | 42.3956 | 43.3782 | 140.7175 | 134.0354 | 40.0863 | 30.9218 | 43.2184 | 42.4905 | 43.2196 | 44.3889 | 133.9932 | 159.2187 |  |  | 138.3144 | 194.3154 | 239.9926 | 231.2778 | 142.7387 | 81.2749 | [7 empty] | 98.8436 | 99.7041 | 132.3137 | 184.0483 | 246.1905 | 245.471 | 134.7565 | 125.8998 | 172.2381 | 202.7977 | [5 empty] | 124.6496 | 130.0444 | 241.8086 | 258.236 |  |  | 100.0461 | 123.6819 | 178.0327 | 251.7706 | 164.0359 | 81.5765 | 100.705 | 128.4667 | 175.2928 |  |  |  | 261.5316 | 111.8605 | 171.1589 | [5 empty] | 127.213 | 177.1816 | 235.3314 | 243.3114 | 63.1133 | 82.0951 | 99.2845 | 121.2945 | 121.3218 | 144.4751 | 71.0232 | 87.1854 | 99.0964 | 121.0797 | 170.4653 |  | 185.6239 | 244.0345 | 249.4337 | 111.881 | 139.9972 | 188.9023 | 251.1944 | 251.7664 | [7 empty] | 108.8611 | 143.3853 | 194.3807 | 250.9658 |  | 131.7406 | 133.6606 | 132.6501 | 245.5754 | 159.402 | 124.1043 |  | 22.8293 | 23.6953 | 18.8136 | 19.7725 | 37.7682 | 109.7357 | 95.0101 | 132.9535 | 130.4847 | 132.963 | 84.5285 | 97.6345 | 167.3418 | 228.7431 | 228.4064 | 169.3636 | -0.0044 | -0.0593 | 0.0101 | 0.0539 | -0.0108 | 0.0021 | -0.036 | -0.094 | -0.0517 | -283.9968 | 0.0262 | -319.6852 | 0.0159 | -312.5155 | 0.0077 | -270.3499 | -0.0395 | -213.4055 | -0.8711 | -247.6318 | -0.8752 | -0.15191 | -6.8226 | 131.7295 | 228.5747 | 25.6044
2017-12-19 13:49 | 6846.4108 |  |  | 16.2838 | -31.1112 | 23.5792 | 17.7807 | 0.5916 | -11.0156 | -25.6501 | 6.1095 |  |  | -159.7933 | -32.4019 | 23.6409 | 25.6992 | 26.589 | 7.1403 | 30.182 | 30.6524 | 12.0697 |  | 216.5386 | 114.769 | 159.7526 | 223.9291 | 241.6927 | 175.7761 | 79.0978 |  |  | 168.5237 | 136.6463 | 165.1664 | 133.6914 | 119.9697 | 101.5157 | 99.2437 | 120.5953 | 167.9771 | 226.5155 | 235.3685 | 155.7025 | 121.2689 | 174.1192 | 156.8962 | 114.2553 |  |  |  |  | 135.9308 | 120.6103 | 237.6369 | 240.9066 |  |  | 134.2074 | 130.6348 | 188.217 | 250.6904 | 99.2363 | 75.0704 | 96.7054 | 120.4072 | 156.2625 |  |  |  | 257.3541 | 137.3195 | 170.1776 | [5 empty] | 138.2376 | 170.4926 | 217.9182 | 224.0837 | 77.6534 | 98.9464 | 99.2744 | 111.5661 | 109.4792 | 132.7677 | 73.6469 | 99.3662 | 106.811 | 134.7114 | 172.7135 |  | 178.1231 | 238.2638 | 245.605 | 94.9467 | 121.9281 | 168.739 | 242.9635 | 254.0912 | [7 empty] | 90.0221 | 134.7819 | 190.3059 | 249.712 | 250.7638 | 128.4162 | 130.9369 | 225.2211 | 147.3456 | 230.5531 | 144.5885 | 42.1734 | 43.368 | 140.6913 | 134.013 | 40.7711 | 33.7625 | 42.9726 | 42.3093 | 43.0376 | 44.5166 | 133.9832 | 159.194 |  |  | 138.3139 | 194.3102 | 239.9775 | 231.234 | 142.7358 | 81.2789 | [7 empty] | 98.8349 | 99.7113 | 132.3254 | 184.0358 | 246.1596 | 245.4368 | 134.7533 | 125.8997 | 172.2382 | 202.788 | [5 empty] | 124.6542 | 130.0517 | 241.7895 | 258.1987 |  |  | 100.0498 | 123.6936 | 178.0386 | 251.7473 | 164.0297 | 81.5923 | 100.7174 | 128.4828 | 175.293 |  |  |  | 261.4902 | 111.8542 | 171.1475 | [5 empty] | 127.2147 | 177.1763 | 235.2945 | 243.2739 | 63.1181 | 82.0974 | 99.2799 | 121.2921 | 121.3229 | 144.4826 | 71.0362 | 87.1838 | 99.0975 | 121.0843 | 170.47 |  | 185.6204 | 244.0126 | 249.4034 | 111.866 | 139.9949 | 188.8855 | 251.1583 | 251.7325 | [7 empty] | 108.867 | 143.3905 | 194.3729 | 250.938 |  | 131.7229 | 133.6433 | 132.6323 | 245.5455 | 159.3891 | 124.0713 |  | 22.8308 | 23.6917 | 18.8058 | 19.7692 | 37.7697 | 109.7389 | 95.0034 | 132.9408 | 130.4745 | 132.9463 | 84.5273 | 97.6364 | 167.2881 | 228.7156 | 228.3096 | 169.2984 | -0.0045 | -0.0591 | 0.0107 | 0.0546 | -0.0109 | 0.0019 | -0.0399 | -0.0948 | -0.0701 | -283.9753 | 0.0406 | -319.7159 | 0.0283 | -312.5155 | -0.0005 | -270.3407 | -0.0251 | -213.4363 | -0.8587 | -247.6472 | -0.867 | -0.022189 | -2.4981 | 131.7141 | 228.5126 | 25.569
2017-12-19 13:49 | 6847.4108 |  |  | 16.5115 | -30.8722 | 23.6482 | 17.9199 | 0.726 | -10.9216 | -25.5459 | 6.2286 |  |  | -159.7495 | -32.2966 | 23.7307 | 25.8085 | 26.6595 | 7.1581 | 30.2513 | 30.702 | 10.7866 |  | 216.5091 | 114.7753 | 159.7546 | 223.9037 | 241.663 | 175.772 | 79.1055 |  |  | 168.5107 | 136.6358 | 165.1609 | 133.6866 | 119.9696 | 101.5255 | 99.2548 | 120.6034 | 167.9674 | 226.4898 | 235.3371 | 155.7064 | 121.2739 | 174.1205 | 156.8966 | 114.2323 |  |  |  |  | 135.9324 | 120.6177 | 237.5927 | 240.8626 |  |  | 134.2165 | 130.6449 | 188.2106 | 250.6678 | 99.2227 | 75.077 | 96.7122 | 120.4179 | 156.2636 |  |  |  | 257.3182 | 137.3156 | 170.1775 | [5 empty] | 138.2477 | 170.4958 | 217.9018 | 224.0569 | 77.6622 | 98.9656 | 99.2782 | 111.6073 | 109.4884 | 132.7673 | 73.6572 | 99.3707 | 106.8122 | 134.7127 | 172.704 |  | 178.1238 | 238.2304 | 245.5803 | 94.9466 | 121.9379 | 168.7465 | 242.9396 | 254.056 | [7 empty] | 90.0508 | 134.7844 | 190.2994 | 249.6858 | 250.729 | 128.3923 | 130.9092 | 225.1914 | 147.3219 | 230.5243 | 144.575 | 41.9809 | 43.0851 | 140.6666 | 133.9873 | 40.8013 | 35.6499 | 42.7636 | 42.1619 | 42.3893 | 44.999 | 133.9629 | 159.17 |  |  | 138.313 | 194.2905 | 239.9417 | 231.1887 | 142.7304 | 81.292 | [7 empty] | 98.8278 | 99.7043 | 132.3349 | 184.032 | 246.1217 | 245.3958 | 134.749 | 125.9006 | 172.2275 | 202.7728 | [5 empty] | 124.6534 | 130.0554 | 241.7676 | 258.1597 |  |  | 100.0617 | 123.7108 | 178.0509 | 251.7314 | 164.0342 | 81.6053 | 100.7353 | 128.5194 | 175.2877 |  |  |  | 261.4487 | 111.8494 | 171.1493 | [5 empty] | 127.2126 | 177.1771 | 235.2767 | 243.2406 | 63.132 | 82.1059 | 99.2777 | 121.3002 | 121.3308 | 144.4922 | 71.0435 | 87.1888 | 99.1023 | 121.1007 | 170.4794 |  | 185.6261 | 243.986 | 249.3772 | 111.8562 | 139.9984 | 188.8839 | 251.1316 | 251.6969 | [7 empty] | 108.8711 | 143.3927 | 194.3647 | 250.9112 |  | 131.7076 | 133.6175 | 132.6116 | 245.5215 | 159.3805 | 124.0353 |  | 22.8357 | 23.6962 | 18.8059 | 19.7626 | 37.7755 | 109.6912 | 95.003 | 132.914 | 130.4554 | 132.9222 | 84.5414 | 97.6228 | 167.2592 | 228.7272 | 228.2517 | 169.2984 | -0.0045 | -0.0588 | 0.0104 | 0.0546 | -0.0107 | 0.0019 | -0.0315 | -0.0906 | -0.066 | -283.9845 | 0.0365 | -319.7067 | 0.0118 | -312.4878 | -0.0087 | -270.3468 | -0.0333 | -213.3871 | -0.8772 | -247.6718 | -0.8752 | -0.0077695 | 0.047444 | 131.6912 | 228.4895 | 25.9619
2017-12-19 13:49 | 6848.4109 |  |  | 16.5894 | -30.8828 | 23.6133 | 17.903 | 0.7283 | -10.9146 | -25.6091 | 6.2323 |  |  | -159.6261 | -32.2433 | 23.8459 | 25.9818 | 26.7244 | 7.1294 | 30.2167 | 30.7676 | 11.4211 |  | 216.4838 | 114.7814 | 159.7549 | 223.8776 | 241.6278 | 175.7651 | 79.1196 |  |  | 168.4928 | 136.6267 | 165.1424 | 133.6757 | 119.9644 | 101.5201 | 99.2539 | 120.6069 | 167.9573 | 226.4598 | 235.2959 | 155.7049 | 121.2794 | 174.1209 | 156.8964 | 114.2115 |  |  |  |  | 135.9306 | 120.6181 | 237.5649 | 240.8261 |  |  | 134.2355 | 130.6384 | 188.204 | 250.6358 | 99.2093 | 75.0828 | 96.7228 | 120.415 | 156.2559 |  |  |  | 257.2722 | 137.3061 | 170.1759 | [5 empty] | 138.2463 | 170.4983 | 217.8808 | 224.0289 | 77.661 | 98.9849 | 99.2834 | 111.6411 | 109.492 | 132.7735 | 73.6669 | 99.362 | 106.8111 | 134.7133 | 172.7041 |  | 178.1273 | 238.2002 | 245.553 | 94.9487 | 121.9414 | 168.7574 | 242.9121 | 254.0164 | [7 empty] | 90.0762 | 134.7921 | 190.2947 | 249.6491 | 250.6959 | 128.3699 | 130.8927 | 225.1614 | 147.2991 | 230.491 | 144.5515 | 41.876 | 42.6271 | 140.641 | 133.9614 | 40.5657 | 36.4791 | 42.7571 | 42.0501 | 42.1771 | 45.301 | 133.9364 | 159.1392 |  |  | 138.3191 | 194.2786 | 239.9055 | 231.1572 | 142.7296 | 81.2905 | [7 empty] | 98.8279 | 99.6993 | 132.3304 | 184.0305 | 246.0874 | 245.3505 | 134.748 | 125.904 | 172.2274 | 202.7449 | [5 empty] | 124.6616 | 130.0555 | 241.7409 | 258.1156 |  |  | 100.061 | 123.7145 | 178.0501 | 251.7047 | 164.0324 | 81.6062 | 100.7425 | 128.5271 | 175.2713 |  |  |  | 261.4094 | 111.8418 | 171.1461 | [5 empty] | 127.2111 | 177.1746 | 235.2549 | 243.2051 | 63.1408 | 82.1199 | 99.2766 | 121.3085 | 121.3364 | 144.5016 | 71.0404 | 87.2048 | 99.1043 | 121.1153 | 170.4829 |  | 185.6235 | 243.9497 | 249.3475 | 111.8648 | 140.0014 | 188.8828 | 251.0933 | 251.6494 | [7 empty] | 108.8662 | 143.3851 | 194.3596 | 250.8807 |  | 131.6945 | 133.5922 | 132.5934 | 245.4961 | 159.3669 | 124.0033 |  | 22.8335 | 23.7047 | 18.8072 | 19.7581 | 37.7764 | 109.6201 | 94.9978 | 132.8975 | 130.4386 | 132.9018 | 84.5449 | 97.6413 | 167.2164 | 228.4923 | 228.1555 | 169.111 | -0.0043 | -0.0592 | 0.0106 | 0.0542 | -0.0107 | 0.0019 | -0.0495 | -0.0925 | -0.0572 | -283.9968 | 0.0365 | -319.6913 | 0.0098 | -312.4816 | -0.0128 | -270.3314 | -0.0313 | -213.3994 | -0.867 | -247.6379 | -0.8711 | -0.17709 | -4.0452 | 131.6726 | 228.3239 | 26.0445
2017-12-19 13:49 | 6849.4109 |  |  | 16.4935 | -30.7909 | 23.6476 | 17.85 | 0.7693 | -10.8747 | -25.5756 | 6.2112 |  |  | -159.4468 | -32.23 | 23.7747 | 26.0219 | 26.6908 | 7.0867 | 30.2795 | 30.7945 | 11.4266 |  | 216.4605 | 114.782 | 159.7544 | 223.8486 | 241.5823 | 175.7579 | 79.1272 |  |  | 168.4771 | 136.6185 | 165.1257 | 133.6619 | 119.9577 | 101.5123 | 99.2437 | 120.6097 | 167.951 | 226.4305 | 235.2556 | 155.6926 | 121.28 | 174.1165 | 156.889 | 114.1804 |  |  |  |  | 135.9284 | 120.6203 | 237.5462 | 240.7925 |  |  | 134.2454 | 130.6355 | 188.2032 | 250.5995 | 99.2097 | 75.0884 | 96.7284 | 120.4161 | 156.2494 |  |  |  | 257.2242 | 137.284 | 170.1694 | [5 empty] | 138.239 | 170.4982 | 217.8565 | 223.9977 | 77.6488 | 98.9972 | 99.2826 | 111.6748 | 109.4937 | 132.779 | 73.6749 | 99.3531 | 106.8181 | 134.7155 | 172.7012 |  | 178.128 | 238.1741 | 245.5138 | 94.9564 | 121.9462 | 168.7539 | 242.8821 | 253.9733 | [7 empty] | 90.0953 | 134.7964 | 190.2923 | 249.6251 | 250.6625 | 128.3583 | 130.8879 | 225.1418 | 147.2872 | 230.4661 | 144.5496 | 41.8945 | 42.4048 | 140.6218 | 133.9486 | 40.9107 | 37.0061 | 43.1732 | 41.9664 | 42.6961 | 45.7748 | 133.9234 | 159.1233 |  |  | 138.3311 | 194.2692 | 239.8752 | 231.1226 | 142.7327 | 81.2912 | [7 empty] | 98.8284 | 99.7102 | 132.3222 | 184.0313 | 246.0589 | 245.3108 | 134.7556 | 125.9156 | 172.2337 | 202.7227 | [5 empty] | 124.669 | 130.0585 | 241.7102 | 258.0758 |  |  | 100.0524 | 123.7029 | 178.0394 | 251.672 | 164.0268 | 81.5963 | 100.7477 | 128.508 | 175.2572 |  |  |  | 261.3651 | 111.8436 | 171.1399 | [5 empty] | 127.214 | 177.1716 | 235.2235 | 243.1725 | 63.1429 | 82.1284 | 99.2835 | 121.3142 | 121.332 | 144.4992 | 71.0331 | 87.2053 | 99.088 | 121.1199 | 170.4653 |  | 185.6157 | 243.9202 | 249.3086 | 111.8619 | 139.9943 | 188.8754 | 251.0455 | 251.6007 | [7 empty] | 108.8729 | 143.3791 | 194.3621 | 250.854 |  | 131.6692 | 133.564 | 132.5693 | 245.4641 | 159.3492 | 123.9615 |  | 22.8258 | 23.6999 | 18.7994 | 19.7488 | 37.7696 | 109.5454 | 94.9827 | 132.8693 | 130.4128 | 132.8772 | 84.5371 | 97.6314 | 167.2254 | 228.5818 | 228.1871 | 169.1895 | -0.0044 | -0.0591 | 0.0106 | 0.0544 | -0.0108 | 0.0013 | -0.0357 | -0.0907 | -0.0559 | -283.9845 | 0.057 | -319.719 | 0.0262 | -312.5247 | -0.0025 | -270.3222 | -0.0457 | -213.3932 | -0.8567 | -247.6564 | -0.8587 | -0.12309 | 7.7151 | 131.651 | 228.3844 | 26.0896
2017-12-19 13:49 | 6850.411 |  |  | 16.546 | -30.7578 | 23.6942 | 18.0065 | 0.8208 | -10.9271 | -25.6239 | 6.1805 |  |  | -159.4349 | -32.1813 | 23.8941 | 26.0148 | 26.7114 | 7.102 | 30.247 | 30.7758 | 10.8002 |  | 216.438 | 114.7878 | 159.7548 | 223.8296 | 241.5484 | 175.7547 | 79.128 |  |  | 168.4672 | 136.6119 | 165.1217 | 133.6533 | 119.9572 | 101.5184 | 99.2385 | 120.6025 | 167.9443 | 226.404 | 235.2145 | 155.6905 | 121.2801 | 174.1084 | 156.8742 | 114.1713 |  |  |  |  | 135.9172 | 120.6185 | 237.5125 | 240.7564 |  |  | 134.2498 | 130.6397 | 188.2026 | 250.5673 | 99.2167 | 75.1026 | 96.7371 | 120.4276 | 156.2565 |  |  |  | 257.1813 | 137.2799 | 170.1641 | [5 empty] | 138.2454 | 170.4924 | 217.8407 | 223.973 | 77.6523 | 99.0117 | 99.2928 | 111.7108 | 109.4955 | 132.7812 | 73.6869 | 99.3583 | 106.8303 | 134.7188 | 172.6988 |  | 178.127 | 238.1589 | 245.4661 | 94.9737 | 121.9428 | 168.755 | 242.8592 | 253.9303 | [7 empty] | 90.1158 | 134.7964 | 190.2862 | 249.5963 | 250.6278 | 128.3427 | 130.8664 | 225.1219 | 147.2718 | 230.4412 | 144.537 | 41.9414 | 42.2669 | 140.5986 | 133.929 | 41.3324 | 37.5958 | 43.657 | 42.1531 | 42.9864 | 46.6096 | 133.8988 | 159.0973 |  |  | 138.3427 | 194.2633 | 239.8397 | 231.076 | 142.7407 | 81.3095 | [7 empty] | 98.8337 | 99.7112 | 132.3247 | 184.0299 | 246.0303 | 245.2794 | 134.7618 | 125.9256 | 172.2345 | 202.7049 | [5 empty] | 124.6748 | 130.065 | 241.6871 | 258.0366 |  |  | 100.0626 | 123.7115 | 178.0454 | 251.6478 | 164.021 | 81.6081 | 100.7558 | 128.5004 | 175.2735 |  |  |  | 261.3192 | 111.8499 | 171.1365 | [5 empty] | 127.2165 | 177.1739 | 235.1958 | 243.1363 | 63.1426 | 82.1298 | 99.2865 | 121.3158 | 121.3255 | 144.4993 | 71.0329 | 87.2101 | 99.0904 | 121.1271 | 170.4617 |  | 185.62 | 243.9034 | 249.2706 | 111.8796 | 140.0034 | 188.8689 | 251.0144 | 251.5702 | [7 empty] | 108.881 | 143.3846 | 194.3556 | 250.8257 |  | 131.6447 | 133.5413 | 132.5469 | 245.4338 | 159.3336 | 123.923 |  | 22.8303 | 23.7004 | 18.795 | 19.7323 | 37.767 | 109.4859 | 94.9752 | 132.8529 | 130.4015 | 132.8713 | 84.5479 | 97.6347 | 167.1832 | 228.5779 | 228.189 | 169.1301 | -0.0045 | -0.0592 | 0.0106 | 0.0545 | -0.0109 | 0.0019 | -0.0595 | -0.0936 | -0.0532 | -283.9753 | 0.0283 | -319.6821 | 0.0283 | -312.5524 | 0.0077 | -270.3437 | -0.0395 | -213.3532 | -0.8854 | -247.6287 | -0.8608 | -0.13028 | 9.7001 | 131.6335 | 228.3834 | 26.1737
2017-12-19 13:49 | 6851.4111 |  |  | 16.6711 | -30.8194 | 23.7288 | 17.9835 | 0.8647 | -10.8263 | -25.5356 | 6.2615 |  |  | -159.4114 | -32.1492 | 23.8049 | 25.9742 | 26.7429 | 7.1388 | 30.3009 | 30.8485 | 11.8635 |  | 216.4149 | 114.7936 | 159.7624 | 223.813 | 241.5164 | 175.748 | 79.1482 |  |  | 168.4569 | 136.6048 | 165.1103 | 133.6477 | 119.9613 | 101.5222 | 99.2438 | 120.606 | 167.946 | 226.3755 | 235.1762 | 155.6909 | 121.2914 | 174.1041 | 156.8744 | 114.1686 |  |  |  |  | 135.9163 | 120.6236 | 237.4804 | 240.715 |  |  | 134.255 | 130.6505 | 188.1958 | 250.5438 | 99.2133 | 75.1142 | 96.7448 | 120.4344 | 156.2577 |  |  |  | 257.1462 | 137.2916 | 170.1617 | [5 empty] | 138.2424 | 170.4927 | 217.8299 | 223.9511 | 77.663 | 99.0286 | 99.2978 | 111.7367 | 109.4991 | 132.789 | 73.6974 | 99.3252 | 106.8333 | 134.7237 | 172.6972 |  | 178.1244 | 238.1394 | 245.4253 | 94.9773 | 121.9394 | 168.7547 | 242.8347 | 253.8919 | [7 empty] | 90.1417 | 134.7972 | 190.2801 | 249.5659 | 250.5919 | 128.3275 | 130.8465 | 225.0938 | 147.2476 | 230.4218 | 144.5108 | 42.0222 | 42.3705 | 140.5745 | 133.9039 | 41.5614 | 37.0615 | 43.8839 | 42.3596 | 43.1506 | 47.0714 | 133.875 | 159.0695 |  |  | 138.3487 | 194.2529 | 239.7971 | 231.0409 | 142.733 | 81.3259 | [7 empty] | 98.8262 | 99.7129 | 132.3356 | 184.0349 | 246.002 | 245.2439 | 134.7581 | 125.9366 | 172.2382 | 202.6875 | [5 empty] | 124.6899 | 130.0721 | 241.6638 | 257.9952 |  |  | 100.0724 | 123.7294 | 178.0505 | 251.62 | 164.0043 | 81.6248 | 100.7667 | 128.5049 | 175.2789 |  |  |  | 261.2843 | 111.8496 | 171.1332 | [5 empty] | 127.2135 | 177.1716 | 235.1633 | 243.0987 | 63.145 | 82.1313 | 99.28 | 121.3223 | 121.3295 | 144.5037 | 71.0364 | 87.2053 | 99.0976 | 121.1318 | 170.4617 |  | 185.6204 | 243.8885 | 249.2348 | 111.8943 | 140.0128 | 188.8682 | 250.9878 | 251.5302 | [7 empty] | 108.8972 | 143.3926 | 194.3488 | 250.7965 |  | 131.6233 | 133.5307 | 132.5234 | 245.3988 | 159.3172 | 123.8887 |  | 22.8335 | 23.7051 | 18.7912 | 19.7211 | 37.7711 | 109.4619 | 94.977 | 132.8253 | 130.3761 | 132.8451 | 84.552 | 97.6303 | 167.121 | 228.519 | 228.1473 | 169.1261 | -0.0046 | -0.0592 | 0.0104 | 0.0543 | -0.0107 | 0.0017 | -0.0373 | -0.0932 | -0.059 | -283.9999 | 0.0365 | -319.7006 | 0.018 | -312.5001 | 0.0098 | -270.3807 | -0.0066 | -213.3625 | -0.8711 | -247.6195 | -0.8834 | -0.058219 | 19.9008 | 131.6122 | 228.3331 | 26.2744
2017-12-19 13:49 | 6852.4111 |  |  | 16.5542 | -30.757 | 23.7377 | 17.8514 | 0.7971 | -10.7627 | -25.451 | 6.3697 |  |  | -159.4536 | -32.1547 | 23.85 | 26.1156 | 26.8339 | 7.1043 | 30.324 | 30.7513 | 10.5447 |  | 216.3938 | 114.7995 | 159.7584 | 223.785 | 241.4742 | 175.7375 | 79.1697 |  |  | 168.4399 | 136.5981 | 165.0975 | 133.6405 | 119.9582 | 101.5201 | 99.2436 | 120.6155 | 167.9442 | 226.3466 | 235.1421 | 155.6847 | 121.2966 | 174.0993 | 156.8751 | 114.097 |  |  |  |  | 135.9178 | 120.6275 | 237.4552 | 240.6806 |  |  | 134.2624 | 130.6572 | 188.185 | 250.5143 | 99.2088 | 75.1206 | 96.7475 | 120.4394 | 156.2496 |  |  |  | 257.11 | 137.2919 | 170.1592 | [5 empty] | 138.24 | 170.4989 | 217.8118 | 223.9214 | 77.6625 | 99.0372 | 99.3001 | 111.756 | 109.5044 | 132.8037 | 73.7045 | 99.323 | 106.8254 | 134.7277 | 172.6951 |  | 178.1232 | 238.1181 | 245.3945 | 94.9866 | 121.9511 | 168.7555 | 242.8153 | 253.8611 | [7 empty] | 90.1686 | 134.8092 | 190.2831 | 249.5431 | 250.5688 | 128.3077 | 130.83 | 225.0562 | 147.2266 | 230.3996 | 144.4963 | 42.1557 | 42.5204 | 140.5569 | 133.8854 | 40.7192 | 36.3681 | 44.0325 | 42.3513 | 43.299 | 46.8861 | 133.8581 | 159.0574 |  |  | 138.3458 | 194.2396 | 239.758 | 231.0168 | 142.7265 | 81.3326 | [7 empty] | 98.8198 | 99.7101 | 132.338 | 184.0272 | 245.9593 | 245.2019 | 134.7455 | 125.9396 | 172.2343 | 202.6664 | [5 empty] | 124.6883 | 130.0746 | 241.6298 | 257.9551 |  |  | 100.0672 | 123.7304 | 178.0451 | 251.588 | 163.992 | 81.6482 | 100.7783 | 128.4956 | 175.2901 |  |  |  | 261.2506 | 111.8513 | 171.1257 | [5 empty] | 127.2199 | 177.1687 | 235.1389 | 243.0663 | 63.152 | 82.1411 | 99.2877 | 121.3268 | 121.3262 | 144.4951 | 71.0334 | 87.1869 | 99.1058 | 121.1372 | 170.4507 |  | 185.6156 | 243.8687 | 249.1892 | 111.8851 | 140.0078 | 188.8615 | 250.9556 | 251.4898 | [7 empty] | 108.9004 | 143.3907 | 194.3411 | 250.7651 |  | 131.6035 | 133.5042 | 132.5052 | 245.3676 | 159.3029 | 123.858 |  | 22.8318 | 23.7105 | 18.7909 | 19.7187 | 37.7752 | 109.5138 | 94.9743 | 132.8068 | 130.3554 | 132.8236 | 84.5456 | 97.6263 | 167.1087 | 228.4964 | 228.0784 | 169.1021 | -0.0042 | -0.059 | 0.0106 | 0.0543 | -0.0108 | 0.002 | -0.0236 | -0.0915 | -0.0691 | -283.9937 | 0.0467 | -319.7283 | 0.0159 | -312.5247 | -0.0066 | -270.3253 | -0.0251 | -213.3625 | -0.867 | -247.6502 | -0.869 | 0.010246 | 10.8051 | 131.5921 | 228.2874 | 26.3555
2017-12-19 13:49 | 6853.4112 |  |  | 16.5325 | -30.7799 | 23.6847 | 17.8015 | 0.7421 | -10.7524 | -25.453 | 6.4276 |  |  | -159.4677 | -32.0729 | 23.981 | 26.0863 | 26.8948 | 7.0783 | 30.3073 | 30.7281 | 9.2587 |  | 216.376 | 114.8088 | 159.7586 | 223.7626 | 241.4434 | 175.732 | 79.1813 |  |  | 168.4296 | 136.5948 | 165.0878 | 133.6303 | 119.9553 | 101.53 | 99.2468 | 120.6152 | 167.9451 | 226.3209 | 235.1089 | 155.6834 | 121.3069 | 174.0996 | 156.8685 | 114.0001 |  |  |  |  | 135.9134 | 120.6314 | 237.4324 | 240.6565 |  |  | 134.2756 | 130.6642 | 188.178 | 250.4775 | 99.2119 | 75.1318 | 96.7574 | 120.4465 | 156.2428 |  |  |  | 257.0674 | 137.2865 | 170.1525 | [5 empty] | 138.2459 | 170.5032 | 217.7985 | 223.8986 | 77.666 | 99.038 | 99.3101 | 111.7854 | 109.513 | 132.8109 | 73.7181 | 99.378 | 106.8235 | 134.7327 | 172.6949 |  | 178.1216 | 238.0969 | 245.3691 | 94.9956 | 121.9598 | 168.7647 | 242.7897 | 253.8243 | [7 empty] | 90.1894 | 134.8123 | 190.2734 | 249.5211 | 250.5328 | 128.2852 | 130.8093 | 225.0128 | 147.207 | 230.3657 | 144.4895 | 42.2327 | 42.4623 | 140.5332 | 133.8614 | 39.0063 | 36.5879 | 43.9822 | 42.3252 | 43.5111 | 46.1529 | 133.8347 | 159.0295 |  |  | 138.3543 | 194.2307 | 239.7262 | 230.9839 | 142.7288 | 81.342 | [7 empty] | 98.813 | 99.7122 | 132.3432 | 184.0146 | 245.9269 | 245.1541 | 134.7379 | 125.9319 | 172.2274 | 202.6452 | [5 empty] | 124.691 | 130.0696 | 241.5961 | 257.9111 |  |  | 100.0647 | 123.7212 | 178.0427 | 251.559 | 163.994 | 81.6561 | 100.7848 | 128.5006 | 175.2924 |  |  |  | 261.2091 | 111.8598 | 171.1181 | [5 empty] | 127.225 | 177.1596 | 235.1075 | 243.0279 | 63.1561 | 82.1465 | 99.2945 | 121.3249 | 121.3095 | 144.4921 | 71.0322 | 87.187 | 99.1158 | 121.1427 | 170.4423 |  | 185.6159 | 243.8444 | 249.1497 | 111.8853 | 140.0107 | 188.8572 | 250.9299 | 251.4538 | [7 empty] | 108.8848 | 143.3904 | 194.3335 | 250.7402 |  | 131.585 | 133.4808 | 132.4874 | 245.3439 | 159.2928 | 123.8243 |  | 22.8344 | 23.7157 | 18.7972 | 19.7198 | 37.7797 | 109.6282 | 94.968 | 132.7831 | 130.3332 | 132.8093 | 84.5452 | 97.6322 | 167.0947 | 228.4352 | 228.0809 | 169.0765 | -0.0047 | -0.0595 | 0.0111 | 0.0544 | -0.0106 | 0.0024 | -0.0581 | -0.0936 | -0.0736 | -283.9937 | 0.0447 | -319.7344 | 0.0365 | -312.5278 | 0.0098 | -270.3499 | -0.0374 | -213.3409 | -0.8711 | -247.6502 | -0.8608 | -0.076238 | -0.96204 | 131.5717 | 228.2581 | 26.3733
2017-12-19 13:49 | 6854.4112 |  |  | 16.5854 | -30.6618 | 23.6945 | 17.8976 | 0.797 | -10.8044 | -25.4341 | 6.3808 |  |  | -159.589 | -32.1201 | 23.983 | 26.1697 | 26.8238 | 7.1378 | 30.4218 | 30.8597 | 10.903 |  | 216.3478 | 114.8074 | 159.7571 | 223.7323 | 241.4013 | 175.7206 | 79.1824 |  |  | 168.4109 | 136.5765 | 165.0639 | 133.6143 | 119.9418 | 101.5205 | 99.2551 | 120.6252 | 167.9446 | 226.2975 | 235.0795 | 155.6862 | 121.3204 | 174.1026 | 156.866 | 113.9362 |  |  |  |  | 135.9225 | 120.6371 | 237.4065 | 240.6278 |  |  | 134.2898 | 130.6724 | 188.1739 | 250.4495 | 99.2197 | 75.1342 | 96.7622 | 120.4504 | 156.239 |  |  |  | 257.0278 | 137.2988 | 170.1502 | [5 empty] | 138.2483 | 170.5078 | 217.7834 | 223.8752 | 77.6776 | 99.0428 | 99.3167 | 111.8119 | 109.5207 | 132.8148 | 73.7293 | 99.3646 | 106.8301 | 134.7357 | 172.6832 |  | 178.1189 | 238.0685 | 245.3421 | 94.9911 | 121.9614 | 168.7592 | 242.7489 | 253.7877 | [7 empty] | 90.2142 | 134.8138 | 190.2639 | 249.4918 | 250.4901 | 128.2696 | 130.7904 | 224.9813 | 147.1948 | 230.3311 | 144.4834 | 42.3678 | 42.496 | 140.5139 | 133.8387 | 37.9508 | 36.0546 | 43.8065 | 42.399 | 43.7927 | 45.2677 | 133.8088 | 158.9985 |  |  | 138.3655 | 194.2094 | 239.6877 | 230.9355 | 142.721 | 81.3422 | [7 empty] | 98.7982 | 99.7181 | 132.3554 | 184.008 | 245.9014 | 245.1168 | 134.7406 | 125.9381 | 172.235 | 202.6304 | [5 empty] | 124.7064 | 130.0698 | 241.5719 | 257.8695 |  |  | 100.0751 | 123.7327 | 178.0528 | 251.5376 | 163.9914 | 81.6569 | 100.7848 | 128.5331 | 175.2777 |  |  |  | 261.171 | 111.8696 | 171.1185 | [5 empty] | 127.2254 | 177.1527 | 235.078 | 242.9962 | 63.1656 | 82.1533 | 99.2841 | 121.3374 | 121.3056 | 144.4992 | 71.053 | 87.1972 | 99.109 | 121.152 | 170.434 |  | 185.6253 | 243.8303 | 249.1216 | 111.9027 | 140.0214 | 188.8643 | 250.9075 | 251.4202 | [7 empty] | 108.879 | 143.3972 | 194.3309 | 250.7162 |  | 131.5637 | 133.4634 | 132.467 | 245.3154 | 159.2833 | 123.7825 |  | 22.8352 | 23.7151 | 18.7963 | 19.7115 | 37.779 | 109.7127 | 94.9587 | 132.7684 | 130.3222 | 132.795 | 84.561 | 97.6496 | 167.0268 | 228.4164 | 228.062 | 169.0782 | -0.0044 | -0.0588 | 0.0102 | 0.0543 | -0.0106 | 0.0018 | -0.0431 | -0.0906 | -0.0707 | -283.9784 | 0.0221 | -319.6513 | -0.0005 | -312.5032 | 0.0303 | -270.3684 | -0.0251 | -213.3502 | -0.8854 | -247.5949 | -0.8916 | -0.16633 | 5.5715 | 131.555 | 228.2392 | 26.5048
2017-12-19 13:49 | 6855.4113 |  |  | 16.5562 | -30.7122 | 23.7495 | 17.9896 | 0.9134 | -10.8408 | -25.443 | 6.4563 |  |  | -159.4903 | -32.2216 | 24.1098 | 26.1503 | 26.8255 | 7.1182 | 30.3615 | 30.9128 | 9.2045 |  | 216.3133 | 114.8142 | 159.7546 | 223.7078 | 241.3573 | 175.7066 | 79.183 |  |  | 168.3942 | 136.5687 | 165.05 | 133.6032 | 119.933 | 101.5176 | 99.2619 | 120.6278 | 167.9391 | 226.2745 | 235.0451 | 155.6833 | 121.3205 | 174.1072 | 156.851 | 113.88 |  |  |  |  | 135.9241 | 120.6408 | 237.3823 | 240.5872 |  |  | 134.2993 | 130.6738 | 188.1686 | 250.4215 | 99.2294 | 75.141 | 96.7628 | 120.458 | 156.2384 |  |  |  | 256.9946 | 137.3002 | 170.1507 | [5 empty] | 138.2471 | 170.509 | 217.7697 | 223.8508 | 77.6937 | 99.048 | 99.3185 | 111.8316 | 109.5159 | 132.8256 | 73.7376 | 99.3482 | 106.8347 | 134.7357 | 172.6735 |  | 178.1191 | 238.0399 | 245.3026 | 94.9919 | 121.9612 | 168.7528 | 242.7251 | 253.7523 | [7 empty] | 90.2338 | 134.8206 | 190.258 | 249.4577 | 250.4539 | 128.2489 | 130.7711 | 224.9595 | 147.1849 | 230.2903 | 144.468 | 42.3884 | 42.5394 | 140.4933 | 133.8226 | 36.952 | 35.2301 | 43.714 | 42.4995 | 44.0497 | 44.6222 | 133.7913 | 158.9792 |  |  | 138.379 | 194.1998 | 239.6569 | 230.8978 | 142.7203 | 81.3431 | [7 empty] | 98.8016 | 99.7202 | 132.357 | 184 | 245.8666 | 245.0845 | 134.7412 | 125.9413 | 172.2371 | 202.6093 | [5 empty] | 124.7108 | 130.0761 | 241.5455 | 257.8316 |  |  | 100.0807 | 123.7548 | 178.0575 | 251.5155 | 163.9835 | 81.6701 | 100.7898 | 128.5576 | 175.2682 |  |  |  | 261.1291 | 111.884 | 171.1143 | [5 empty] | 127.2309 | 177.1516 | 235.0576 | 242.9604 | 63.1753 | 82.1612 | 99.2781 | 121.3447 | 121.3104 | 144.4936 | 71.0595 | 87.1956 | 99.1009 | 121.1617 | 170.4264 |  | 185.6274 | 243.8012 | 249.0801 | 111.902 | 140.0061 | 188.8521 | 250.8719 | 251.3773 | [7 empty] | 108.8718 | 143.4 | 194.3252 | 250.6827 |  | 131.5526 | 133.446 | 132.4554 | 245.289 | 159.2794 | 123.7501 |  | 22.8444 | 23.7218 | 18.7976 | 19.7107 | 37.7813 | 109.647 | 94.9578 | 132.7489 | 130.3005 | 132.7758 | 84.5404 | 97.639 | 167.0808 | 228.3737 | 228.1061 | 169.0047 | -0.0043 | -0.059 | 0.0102 | 0.0544 | -0.0109 | 0.0019 | -0.0668 | -0.0948 | -0.0615 | -284.043 | 0.0529 | -319.7098 | -0.0005 | -312.457 | -0.0005 | -270.3714 | 0.0057 | -213.3717 | -0.8587 | -247.6164 | -0.8895 | -0.018581 | 4.3534 | 131.5374 | 228.2399 | 26.5672
2017-12-19 13:49 | 6856.4114 |  |  | 16.5858 | -30.7232 | 23.7334 | 18.0173 | 0.931 | -10.9044 | -25.3935 | 6.3786 |  |  | -159.492 | -32.2937 | 24.0466 | 26.1185 | 26.7424 | 7.1183 | 30.3787 | 30.9283 | 9.4642 |  | 216.2917 | 114.8262 | 159.7602 | 223.6901 | 241.3235 | 175.7002 | 79.1923 |  |  | 168.3897 | 136.5681 | 165.0453 | 133.6009 | 119.9344 | 101.5336 | 99.2672 | 120.6274 | 167.9398 | 226.2527 | 235.0141 | 155.6861 | 121.3272 | 174.1113 | 156.8471 | 113.8639 |  |  |  |  | 135.9262 | 120.6439 | 237.363 | 240.5516 |  |  | 134.3038 | 130.6681 | 188.1577 | 250.3871 | 99.2319 | 75.1512 | 96.7622 | 120.4599 | 156.232 |  |  |  | 256.9512 | 137.29 | 170.1478 | [5 empty] | 138.2506 | 170.5104 | 217.7512 | 223.8243 | 77.6904 | 99.0523 | 99.3204 | 111.849 | 109.5161 | 132.8314 | 73.7467 | 99.3594 | 106.8361 | 134.7378 | 172.6717 |  | 178.1181 | 238.0192 | 245.2708 | 95.0037 | 121.9726 | 168.7588 | 242.7105 | 253.7179 | [7 empty] | 90.2549 | 134.8292 | 190.2546 | 249.4303 | 250.4212 | 128.2279 | 130.7584 | 224.939 | 147.1756 | 230.2429 | 144.462 | 42.2283 | 42.6036 | 140.4637 | 133.8018 | 36.5888 | 34.1779 | 43.6151 | 42.6004 | 44.1354 | 44.0072 | 133.7668 | 158.9571 |  |  | 138.3898 | 194.2047 | 239.6234 | 230.869 | 142.7199 | 81.3591 | [7 empty] | 98.8248 | 99.716 | 132.3473 | 183.9922 | 245.8292 | 245.0344 | 134.731 | 125.9405 | 172.2283 | 202.588 | [5 empty] | 124.7036 | 130.0812 | 241.5189 | 257.7887 |  |  | 100.0799 | 123.7523 | 178.0524 | 251.4801 | 163.9825 | 81.6722 | 100.7925 | 128.5647 | 175.2449 |  |  |  | 261.0839 | 111.8828 | 171.1106 | [5 empty] | 127.243 | 177.153 | 235.0379 | 242.9281 | 63.1858 | 82.172 | 99.2784 | 121.3421 | 121.3177 | 144.5053 | 71.0534 | 87.2002 | 99.1049 | 121.1696 | 170.4198 |  | 185.6249 | 243.7685 | 249.0466 | 111.8925 | 140.0089 | 188.8488 | 250.8377 | 251.3397 | [7 empty] | 108.8745 | 143.4 | 194.3274 | 250.6567 |  | 131.5455 | 133.4264 | 132.4423 | 245.2684 | 159.2703 | 123.72 |  | 22.8513 | 23.7292 | 18.8017 | 19.7225 | 37.7885 | 109.5831 | 94.9605 | 132.7192 | 130.2766 | 132.7492 | 84.5516 | 97.65 | 166.9809 | 228.3232 | 227.9688 | 168.9048 | -0.0044 | -0.0591 | 0.0103 | 0.0545 | -0.0108 | 0.0021 | -0.0448 | -0.0942 | -0.0655 | -284.0368 | 0.0755 | -319.7313 | 0.0098 | -312.4909 | -0.0313 | -270.3068 | -0.0292 | -213.3686 | -0.8403 | -247.6564 | -0.8711 | 0.042676 | 4.6744 | 131.5182 | 228.146 | 26.4861
2017-12-19 13:49 | 6857.4114 |  |  | 16.5652 | -30.6921 | 23.8329 | 18.0028 | 0.88 | -10.8603 | -25.4074 | 6.3873 |  |  | -159.4481 | -32.2138 | 24.0677 | 26.06 | 26.6866 | 7.1241 | 30.3571 | 30.9312 | 12.6995 |  | 216.2739 | 114.8307 | 159.7624 | 223.6614 | 241.2866 | 175.6977 | 79.2044 |  |  | 168.3754 | 136.556 | 165.0343 | 133.594 | 119.9316 | 101.5428 | 99.2664 | 120.6282 | 167.9341 | 226.2208 | 234.9793 | 155.6812 | 121.3383 | 174.1064 | 156.8486 | 113.8665 |  |  |  |  | 135.9271 | 120.6483 | 237.3387 | 240.5299 |  |  | 134.3135 | 130.6719 | 188.1502 | 250.3522 | 99.2297 | 75.1618 | 96.7582 | 120.4616 | 156.227 |  |  |  | 256.9001 | 137.2765 | 170.1438 | [5 empty] | 138.2515 | 170.5099 | 217.7258 | 223.79 | 77.6726 | 99.0463 | 99.3162 | 111.8623 | 109.5231 | 132.829 | 73.7554 | 99.3684 | 106.8343 | 134.7359 | 172.6682 |  | 178.1144 | 237.9939 | 245.2372 | 95.0191 | 121.9877 | 168.7574 | 242.6938 | 253.6815 | [7 empty] | 90.2845 | 134.8383 | 190.2531 | 249.4014 | 250.3882 | 128.2142 | 130.7455 | 224.9092 | 147.1659 | 230.2121 | 144.4643 | 41.9935 | 42.8229 | 140.4384 | 133.78 | 37.6018 | 32.7099 | 43.5839 | 42.8103 | 44.0494 | 43.4286 | 133.7405 | 158.9278 |  |  | 138.386 | 194.1987 | 239.5828 | 230.831 | 142.7319 | 81.3691 | [7 empty] | 98.8317 | 99.7253 | 132.3586 | 183.9874 | 245.7976 | 244.991 | 134.7278 | 125.9501 | 172.2269 | 202.5821 | [5 empty] | 124.7073 | 130.0881 | 241.4942 | 257.7485 |  |  | 100.0812 | 123.7465 | 178.0517 | 251.4491 | 163.9685 | 81.6743 | 100.786 | 128.5469 | 175.2209 |  |  |  | 261.0407 | 111.8467 | 171.1001 | [5 empty] | 127.2533 | 177.1472 | 235.0104 | 242.8942 | 63.1923 | 82.1754 | 99.2816 | 121.3485 | 121.327 | 144.5245 | 71.0563 | 87.2096 | 99.1015 | 121.18 | 170.4132 |  | 185.6159 | 243.7388 | 249.0274 | 111.8926 | 140.0223 | 188.8433 | 250.8063 | 251.3033 | [7 empty] | 108.8937 | 143.4049 | 194.3328 | 250.6378 |  | 131.5252 | 133.3928 | 132.417 | 245.2396 | 159.2555 | 123.6826 |  | 22.8519 | 23.7158 | 18.7933 | 19.7326 | 37.7863 | 109.6128 | 94.9494 | 132.7045 | 130.2599 | 132.7254 | 84.5601 | 97.6544 | 166.9196 | 228.3385 | 227.9204 | 168.9767 | -0.0042 | -0.059 | 0.0101 | 0.0545 | -0.0109 | 0.0015 | -0.0553 | -0.0927 | -0.0633 | -283.9814 | 0.0591 | -319.7898 | 0.057 | -312.5524 | -0.0169 | -270.273 | -0.0518 | -213.2794 | -0.8485 | -247.681 | -0.8444 | -0.10865 | 4.7072 | 131.4981 | 228.1295 | 26.5078
2017-12-19 13:49 | 6858.4115 |  |  | 16.6762 | -30.7567 | 23.9113 | 18.0937 | 0.8452 | -10.8384 | -25.402 | 6.3947 |  |  | -159.2217 | -32.3105 | 24.0795 | 26.1524 | 26.8062 | 7.0877 | 30.4408 | 30.9224 | 11.8899 |  | 216.25 | 114.8357 | 159.7609 | 223.6374 | 241.2498 | 175.6913 | 79.2123 |  |  | 168.3625 | 136.5488 | 165.0245 | 133.5823 | 119.921 | 101.5375 | 99.2678 | 120.6209 | 167.924 | 226.1843 | 234.9334 | 155.6655 | 121.3377 | 174.1018 | 156.8313 | 113.8467 |  |  |  |  | 135.9134 | 120.6488 | 237.3053 | 240.492 |  |  | 134.3231 | 130.6768 | 188.14 | 250.3149 | 99.2246 | 75.1739 | 96.7581 | 120.4712 | 156.2278 |  |  |  | 256.8589 | 137.2749 | 170.1335 | [5 empty] | 138.2536 | 170.5093 | 217.7118 | 223.7666 | 77.6703 | 99.0382 | 99.3146 | 111.8681 | 109.531 | 132.8328 | 73.764 | 99.3602 | 106.8305 | 134.7374 | 172.6656 |  | 178.1122 | 237.9679 | 245.1982 | 95.0191 | 121.9909 | 168.7579 | 242.668 | 253.6453 | [7 empty] | 90.2989 | 134.8296 | 190.2338 | 249.3671 | 250.3457 | 128.1947 | 130.72 | 224.8685 | 147.155 | 230.1887 | 144.4504 | 41.7986 | 43.2212 | 140.4115 | 133.7591 | 38.8928 | 31.0037 | 43.8211 | 43.037 | 43.7943 | 43.1794 | 133.7133 | 158.8969 |  |  | 138.3832 | 194.1872 | 239.5534 | 230.7922 | 142.7316 | 81.3685 | [7 empty] | 98.8333 | 99.7351 | 132.3746 | 183.9911 | 245.7697 | 244.9599 | 134.7327 | 125.9609 | 172.2338 | 202.5674 | [5 empty] | 124.725 | 130.0991 | 241.4749 | 257.7163 |  |  | 100.0862 | 123.7526 | 178.0593 | 251.424 | 163.9661 | 81.6863 | 100.7897 | 128.5316 | 175.2236 |  |  |  | 261.0001 | 111.8487 | 171.0943 | [5 empty] | 127.2544 | 177.141 | 234.9796 | 242.8549 | 63.1911 | 82.1804 | 99.2816 | 121.3464 | 121.3326 | 144.5216 | 71.0602 | 87.2005 | 99.0933 | 121.1849 | 170.4043 |  | 185.6089 | 243.7084 | 248.9883 | 111.901 | 140.0193 | 188.8318 | 250.7706 | 251.2578 | [7 empty] | 108.9014 | 143.4048 | 194.3194 | 250.6038 |  | 131.5059 | 133.3809 | 132.3924 | 245.2113 | 159.2518 | 123.6486 |  | 22.8562 | 23.6972 | 18.7907 | 19.7401 | 37.7859 | 109.6745 | 94.9427 | 132.6858 | 130.2427 | 132.7087 | 84.5675 | 97.6551 | 166.9692 | 228.3178 | 227.8707 | 168.928 | -0.0044 | -0.0591 | 0.0107 | 0.0546 | -0.0108 | 0.0019 | -0.0485 | -0.0917 | -0.0481 | -283.9353 | 0.0221 | -319.719 | 0.0344 | -312.537 | 0.0159 | -270.3561 | -0.0765 | -213.2548 | -0.8916 | -247.601 | -0.8567 | -0.097856 | 9.0775 | 131.4789 | 228.0942 | 26.583
2017-12-19 13:49 | 6859.4115 |  |  | 16.7233 | -30.6556 | 23.915 | 18.063 | 0.9174 | -10.8108 | -25.3729 | 6.4889 |  |  | -159.3534 | -32.2773 | 24.1764 | 26.2351 | 26.7997 | 7.0941 | 30.497 | 31.0871 | 10.7081 |  | 216.2227 | 114.8369 | 159.7609 | 223.6084 | 241.2074 | 175.6784 | 79.2171 |  |  | 168.344 | 136.5449 | 165.0119 | 133.5776 | 119.9111 | 101.5337 | 99.2693 | 120.621 | 167.9181 | 226.1571 | 234.8869 | 155.6567 | 121.3366 | 174.089 | 156.8121 | 113.8183 |  |  |  |  | 135.9109 | 120.6407 | 237.2755 | 240.4473 |  |  | 134.3242 | 130.6734 | 188.1254 | 250.2813 | 99.2161 | 75.1772 | 96.7593 | 120.4719 | 156.2274 |  |  |  | 256.8237 | 137.2914 | 170.1355 | [5 empty] | 138.2636 | 170.5161 | 217.7008 | 223.747 | 77.6836 | 99.0557 | 99.3255 | 111.8771 | 109.5478 | 132.845 | 73.7786 | 99.3758 | 106.8358 | 134.7474 | 172.6652 |  | 178.1232 | 237.9543 | 245.1736 | 95.0253 | 122.0003 | 168.7655 | 242.6433 | 253.6159 | [7 empty] | 90.3226 | 134.8229 | 190.2208 | 249.3351 | 250.3065 | 128.1793 | 130.6995 | 224.8309 | 147.1344 | 230.1547 | 144.4167 | 41.6558 | 43.622 | 140.3805 | 133.7341 | 39.9963 | 29.9494 | 44.2111 | 43.0552 | 43.4277 | 43.089 | 133.6893 | 158.8657 |  |  | 138.3856 | 194.176 | 239.5301 | 230.7569 | 142.7255 | 81.3679 | [7 empty] | 98.8356 | 99.7233 | 132.375 | 183.9876 | 245.739 | 244.9147 | 134.7248 | 125.9687 | 172.2331 | 202.5357 | [5 empty] | 124.7293 | 130.1007 | 241.4606 | 257.6913 |  |  | 100.0978 | 123.7582 | 178.0638 | 251.4002 | 163.9801 | 81.6968 | 100.7953 | 128.5334 | 175.2305 |  |  |  | 260.9584 | 111.8646 | 171.0879 | [5 empty] | 127.2571 | 177.1378 | 234.9526 | 242.8236 | 63.1937 | 82.1845 | 99.2842 | 121.3441 | 121.3359 | 144.5302 | 71.0662 | 87.1958 | 99.1095 | 121.2006 | 170.4157 |  | 185.6179 | 243.6971 | 248.9489 | 111.9199 | 140.0296 | 188.8266 | 250.7398 | 251.2206 | [7 empty] | 108.8849 | 143.407 | 194.3058 | 250.5674 |  | 131.4869 | 133.3669 | 132.374 | 245.1806 | 159.2461 | 123.615 |  | 22.8503 | 23.6814 | 18.7897 | 19.7374 | 37.7861 | 109.7024 | 94.937 | 132.657 | 130.2118 | 132.6869 | 84.565 | 97.6405 | 166.9638 | 228.2775 | 227.8186 | 168.9521 | -0.0044 | -0.0589 | 0.0109 | 0.0546 | -0.0106 | 0.0017 | -0.0412 | -0.0928 | -0.0819 | -283.9845 | 0.0057 | -319.6575 | 0.0139 | -312.5339 | 0.0283 | -270.3807 | -0.0149 | -213.2763 | -0.9019 | -247.561 | -0.8752 | 0.013849 | -10.0718 | 131.4578 | 228.048 | 26.7866
2017-12-19 13:49 | 6860.4116 |  |  | 16.6652 | -30.6603 | 23.9614 | 18.2203 | 0.8847 | -10.8199 | -25.422 | 6.4752 |  |  | -159.3191 | -32.1092 | 24.125 | 26.1146 | 26.7883 | 7.1055 | 30.4775 | 31.02 | 10.7423 |  | 216.1904 | 114.8387 | 159.7631 | 223.5799 | 241.1689 | 175.6624 | 79.2282 |  |  | 168.3303 | 136.5321 | 164.9955 | 133.5768 | 119.9098 | 101.528 | 99.2732 | 120.6293 | 167.9251 | 226.135 | 234.8533 | 155.6521 | 121.3438 | 174.0851 | 156.8146 | 113.8083 |  |  |  |  | 135.9149 | 120.6457 | 237.2532 | 240.4175 |  |  | 134.3344 | 130.679 | 188.1282 | 250.2557 | 99.2127 | 75.1838 | 96.7708 | 120.4739 | 156.228 |  |  |  | 256.7836 | 137.2847 | 170.1281 | [5 empty] | 138.266 | 170.513 | 217.6838 | 223.7183 | 77.6898 | 99.0647 | 99.3311 | 111.8863 | 109.5525 | 132.8498 | 73.7935 | 99.4209 | 106.8433 | 134.7476 | 172.6624 |  | 178.1242 | 237.9314 | 245.1437 | 95.0332 | 122.0049 | 168.772 | 242.6198 | 253.5705 | [7 empty] | 90.3533 | 134.8299 | 190.2149 | 249.3132 | 250.2721 | 128.1661 | 130.6791 | 224.8017 | 147.1008 | 230.1182 | 144.3966 | 41.617 | 43.3135 | 140.3532 | 133.7067 | 40.8801 | 30.7968 | 44.4941 | 42.5146 | 43.5825 | 42.7743 | 133.6624 | 158.8367 |  |  | 138.3954 | 194.1725 | 239.5056 | 230.7276 | 142.7364 | 81.3797 | [7 empty] | 98.8382 | 99.7318 | 132.3835 | 183.9766 | 245.7064 | 244.8697 | 134.7278 | 125.9737 | 172.2391 | 202.5145 | [5 empty] | 124.7266 | 130.0981 | 241.4431 | 257.6555 |  |  | 100.092 | 123.7622 | 178.064 | 251.3705 | 163.9711 | 81.7037 | 100.7898 | 128.5362 | 175.2201 |  |  |  | 260.9218 | 111.8708 | 171.0815 | [5 empty] | 127.2625 | 177.1367 | 234.9254 | 242.7922 | 63.1995 | 82.1835 | 99.2891 | 121.3532 | 121.3332 | 144.5371 | 71.0767 | 87.2054 | 99.1112 | 121.2085 | 170.4142 |  | 185.613 | 243.6762 | 248.9242 | 111.9373 | 140.0373 | 188.8217 | 250.7071 | 251.182 | [7 empty] | 108.8781 | 143.4117 | 194.305 | 250.54 |  | 131.472 | 133.3391 | 132.3584 | 245.16 | 159.246 | 123.5847 |  | 22.8518 | 23.6698 | 18.793 | 19.7302 | 37.7889 | 109.6905 | 94.9307 | 132.648 | 130.2008 | 132.6725 | 84.5791 | 97.6447 | 166.9485 | 228.2171 | 227.8509 | 168.9131 | -0.0043 | -0.0589 | 0.0105 | 0.0546 | -0.0108 | 0.0021 | -0.033 | -0.0931 | -0.035 | -284.003 | 0.0467 | -319.7129 | 0.0036 | -312.4816 | 0.0057 | -270.3714 | -0.0066 | -213.3255 | -0.8526 | -247.6072 | -0.8936 | 0.02466 | 10.9697 | 131.442 | 228.034 | 26.7877
2017-12-19 13:50 | 6861.4117 |  |  | 16.7277 | -30.654 | 23.8649 | 18.1264 | 0.8768 | -10.8144 | -25.3299 | 6.4579 |  |  | -159.3407 | -32.0577 | 24.1938 | 26.1709 | 26.8413 | 7.1117 | 30.4625 | 31.034 | 12.2369 |  | 216.1641 | 114.8417 | 159.7584 | 223.5612 | 241.1318 | 175.6483 | 79.2369 |  |  | 168.3199 | 136.5199 | 164.9765 | 133.5627 | 119.9054 | 101.5091 | 99.2825 | 120.6428 | 167.9316 | 226.1134 | 234.8301 | 155.6599 | 121.3509 | 174.0957 | 156.8212 | 113.8026 |  |  |  |  | 135.923 | 120.6615 | 237.2219 | 240.3766 |  |  | 134.3471 | 130.6798 | 188.1264 | 250.2258 | 99.2091 | 75.1825 | 96.7781 | 120.4751 | 156.22 |  |  |  | 256.7378 | 137.2744 | 170.1205 | [5 empty] | 138.2655 | 170.5136 | 217.6676 | 223.6916 | 77.6837 | 99.0586 | 99.3316 | 111.8935 | 109.5568 | 132.8511 | 73.7968 | 99.4219 | 106.845 | 134.7448 | 172.657 |  | 178.1164 | 237.9002 | 245.1061 | 95.0321 | 122.0025 | 168.7766 | 242.5917 | 253.5297 | [7 empty] | 90.3782 | 134.8371 | 190.2196 | 249.2887 | 250.2458 | 128.1529 | 130.6591 | 224.7717 | 147.0765 | 230.0886 | 144.3831 | 41.7945 | 42.6892 | 140.3324 | 133.6838 | 41.3207 | 32.7241 | 44.5285 | 41.6966 | 43.7134 | 42.2675 | 133.6407 | 158.8129 |  |  | 138.3955 | 194.1634 | 239.4748 | 230.6899 | 142.7296 | 81.3897 | [7 empty] | 98.8312 | 99.7501 | 132.3905 | 183.969 | 245.6732 | 244.8342 | 134.732 | 125.977 | 172.2436 | 202.5006 | [5 empty] | 124.729 | 130.0993 | 241.4222 | 257.6055 |  |  | 100.0815 | 123.7718 | 178.0691 | 251.3455 | 163.9582 | 81.707 | 100.7943 | 128.5439 | 175.2022 |  |  |  | 260.8873 | 111.8701 | 171.0813 | [5 empty] | 127.2612 | 177.1404 | 234.9033 | 242.7562 | 63.2034 | 82.1937 | 99.283 | 121.3662 | 121.3393 | 144.5421 | 71.0809 | 87.2057 | 99.1091 | 121.21 | 170.403 |  | 185.6155 | 243.65 | 248.8927 | 111.9496 | 140.0388 | 188.8236 | 250.6729 | 251.1399 | [7 empty] | 108.8953 | 143.4141 | 194.2924 | 250.51 |  | 131.4537 | 133.3212 | 132.3409 | 245.1494 | 159.2461 | 123.5529 |  | 22.8527 | 23.66 | 18.793 | 19.727 | 37.7926 | 109.746 | 94.9273 | 132.6186 | 130.1744 | 132.6448 | 84.5648 | 97.6325 | 166.8871 | 228.1688 | 227.8199 | 168.8983 | -0.0043 | -0.0587 | 0.0109 | 0.0545 | -0.0109 | 0.0019 | -0.0505 | -0.0937 | -0.0812 | -284.0122 | 0.0591 | -319.7252 | 0.0118 | -312.4939 | -0.0107 | -270.3376 | -0.0374 | -213.3009 | -0.8526 | -247.6287 | -0.8752 | -0.10146 | 2.4583 | 131.4207 | 227.9943 | 26.822
2017-12-19 13:50 | 6862.4117 |  |  | 16.8014 | -30.6223 | 23.8095 | 18.1645 | 0.8815 | -10.734 | -25.2699 | 6.5387 |  |  | -159.2214 | -32.0248 | 24.2949 | 26.2058 | 26.8408 | 7.0343 | 30.4434 | 31.0835 | 12.0017 |  | 216.1391 | 114.8488 | 159.7551 | 223.5354 | 241.093 | 175.6461 | 79.2503 |  |  | 168.3042 | 136.5184 | 164.966 | 133.5506 | 119.9023 | 101.504 | 99.2843 | 120.6444 | 167.9226 | 226.0892 | 234.795 | 155.6621 | 121.3538 | 174.0879 | 156.8055 | 113.79 |  |  |  |  | 135.9211 | 120.6634 | 237.1958 | 240.3338 |  |  | 134.3575 | 130.6847 | 188.1202 | 250.2 | 99.2075 | 75.1889 | 96.7834 | 120.4774 | 156.2164 |  |  |  | 256.6887 | 137.2845 | 170.1155 | [5 empty] | 138.2641 | 170.5169 | 217.6474 | 223.6619 | 77.6757 | 99.0567 | 99.3224 | 111.8986 | 109.5715 | 132.8607 | 73.7991 | 99.3991 | 106.8436 | 134.7473 | 172.6473 |  | 178.1112 | 237.882 | 245.0716 | 95.0418 | 122.0126 | 168.7749 | 242.5711 | 253.4982 | [7 empty] | 90.4033 | 134.8398 | 190.2215 | 249.2565 | 250.2122 | 128.1353 | 130.6421 | 224.7332 | 147.056 | 230.0625 | 144.3705 | 42.1015 | 42.6552 | 140.3138 | 133.6629 | 41.4085 | 34.8875 | 44.3049 | 40.9876 | 43.5026 | 41.9233 | 133.6372 | 158.7917 |  |  | 138.391 | 194.1493 | 239.4475 | 230.6444 | 142.716 | 81.3944 | [7 empty] | 98.8199 | 99.7569 | 132.3967 | 183.9656 | 245.6438 | 244.799 | 134.7234 | 125.9808 | 172.2384 | 202.4796 | [5 empty] | 124.7361 | 130.1023 | 241.3898 | 257.5621 |  |  | 100.0847 | 123.7744 | 178.071 | 251.3213 | 163.9521 | 81.7084 | 100.8067 | 128.5471 | 175.1912 |  |  |  | 260.8507 | 111.8398 | 171.0679 | [5 empty] | 127.2577 | 177.1322 | 234.8753 | 242.7166 | 63.2112 | 82.1982 | 99.2773 | 121.3672 | 121.3404 | 144.5488 | 71.0727 | 87.2172 | 99.1075 | 121.2172 | 170.399 |  | 185.6169 | 243.6292 | 248.8507 | 111.9512 | 140.0419 | 188.817 | 250.6343 | 251.1002 | [7 empty] | 108.9139 | 143.4135 | 194.2821 | 250.4754 |  | 131.4299 | 133.3054 | 132.3157 | 245.1144 | 159.235 | 123.5054 |  | 22.8436 | 23.6361 | 18.787 | 19.7217 | 37.7928 | 109.8249 | 94.9211 | 132.5998 | 130.153 | 132.6261 | 84.5807 | 97.6303 | 166.8561 | 228.1069 | 227.7696 | 168.7572 | -0.0044 | -0.0589 | 0.0101 | 0.0543 | -0.0106 | 0.0022 | -0.0443 | -0.0921 | -0.0461 | -283.9814 | 0.0447 | -319.7529 | 0.0488 | -312.5155 | -0.0005 | -270.3561 | -0.0272 | -213.2486 | -0.8485 | -247.6564 | -0.8546 | -0.35728 | 16.5047 | 131.4009 | 227.9382 | 26.9228
2017-12-19 13:50 | 6863.4118 |  |  | 16.8653 | -30.6257 | 23.8739 | 18.0957 | 0.951 | -10.7492 | -25.2656 | 6.5613 |  |  | -159.265 | -31.9652 | 24.2577 | 26.2792 | 26.8771 | 7.0894 | 30.4537 | 31.0833 | 10.4425 |  | 216.1188 | 114.8565 | 159.7593 | 223.5098 | 241.0597 | 175.6495 | 79.2645 |  |  | 168.292 | 136.514 | 164.957 | 133.5445 | 119.9017 | 101.5162 | 99.2797 | 120.6308 | 167.907 | 226.0523 | 234.7499 | 155.6515 | 121.3498 | 174.082 | 156.7831 | 113.7944 |  |  |  |  | 135.9035 | 120.6618 | 237.1573 | 240.2961 |  |  | 134.3567 | 130.688 | 188.1115 | 250.1648 | 99.2027 | 75.2006 | 96.7828 | 120.4779 | 156.2142 |  |  |  | 256.6505 | 137.2867 | 170.1105 | [5 empty] | 138.266 | 170.5184 | 217.6251 | 223.6352 | 77.6702 | 99.0659 | 99.3218 | 111.9092 | 109.5726 | 132.872 | 73.8033 | 99.3973 | 106.8415 | 134.7534 | 172.6407 |  | 178.1031 | 237.8626 | 245.0446 | 95.0488 | 122.0262 | 168.7774 | 242.5554 | 253.4598 | [7 empty] | 90.4256 | 134.8447 | 190.218 | 249.2189 | 250.1682 | 128.1149 | 130.628 | 224.7062 | 147.0443 | 230.0413 | 144.3702 | 42.3697 | 43.0279 | 140.2852 | 133.642 | 41.8687 | 36.845 | 44.008 | 40.4342 | 43.2937 | 41.8376 | 133.6215 | 158.7701 |  |  | 138.3939 | 194.1366 | 239.4143 | 230.6077 | 142.7196 | 81.4013 | [7 empty] | 98.8373 | 99.7569 | 132.4032 | 183.9664 | 245.6146 | 244.7627 | 134.7266 | 125.9882 | 172.2364 | 202.4644 | [5 empty] | 124.7506 | 130.1063 | 241.3618 | 257.5321 |  |  | 100.0979 | 123.7795 | 178.0732 | 251.2935 | 163.9447 | 81.7187 | 100.8095 | 128.5453 | 175.1944 |  |  |  | 260.812 | 111.8295 | 171.0623 | [5 empty] | 127.2597 | 177.125 | 234.8422 | 242.6776 | 63.2195 | 82.195 | 99.2761 | 121.3613 | 121.3367 | 144.545 | 71.0639 | 87.2345 | 99.0944 | 121.241 | 170.3951 |  | 185.6048 | 243.5927 | 248.8212 | 111.9395 | 140.0412 | 188.8093 | 250.5975 | 251.0609 | [7 empty] | 108.9348 | 143.418 | 194.2871 | 250.4519 |  | 131.4192 | 133.2944 | 132.3004 | 245.0871 | 159.2281 | 123.4713 |  | 22.8488 | 23.6211 | 18.7938 | 19.7243 | 37.7991 | 109.8459 | 94.9206 | 132.586 | 130.141 | 132.6091 | 84.5747 | 97.6436 | 166.8493 | 228.1718 | 227.8113 | 168.8315 | -0.0043 | -0.0587 | 0.01 | 0.0539 | -0.0106 | 0.0018 | -0.0463 | -0.0912 | -0.0646 | -283.963 | 0.0426 | -319.6636 | 0.0098 | -312.4847 | 0.0036 | -270.3468 | -0.0313 | -213.2332 | -0.8731 | -247.601 | -0.8793 | -0.014975 | -5.1514 | 131.3866 | 227.9915 | 26.9982
2017-12-19 13:50 | 6864.4118 |  |  | 16.6938 | -30.6396 | 23.8543 | 18.1415 | 0.9155 | -10.7199 | -25.2557 | 6.5434 |  |  | -159.4297 | -31.9833 | 24.2256 | 26.2346 | 26.8418 | 7.1202 | 30.4965 | 31.2075 | 13.072 |  | 216.095 | 114.8571 | 159.7578 | 223.4895 | 241.0269 | 175.6423 | 79.2668 |  |  | 168.28 | 136.5019 | 164.9414 | 133.5334 | 119.8954 | 101.5183 | 99.2807 | 120.6318 | 167.9005 | 226.0206 | 234.7101 | 155.6416 | 121.3546 | 174.0873 | 156.7743 | 113.8151 |  |  |  |  | 135.8987 | 120.6647 | 237.1285 | 240.2573 |  |  | 134.3593 | 130.686 | 188.0996 | 250.1277 | 99.1941 | 75.2059 | 96.7784 | 120.4786 | 156.2022 |  |  |  | 256.6253 | 137.2738 | 170.1162 | [5 empty] | 138.2766 | 170.5309 | 217.6225 | 223.6189 | 77.6802 | 99.0838 | 99.3326 | 111.936 | 109.579 | 132.8755 | 73.8178 | 99.4126 | 106.8389 | 134.7606 | 172.6431 |  | 178.1077 | 237.8297 | 245.0118 | 95.057 | 122.0324 | 168.7811 | 242.5332 | 253.4306 | [7 empty] | 90.4471 | 134.8534 | 190.2124 | 249.1929 | 250.1312 | 128.1015 | 130.6136 | 224.6833 | 147.032 | 230.018 | 144.3561 | 42.627 | 43.5976 | 140.2583 | 133.6255 | 42.7567 | 37.6807 | 43.7589 | 40.6032 | 42.858 | 41.8545 | 133.5977 | 158.745 |  |  | 138.4026 | 194.1284 | 239.376 | 230.5758 | 142.7354 | 81.4124 | [7 empty] | 98.829 | 99.7591 | 132.4057 | 183.9641 | 245.5801 | 244.7272 | 134.7358 | 125.9961 | 172.234 | 202.4493 | [5 empty] | 124.7611 | 130.1056 | 241.3344 | 257.4971 |  |  | 100.1023 | 123.7778 | 178.0621 | 251.2556 | 163.9351 | 81.7224 | 100.7943 | 128.5441 | 175.183 |  |  |  | 260.7701 | 111.8295 | 171.059 | [5 empty] | 127.2596 | 177.1194 | 234.8177 | 242.6414 | 63.2342 | 82.2007 | 99.2889 | 121.3667 | 121.3503 | 144.5514 | 71.0619 | 87.2218 | 99.1022 | 121.2612 | 170.393 |  | 185.6139 | 243.575 | 248.7915 | 111.9319 | 140.0367 | 188.8149 | 250.5707 | 251.0287 | [7 empty] | 108.9387 | 143.4215 | 194.2756 | 250.4219 |  | 131.4 | 133.2751 | 132.2796 | 245.0595 | 159.2167 | 123.4417 |  | 22.8494 | 23.6051 | 18.7982 | 19.7301 | 37.8005 | 109.8206 | 94.9129 | 132.5601 | 130.1225 | 132.5887 | 84.5777 | 97.6495 | 166.8428 | 228.1839 | 227.7136 | 168.7555 | -0.0046 | -0.0589 | 0.0109 | 0.0542 | -0.0108 | 0.0019 | -0.0368 | -0.0926 | -0.063 | -283.9937 | 0.0426 | -319.7067 | 0.0283 | -312.5093 | 0.0077 | -270.3191 | -0.0251 | -213.264 | -0.869 | -247.6226 | -0.8628 | -0.054608 | 14.1203 | 131.3676 | 227.9488 | 27.0165
2017-12-19 13:50 | 6865.4119 |  |  | 16.7494 | -30.5738 | 23.9055 | 18.0689 | 0.9656 | -10.6523 | -25.2494 | 6.6443 |  |  | -159.2835 | -31.8465 | 24.251 | 26.3353 | 26.8681 | 7.122 | 30.5901 | 31.1251 | 12.3714 |  | 216.0708 | 114.8649 | 159.7554 | 223.4665 | 240.9898 | 175.6319 | 79.275 |  |  | 168.2658 | 136.4945 | 164.9283 | 133.5252 | 119.8942 | 101.5141 | 99.285 | 120.636 | 167.9069 | 225.9965 | 234.6736 | 155.6446 | 121.3636 | 174.084 | 156.7742 | 113.8387 |  |  |  |  | 135.9102 | 120.6667 | 237.1144 | 240.2306 |  |  | 134.3814 | 130.699 | 188.1042 | 250.1056 | 99.1975 | 75.215 | 96.7912 | 120.4864 | 156.2076 |  |  |  | 256.5861 | 137.2714 | 170.1071 | [5 empty] | 138.2856 | 170.5373 | 217.615 | 223.596 | 77.6927 | 99.0823 | 99.3267 | 111.946 | 109.5757 | 132.8752 | 73.8327 | 99.3905 | 106.8357 | 134.7567 | 172.6378 |  | 178.1088 | 237.798 | 244.9748 | 95.0588 | 122.0311 | 168.7827 | 242.4954 | 253.3973 | [7 empty] | 90.4756 | 134.8526 | 190.2002 | 249.1697 | 250.092 | 128.0827 | 130.5934 | 224.6522 | 147.018 | 229.9853 | 144.3404 | 42.7661 | 43.9961 | 140.2326 | 133.6009 | 43.62 | 38.2544 | 43.5738 | 41.0557 | 42.4429 | 41.6235 | 133.5698 | 158.7113 |  |  | 138.4081 | 194.1194 | 239.3453 | 230.5348 | 142.7195 | 81.4219 | [7 empty] | 98.8058 | 99.7636 | 132.403 | 183.9513 | 245.5418 | 244.6851 | 134.7338 | 125.9966 | 172.2295 | 202.4235 | [5 empty] | 124.7564 | 130.104 | 241.3033 | 257.4572 |  |  | 100.0948 | 123.7788 | 178.0549 | 251.2217 | 163.9277 | 81.7267 | 100.7885 | 128.5414 | 175.1707 |  |  |  | 260.7247 | 111.8267 | 171.0586 | [5 empty] | 127.2561 | 177.1203 | 234.7981 | 242.6134 | 63.2487 | 82.2193 | 99.2894 | 121.3745 | 121.3517 | 144.5512 | 71.0646 | 87.2162 | 99.102 | 121.26 | 170.3766 |  | 185.6151 | 243.5592 | 248.745 | 111.9378 | 140.0392 | 188.8047 | 250.5394 | 250.9903 | [7 empty] | 108.9128 | 143.4122 | 194.2647 | 250.3874 |  | 131.3807 | 133.2525 | 132.2574 | 245.0301 | 159.2047 | 123.4049 |  | 22.8476 | 23.5929 | 18.8038 | 19.7361 | 37.8026 | 109.7867 | 94.9077 | 132.541 | 130.1035 | 132.5734 | 84.5789 | 97.6465 | 166.8113 | 228.152 | 227.6469 | 168.782 | -0.0043 | -0.0591 | 0.0109 | 0.0545 | -0.0105 | 0.0017 | -0.0397 | -0.0922 | -0.0565 | -283.9384 | 0.0242 | -319.6759 | 0.0057 | -312.4693 | 0.0016 | -270.3653 | -0.0354 | -213.2086 | -0.8772 | -247.5887 | -0.8752 | -0.21671 | 6.4986 | 131.3481 | 227.8995 | 27.1757
2017-12-19 13:50 | 6866.412 |  |  | 16.7534 | -30.601 | 23.9072 | 18.1377 | 0.9755 | -10.7249 | -25.207 | 6.641 |  |  | -159.3286 | -31.8377 | 24.2901 | 26.4157 | 26.9074 | 7.0585 | 30.4749 | 31.0678 | 10.1161 |  | 216.0495 | 114.8745 | 159.7626 | 223.4474 | 240.9531 | 175.6244 | 79.2877 |  |  | 168.2623 | 136.4942 | 164.9192 | 133.5208 | 119.9016 | 101.5239 | 99.2854 | 120.6398 | 167.9078 | 225.9731 | 234.6443 | 155.6564 | 121.361 | 174.0782 | 156.7683 | 113.8518 |  |  |  |  | 135.9131 | 120.6711 | 237.075 | 240.1877 |  |  | 134.4003 | 130.7085 | 188.1031 | 250.0758 | 99.1974 | 75.2202 | 96.8001 | 120.4937 | 156.2174 |  |  |  | 256.537 | 137.2666 | 170.1005 | [5 empty] | 138.2887 | 170.5345 | 217.5902 | 223.5647 | 77.6927 | 99.0752 | 99.3326 | 111.8742 | 109.5753 | 132.8787 | 73.8402 | 99.3897 | 106.8437 | 134.758 | 172.6254 |  | 178.103 | 237.7647 | 244.9533 | 95.0572 | 122.036 | 168.7866 | 242.4679 | 253.3575 | [7 empty] | 90.5036 | 134.8574 | 190.1954 | 249.146 | 250.0549 | 128.0657 | 130.5755 | 224.6227 | 147.0079 | 229.9586 | 144.3376 | 42.6832 | 43.964 | 140.2119 | 133.581 | 44.3266 | 38.9882 | 43.4756 | 41.3685 | 42.1947 | 41.2949 | 133.5502 | 158.682 |  |  | 138.4079 | 194.1071 | 239.3228 | 230.503 | 142.7167 | 81.4364 | [7 empty] | 98.8143 | 99.7681 | 132.3992 | 183.9439 | 245.5061 | 244.6401 | 134.7338 | 125.995 | 172.2255 | 202.4085 | [5 empty] | 124.7535 | 130.109 | 241.2782 | 257.4106 |  |  | 100.0897 | 123.7914 | 178.0604 | 251.1996 | 163.9207 | 81.7358 | 100.7891 | 128.539 | 175.1662 |  |  |  | 260.6868 | 111.8305 | 171.0564 | [5 empty] | 127.2561 | 177.1276 | 234.7675 | 242.5822 | 63.2489 | 82.2312 | 99.2826 | 121.3812 | 121.3416 | 144.5469 | 71.0831 | 87.2199 | 99.103 | 121.265 | 170.37 |  | 185.6102 | 243.5376 | 248.7083 | 111.9466 | 140.0421 | 188.7977 | 250.5153 | 250.9512 | [7 empty] | 108.901 | 143.4131 | 194.2662 | 250.3658 |  | 131.3683 | 133.2354 | 132.2442 | 245.0124 | 159.2043 | 123.376 |  | 22.8499 | 23.5979 | 18.8096 | 19.7463 | 37.812 | 109.7955 | 94.9039 | 132.5232 | 130.0818 | 132.5603 | 84.5831 | 97.6508 | 166.7743 | 228.0558 | 227.6606 | 168.7044 | -0.0044 | -0.0589 | 0.0106 | 0.0548 | -0.011 | 0.0019 | -0.0368 | -0.0933 | -0.0405 | -283.9999 | 0.057 | -319.7344 | 0.02 | -312.5093 | -0.0025 | -270.3376 | -0.0292 | -213.2425 | -0.8464 | -247.6041 | -0.869 | 0.035471 | 0.80937 | 131.3318 | 227.8582 | 27.1622
2017-12-19 13:50 | 6867.412 |  |  | 16.7922 | -30.56 | 23.879 | 18.1798 | 0.9701 | -10.6484 | -25.1975 | 6.6609 |  |  | -159.3666 | -31.8225 | 24.2785 | 26.3287 | 26.8539 | 7.0675 | 30.5293 | 31.1307 | 11.6198 |  | 216.0224 | 114.8798 | 159.7642 | 223.4268 | 240.9168 | 175.6182 | 79.2994 |  |  | 168.2554 | 136.4887 | 164.9085 | 133.5158 | 119.8996 | 101.5306 | 99.2939 | 120.6414 | 167.9024 | 225.9455 | 234.6065 | 155.6474 | 121.3578 | 174.0749 | 156.7639 | 113.8685 |  |  |  |  | 135.9062 | 120.6694 | 237.0377 | 240.1399 |  |  | 134.4107 | 130.7133 | 188.0969 | 250.0442 | 99.2007 | 75.2225 | 96.7994 | 120.5006 | 156.2198 |  |  |  | 256.4957 | 137.2508 | 170.0933 | [5 empty] | 138.2862 | 170.5304 | 217.5652 | 223.5343 | 77.686 | 99.0795 | 99.3411 | 111.8052 | 109.5845 | 132.887 | 73.8508 | 99.4062 | 106.8567 | 134.7628 | 172.6221 |  | 178.1116 | 237.7446 | 244.9266 | 95.0639 | 122.0478 | 168.7902 | 242.4482 | 253.3203 | [7 empty] | 90.5246 | 134.8708 | 190.1938 | 249.1202 | 250.0265 | 128.0496 | 130.5501 | 224.5983 | 146.9876 | 229.9298 | 144.3332 | 42.6366 | 43.8508 | 140.2006 | 133.5678 | 44.6957 | 39.3851 | 43.4068 | 41.0292 | 42.0709 | 41.1335 | 133.5365 | 158.6584 |  |  | 138.4174 | 194.1022 | 239.2919 | 230.4738 | 142.726 | 81.4442 | [7 empty] | 98.8228 | 99.776 | 132.4003 | 183.9431 | 245.4759 | 244.5992 | 134.7282 | 125.9974 | 172.2237 | 202.3887 | [5 empty] | 124.7643 | 130.114 | 241.256 | 257.3623 |  |  | 100.0888 | 123.799 | 178.0683 | 251.1699 | 163.9212 | 81.7431 | 100.7918 | 128.5365 | 175.161 |  |  |  | 260.6536 | 111.8371 | 171.0505 | [5 empty] | 127.2593 | 177.1308 | 234.739 | 242.5397 | 63.2375 | 82.2348 | 99.282 | 121.3819 | 121.3388 | 144.5505 | 71.0903 | 87.2049 | 99.1187 | 121.2748 | 170.3735 |  | 185.6074 | 243.5194 | 248.6704 | 111.9442 | 140.0369 | 188.795 | 250.4816 | 250.9131 | [7 empty] | 108.9091 | 143.4253 | 194.2639 | 250.3408 |  | 131.3488 | 133.2067 | 132.2206 | 244.9778 | 159.1972 | 123.342 |  | 22.844 | 23.5988 | 18.8077 | 19.7537 | 37.8116 | 109.8265 | 94.8902 | 132.4941 | 130.0625 | 132.5406 | 84.5861 | 97.6519 | 166.8055 | 228.0249 | 227.6411 | 168.678 | -0.0043 | -0.0591 | 0.0109 | 0.055 | -0.0111 | 0.0017 | -0.0352 | -0.0919 | -0.0812 | -283.966 | 0.0426 | -319.7159 | 0.0324 | -312.5309 | -0.0025 | -270.3161 | -0.0539 | -213.1994 | -0.8628 | -247.6133 | -0.8628 | 0.042678 | 4.3422 | 131.3091 | 227.833 | 27.2025
2017-12-19 13:50 | 6868.4121 |  |  | 16.8981 | -30.5421 | 23.8492 | 18.263 | 0.9573 | -10.6374 | -25.2036 | 6.5617 |  |  | -159.3871 | -31.9394 | 24.2473 | 26.2743 | 26.9042 | 7.1345 | 30.6208 | 31.1977 | 10.9387 |  | 215.9946 | 114.8847 | 159.7594 | 223.3989 | 240.8765 | 175.6072 | 79.3015 |  |  | 168.2383 | 136.4755 | 164.8943 | 133.506 | 119.8895 | 101.5265 | 99.3024 | 120.6412 | 167.899 | 225.9162 | 234.5655 | 155.6375 | 121.3633 | 174.0724 | 156.7617 | 113.8859 |  |  |  |  | 135.9032 | 120.675 | 237.0136 | 240.1102 |  |  | 134.4107 | 130.7195 | 188.0924 | 250.0154 | 99.2083 | 75.2239 | 96.8029 | 120.5036 | 156.2176 |  |  |  | 256.4571 | 137.2391 | 170.0833 | [5 empty] | 138.2935 | 170.5282 | 217.5487 | 223.5073 | 77.6781 | 99.0829 | 99.3344 | 111.8133 | 109.5941 | 132.8959 | 73.8587 | 99.4144 | 106.8644 | 134.7682 | 172.6263 |  | 178.1227 | 237.7307 | 244.8848 | 95.0678 | 122.0564 | 168.8004 | 242.4253 | 253.2896 | [7 empty] | 90.5482 | 134.875 | 190.1933 | 249.0871 | 249.9952 | 128.0311 | 130.5325 | 224.5733 | 146.9764 | 229.8971 | 144.327 | 42.5244 | 43.8146 | 140.1791 | 133.5508 | 44.8414 | 39.8922 | 43.3817 | 40.4025 | 41.9469 | 41.1091 | 133.5137 | 158.6235 |  |  | 138.4212 | 194.0931 | 239.256 | 230.4429 | 142.7321 | 81.4435 | [7 empty] | 98.8334 | 99.7748 | 132.4002 | 183.9404 | 245.4431 | 244.5649 | 134.7228 | 126.0013 | 172.2257 | 202.3617 | [5 empty] | 124.782 | 130.1181 | 241.2368 | 257.3256 |  |  | 100.0917 | 123.8012 | 178.0668 | 251.1387 | 163.9199 | 81.7475 | 100.7996 | 128.5289 | 175.1568 |  |  |  | 260.609 | 111.8513 | 171.0407 | [5 empty] | 127.2646 | 177.1219 | 234.7114 | 242.5017 | 63.2349 | 82.2367 | 99.2779 | 121.3817 | 121.3302 | 144.5517 | 71.0871 | 87.1977 | 99.1081 | 121.2765 | 170.3601 |  | 185.5986 | 243.4775 | 248.628 | 111.9366 | 140.0412 | 188.7828 | 250.4364 | 250.8689 | [7 empty] | 108.9134 | 143.4242 | 194.2607 | 250.311 |  | 131.3257 | 133.1844 | 132.2002 | 244.9492 | 159.1891 | 123.3058 |  | 22.8338 | 23.598 | 18.8063 | 19.7599 | 37.802 | 109.8325 | 94.8813 | 132.4682 | 130.0444 | 132.5076 | 84.5569 | 97.6504 | 166.7338 | 227.9287 | 227.6433 | 168.6813 | -0.0046 | -0.0587 | 0.0104 | 0.0546 | -0.011 | 0.0019 | -0.0372 | -0.0935 | -0.0612 | -283.9691 | 0.0283 | -319.719 | 0.0447 | -312.5863 | 0.0406 | -270.3622 | -0.0395 | -213.1932 | -0.8854 | -247.6318 | -0.8485 | -0.10145 | 6.7756 | 131.2868 | 227.786 | 27.2129
2017-12-19 13:50 | 6869.4121 |  |  | 16.9347 | -30.6158 | 23.8217 | 18.2924 | 0.9023 | -10.5972 | -25.0783 | 6.6661 |  |  | -159.2677 | -31.9833 | 24.256 | 26.1015 | 26.9211 | 7.2245 | 30.7311 | 31.2524 | 11.2054 |  | 215.9682 | 114.8899 | 159.7566 | 223.3706 | 240.8382 | 175.593 | 79.3061 |  |  | 168.2212 | 136.4654 | 164.8855 | 133.4914 | 119.8878 | 101.5362 | 99.3004 | 120.6446 | 167.8893 | 225.8902 | 234.5251 | 155.6335 | 121.3687 | 174.0697 | 156.7516 | 113.8971 |  |  |  |  | 135.8987 | 120.6777 | 236.9912 | 240.0769 |  |  | 134.4131 | 130.7191 | 188.0823 | 249.9832 | 99.2081 | 75.2272 | 96.8087 | 120.5107 | 156.2012 |  |  |  | 256.415 | 137.2354 | 170.0805 | [5 empty] | 138.2919 | 170.5296 | 217.5361 | 223.4811 | 77.6786 | 99.0892 | 99.332 | 111.8184 | 109.6128 | 132.9038 | 73.8681 | 99.4089 | 106.8652 | 134.7743 | 172.6249 |  | 178.1201 | 237.7078 | 244.8482 | 95.0728 | 122.0661 | 168.8041 | 242.4072 | 253.2621 | [7 empty] | 90.5687 | 134.8764 | 190.1883 | 249.0596 | 249.9506 | 128.0144 | 130.5119 | 224.5446 | 146.9663 | 229.8664 | 144.3104 | 42.3392 | 43.8471 | 140.143 | 133.5246 | 45.0045 | 40.4612 | 43.3543 | 40.1383 | 42.0485 | 41.3057 | 133.4832 | 158.5878 |  |  | 138.4221 | 194.0769 | 239.2177 | 230.4034 | 142.7374 | 81.443 | [7 empty] | 98.828 | 99.7757 | 132.4064 | 183.9327 | 245.4108 | 244.5299 | 134.7258 | 126.0073 | 172.2225 | 202.3428 | [5 empty] | 124.7892 | 130.1219 | 241.2105 | 257.295 |  |  | 100.0951 | 123.8031 | 178.0598 | 251.112 | 163.9109 | 81.7568 | 100.8019 | 128.5283 | 175.1583 |  |  |  | 260.5708 | 111.8538 | 171.029 | [5 empty] | 127.2698 | 177.1114 | 234.6855 | 242.4741 | 63.2528 | 82.2398 | 99.2821 | 121.387 | 121.3259 | 144.5591 | 71.1027 | 87.201 | 99.0995 | 121.2792 | 170.348 |  | 185.6049 | 243.4508 | 248.5943 | 111.9418 | 140.0462 | 188.7743 | 250.4032 | 250.833 | [7 empty] | 108.9045 | 143.417 | 194.2502 | 250.2821 |  | 131.3021 | 133.1682 | 132.1838 | 244.9209 | 159.1735 | 123.2662 |  | 22.8316 | 23.6024 | 18.8017 | 19.7643 | 37.8 | 109.9078 | 94.8716 | 132.4466 | 130.0216 | 132.4929 | 84.5681 | 97.6417 | 166.7 | 227.9393 | 227.6076 | 168.7225 | -0.0044 | -0.059 | 0.0104 | 0.0543 | -0.0106 | 0.0023 | -0.0428 | -0.0923 | -0.0541 | -283.9814 | 0.0159 | -319.6698 | 0.0159 | -312.4755 | 0.018 | -270.3961 | -0.0149 | -213.1901 | -0.8854 | -247.5764 | -0.8875 | -0.13388 | 4.9845 | 131.2677 | 227.7734 | 27.2706
2017-12-19 13:50 | 6870.4122 |  |  | 17.0442 | -30.5688 | 23.8467 | 18.2206 | 0.9173 | -10.5775 | -25.016 | 6.6858 |  |  | -159.2588 | -32.0711 | 24.2183 | 26.3152 | 26.8421 | 7.1919 | 30.7088 | 31.3147 | 10.1881 |  | 215.9451 | 114.89 | 159.7547 | 223.3487 | 240.7986 | 175.5846 | 79.3148 |  |  | 168.2049 | 136.4582 | 164.8706 | 133.4833 | 119.8826 | 101.5304 | 99.2955 | 120.6421 | 167.8852 | 225.8617 | 234.4848 | 155.6263 | 121.3803 | 174.0697 | 156.7419 | 113.9112 |  |  |  |  | 135.8951 | 120.6726 | 236.9666 | 240.048 |  |  | 134.421 | 130.7163 | 188.0771 | 249.9469 | 99.2054 | 75.2355 | 96.8132 | 120.5199 | 156.196 |  |  |  | 256.3691 | 137.2395 | 170.075 | [5 empty] | 138.2847 | 170.529 | 217.5166 | 223.4555 | 77.6806 | 99.095 | 99.3413 | 111.7362 | 109.6176 | 132.9025 | 73.8714 | 99.4003 | 106.8572 | 134.7692 | 172.6094 |  | 178.1073 | 237.6787 | 244.8068 | 95.0851 | 122.0672 | 168.7964 | 242.3795 | 253.2143 | [7 empty] | 90.5957 | 134.8862 | 190.1846 | 249.0326 | 249.9125 | 127.9912 | 130.4843 | 224.5091 | 146.9477 | 229.8333 | 144.2883 | 42.1138 | 43.934 | 140.1197 | 133.4995 | 45.0764 | 41.0525 | 43.2473 | 40.3129 | 42.3531 | 41.6691 | 133.4642 | 158.5607 |  |  | 138.4227 | 194.0637 | 239.1759 | 230.3589 | 142.7297 | 81.4502 | [7 empty] | 98.8171 | 99.7837 | 132.4154 | 183.9264 | 245.3799 | 244.4867 | 134.7216 | 126.0088 | 172.2164 | 202.3279 | [5 empty] | 124.7857 | 130.1264 | 241.1857 | 257.2571 |  |  | 100.1009 | 123.8027 | 178.0668 | 251.0867 | 163.9114 | 81.7694 | 100.8061 | 128.528 | 175.1585 |  |  |  | 260.5356 | 111.8461 | 171.0184 | [5 empty] | 127.274 | 177.1102 | 234.6612 | 242.4431 | 63.2623 | 82.2473 | 99.2842 | 121.3944 | 121.3331 | 144.5592 | 71.1127 | 87.2009 | 99.1018 | 121.2864 | 170.344 |  | 185.6119 | 243.4367 | 248.5637 | 111.9505 | 140.0445 | 188.7651 | 250.3703 | 250.7957 | [7 empty] | 108.9008 | 143.4188 | 194.2377 | 250.2504 |  | 131.2874 | 133.146 | 132.1707 | 244.8902 | 159.1609 | 123.2308 |  | 22.838 | 23.6193 | 18.7989 | 19.7697 | 37.8047 | 110.0636 | 94.8667 | 132.4289 | 130.0009 | 132.4831 | 84.5784 | 97.6401 | 166.7198 | 227.9485 | 227.6052 | 168.673 | -0.0047 | -0.0581 | 0.0105 | 0.0543 | -0.0112 | 0.0015 | -0.0307 | -0.0931 | -0.0627 | -284.0491 | 0.057 | -319.6975 | 0.02 | -312.4816 | 0.0077 | -270.3684 | -0.019 | -213.1901 | -0.8526 | -247.5949 | -0.8793 | -0.018578 | 4.996 | 131.2491 | 227.7768 | 27.3078
2017-12-19 13:50 | 6871.4123 |  |  | 17.0553 | -30.6031 | 23.8846 | 18.1457 | 0.9434 | -10.5204 | -25.0415 | 6.6779 |  |  | -159.2149 | -31.9076 | 24.2216 | 26.1343 | 26.8999 | 7.2389 | 30.7372 | 31.2265 | 10.0678 |  | 215.9234 | 114.891 | 159.7556 | 223.3251 | 240.7587 | 175.5775 | 79.3213 |  |  | 168.1902 | 136.4454 | 164.8502 | 133.4798 | 119.8753 | 101.5179 | 99.3012 | 120.6405 | 167.886 | 225.8363 | 234.4598 | 155.6297 | 121.392 | 174.0705 | 156.7348 | 113.9326 |  |  |  |  | 135.8979 | 120.677 | 236.9399 | 240.0207 |  |  | 134.4243 | 130.7212 | 188.0687 | 249.913 | 99.2026 | 75.2447 | 96.8189 | 120.5183 | 156.1995 |  |  |  | 256.3274 | 137.2476 | 170.0676 | [5 empty] | 138.2858 | 170.5368 | 217.5019 | 223.4311 | 77.6842 | 99.0947 | 99.3554 | 111.5988 | 109.6149 | 132.9043 | 73.8838 | 99.4001 | 106.8552 | 134.7684 | 172.5991 |  | 178.1039 | 237.6489 | 244.768 | 95.0968 | 122.0679 | 168.8 | 242.3555 | 253.169 | [7 empty] | 90.6215 | 134.8879 | 190.1752 | 249.0024 | 249.8814 | 127.9701 | 130.4717 | 224.4709 | 146.9374 | 229.8017 | 144.2746 | 41.8157 | 43.9454 | 140.1034 | 133.4828 | 45.0075 | 41.5865 | 43.2215 | 41.0269 | 42.274 | 41.8521 | 133.4495 | 158.5351 |  |  | 138.4299 | 194.0561 | 239.144 | 230.3231 | 142.7278 | 81.4595 | [7 empty] | 98.8317 | 99.7895 | 132.4197 | 183.9211 | 245.3475 | 244.4506 | 134.7185 | 126.0141 | 172.2146 | 202.3086 | [5 empty] | 124.7907 | 130.1364 | 241.1637 | 257.2153 |  |  | 100.103 | 123.8017 | 178.0655 | 251.0524 | 163.9064 | 81.777 | 100.8059 | 128.5252 | 175.1533 |  |  |  | 260.4978 | 111.8389 | 171.0187 | [5 empty] | 127.2782 | 177.1154 | 234.6332 | 242.4074 | 63.2626 | 82.2567 | 99.2821 | 121.396 | 121.3314 | 144.555 | 71.1056 | 87.1962 | 99.1009 | 121.292 | 170.3344 |  | 185.6145 | 243.4103 | 248.535 | 111.9507 | 140.0479 | 188.7662 | 250.3369 | 250.7523 | [7 empty] | 108.8995 | 143.4178 | 194.2343 | 250.2202 |  | 131.2781 | 133.1299 | 132.1566 | 244.8685 | 159.1568 | 123.1981 |  | 22.8435 | 23.6346 | 18.7987 | 19.773 | 37.807 | 110.2259 | 94.8652 | 132.4131 | 129.9775 | 132.4608 | 84.5866 | 97.6309 | 166.6306 | 227.8642 | 227.463 | 168.607 | -0.0042 | -0.0585 | 0.0105 | 0.0546 | -0.0106 | 0.0021 | -0.0509 | -0.0921 | -0.0752 | -283.9599 | 0.0529 | -319.7283 | 0.0365 | -312.5278 | -0.0066 | -270.3161 | -0.0436 | -213.144 | -0.8628 | -247.6256 | -0.8567 | 0.031865 | -4.1175 | 131.2322 | 227.6636 | 27.3104
2017-12-19 13:50 | 6872.4123 |  |  | 17.1127 | -30.4247 | 23.9199 | 18.2836 | 1.0217 | -10.5439 | -25.0294 | 6.6973 |  |  | -159.135 | -31.9029 | 24.2089 | 26.3538 | 26.8846 | 7.1579 | 30.7996 | 31.2566 | 11.8693 |  | 215.9008 | 114.9022 | 159.76 | 223.2985 | 240.7274 | 175.5733 | 79.3352 |  |  | 168.1803 | 136.439 | 164.8372 | 133.472 | 119.8755 | 101.5269 | 99.3142 | 120.6389 | 167.881 | 225.8103 | 234.4295 | 155.6331 | 121.4047 | 174.0756 | 156.7288 | 113.9535 |  |  |  |  | 135.9043 | 120.6858 | 236.9196 | 239.9938 |  |  | 134.4412 | 130.7252 | 188.0638 | 249.8867 | 99.2013 | 75.2481 | 96.8214 | 120.5152 | 156.1935 |  |  |  | 256.2865 | 137.2477 | 170.0619 | [5 empty] | 138.295 | 170.5458 | 217.487 | 223.4108 | 77.6919 | 99.1 | 99.334 | 111.5046 | 109.6224 | 132.909 | 73.9019 | 99.3985 | 106.8585 | 134.7781 | 172.5926 |  | 178.1049 | 237.6257 | 244.7439 | 95.0914 | 122.079 | 168.8046 | 242.3265 | 253.1397 | [7 empty] | 90.6448 | 134.8842 | 190.1614 | 248.9758 | 249.8464 | 127.9541 | 130.4511 | 224.4377 | 146.9216 | 229.7752 | 144.2724 | 41.5184 | 43.7437 | 140.0819 | 133.4652 | 44.1974 | 42.297 | 43.2055 | 41.8843 | 42.5242 | 41.7384 | 133.4283 | 158.5105 |  |  | 138.4435 | 194.0561 | 239.1161 | 230.2936 | 142.7188 | 81.4694 | [7 empty] | 98.8443 | 99.7916 | 132.4305 | 183.9091 | 245.3168 | 244.4118 | 134.7114 | 126.023 | 172.2085 | 202.2884 | [5 empty] | 124.7891 | 130.1407 | 241.1374 | 257.179 |  |  | 100.095 | 123.8062 | 178.0699 | 251.0187 | 163.9031 | 81.7874 | 100.8043 | 128.53 | 175.1504 |  |  |  | 260.4549 | 111.8329 | 171.0198 | [5 empty] | 127.2754 | 177.1135 | 234.6077 | 242.3739 | 63.2757 | 82.2616 | 99.2832 | 121.3921 | 121.3232 | 144.563 | 71.0995 | 87.2008 | 99.1057 | 121.3009 | 170.3236 |  | 185.6127 | 243.3885 | 248.4979 | 111.9542 | 140.0548 | 188.7683 | 250.3025 | 250.7164 | [7 empty] | 108.9093 | 143.42 | 194.2338 | 250.1945 |  | 131.2593 | 133.1099 | 132.1306 | 244.8477 | 159.1371 | 123.1671 |  | 22.8431 | 23.6382 | 18.7957 | 19.7733 | 37.8084 | 110.3283 | 94.8584 | 132.392 | 129.9576 | 132.439 | 84.5837 | 97.6423 | 166.6388 | 227.9022 | 227.4721 | 168.5229 | -0.0045 | -0.0588 | 0.0106 | 0.0549 | -0.0104 | 0.0019 | -0.0593 | -0.093 | -0.0748 | -283.9937 | 0.0344 | -319.6944 | 0.0242 | -312.5216 | 0.0057 | -270.3499 | -0.0354 | -213.1563 | -0.867 | -247.5949 | -0.8628 | -0.11227 | -3.9344 | 131.2117 | 227.6872 | 27.4903
2017-12-19 13:50 | 6873.4124 |  |  | 17.2556 | -30.3519 | 23.9273 | 18.1293 | 1.0921 | -10.5308 | -24.9841 | 6.7338 |  |  | -159.1794 | -31.8291 | 24.3514 | 26.3591 | 26.9576 | 7.2237 | 30.7921 | 31.3112 | 10.76 |  | 215.8745 | 114.9032 | 159.7589 | 223.2777 | 240.6904 | 175.5683 | 79.3366 |  |  | 168.1647 | 136.429 | 164.8265 | 133.4587 | 119.8707 | 101.5261 | 99.3137 | 120.6397 | 167.8804 | 225.7827 | 234.3886 | 155.629 | 121.4128 | 174.0779 | 156.7168 | 113.963 |  |  |  |  | 135.8925 | 120.6913 | 236.9 | 239.9626 |  |  | 134.4585 | 130.7244 | 188.0589 | 249.8588 | 99.2042 | 75.2539 | 96.8316 | 120.5212 | 156.1931 |  |  |  | 256.2503 | 137.2503 | 170.0573 | [5 empty] | 138.3037 | 170.5468 | 217.4704 | 223.3903 | 77.6948 | 99.0895 | 99.2927 | 111.4532 | 109.632 | 132.9109 | 73.9095 | 99.4198 | 106.8626 | 134.7822 | 172.5874 |  | 178.1021 | 237.6051 | 244.7104 | 95.0933 | 122.0858 | 168.8018 | 242.2925 | 253.1092 | [7 empty] | 90.6792 | 134.8916 | 190.1593 | 248.9526 | 249.809 | 127.9369 | 130.4294 | 224.4135 | 146.9088 | 229.7435 | 144.268 | 41.2371 | 43.2693 | 140.0577 | 133.4414 | 42.4925 | 42.8758 | 43.0748 | 42.7671 | 42.9318 | 41.5079 | 133.4014 | 158.4842 |  |  | 138.4514 | 194.0483 | 239.0939 | 230.2604 | 142.7261 | 81.4757 | [7 empty] | 98.8418 | 99.7942 | 132.4372 | 183.9025 | 245.2844 | 244.3681 | 134.7064 | 126.0208 | 172.207 | 202.2724 | [5 empty] | 124.7847 | 130.1346 | 241.1057 | 257.1409 |  |  | 100.0893 | 123.8096 | 178.0641 | 250.9831 | 163.8917 | 81.7987 | 100.8075 | 128.5355 | 175.1407 |  |  |  | 260.4121 | 111.8193 | 171.012 | [5 empty] | 127.2732 | 177.1027 | 234.5823 | 242.3359 | 63.2924 | 82.2655 | 99.2836 | 121.3997 | 121.3223 | 144.5744 | 71.1054 | 87.2197 | 99.0966 | 121.3172 | 170.3144 |  | 185.6096 | 243.3678 | 248.4623 | 111.9612 | 140.0591 | 188.7645 | 250.2724 | 250.6805 | [7 empty] | 108.9264 | 143.4218 | 194.227 | 250.1663 |  | 131.2431 | 133.0921 | 132.1108 | 244.8227 | 159.1245 | 123.142 |  | 22.843 | 23.651 | 18.798 | 19.7855 | 37.8175 | 110.3601 | 94.8555 | 132.3657 | 129.9347 | 132.4231 | 84.5821 | 97.632 | 166.6847 | 227.8451 | 227.4726 | 168.5865 | -0.0042 | -0.0591 | 0.0104 | 0.0541 | -0.0112 | 0.0014 | -0.0421 | -0.0931 | -0.0575 | -284.0184 | 0.0406 | -319.7036 | -0.0025 | -312.4847 | -0.0128 | -270.3499 | -0.0149 | -213.1778 | -0.867 | -247.601 | -0.8875 | -0.18431 | 11.528 | 131.192 | 227.6589 | 27.6292
2017-12-19 13:50 | 6874.4124 |  |  | 17.3184 | -30.3575 | 23.998 | 18.3775 | 1.0902 | -10.5652 | -25.0553 | 6.6936 |  |  | -159.1111 | -31.8736 | 24.3742 | 26.3602 | 26.9554 | 7.1815 | 30.8542 | 31.2901 | 9.745 |  | 215.851 | 114.9095 | 159.7623 | 223.2528 | 240.6517 | 175.5568 | 79.3491 |  |  | 168.1504 | 136.4186 | 164.8175 | 133.4476 | 119.8625 | 101.5315 | 99.3069 | 120.6523 | 167.8818 | 225.7579 | 234.3503 | 155.6277 | 121.407 | 174.0697 | 156.7149 | 113.9514 |  |  |  |  | 135.8749 | 120.6957 | 236.871 | 239.9251 |  |  | 134.4634 | 130.7298 | 188.0506 | 249.8264 | 99.2054 | 75.2634 | 96.8419 | 120.5318 | 156.1965 |  |  |  | 256.2151 | 137.2575 | 170.0511 | [5 empty] | 138.3054 | 170.5481 | 217.4555 | 223.3685 | 77.6972 | 99.0551 | 99.2719 | 111.4353 | 109.6328 | 132.9209 | 73.9221 | 99.4448 | 106.8675 | 134.7885 | 172.5957 |  | 178.1017 | 237.5926 | 244.6771 | 95.1066 | 122.0904 | 168.8084 | 242.2788 | 253.0714 | [7 empty] | 90.7108 | 134.9009 | 190.1599 | 248.918 | 249.774 | 127.9184 | 130.4187 | 224.3877 | 146.9032 | 229.7155 | 144.2578 | 41.1184 | 42.5937 | 140.025 | 133.411 | 41.7278 | 42.8761 | 42.9002 | 43.5323 | 42.7837 | 41.2329 | 133.3763 | 158.454 |  |  | 138.4551 | 194.025 | 239.0698 | 230.2138 | 142.729 | 81.4826 | [7 empty] | 98.8433 | 99.8098 | 132.44 | 183.9064 | 245.2502 | 244.3337 | 134.7081 | 126.023 | 172.2169 | 202.2534 | [5 empty] | 124.7994 | 130.1382 | 241.0831 | 257.1002 |  |  | 100.0956 | 123.8205 | 178.0601 | 250.946 | 163.8801 | 81.7996 | 100.8105 | 128.5328 | 175.1249 |  |  |  | 260.375 | 111.8013 | 171.0064 | [5 empty] | 127.2724 | 177.0973 | 234.5523 | 242.3001 | 63.2915 | 82.2726 | 99.275 | 121.4026 | 121.3242 | 144.5711 | 71.1147 | 87.2195 | 99.0818 | 121.3294 | 170.3167 |  | 185.6072 | 243.3466 | 248.429 | 111.9616 | 140.0583 | 188.7556 | 250.2331 | 250.6311 | [7 empty] | 108.9392 | 143.4231 | 194.2195 | 250.1359 |  | 131.2257 | 133.0742 | 132.093 | 244.7939 | 159.1268 | 123.1055 |  | 22.8434 | 23.6589 | 18.8025 | 19.8016 | 37.8228 | 110.3413 | 94.8542 | 132.3427 | 129.919 | 132.4 | 84.5801 | 97.6395 | 166.5525 | 227.8037 | 227.3618 | 168.518 | -0.0043 | -0.059 | 0.0104 | 0.0539 | -0.0108 | 0.0023 | -0.0504 | -0.0922 | -0.0396 | -284.003 | 0.0652 | -319.7375 | 0.0262 | -312.4847 | -0.0107 | -270.3253 | -0.0477 | -213.1532 | -0.8403 | -247.6195 | -0.867 | -0.1411 | 8.4755 | 131.174 | 227.5827 | 27.6686
2017-12-19 13:50 | 6875.4125 |  |  | 17.3543 | -30.3008 | 23.9945 | 18.4341 | 1.066 | -10.4863 | -24.913 | 6.8497 |  |  | -159.0787 | -31.9061 | 24.4169 | 26.4366 | 26.8659 | 7.296 | 30.8733 | 31.3971 | 9.264 |  | 215.8291 | 114.9153 | 159.7579 | 223.2253 | 240.6111 | 175.5471 | 79.3557 |  |  | 168.1353 | 136.4123 | 164.8065 | 133.4344 | 119.8466 | 101.5392 | 99.3144 | 120.6551 | 167.8777 | 225.7334 | 234.3137 | 155.627 | 121.4069 | 174.0658 | 156.7136 | 113.9294 |  |  |  |  | 135.8777 | 120.7002 | 236.8411 | 239.8866 |  |  | 134.4679 | 130.7362 | 188.049 | 249.7983 | 99.2048 | 75.2737 | 96.8452 | 120.5376 | 156.1927 |  |  |  | 256.1763 | 137.262 | 170.0535 | [5 empty] | 138.3109 | 170.5485 | 217.4389 | 223.3364 | 77.701 | 99.0077 | 99.2677 | 111.4438 | 109.6341 | 132.9272 | 73.9296 | 99.4364 | 106.8664 | 134.7943 | 172.5946 |  | 178.0996 | 237.5684 | 244.646 | 95.1117 | 122.0934 | 168.8113 | 242.2538 | 253.0322 | [7 empty] | 90.7324 | 134.901 | 190.1534 | 248.8889 | 249.736 | 127.8948 | 130.4039 | 224.3524 | 146.8906 | 229.6849 | 144.2518 | 41.1801 | 41.8375 | 140.0028 | 133.3951 | 42.1817 | 42.706 | 42.7711 | 44.1161 | 42.7411 | 41.1877 | 133.3659 | 158.4307 |  |  | 138.45 | 194.0058 | 239.0327 | 230.1722 | 142.7269 | 81.4956 | [7 empty] | 98.843 | 99.8183 | 132.4444 | 183.9077 | 245.2196 | 244.2964 | 134.7128 | 126.0299 | 172.2185 | 202.2323 | [5 empty] | 124.8086 | 130.1446 | 241.0684 | 257.0572 |  |  | 100.0997 | 123.8296 | 178.0634 | 250.9217 | 163.8735 | 81.7924 | 100.8097 | 128.5245 | 175.1174 |  |  |  | 260.3361 | 111.8056 | 171.0003 | [5 empty] | 127.2767 | 177.0943 | 234.5278 | 242.2624 | 63.2891 | 82.2802 | 99.2725 | 121.4008 | 121.3305 | 144.5737 | 71.1114 | 87.2242 | 99.0752 | 121.3393 | 170.316 |  | 185.605 | 243.3243 | 248.3924 | 111.9638 | 140.0559 | 188.7468 | 250.1951 | 250.5863 | [7 empty] | 108.9562 | 143.4299 | 194.2155 | 250.1048 |  | 131.2065 | 133.0593 | 132.0748 | 244.7686 | 159.1326 | 123.0694 |  | 22.8415 | 23.6557 | 18.8077 | 19.8098 | 37.8208 | 110.2919 | 94.8484 | 132.3252 | 129.8979 | 132.3807 | 84.5831 | 97.6438 | 166.5694 | 227.7231 | 227.3333 | 168.5229 | -0.0045 | -0.0587 | 0.0105 | 0.0541 | -0.0108 | 0.0019 | -0.0314 | -0.0938 | -0.0544 | -283.926 | 0.0406 | -319.7375 | 0.0488 | -312.577 | 0.0057 | -270.3253 | -0.0559 | -213.1194 | -0.869 | -247.6195 | -0.8403 | -0.043802 | -1.6271 | 131.1554 | 227.5282 | 27.8638
2017-12-19 13:50 | 6876.4126 |  |  | 17.3439 | -30.3286 | 24.0494 | 18.3447 | 1.0804 | -10.4659 | -24.9565 | 6.9061 |  |  | -159.1412 | -31.8468 | 24.4448 | 26.3666 | 26.9094 | 7.2309 | 30.8633 | 31.3726 | 12.2614 |  | 215.8073 | 114.9174 | 159.7577 | 223.1981 | 240.5736 | 175.5447 | 79.3577 |  |  | 168.1202 | 136.4079 | 164.7951 | 133.4268 | 119.8419 | 101.5338 | 99.321 | 120.6541 | 167.8723 | 225.7109 | 234.2797 | 155.6224 | 121.4165 | 174.0697 | 156.7055 | 113.9238 |  |  |  |  | 135.878 | 120.7021 | 236.8146 | 239.8511 |  |  | 134.4787 | 130.7389 | 188.0491 | 249.7665 | 99.1992 | 75.2802 | 96.849 | 120.5407 | 156.1877 |  |  |  | 256.1315 | 137.2441 | 170.0502 | [5 empty] | 138.3159 | 170.542 | 217.4166 | 223.3039 | 77.6916 | 98.9694 | 99.2624 | 111.4722 | 109.6347 | 132.9355 | 73.9396 | 99.4116 | 106.8653 | 134.7897 | 172.5894 |  | 178.0995 | 237.5382 | 244.6127 | 95.1168 | 122.102 | 168.8027 | 242.2264 | 253.0011 | [7 empty] | 90.7527 | 134.8965 | 190.1399 | 248.8582 | 249.696 | 127.8783 | 130.3835 | 224.3241 | 146.8814 | 229.6555 | 144.2464 | 41.3244 | 41.5403 | 139.9858 | 133.3759 | 42.6242 | 42.8099 | 42.6947 | 44.4176 | 42.7831 | 41.5996 | 133.3503 | 158.4105 |  |  | 138.4485 | 193.9996 | 238.9791 | 230.1308 | 142.7302 | 81.4962 | [7 empty] | 98.8422 | 99.8185 | 132.4499 | 183.9024 | 245.1939 | 244.2551 | 134.7187 | 126.036 | 172.2161 | 202.2149 | [5 empty] | 124.808 | 130.1503 | 241.0479 | 257.0179 |  |  | 100.1075 | 123.8336 | 178.064 | 250.8964 | 163.8655 | 81.8011 | 100.8127 | 128.5279 | 175.1035 |  |  |  | 260.2966 | 111.8269 | 170.9904 | [5 empty] | 127.2806 | 177.0941 | 234.51 | 242.2299 | 63.2943 | 82.2858 | 99.2734 | 121.4032 | 121.3403 | 144.5913 | 71.1045 | 87.2335 | 99.0889 | 121.3554 | 170.3074 |  | 185.6161 | 243.3066 | 248.3651 | 111.9712 | 140.0624 | 188.7452 | 250.1766 | 250.5554 | [7 empty] | 108.9528 | 143.4257 | 194.2062 | 250.0837 |  | 131.1952 | 133.0479 | 132.0604 | 244.7493 | 159.1329 | 123.0367 |  | 22.8412 | 23.6568 | 18.813 | 19.8183 | 37.8242 | 110.2361 | 94.8417 | 132.31 | 129.8905 | 132.3742 | 84.5823 | 97.6438 | 166.5474 | 227.728 | 227.2801 | 168.4668 | -0.0042 | -0.0586 | 0.0107 | 0.0536 | -0.0106 | 0.002 | -0.048 | -0.0925 | -0.0715 | -283.963 | 0.0036 | -319.679 | 0.0303 | -312.5186 | 0.0406 | -270.3653 | -0.0539 | -213.0701 | -0.8957 | -247.5518 | -0.8546 | 0.057093 | 11.8142 | 131.1425 | 227.5041 | 27.8489
2017-12-19 13:50 | 6877.4126 |  |  | 17.5537 | -30.293 | 24.1148 | 18.4468 | 1.0542 | -10.3857 | -24.9979 | 6.9387 |  |  | -159.17 | -31.9493 | 24.3571 | 26.3631 | 26.8903 | 7.2598 | 30.9392 | 31.5073 | 9.9755 |  | 215.7783 | 114.9224 | 159.7589 | 223.1685 | 240.5377 | 175.5407 | 79.3718 |  |  | 168.11 | 136.3981 | 164.7863 | 133.4176 | 119.843 | 101.5362 | 99.3215 | 120.6535 | 167.8701 | 225.6828 | 234.2437 | 155.6185 | 121.4321 | 174.0707 | 156.7021 | 113.9238 |  |  |  |  | 135.8743 | 120.704 | 236.7899 | 239.8225 |  |  | 134.4932 | 130.7505 | 188.0479 | 249.7351 | 99.1953 | 75.2861 | 96.8515 | 120.5516 | 156.1828 |  |  |  | 256.0852 | 137.2253 | 170.0426 | [5 empty] | 138.3183 | 170.5351 | 217.3963 | 223.2779 | 77.6866 | 98.952 | 99.2616 | 111.4698 | 109.6381 | 132.9412 | 73.9479 | 99.4262 | 106.8677 | 134.7872 | 172.5881 |  | 178.0965 | 237.5131 | 244.5797 | 95.13 | 122.1085 | 168.8032 | 242.2096 | 252.9618 | [7 empty] | 90.7826 | 134.8995 | 190.1343 | 248.8293 | 249.6671 | 127.8694 | 130.3647 | 224.296 | 146.8661 | 229.6368 | 144.2394 | 41.361 | 41.7723 | 139.9588 | 133.3492 | 42.9074 | 43.0297 | 42.6073 | 44.5824 | 42.754 | 42.3679 | 133.323 | 158.3883 |  |  | 138.4592 | 193.9938 | 238.9379 | 230.0951 | 142.719 | 81.4956 | [7 empty] | 98.8407 | 99.818 | 132.4542 | 183.8962 | 245.1567 | 244.2154 | 134.7132 | 126.0418 | 172.2146 | 202.1998 | [5 empty] | 124.8144 | 130.1586 | 241.018 | 256.9835 |  |  | 100.109 | 123.8331 | 178.062 | 250.8629 | 163.8596 | 81.8096 | 100.8122 | 128.5297 | 175.099 |  |  |  | 260.2576 | 111.8263 | 170.9795 | [5 empty] | 127.2809 | 177.0885 | 234.4817 | 242.2003 | 63.3033 | 82.2861 | 99.2642 | 121.4043 | 121.3494 | 144.5964 | 71.1042 | 87.2314 | 99.0965 | 121.3616 | 170.3047 |  | 185.6138 | 243.2839 | 248.3344 | 111.974 | 140.0727 | 188.7389 | 250.1493 | 250.5252 | [7 empty] | 108.9368 | 143.419 | 194.2061 | 250.0569 |  | 131.1792 | 133.026 | 132.0419 | 244.7252 | 159.1265 | 122.9939 |  | 22.8407 | 23.6496 | 18.8082 | 19.8274 | 37.8259 | 110.1943 | 94.8337 | 132.2877 | 129.8567 | 132.3495 | 84.5882 | 97.6335 | 166.5534 | 227.7565 | 227.3204 | 168.5072 | -0.0045 | -0.0589 | 0.0103 | 0.0542 | -0.011 | 0.0016 | -0.0484 | -0.0928 | -0.0619 | -284.0337 | 0.0139 | -319.6636 | 0.0016 | -312.4755 | 0.0344 | -270.4022 | -0.0128 | -213.1501 | -0.8813 | -247.5272 | -0.8875 | -0.0041666 | 6.8023 | 131.1219 | 227.5385 | 27.9255
2017-12-19 13:50 | 6878.4127 |  |  | 17.422 | -30.2171 | 24.1445 | 18.3829 | 1.0942 | -10.4116 | -25.0118 | 6.9705 |  |  | -159.1205 | -32.0566 | 24.4518 | 26.4324 | 26.9096 | 7.2721 | 30.9175 | 31.5652 | 13.0908 |  | 215.7521 | 114.9272 | 159.7518 | 223.1468 | 240.4996 | 175.5288 | 79.3768 |  |  | 168.0935 | 136.3878 | 164.7717 | 133.4077 | 119.8357 | 101.5459 | 99.3188 | 120.6586 | 167.8657 | 225.6498 | 234.2078 | 155.6159 | 121.4371 | 174.0659 | 156.6959 | 113.9159 |  |  |  |  | 135.867 | 120.7069 | 236.7657 | 239.7833 |  |  | 134.5018 | 130.7521 | 188.0383 | 249.706 | 99.1921 | 75.2962 | 96.8468 | 120.557 | 156.1805 |  |  |  | 256.048 | 137.2268 | 170.0436 | [5 empty] | 138.3176 | 170.5415 | 217.3838 | 223.2506 | 77.6929 | 98.9437 | 99.2777 | 111.4374 | 109.6431 | 132.9407 | 73.9548 | 99.437 | 106.8661 | 134.7888 | 172.5777 |  | 178.0959 | 237.485 | 244.5517 | 95.1413 | 122.1083 | 168.8106 | 242.1799 | 252.9246 | [7 empty] | 90.8113 | 134.9052 | 190.1327 | 248.8013 | 249.6304 | 127.8513 | 130.3483 | 224.2611 | 146.8482 | 229.6043 | 144.224 | 41.2388 | 41.8722 | 139.9314 | 133.3263 | 42.5613 | 43.2224 | 42.5017 | 44.7502 | 42.4209 | 43.0291 | 133.2978 | 158.3665 |  |  | 138.4677 | 193.9861 | 238.9322 | 230.0667 | 142.7154 | 81.5065 | [7 empty] | 98.8323 | 99.8162 | 132.4598 | 183.8896 | 245.117 | 244.179 | 134.7024 | 126.0443 | 172.2063 | 202.1769 | [5 empty] | 124.8178 | 130.1615 | 240.9949 | 256.9484 |  |  | 100.1076 | 123.836 | 178.0568 | 250.838 | 163.8621 | 81.8245 | 100.813 | 128.5328 | 175.1102 |  |  |  | 260.2164 | 111.8059 | 170.9764 | [5 empty] | 127.2843 | 177.08 | 234.4541 | 242.1619 | 63.3162 | 82.2921 | 99.2628 | 121.4093 | 121.3503 | 144.5949 | 71.1107 | 87.2223 | 99.0843 | 121.3576 | 170.2897 |  | 185.6014 | 243.247 | 248.2903 | 111.9711 | 140.0686 | 188.7268 | 250.1085 | 250.4851 | [7 empty] | 108.9336 | 143.4356 | 194.2097 | 250.0251 |  | 131.1635 | 133.0045 | 132.022 | 244.6988 | 159.1159 | 122.9573 |  | 22.8385 | 23.6391 | 18.8094 | 19.8399 | 37.8273 | 110.0919 | 94.8274 | 132.2741 | 129.8452 | 132.3376 | 84.6037 | 97.6446 | 166.5143 | 227.651 | 227.2669 | 168.4157 | -0.0043 | -0.0584 | 0.0104 | 0.0544 | -0.0104 | 0.0021 | -0.0389 | -0.094 | -0.0449 | -284.0522 | 0.0632 | -319.6975 | -0.0128 | -312.4293 | -0.021 | -270.3653 | -0.0046 | -213.1686 | -0.8403 | -247.5579 | -0.9121 | -0.1483 | -2.1728 | 131.1058 | 227.459 | 27.9807
2017-12-19 13:50 | 6879.4127 |  |  | 17.5994 | -30.165 | 24.2101 | 18.4092 | 1.1933 | -10.4195 | -24.9105 | 6.9457 |  |  | -159.1247 | -32.0207 | 24.4624 | 26.3905 | 26.8686 | 7.2878 | 30.9335 | 31.5365 | 11.5186 |  | 215.7339 | 114.9314 | 159.7509 | 223.126 | 240.4648 | 175.5135 | 79.3869 |  |  | 168.0773 | 136.3803 | 164.7575 | 133.4015 | 119.8251 | 101.5394 | 99.3171 | 120.6647 | 167.86 | 225.6205 | 234.1735 | 155.6113 | 121.4319 | 174.062 | 156.6853 | 113.8953 |  |  |  |  | 135.8581 | 120.7097 | 236.7347 | 239.7469 |  |  | 134.5081 | 130.7562 | 188.0313 | 249.676 | 99.1881 | 75.2987 | 96.8456 | 120.5539 | 156.1815 |  |  |  | 256.0121 | 137.2303 | 170.0347 | [5 empty] | 138.3197 | 170.548 | 217.3669 | 223.2261 | 77.6965 | 98.9396 | 99.2898 | 111.4232 | 109.6436 | 132.9409 | 73.9686 | 99.4376 | 106.8668 | 134.7895 | 172.5705 |  | 178.0924 | 237.4618 | 244.5157 | 95.1474 | 122.1146 | 168.8087 | 242.1449 | 252.8898 | [7 empty] | 90.8309 | 134.9078 | 190.1261 | 248.7632 | 249.5855 | 127.8275 | 130.3327 | 224.234 | 146.8337 | 229.5694 | 144.2085 | 41.1965 | 41.8688 | 139.9052 | 133.2966 | 42.0951 | 42.5698 | 42.4494 | 44.9366 | 42.0093 | 43.4437 | 133.2721 | 158.3474 |  |  | 138.4687 | 193.9778 | 238.908 | 230.0309 | 142.7136 | 81.5115 | [7 empty] | 98.8286 | 99.8272 | 132.4736 | 183.8896 | 245.0937 | 244.1418 | 134.699 | 126.0554 | 172.2106 | 202.1622 | [5 empty] | 124.8277 | 130.1658 | 240.978 | 256.909 |  |  | 100.1115 | 123.8478 | 178.066 | 250.8168 | 163.8705 | 81.8478 | 100.8296 | 128.5424 | 175.1209 |  |  |  | 260.1826 | 111.8054 | 170.9828 | [5 empty] | 127.2931 | 177.0846 | 234.4366 | 242.1375 | 63.3294 | 82.3076 | 99.2803 | 121.4245 | 121.3504 | 144.6027 | 71.1265 | 87.214 | 99.0878 | 121.3559 | 170.2824 |  | 185.6034 | 243.2252 | 248.2519 | 111.9747 | 140.0689 | 188.727 | 250.0835 | 250.4451 | [7 empty] | 108.9259 | 143.4388 | 194.197 | 249.9961 |  | 131.1425 | 132.9818 | 132.0005 | 244.6721 | 159.1039 | 122.925 |  | 22.8235 | 23.6304 | 18.8168 | 19.8506 | 37.8218 | 109.8962 | 94.8237 | 132.2577 | 129.8235 | 132.3212 | 84.595 | 97.6521 | 166.4807 | 227.679 | 227.2427 | 168.4462 | -0.0044 | -0.059 | 0.0106 | 0.054 | -0.0105 | 0.0017 | -0.0288 | -0.0917 | -0.0806 | -284.0153 | 0.0611 | -319.756 | 0.0365 | -312.537 | -0.0149 | -270.313 | -0.0374 | -213.1255 | -0.8423 | -247.6349 | -0.8526 | -0.094246 | 14.6251 | 131.0859 | 227.4608 | 28.0582
2017-12-19 13:50 | 6880.4128 |  |  | 17.6421 | -30.1468 | 24.2715 | 18.4692 | 1.1367 | -10.3428 | -24.889 | 6.9084 |  |  | -159.0665 | -32.001 | 24.4139 | 26.4985 | 26.9011 | 7.3859 | 31.0503 | 31.6162 | 11.8609 |  | 215.704 | 114.9321 | 159.7472 | 223.1015 | 240.4227 | 175.5063 | 79.399 |  |  | 168.0588 | 136.3683 | 164.7388 | 133.3848 | 119.8141 | 101.5347 | 99.317 | 120.6603 | 167.8528 | 225.5938 | 234.139 | 155.6134 | 121.4314 | 174.0612 | 156.6809 | 113.8545 |  |  |  |  | 135.8593 | 120.7084 | 236.7004 | 239.7083 |  |  | 134.5171 | 130.7668 | 188.0222 | 249.6472 | 99.1918 | 75.299 | 96.8509 | 120.5531 | 156.1747 |  |  |  | 255.9688 | 137.2302 | 170.0225 | [5 empty] | 138.3249 | 170.5501 | 217.3494 | 223.2035 | 77.6974 | 98.9456 | 99.2939 | 111.4249 | 109.6462 | 132.9542 | 73.9802 | 99.4408 | 106.874 | 134.7891 | 172.573 |  | 178.0893 | 237.4443 | 244.4819 | 95.1555 | 122.1249 | 168.8101 | 242.1212 | 252.8573 | [7 empty] | 90.8598 | 134.915 | 190.1258 | 248.735 | 249.5487 | 127.8031 | 130.315 | 224.2104 | 146.8174 | 229.54 | 144.2048 | 41.4113 | 41.9802 | 139.8834 | 133.2759 | 42.1702 | 41.9441 | 42.6677 | 45.088 | 42.0075 | 43.848 | 133.2548 | 158.3297 |  |  | 138.4791 | 193.9681 | 238.8665 | 229.999 | 142.7115 | 81.5123 | [7 empty] | 98.8347 | 99.8385 | 132.4812 | 183.8886 | 245.0674 | 244.1046 | 134.6922 | 126.0685 | 172.2152 | 202.1492 | [5 empty] | 124.8379 | 130.1749 | 240.9542 | 256.8707 |  |  | 100.1101 | 123.8558 | 178.0744 | 250.7889 | 163.862 | 81.8624 | 100.8414 | 128.5522 | 175.1237 |  |  |  | 260.1466 | 111.8162 | 170.9742 | [5 empty] | 127.2966 | 177.0902 | 234.4089 | 242.1054 | 63.3303 | 82.3132 | 99.2836 | 121.4329 | 121.3417 | 144.6029 | 71.1382 | 87.2147 | 99.0894 | 121.3649 | 170.2807 |  | 185.604 | 243.2012 | 248.2273 | 111.9783 | 140.0724 | 188.7333 | 250.0501 | 250.4006 | [7 empty] | 108.927 | 143.4389 | 194.1907 | 249.9702 |  | 131.1221 | 132.9658 | 131.9803 | 244.6479 | 159.0974 | 122.8966 |  | 22.8161 | 23.6181 | 18.8129 | 19.8623 | 37.822 | 109.7296 | 94.8178 | 132.2208 | 129.7922 | 132.2925 | 84.5958 | 97.6278 | 166.4765 | 227.6656 | 227.3163 | 168.4412 | -0.0045 | -0.0586 | 0.01 | 0.054 | -0.011 | 0.0016 | -0.0471 | -0.0928 | -0.0591 | -283.9722 | 0.0488 | -319.7221 | 0.0508 | -312.5432 | 0.0057 | -270.3437 | -0.0436 | -213.0548 | -0.8608 | -247.6072 | -0.8444 | 0.013851 | 1.6587 | 131.0615 | 227.4909 | 28.2115
2017-12-19 13:50 | 6881.4129 |  |  | 17.5557 | -30.157 | 24.212 | 18.3786 | 1.0875 | -10.3301 | -24.8491 | 6.9545 |  |  | -159.1144 | -32.0016 | 24.4355 | 26.5211 | 26.8622 | 7.3072 | 31.0451 | 31.4999 | 11.8377 |  | 215.68 | 114.9446 | 159.7538 | 223.0845 | 240.3855 | 175.4989 | 79.4097 |  |  | 168.0466 | 136.3622 | 164.7217 | 133.3754 | 119.8126 | 101.545 | 99.3247 | 120.6661 | 167.8553 | 225.5721 | 234.1041 | 155.6177 | 121.4432 | 174.0698 | 156.6836 | 113.8098 |  |  |  |  | 135.8594 | 120.7135 | 236.6798 | 239.6692 |  |  | 134.5227 | 130.7672 | 188.0107 | 249.6091 | 99.1907 | 75.3112 | 96.8513 | 120.5559 | 156.1711 |  |  |  | 255.9313 | 137.2289 | 170.0259 | [5 empty] | 138.3348 | 170.5536 | 217.3406 | 223.1859 | 77.7039 | 98.9714 | 99.3 | 111.464 | 109.6451 | 132.9612 | 73.9828 | 99.4137 | 106.8755 | 134.793 | 172.5653 |  | 178.0901 | 237.4167 | 244.4493 | 95.1594 | 122.127 | 168.8085 | 242.0994 | 252.8227 | [7 empty] | 90.8859 | 134.9227 | 190.125 | 248.7103 | 249.5115 | 127.787 | 130.2947 | 224.1746 | 146.7992 | 229.5157 | 144.1992 | 41.6281 | 42.3437 | 139.8617 | 133.2537 | 42.3913 | 41.2346 | 42.9883 | 45.082 | 42.194 | 44.0998 | 133.2382 | 158.3043 |  |  | 138.4905 | 193.954 | 238.8299 | 229.959 | 142.707 | 81.522 | [7 empty] | 98.8347 | 99.8427 | 132.4774 | 183.8811 | 245.0331 | 244.0647 | 134.6859 | 126.0652 | 172.2113 | 202.1274 | [5 empty] | 124.8404 | 130.1783 | 240.9269 | 256.8345 |  |  | 100.1097 | 123.8626 | 178.0784 | 250.7619 | 163.848 | 81.8697 | 100.8472 | 128.5535 | 175.1126 |  |  |  | 260.1078 | 111.8234 | 170.9644 | [5 empty] | 127.3047 | 177.0895 | 234.376 | 242.0654 | 63.3262 | 82.3182 | 99.2789 | 121.4298 | 121.329 | 144.6031 | 71.1388 | 87.2134 | 99.0854 | 121.3788 | 170.2718 |  | 185.608 | 243.1738 | 248.1989 | 111.9781 | 140.0735 | 188.7323 | 250.0114 | 250.3602 | [7 empty] | 108.9344 | 143.4412 | 194.1838 | 249.9365 |  | 131.1097 | 132.9537 | 131.9668 | 244.6242 | 159.089 | 122.8684 |  | 22.8219 | 23.6078 | 18.8152 | 19.875 | 37.8245 | 109.6201 | 94.8114 | 132.2057 | 129.785 | 132.2797 | 84.5975 | 97.6451 | 166.4578 | 227.5746 | 227.202 | 168.3538 | -0.0045 | -0.0587 | 0.0106 | 0.0541 | -0.0107 | 0.0019 | -0.0317 | -0.0932 | -0.0591 | -283.9784 | 0.0242 | -319.6913 | 0.018 | -312.5032 | 0.0221 | -270.3561 | -0.0354 | -213.0794 | -0.8813 | -247.5333 | -0.8752 | -0.11585 | 4.3264 | 131.0478 | 227.3883 | 28.1262
2017-12-19 13:50 | 6882.4129 |  |  | 17.6236 | -30.1851 | 24.2974 | 18.4165 | 1.0336 | -10.2543 | -24.8503 | 6.9817 |  |  | -159.1521 | -31.9657 | 24.4662 | 26.4534 | 26.8749 | 7.3234 | 31.078 | 31.4874 | 9.5444 |  | 215.6546 | 114.9476 | 159.753 | 223.0565 | 240.3478 | 175.4854 | 79.4067 |  |  | 168.0318 | 136.3513 | 164.7065 | 133.3684 | 119.8031 | 101.5417 | 99.3382 | 120.6691 | 167.8561 | 225.5472 | 234.0692 | 155.6132 | 121.4543 | 174.0705 | 156.6728 | 113.7824 |  |  |  |  | 135.8582 | 120.7213 | 236.6578 | 239.6402 |  |  | 134.5242 | 130.7645 | 188.0011 | 249.572 | 99.1871 | 75.3255 | 96.8511 | 120.5641 | 156.1732 |  |  |  | 255.8889 | 137.2226 | 170.0245 | [5 empty] | 138.3373 | 170.5483 | 217.3229 | 223.1561 | 77.7033 | 98.9942 | 99.2978 | 111.5211 | 109.6542 | 132.963 | 73.9943 | 99.403 | 106.8761 | 134.7981 | 172.5617 |  | 178.0907 | 237.3908 | 244.4162 | 95.1616 | 122.1324 | 168.8069 | 242.0755 | 252.7869 | [7 empty] | 90.9061 | 134.9221 | 190.115 | 248.6788 | 249.4745 | 127.7733 | 130.2777 | 224.1409 | 146.7814 | 229.4882 | 144.1854 | 41.6403 | 42.6081 | 139.8362 | 133.2285 | 42.5295 | 40.4169 | 43.0056 | 44.8723 | 42.4559 | 44.1576 | 133.2117 | 158.2779 |  |  | 138.4928 | 193.9445 | 238.7904 | 229.9167 | 142.7033 | 81.5307 | [7 empty] | 98.8311 | 99.8473 | 132.4802 | 183.8758 | 245.0016 | 244.0286 | 134.6952 | 126.0722 | 172.2129 | 202.1079 | [5 empty] | 124.8509 | 130.1846 | 240.9032 | 256.799 |  |  | 100.1191 | 123.8661 | 178.0774 | 250.7354 | 163.8398 | 81.8791 | 100.8522 | 128.5449 | 175.1064 |  |  |  | 260.0748 | 111.8283 | 170.9606 | [5 empty] | 127.3127 | 177.0899 | 234.3547 | 242.0317 | 63.3339 | 82.3227 | 99.2791 | 121.428 | 121.3347 | 144.6193 | 71.128 | 87.2229 | 99.0879 | 121.3967 | 170.2689 |  | 185.612 | 243.1607 | 248.1617 | 111.9802 | 140.0797 | 188.7224 | 249.9859 | 250.332 | [7 empty] | 108.946 | 143.4386 | 194.1708 | 249.9061 |  | 131.095 | 132.9331 | 131.9531 | 244.597 | 159.0842 | 122.8295 |  | 22.8223 | 23.6114 | 18.8199 | 19.88 | 37.8301 | 109.5234 | 94.8077 | 132.2018 | 129.7645 | 132.268 | 84.607 | 97.6445 | 166.4409 | 227.5454 | 227.08 | 168.3199 | -0.0043 | -0.0588 | 0.0107 | 0.0539 | -0.0106 | 0.0018 | -0.0382 | -0.076 | -0.0597 | -283.9876 | 0.0324 | -319.679 | 0.0242 | -312.5124 | 0.0159 | -270.3714 | -0.0087 | -213.0701 | -0.8711 | -247.5795 | -0.8731 | -0.043799 | 15.3361 | 131.0333 | 227.3127 | 28.1795
2017-12-19 13:50 | 6883.413 |  |  | 17.6491 | -30.0684 | 24.308 | 18.438 | 1.097 | -10.2541 | -24.7842 | 7.0337 |  |  | -159.1231 | -31.9619 | 24.5737 | 26.6498 | 26.884 | 7.2767 | 31.0417 | 31.451 | 10.7962 |  | 215.6252 | 114.9499 | 159.7505 | 223.0353 | 240.318 | 175.4843 | 79.4132 |  |  | 168.0231 | 136.3455 | 164.6961 | 133.3606 | 119.7974 | 101.5425 | 99.34 | 120.6591 | 167.8459 | 225.5119 | 234.0261 | 155.607 | 121.4556 | 174.0624 | 156.6536 | 113.7589 |  |  |  |  | 135.8543 | 120.7185 | 236.6311 | 239.6112 |  |  | 134.535 | 130.7676 | 187.995 | 249.5439 | 99.193 | 75.3339 | 96.8544 | 120.5718 | 156.1739 |  |  |  | 255.8437 | 137.2137 | 170.0163 | [5 empty] | 138.3365 | 170.5473 | 217.305 | 223.1225 | 77.7016 | 99.0131 | 99.3014 | 111.5683 | 109.672 | 132.9769 | 74.0107 | 99.4194 | 106.8815 | 134.8008 | 172.5601 |  | 178.0982 | 237.375 | 244.3835 | 95.1694 | 122.1467 | 168.8248 | 242.0546 | 252.7524 | [7 empty] | 90.9396 | 134.9252 | 190.1082 | 248.6468 | 249.437 | 127.7572 | 130.2667 | 224.1178 | 146.7602 | 229.4572 | 144.18 | 41.6024 | 42.5168 | 139.8096 | 133.208 | 42.1627 | 40.6358 | 42.9175 | 44.2678 | 42.5345 | 44.2337 | 133.1908 | 158.2537 |  |  | 138.5006 | 193.9472 | 238.7608 | 229.8922 | 142.711 | 81.5412 | [7 empty] | 98.8264 | 99.8501 | 132.4802 | 183.873 | 244.9703 | 243.9935 | 134.6924 | 126.0798 | 172.2114 | 202.0878 | [5 empty] | 124.8585 | 130.1911 | 240.8812 | 256.7572 |  |  | 100.1231 | 123.8636 | 178.0741 | 250.702 | 163.8386 | 81.8854 | 100.8529 | 128.5527 | 175.1066 |  |  |  | 260.0327 | 111.828 | 170.9483 | [5 empty] | 127.3118 | 177.0812 | 234.332 | 241.9986 | 63.3394 | 82.3264 | 99.28 | 121.4355 | 121.3436 | 144.6215 | 71.1287 | 87.2247 | 99.0896 | 121.4001 | 170.2501 |  | 185.6123 | 243.1427 | 248.124 | 111.9781 | 140.0808 | 188.7153 | 249.9498 | 250.2927 | [7 empty] | 108.9439 | 143.4419 | 194.1675 | 249.8889 |  | 131.0779 | 132.9054 | 131.9312 | 244.5736 | 159.0802 | 122.7906 |  | 22.8251 | 23.6142 | 18.8199 | 19.8941 | 37.8407 | 109.4482 | 94.806 | 132.1727 | 129.727 | 132.2379 | 84.5973 | 97.6536 | 166.3764 | 227.5056 | 227.0694 | 168.3299 | -0.0044 | -0.0586 | 0.0101 | 0.0541 | -0.0109 | 0.0023 | -0.0386 | -0.0935 | -0.0585 | -283.963 | 0.0529 | -319.7129 | 0.0118 | -312.4878 | -0.0087 | -270.3253 | -0.0333 | -213.0763 | -0.8526 | -247.5825 | -0.8793 | -0.20955 | 9.8583 | 131.0095 | 227.2875 | 28.3265
2017-12-19 13:50 | 6884.413 |  |  | 17.7536 | -30.0782 | 24.4467 | 18.4107 | 1.0923 | -10.0871 | -24.7244 | 7.0929 |  |  | -159.167 | -31.9426 | 24.613 | 26.6039 | 26.8686 | 7.2921 | 31.0716 | 31.4911 | 9.5078 |  | 215.6036 | 114.9561 | 159.7572 | 223.0178 | 240.2846 | 175.4842 | 79.4337 |  |  | 168.0135 | 136.3399 | 164.6873 | 133.3589 | 119.7955 | 101.5623 | 99.3427 | 120.6585 | 167.8393 | 225.4813 | 233.9845 | 155.5979 | 121.458 | 174.0579 | 156.6479 | 113.7543 |  |  |  |  | 135.8501 | 120.7211 | 236.611 | 239.5783 |  |  | 134.5405 | 130.7736 | 187.9891 | 249.5131 | 99.1978 | 75.3447 | 96.8649 | 120.5754 | 156.1683 |  |  |  | 255.8092 | 137.2157 | 170.0156 | [5 empty] | 138.3453 | 170.5494 | 217.2884 | 223.0943 | 77.6991 | 99.0243 | 99.308 | 111.6106 | 109.6794 | 132.9766 | 74.0141 | 99.407 | 106.8773 | 134.8017 | 172.5504 |  | 178.0993 | 237.3463 | 244.3489 | 95.173 | 122.1479 | 168.8245 | 242.0287 | 252.7155 | [7 empty] | 90.9737 | 134.9349 | 190.1057 | 248.6163 | 249.3952 | 127.7515 | 130.256 | 224.0976 | 146.7536 | 229.4452 | 144.1723 | 41.5433 | 42.517 | 139.7833 | 133.18 | 41.1265 | 40.8856 | 42.9192 | 43.2639 | 42.3066 | 44.5221 | 133.1684 | 158.2205 |  |  | 138.5058 | 193.9347 | 238.7348 | 229.8514 | 142.7054 | 81.5429 | [7 empty] | 98.8115 | 99.8499 | 132.4776 | 183.8668 | 244.942 | 243.9489 | 134.6776 | 126.0804 | 172.2084 | 202.0731 | [5 empty] | 124.8684 | 130.1805 | 240.8539 | 256.7183 |  |  | 100.1233 | 123.87 | 178.0775 | 250.6771 | 163.8357 | 81.8936 | 100.8612 | 128.5655 | 175.1133 |  |  |  | 259.9921 | 111.8216 | 170.9431 | [5 empty] | 127.3067 | 177.0719 | 234.3001 | 241.9604 | 63.3455 | 82.3314 | 99.2773 | 121.4447 | 121.3361 | 144.6101 | 71.1378 | 87.2137 | 99.0858 | 121.3962 | 170.2387 |  | 185.6131 | 243.1257 | 248.0804 | 111.9809 | 140.0866 | 188.702 | 249.9119 | 250.2462 | [7 empty] | 108.9445 | 143.4482 | 194.1691 | 249.8621 |  | 131.0673 | 132.8937 | 131.9153 | 244.5533 | 159.0782 | 122.7698 |  | 22.833 | 23.6169 | 18.8239 | 19.9121 | 37.8445 | 109.427 | 94.8083 | 132.1553 | 129.7184 | 132.2158 | 84.5901 | 97.6497 | 166.3919 | 227.5134 | 227.0769 | 168.3579 | -0.0044 | -0.0591 | 0.0111 | 0.054 | -0.0106 | 0.0019 | -0.0481 | -0.0929 | -0.0641 | -283.9907 | 0.0365 | -319.7129 | 0.0365 | -312.5062 | 0.0016 | -270.3684 | -0.0354 | -213.0271 | -0.8649 | -247.5764 | -0.8546 | -0.047416 | -3.1337 | 130.9967 | 227.2951 | 28.4562
2017-12-19 13:50 | 6885.4131 |  |  | 17.7802 | -30.0706 | 24.466 | 18.5485 | 1.2862 | -10.2091 | -24.7105 | 7.0803 |  |  | -159.0712 | -31.9175 | 24.5374 | 26.5888 | 26.883 | 7.2829 | 31.0237 | 31.4793 | 9.9279 |  | 215.5858 | 114.9567 | 159.749 | 222.9799 | 240.2361 | 175.4702 | 79.4373 |  |  | 167.9918 | 136.3274 | 164.6706 | 133.345 | 119.7879 | 101.5755 | 99.3461 | 120.6668 | 167.8373 | 225.4592 | 233.9537 | 155.5882 | 121.4556 | 174.051 | 156.6463 | 113.7814 |  |  |  |  | 135.8452 | 120.7218 | 236.5827 | 239.5434 |  |  | 134.5424 | 130.7777 | 187.9818 | 249.4807 | 99.1916 | 75.3509 | 96.8739 | 120.5831 | 156.1667 |  |  |  | 255.7703 | 137.2164 | 170.0087 | [5 empty] | 138.3438 | 170.5483 | 217.2632 | 223.0662 | 77.6875 | 99.0306 | 99.3018 | 111.6483 | 109.6827 | 132.9807 | 74.0236 | 99.4063 | 106.8739 | 134.8049 | 172.5534 |  | 178.0959 | 237.3221 | 244.3218 | 95.1794 | 122.1471 | 168.8196 | 242.012 | 252.6759 | [7 empty] | 90.9935 | 134.9369 | 190.097 | 248.5906 | 249.362 | 127.7347 | 130.2354 | 224.0684 | 146.7375 | 229.4242 | 144.1497 | 41.5876 | 42.4474 | 139.7685 | 133.1623 | 39.6762 | 40.9603 | 42.8112 | 42.4454 | 42.069 | 44.6282 | 133.1522 | 158.1955 |  |  | 138.5122 | 193.9195 | 238.7046 | 229.8074 | 142.6963 | 81.5434 | [7 empty] | 98.8176 | 99.8618 | 132.4936 | 183.8663 | 244.9164 | 243.9172 | 134.6775 | 126.0934 | 172.2141 | 202.0562 | [5 empty] | 124.8846 | 130.1935 | 240.8341 | 256.6861 |  |  | 100.1328 | 123.8901 | 178.0913 | 250.6601 | 163.8286 | 81.9081 | 100.8773 | 128.5736 | 175.1126 |  |  |  | 259.9569 | 111.8276 | 170.939 | [5 empty] | 127.3097 | 177.0754 | 234.2724 | 241.9209 | 63.3561 | 82.3406 | 99.2726 | 121.4475 | 121.3368 | 144.6074 | 71.1419 | 87.2149 | 99.0859 | 121.4024 | 170.2433 |  | 185.6219 | 243.1081 | 248.0427 | 111.992 | 140.0856 | 188.6937 | 249.8823 | 250.209 | [7 empty] | 108.9587 | 143.4539 | 194.1662 | 249.8276 |  | 131.0503 | 132.882 | 131.8992 | 244.5207 | 159.0647 | 122.7356 |  | 22.8291 | 23.6089 | 18.8187 | 19.9141 | 37.8433 | 109.3643 | 94.7999 | 132.1431 | 129.6923 | 132.2034 | 84.5987 | 97.6505 | 166.3817 | 227.4888 | 227.0698 | 168.3761 | -0.0042 | -0.0585 | 0.0102 | 0.0539 | -0.0108 | 0.0017 | -0.0477 | -0.0925 | -0.0555 | -283.9845 | 0.0344 | -319.6913 | 0.0221 | -312.5032 | 0.0118 | -270.3437 | -0.0374 | -213.0178 | -0.8628 | -247.5641 | -0.8711 | 0.082318 | 11.5088 | 130.98 | 227.2793 | 28.4891
2017-12-19 13:50 | 6886.4132 |  |  | 17.6883 | -30.0549 | 24.4482 | 18.505 | 1.3051 | -10.1998 | -24.7557 | 7.1368 |  |  | -159.0177 | -31.9109 | 24.5522 | 26.67 | 26.926 | 7.2123 | 31.0374 | 31.5076 | 11.0417 |  | 215.5623 | 114.9579 | 159.7424 | 222.9458 | 240.1931 | 175.4527 | 79.4345 |  |  | 167.9758 | 136.3118 | 164.6595 | 133.3318 | 119.782 | 101.5593 | 99.3454 | 120.6671 | 167.8347 | 225.4282 | 233.9155 | 155.5863 | 121.4439 | 174.0421 | 156.636 | 113.7552 |  |  |  |  | 135.8417 | 120.7181 | 236.5454 | 239.5039 |  |  | 134.551 | 130.7809 | 187.975 | 249.4462 | 99.1988 | 75.3574 | 96.8768 | 120.586 | 156.1718 |  |  |  | 255.7316 | 137.2074 | 169.9987 | [5 empty] | 138.3357 | 170.5539 | 217.2452 | 223.0391 | 77.6877 | 99.047 | 99.3005 | 111.6899 | 109.6897 | 132.9882 | 74.0344 | 99.4251 | 106.8795 | 134.8078 | 172.553 |  | 178.0943 | 237.3073 | 244.2967 | 95.1922 | 122.1526 | 168.8275 | 241.9902 | 252.6403 | [7 empty] | 91.0158 | 134.9288 | 190.0893 | 248.5638 | 249.3312 | 127.7084 | 130.2139 | 224.0281 | 146.6998 | 229.3904 | 144.1161 | 41.57 | 42.5836 | 139.7484 | 133.1441 | 39.2032 | 41.234 | 42.6527 | 41.3067 | 41.4769 | 44.2763 | 133.1367 | 158.1815 |  |  | 138.5181 | 193.9146 | 238.6705 | 229.7785 | 142.6955 | 81.5587 | [7 empty] | 98.8297 | 99.8819 | 132.5047 | 183.8707 | 244.8909 | 243.8868 | 134.6823 | 126.1009 | 172.2238 | 202.0414 | [5 empty] | 124.894 | 130.2163 | 240.8158 | 256.648 |  |  | 100.1363 | 123.8965 | 178.0974 | 250.6347 | 163.824 | 81.9163 | 100.8851 | 128.5804 | 175.1064 |  |  |  | 259.9156 | 111.837 | 170.9369 | [5 empty] | 127.3138 | 177.0725 | 234.2493 | 241.8967 | 63.3571 | 82.3462 | 99.2725 | 121.4501 | 121.3544 | 144.6262 | 71.1531 | 87.2233 | 99.101 | 121.4195 | 170.2457 |  | 185.63 | 243.0776 | 248.0229 | 112.0008 | 140.0909 | 188.7041 | 249.8562 | 250.1752 | [7 empty] | 108.9661 | 143.4499 | 194.1596 | 249.8035 |  | 131.026 | 132.8548 | 131.878 | 244.4975 | 159.054 | 122.6941 |  | 22.8236 | 23.5849 | 18.8127 | 19.9063 | 37.8385 | 109.3162 | 94.789 | 132.115 | 129.6664 | 132.1682 | 84.6016 | 97.6378 | 166.3581 | 227.4372 | 227.0645 | 168.3521 | -0.0043 | -0.0585 | 0.0103 | 0.0537 | -0.0105 | 0.0022 | -0.0322 | -0.0902 | -0.0448 | -283.9907 | 0.0283 | -319.6852 | 0.0303 | -312.5155 | -0.0046 | -270.3437 | -0.0354 | -213.0178 | -0.8628 | -247.5764 | -0.8546 | -0.20235 | -1.3689 | 130.9538 | 227.2509 | 28.5199
2017-12-19 13:50 | 6887.4132 |  |  | 17.8277 | -30.0255 | 24.4611 | 18.5288 | 1.2906 | -10.2718 | -24.6886 | 7.1572 |  |  | -159.037 | -31.9023 | 24.6769 | 26.5916 | 26.8969 | 7.2948 | 31.0139 | 31.5156 | 10.9491 |  | 215.535 | 114.9653 | 159.7479 | 222.9316 | 240.1625 | 175.4464 | 79.4436 |  |  | 167.9686 | 136.3041 | 164.6488 | 133.3275 | 119.78 | 101.5475 | 99.3534 | 120.6789 | 167.8341 | 225.4057 | 233.8776 | 155.5912 | 121.4471 | 174.0441 | 156.6366 | 113.7109 |  |  |  |  | 135.8454 | 120.729 | 236.5194 | 239.4642 |  |  | 134.5617 | 130.7784 | 187.9704 | 249.4115 | 99.2076 | 75.3704 | 96.8745 | 120.5834 | 156.1681 |  |  |  | 255.6976 | 137.2069 | 170.0031 | [5 empty] | 138.3473 | 170.5582 | 217.2358 | 223.0144 | 77.6978 | 99.0589 | 99.3105 | 111.7392 | 109.692 | 132.9938 | 74.0404 | 99.4226 | 106.8783 | 134.8045 | 172.5399 |  | 178.0925 | 237.2825 | 244.2607 | 95.1947 | 122.1573 | 168.8225 | 241.9547 | 252.6063 | [7 empty] | 91.0469 | 134.9261 | 190.082 | 248.5341 | 249.2921 | 127.6924 | 130.2019 | 223.9994 | 146.6751 | 229.3634 | 144.0877 | 41.4306 | 43.0269 | 139.7157 | 133.1118 | 39.6276 | 41.6675 | 42.5219 | 39.1916 | 41.1451 | 43.5472 | 133.1131 | 158.1551 |  |  | 138.5222 | 193.9066 | 238.6378 | 229.7439 | 142.7012 | 81.5654 | [7 empty] | 98.8383 | 99.8822 | 132.4999 | 183.8661 | 244.851 | 243.8426 | 134.6918 | 126.0971 | 172.2258 | 202.0198 | [5 empty] | 124.8966 | 130.214 | 240.7966 | 256.6116 |  |  | 100.1405 | 123.9013 | 178.0961 | 250.6027 | 163.8246 | 81.9268 | 100.8833 | 128.5845 | 175.1059 |  |  |  | 259.8754 | 111.8253 | 170.9336 | [5 empty] | 127.3124 | 177.0632 | 234.2247 | 241.8646 | 63.3578 | 82.3498 | 99.2675 | 121.4518 | 121.3439 | 144.6369 | 71.1568 | 87.2316 | 99.0953 | 121.4353 | 170.243 |  | 185.6185 | 243.0397 | 248.0001 | 112.0075 | 140.0987 | 188.7031 | 249.8316 | 250.1361 | [7 empty] | 108.9757 | 143.4521 | 194.1592 | 249.7819 |  | 131.008 | 132.8338 | 131.8589 | 244.4795 | 159.0587 | 122.6655 |  | 22.823 | 23.5697 | 18.8136 | 19.8953 | 37.8389 | 109.3554 | 94.7829 | 132.1041 | 129.6564 | 132.16 | 84.6243 | 97.6463 | 166.2647 | 227.415 | 226.9959 | 168.282 | -0.0047 | -0.059 | 0.0102 | 0.0544 | -0.0109 | 0.0019 | -0.0576 | -0.0898 | -0.0741 | -283.9599 | 0.0406 | -319.6944 | 0.0139 | -312.4847 | 0.0098 | -270.3807 | -0.0231 | -213.0148 | -0.867 | -247.5856 | -0.869 | -0.065416 | -0.070039 | 130.9394 | 227.2054 | 28.5645
2017-12-19 13:50 | 6888.4133 |  |  | 17.8001 | -30.0697 | 24.4531 | 18.4913 | 1.2631 | -10.3543 | -24.8072 | 7.0804 |  |  | -158.9598 | -31.8248 | 24.6896 | 26.6253 | 26.9313 | 7.2728 | 31.08 | 31.6544 | 13.0364 |  | 215.514 | 114.9714 | 159.7465 | 222.9088 | 240.1284 | 175.4407 | 79.4573 |  |  | 167.9572 | 136.3 | 164.6347 | 133.3126 | 119.7725 | 101.5451 | 99.358 | 120.687 | 167.8304 | 225.3872 | 233.8371 | 155.5853 | 121.4614 | 174.0496 | 156.6309 | 113.6952 |  |  |  |  | 135.8433 | 120.7296 | 236.4973 | 239.4348 |  |  | 134.5742 | 130.7871 | 187.9621 | 249.3793 | 99.1973 | 75.3748 | 96.8748 | 120.5861 | 156.1604 |  |  |  | 255.6606 | 137.2204 | 170.0041 | [5 empty] | 138.3605 | 170.5563 | 217.2273 | 222.9876 | 77.7045 | 99.0659 | 99.3174 | 111.7803 | 109.6985 | 133.0043 | 74.0502 | 99.4264 | 106.875 | 134.8013 | 172.5249 |  | 178.0911 | 237.2533 | 244.2116 | 95.199 | 122.1508 | 168.8241 | 241.9289 | 252.5576 | [7 empty] | 91.0699 | 134.9289 | 190.0693 | 248.5004 | 249.2509 | 127.6767 | 130.1864 | 223.9787 | 146.6559 | 229.3259 | 144.0674 | 41.4872 | 43.1325 | 139.6887 | 133.0885 | 40.0565 | 41.8902 | 42.3713 | 37.5111 | 41.626 | 42.6683 | 133.0942 | 158.1274 |  |  | 138.5274 | 193.8994 | 238.5996 | 229.7124 | 142.7024 | 81.5669 | [7 empty] | 98.8479 | 99.8765 | 132.5016 | 183.8539 | 244.8132 | 243.8068 | 134.6904 | 126.0997 | 172.2188 | 201.9898 | [5 empty] | 124.8918 | 130.2076 | 240.7715 | 256.5744 |  |  | 100.149 | 123.9089 | 178.1006 | 250.5707 | 163.8192 | 81.9343 | 100.8767 | 128.5839 | 175.0966 |  |  |  | 259.8415 | 111.8286 | 170.927 | [5 empty] | 127.3225 | 177.0685 | 234.2033 | 241.8281 | 63.3669 | 82.36 | 99.272 | 121.4565 | 121.3458 | 144.6467 | 71.1601 | 87.2404 | 99.0881 | 121.4419 | 170.2331 |  | 185.6218 | 243.0223 | 247.9646 | 112.0154 | 140.0994 | 188.6935 | 249.8015 | 250.1 | [7 empty] | 108.9679 | 143.4562 | 194.1642 | 249.753 |  | 130.9892 | 132.8189 | 131.8364 | 244.4514 | 159.0529 | 122.6274 |  | 22.8184 | 23.5623 | 18.8115 | 19.8746 | 37.8425 | 109.3531 | 94.7766 | 132.0876 | 129.6377 | 132.1419 | 84.6155 | 97.658 | 166.2699 | 227.3578 | 226.9214 | 168.2581 | -0.0043 | -0.0586 | 0.01 | 0.0536 | -0.0108 | 0.0016 | -0.0372 | -0.092 | -0.0512 | -284.0184 | 0.0426 | -319.6913 | 0.018 | -312.497 | -0.0169 | -270.3499 | -0.0354 | -213.0086 | -0.8526 | -247.5702 | -0.8731 | 0.039073 | 1.9612 | 130.9218 | 227.1396 | 28.5495
2017-12-19 13:50 | 6889.4133 |  |  | 17.8157 | -30.0186 | 24.3298 | 18.5362 | 1.224 | -10.2765 | -24.6898 | 7.0561 |  |  | -158.8563 | -31.83 | 24.6753 | 26.7179 | 27.0009 | 7.3792 | 31.1623 | 31.7471 | 10.0426 |  | 215.4915 | 114.9723 | 159.7407 | 222.8701 | 240.0887 | 175.4317 | 79.4635 |  |  | 167.9393 | 136.2858 | 164.6185 | 133.298 | 119.7639 | 101.5401 | 99.352 | 120.6745 | 167.8149 | 225.349 | 233.7944 | 155.5707 | 121.4743 | 174.0505 | 156.6111 | 113.6362 |  |  |  |  | 135.8391 | 120.7215 | 236.4861 | 239.4169 |  |  | 134.5809 | 130.7946 | 187.9553 | 249.3474 | 99.1994 | 75.3759 | 96.8817 | 120.5844 | 156.1506 |  |  |  | 255.6126 | 137.2126 | 169.9909 | [5 empty] | 138.3548 | 170.5582 | 217.2052 | 222.961 | 77.6971 | 99.0684 | 99.314 | 111.8058 | 109.7097 | 133.0098 | 74.0569 | 99.4262 | 106.8718 | 134.7982 | 172.5182 |  | 178.0918 | 237.2225 | 244.1758 | 95.2033 | 122.1472 | 168.8255 | 241.9076 | 252.5154 | [7 empty] | 91.0917 | 134.9288 | 190.062 | 248.4586 | 249.2153 | 127.6566 | 130.1659 | 223.9527 | 146.6332 | 229.2865 | 144.0407 | 41.8128 | 42.9107 | 139.668 | 133.0649 | 40.7134 | 41.8568 | 42.2688 | 37.4447 | 42.4505 | 42.1377 | 133.0763 | 158.1139 |  |  | 138.5277 | 193.8835 | 238.5583 | 229.6706 | 142.6948 | 81.5726 | [7 empty] | 98.8372 | 99.8757 | 132.5095 | 183.8501 | 244.7922 | 243.7774 | 134.688 | 126.1173 | 172.2216 | 201.9745 | [5 empty] | 124.8982 | 130.2129 | 240.7441 | 256.5355 |  |  | 100.1535 | 123.9061 | 178.102 | 250.5428 | 163.8121 | 81.9362 | 100.8672 | 128.5802 | 175.0904 |  |  |  | 259.8053 | 111.8461 | 170.9238 | [5 empty] | 127.3277 | 177.0764 | 234.1765 | 241.7971 | 63.3737 | 82.3696 | 99.2832 | 121.4609 | 121.364 | 144.6564 | 71.1771 | 87.2369 | 99.0984 | 121.4472 | 170.2325 |  | 185.6372 | 243.014 | 247.9318 | 112.0233 | 140.1104 | 188.6929 | 249.7744 | 250.0678 | [7 empty] | 108.9724 | 143.4563 | 194.1633 | 249.7283 |  | 130.9724 | 132.8017 | 131.814 | 244.4251 | 159.0444 | 122.5938 |  | 22.8152 | 23.562 | 18.8149 | 19.855 | 37.8442 | 109.2712 | 94.7727 | 132.0571 | 129.6215 | 132.1205 | 84.6102 | 97.6444 | 166.2309 | 227.2985 | 226.914 | 168.1847 | -0.0045 | -0.0587 | 0.0102 | 0.0542 | -0.0109 | 0.002 | -0.0369 | -0.0934 | -0.0762 | -283.9784 | 0.0283 | -319.7006 | 0.0406 | -312.5062 | 0.0118 | -270.3499 | -0.0498 | -212.9932 | -0.867 | -247.5918 | -0.8567 | -0.07263 | 4.3945 | 130.9012 | 227.1062 | 28.6967
2017-12-19 13:50 | 6890.4134 |  |  | 17.7991 | -29.9254 | 24.3766 | 18.5959 | 1.314 | -10.3197 | -24.6618 | 7.0794 |  |  | -158.9159 | -31.8325 | 24.6216 | 26.6121 | 26.9433 | 7.3507 | 31.1473 | 31.7654 | 11.041 |  | 215.4675 | 114.9738 | 159.7376 | 222.847 | 240.0467 | 175.4242 | 79.4688 |  |  | 167.921 | 136.2741 | 164.6056 | 133.2862 | 119.758 | 101.547 | 99.3518 | 120.6705 | 167.8097 | 225.3156 | 233.7657 | 155.5695 | 121.4811 | 174.047 | 156.6072 | 113.5607 |  |  |  |  | 135.8398 | 120.726 | 236.4694 | 239.3905 |  |  | 134.582 | 130.7929 | 187.9528 | 249.3198 | 99.2088 | 75.3783 | 96.8818 | 120.5886 | 156.1409 |  |  |  | 255.571 | 137.2021 | 169.9826 | [5 empty] | 138.3534 | 170.559 | 217.1785 | 222.9352 | 77.6952 | 99.0713 | 99.3118 | 111.8307 | 109.7122 | 133.0136 | 74.062 | 99.427 | 106.8728 | 134.7992 | 172.5161 |  | 178.0916 | 237.1959 | 244.1549 | 95.2147 | 122.1645 | 168.8273 | 241.8828 | 252.4826 | [7 empty] | 91.1184 | 134.9337 | 190.0582 | 248.4307 | 249.1758 | 127.6366 | 130.1477 | 223.9324 | 146.6109 | 229.2633 | 144.0285 | 42.0836 | 42.1553 | 139.6496 | 133.0397 | 41.1137 | 41.6454 | 42.3291 | 38.198 | 43.2356 | 42.1371 | 133.06 | 158.1034 |  |  | 138.5333 | 193.8683 | 238.5303 | 229.6285 | 142.6926 | 81.5799 | [7 empty] | 98.839 | 99.8844 | 132.5196 | 183.8578 | 244.7707 | 243.7443 | 134.6987 | 126.13 | 172.2292 | 201.9666 | [5 empty] | 124.9138 | 130.2253 | 240.7235 | 256.4958 |  |  | 100.154 | 123.9086 | 178.1045 | 250.5171 | 163.8073 | 81.9397 | 100.8657 | 128.5783 | 175.083 |  |  |  | 259.7635 | 111.8495 | 170.9249 | [5 empty] | 127.3281 | 177.0679 | 234.1477 | 241.7616 | 63.371 | 82.376 | 99.2762 | 121.4611 | 121.3576 | 144.649 | 71.1743 | 87.2372 | 99.0979 | 121.4562 | 170.2298 |  | 185.6345 | 242.9859 | 247.8928 | 112.0201 | 140.116 | 188.6907 | 249.7424 | 250.028 | [7 empty] | 108.988 | 143.4513 | 194.1484 | 249.6984 |  | 130.9554 | 132.7794 | 131.7946 | 244.3964 | 159.0366 | 122.5632 |  | 22.814 | 23.5587 | 18.8125 | 19.8417 | 37.8421 | 109.1922 | 94.7653 | 132.0472 | 129.601 | 132.1093 | 84.6197 | 97.655 | 166.2 | 227.3121 | 226.8581 | 168.1484 | -0.0044 | -0.0585 | 0.0111 | 0.0546 | -0.0107 | 0.002 | -0.0466 | -0.0927 | -0.0673 | -283.9445 | 0.018 | -319.6944 | 0.0262 | -312.5216 | 0.02 | -270.3899 | -0.0251 | -212.9809 | -0.8834 | -247.5333 | -0.8628 | -0.08345 | 8.305 | 130.8839 | 227.0851 | 28.7115
2017-12-19 13:50 | 6891.4135 |  |  | 17.8248 | -29.9302 | 24.4813 | 18.5987 | 1.4176 | -10.1987 | -24.7571 | 7.0641 |  |  | -159.0051 | -31.7298 | 24.7139 | 26.6382 | 26.986 | 7.3615 | 31.1338 | 31.7618 | 11.405 |  | 215.4452 | 114.9752 | 159.7366 | 222.8287 | 240.0077 | 175.4145 | 79.4754 |  |  | 167.9064 | 136.2713 | 164.5929 | 133.282 | 119.7492 | 101.541 | 99.351 | 120.6694 | 167.8011 | 225.2825 | 233.725 | 155.5641 | 121.477 | 174.0318 | 156.6047 | 113.5232 |  |  |  |  | 135.8307 | 120.7233 | 236.4351 | 239.3441 |  |  | 134.5909 | 130.7943 | 187.9458 | 249.2849 | 99.2067 | 75.385 | 96.8788 | 120.5997 | 156.144 |  |  |  | 255.5322 | 137.2003 | 169.9773 | [5 empty] | 138.3564 | 170.5471 | 217.1591 | 222.9021 | 77.6953 | 99.0728 | 99.3144 | 111.8513 | 109.7209 | 133.0194 | 74.0747 | 99.4337 | 106.8779 | 134.8042 | 172.511 |  | 178.0904 | 237.1738 | 244.1196 | 95.2226 | 122.1728 | 168.8348 | 241.8595 | 252.4472 | [7 empty] | 91.1405 | 134.9395 | 190.0485 | 248.4016 | 249.1361 | 127.6179 | 130.1288 | 223.9046 | 146.5903 | 229.237 | 144.0025 | 42.0449 | 40.9778 | 139.628 | 133.017 | 41.2897 | 41.394 | 42.4695 | 38.9619 | 43.6046 | 42.4136 | 133.0428 | 158.0828 |  |  | 138.5432 | 193.8651 | 238.5099 | 229.6004 | 142.6944 | 81.5921 | [7 empty] | 98.8389 | 99.897 | 132.5262 | 183.8551 | 244.7385 | 243.7004 | 134.6951 | 126.1336 | 172.2353 | 201.9484 | [5 empty] | 124.9191 | 130.2291 | 240.701 | 256.4604 |  |  | 100.1576 | 123.9268 | 178.1079 | 250.4954 | 163.8012 | 81.9421 | 100.8663 | 128.5832 | 175.0684 |  |  |  | 259.7177 | 111.8402 | 170.9146 | [5 empty] | 127.3356 | 177.0603 | 234.1225 | 241.7287 | 63.3737 | 82.3831 | 99.2728 | 121.4635 | 121.3512 | 144.6545 | 71.172 | 87.2404 | 99.0962 | 121.4683 | 170.2243 |  | 185.6319 | 242.959 | 247.854 | 112.0217 | 140.1124 | 188.6839 | 249.7046 | 249.9879 | [7 empty] | 108.9912 | 143.4524 | 194.1394 | 249.6641 |  | 130.9385 | 132.7636 | 131.7731 | 244.3651 | 159.0322 | 122.5268 |  | 22.8171 | 23.5497 | 18.8098 | 19.8292 | 37.8462 | 109.1957 | 94.7617 | 132.0274 | 129.5934 | 132.0908 | 84.6211 | 97.6645 | 166.2128 | 227.3571 | 226.8625 | 168.1962 | -0.0044 | -0.0589 | 0.0108 | 0.0541 | -0.0107 | 0.002 | -0.0374 | -0.0914 | -0.0625 | -284.0491 | 0.0365 | -319.6513 | -0.0066 | -312.4847 | 0.0016 | -270.3591 | -0.0046 | -212.9748 | -0.8793 | -247.5395 | -0.8977 | 0.057094 | 13.9235 | 130.8667 | 227.1098 | 28.8436
2017-12-19 13:50 | 6892.4135 |  |  | 17.8636 | -29.9482 | 24.4816 | 18.6655 | 1.3459 | -10.1126 | -24.686 | 7.1269 |  |  | -159.0021 | -31.6902 | 24.818 | 26.7326 | 27.0483 | 7.367 | 31.1539 | 31.6763 | 12.835 |  | 215.4235 | 114.9856 | 159.7413 | 222.8066 | 239.9827 | 175.4146 | 79.483 |  |  | 167.8996 | 136.2737 | 164.582 | 133.2801 | 119.7471 | 101.5438 | 99.3601 | 120.668 | 167.7895 | 225.2526 | 233.6877 | 155.563 | 121.4804 | 174.0315 | 156.5915 | 113.5176 |  |  |  |  | 135.8283 | 120.7258 | 236.4065 | 239.3062 |  |  | 134.6039 | 130.7974 | 187.947 | 249.2557 | 99.201 | 75.4023 | 96.8863 | 120.6111 | 156.1511 |  |  |  | 255.4871 | 137.2067 | 169.9687 | [5 empty] | 138.3544 | 170.5437 | 217.1415 | 222.8729 | 77.692 | 99.0707 | 99.3147 | 111.8684 | 109.7309 | 133.0264 | 74.0808 | 99.4161 | 106.8752 | 134.8078 | 172.5057 |  | 178.0926 | 237.1519 | 244.0767 | 95.2164 | 122.1714 | 168.8397 | 241.838 | 252.4121 | [7 empty] | 91.1682 | 134.9436 | 190.0415 | 248.3681 | 249.1028 | 127.6037 | 130.1114 | 223.8702 | 146.569 | 229.201 | 143.974 | 41.8893 | 40.911 | 139.6008 | 133.0012 | 41.6725 | 41.4474 | 42.6628 | 39.8927 | 43.7603 | 42.6793 | 133.0219 | 158.0607 |  |  | 138.5456 | 193.8496 | 238.4713 | 229.5599 | 142.6885 | 81.6014 | [7 empty] | 98.8321 | 99.9 | 132.5285 | 183.8446 | 244.6991 | 243.6578 | 134.6886 | 126.1337 | 172.2347 | 201.9227 | [5 empty] | 124.9148 | 130.2286 | 240.6789 | 256.4292 |  |  | 100.1671 | 123.9417 | 178.1109 | 250.4714 | 163.7925 | 81.9499 | 100.8751 | 128.581 | 175.0636 |  |  |  | 259.6822 | 111.8361 | 170.9046 | [5 empty] | 127.3374 | 177.0598 | 234.096 | 241.6948 | 63.3904 | 82.3904 | 99.2777 | 121.471 | 121.3532 | 144.6626 | 71.1932 | 87.2353 | 99.1001 | 121.4762 | 170.2237 |  | 185.6364 | 242.9373 | 247.8292 | 112.0283 | 140.1139 | 188.6832 | 249.6809 | 249.9558 | [7 empty] | 108.9835 | 143.4606 | 194.142 | 249.6358 |  | 130.9221 | 132.7443 | 131.7523 | 244.3339 | 159.0268 | 122.4849 |  | 22.8164 | 23.5395 | 18.8081 | 19.8306 | 37.8505 | 109.2073 | 94.7574 | 132.012 | 129.5629 | 132.0699 | 84.6104 | 97.65 | 166.2164 | 227.2205 | 226.8532 | 168.1649 | -0.0044 | -0.0586 | 0.0104 | 0.0538 | -0.0109 | 0.0017 | -0.0506 | -0.092 | -0.0503 | -284.0522 | 0.0714 | -319.7098 | 0.0221 | -312.497 | -0.0231 | -270.3284 | -0.0066 | -213.0271 | -0.8444 | -247.5887 | -0.8731 | -0.19152 | 4.0522 | 130.8473 | 227.0368 | 28.9656
2017-12-19 13:50 | 6893.4136 |  |  | 17.9372 | -29.9468 | 24.5599 | 18.699 | 1.3435 | -10.1919 | -24.648 | 7.1357 |  |  | -158.9677 | -31.6741 | 24.7956 | 26.8902 | 27.0801 | 7.3854 | 31.1609 | 31.6857 | 11.0261 |  | 215.3981 | 114.9908 | 159.7392 | 222.7795 | 239.9446 | 175.41 | 79.4866 |  |  | 167.8806 | 136.2619 | 164.5642 | 133.2676 | 119.7392 | 101.547 | 99.375 | 120.6687 | 167.7945 | 225.234 | 233.6637 | 155.5695 | 121.4878 | 174.0365 | 156.585 | 113.4953 |  |  |  |  | 135.8342 | 120.7369 | 236.3734 | 239.2672 |  |  | 134.6076 | 130.8019 | 187.9449 | 249.2294 | 99.1992 | 75.4075 | 96.8905 | 120.6175 | 156.1447 |  |  |  | 255.4488 | 137.2084 | 169.964 | [5 empty] | 138.3573 | 170.5536 | 217.1247 | 222.8527 | 77.7008 | 99.0786 | 99.327 | 111.8255 | 109.7403 | 133.034 | 74.0938 | 99.422 | 106.8782 | 134.8134 | 172.5018 |  | 178.0942 | 237.1337 | 244.0527 | 95.2275 | 122.1793 | 168.8416 | 241.8201 | 252.382 | [7 empty] | 91.1935 | 134.9425 | 190.0327 | 248.3406 | 249.0592 | 127.584 | 130.093 | 223.8422 | 146.5507 | 229.1698 | 143.9565 | 41.8052 | 41.7702 | 139.5813 | 132.9903 | 42.2195 | 41.8401 | 42.6795 | 39.6258 | 43.853 | 42.875 | 133.0047 | 158.0374 |  |  | 138.5469 | 193.8348 | 238.4295 | 229.5193 | 142.6892 | 81.6037 | [7 empty] | 98.8284 | 99.9041 | 132.5387 | 183.8379 | 244.6693 | 243.6219 | 134.6862 | 126.1397 | 172.2269 | 201.9083 | [5 empty] | 124.9239 | 130.2322 | 240.6554 | 256.3904 |  |  | 100.1723 | 123.9435 | 178.12 | 250.4455 | 163.7841 | 81.9613 | 100.8883 | 128.5836 | 175.067 |  |  |  | 259.6558 | 111.836 | 170.9052 | [5 empty] | 127.3412 | 177.0608 | 234.0743 | 241.664 | 63.4014 | 82.402 | 99.2777 | 121.4828 | 121.3551 | 144.6686 | 71.1936 | 87.2321 | 99.1109 | 121.4805 | 170.2118 |  | 185.6301 | 242.9096 | 247.7901 | 112.0168 | 140.1154 | 188.6808 | 249.6554 | 249.9111 | [7 empty] | 108.9743 | 143.465 | 194.1391 | 249.6111 |  | 130.9053 | 132.7302 | 131.7407 | 244.314 | 159.0193 | 122.4518 |  | 22.8167 | 23.5336 | 18.8018 | 19.838 | 37.8524 | 109.2309 | 94.7483 | 131.9886 | 129.5438 | 132.0502 | 84.6113 | 97.6599 | 166.1732 | 227.2117 | 226.8443 | 168.1797 | -0.004 | -0.0584 | 0.0104 | 0.0541 | -0.0107 | 0.0019 | -0.0419 | -0.0904 | -0.0655 | -283.9937 | 0.057 | -319.7406 | 0.0385 | -312.5278 | -0.0169 | -270.3068 | -0.0477 | -212.9563 | -0.8526 | -247.5949 | -0.8546 | -0.1483 | 12.1119 | 130.8295 | 227.028 | 29.0481
2017-12-19 13:50 | 6894.4136 |  |  | 17.9685 | -29.8664 | 24.4665 | 18.6056 | 1.2881 | -10.1835 | -24.6282 | 7.1784 |  |  | -158.8975 | -31.793 | 24.7775 | 26.7788 | 27.0336 | 7.422 | 31.2426 | 31.7014 | 11.8612 |  | 215.3687 | 114.9846 | 159.7335 | 222.7441 | 239.897 | 175.3923 | 79.4918 |  |  | 167.8555 | 136.2417 | 164.5418 | 133.2496 | 119.7282 | 101.5281 | 99.3701 | 120.6706 | 167.7881 | 225.205 | 233.6167 | 155.5578 | 121.4904 | 174.0308 | 156.5702 | 113.4472 |  |  |  |  | 135.8233 | 120.7392 | 236.3362 | 239.2272 |  |  | 134.6156 | 130.8127 | 187.9392 | 249.2011 | 99.2034 | 75.4089 | 96.8897 | 120.6178 | 156.1345 |  |  |  | 255.4168 | 137.1904 | 169.9622 | [5 empty] | 138.3647 | 170.5524 | 217.1131 | 222.8302 | 77.7003 | 99.085 | 99.334 | 111.782 | 109.7433 | 133.0426 | 74.1068 | 99.4429 | 106.8843 | 134.8147 | 172.4963 |  | 178.0939 | 237.1129 | 244.0184 | 95.2372 | 122.1867 | 168.8458 | 241.7952 | 252.3469 | [7 empty] | 91.2176 | 134.9382 | 190.0193 | 248.3047 | 249.0102 | 127.5634 | 130.0763 | 223.8127 | 146.5342 | 229.1422 | 143.9358 | 41.7436 | 42.4541 | 139.5565 | 132.9586 | 42.5448 | 42.1778 | 42.2932 | 38.0346 | 43.9874 | 42.9177 | 132.9786 | 158.0096 |  |  | 138.5517 | 193.823 | 238.3949 | 229.4845 | 142.6912 | 81.6082 | [7 empty] | 98.8253 | 99.9077 | 132.5432 | 183.8309 | 244.6354 | 243.5842 | 134.6882 | 126.1505 | 172.2289 | 201.8957 | [5 empty] | 124.9406 | 130.236 | 240.6227 | 256.3431 |  |  | 100.1653 | 123.9497 | 178.124 | 250.4139 | 163.7772 | 81.9646 | 100.8829 | 128.5934 | 175.0533 |  |  |  | 259.6278 | 111.8312 | 170.9034 | [5 empty] | 127.3488 | 177.0579 | 234.0462 | 241.6272 | 63.4155 | 82.4109 | 99.282 | 121.4898 | 121.3558 | 144.6637 | 71.1794 | 87.2252 | 99.1009 | 121.4813 | 170.1925 |  | 185.6196 | 242.8808 | 247.7431 | 112.0048 | 140.1123 | 188.6649 | 249.6164 | 249.8626 | [7 empty] | 108.9755 | 143.4704 | 194.1334 | 249.5906 |  | 130.8862 | 132.7107 | 131.7218 | 244.2849 | 159.0138 | 122.4261 |  | 22.8144 | 23.5384 | 18.7985 | 19.8435 | 37.8528 | 109.2354 | 94.7364 | 131.9706 | 129.5273 | 132.0367 | 84.6009 | 97.6583 | 166.101 | 227.1972 | 226.7373 | 168.2168 | -0.0044 | -0.0587 | 0.0103 | 0.0536 | -0.0108 | 0.0021 | -0.0321 | -0.0929 | -0.0552 | -283.963 | 0.0365 | -319.6944 | 0.0324 | -312.5432 | 0.018 | -270.3437 | -0.0354 | -212.9224 | -0.8793 | -247.5733 | -0.8546 | -0.13749 | 14.2453 | 130.8116 | 226.9673 | 28.9779
2017-12-19 13:50 | 6895.4137 |  |  | 18.0491 | -29.935 | 24.4673 | 18.6033 | 1.2881 | -10.1864 | -24.6697 | 7.2395 |  |  | -159.0044 | -31.8462 | 24.7338 | 26.6716 | 27.0796 | 7.3771 | 31.2767 | 31.6663 | 10.1153 |  | 215.3422 | 114.9867 | 159.7328 | 222.7162 | 239.8568 | 175.3878 | 79.5011 |  |  | 167.8456 | 136.2302 | 164.5321 | 133.2365 | 119.7231 | 101.5224 | 99.3679 | 120.6742 | 167.784 | 225.1767 | 233.575 | 155.5496 | 121.4969 | 174.0249 | 156.5588 | 113.4077 |  |  |  |  | 135.8164 | 120.7391 | 236.3133 | 239.199 |  |  | 134.6335 | 130.8248 | 187.9399 | 249.1817 | 99.2105 | 75.4224 | 96.8985 | 120.629 | 156.1384 |  |  |  | 255.3844 | 137.1942 | 169.9643 | [5 empty] | 138.3666 | 170.5581 | 217.1056 | 222.8039 | 77.7054 | 99.0865 | 99.3316 | 111.8184 | 109.7494 | 133.0488 | 74.1096 | 99.4289 | 106.8896 | 134.8137 | 172.4872 |  | 178.0944 | 237.0887 | 243.9811 | 95.2369 | 122.1903 | 168.853 | 241.7644 | 252.3081 | [7 empty] | 91.2523 | 134.9488 | 190.0169 | 248.274 | 248.9754 | 127.553 | 130.0617 | 223.7909 | 146.5202 | 229.1178 | 143.9329 | 41.7486 | 42.5761 | 139.5285 | 132.9372 | 42.6716 | 42.0554 | 41.9727 | 37.3504 | 44.3241 | 42.7984 | 132.9547 | 157.9957 |  |  | 138.5462 | 193.8084 | 238.3476 | 229.4425 | 142.6893 | 81.617 | [7 empty] | 98.8268 | 99.9106 | 132.5462 | 183.8286 | 244.6029 | 243.5467 | 134.6885 | 126.152 | 172.2294 | 201.8711 | [5 empty] | 124.9367 | 130.2369 | 240.594 | 256.2999 |  |  | 100.1644 | 123.9545 | 178.1216 | 250.3841 | 163.7697 | 81.9687 | 100.8802 | 128.5875 | 175.0412 |  |  |  | 259.5789 | 111.8021 | 170.8955 | [5 empty] | 127.3466 | 177.0451 | 234.0131 | 241.5865 | 63.4307 | 82.4039 | 99.2767 | 121.485 | 121.3626 | 144.6641 | 71.1747 | 87.2199 | 99.084 | 121.4868 | 170.1829 |  | 185.6147 | 242.8506 | 247.7141 | 112.0095 | 140.11 | 188.6559 | 249.5808 | 249.829 | [7 empty] | 108.9767 | 143.4671 | 194.1228 | 249.5668 |  | 130.8615 | 132.6888 | 131.6929 | 244.2474 | 159.0082 | 122.3875 |  | 22.803 | 23.5389 | 18.79 | 19.8446 | 37.8494 | 109.1686 | 94.7253 | 131.9497 | 129.5026 | 132.0086 | 84.6259 | 97.6631 | 166.1363 | 227.1618 | 226.7656 | 168.1599 | -0.0044 | -0.0584 | 0.0109 | 0.0541 | -0.0107 | 0.002 | -0.0387 | -0.094 | -0.0639 | -283.9814 | 0.0283 | -319.6698 | 0.0221 | -312.5001 | 0.0118 | -270.3868 | -0.021 | -212.9224 | -0.8793 | -247.5549 | -0.8731 | 0.0066429 | 12.3926 | 130.7899 | 226.9637 | 28.9062
2017-12-19 13:50 | 6896.4138 |  |  | 17.9664 | -29.8518 | 24.4794 | 18.7022 | 1.3784 | -10.0823 | -24.6186 | 7.2579 |  |  | -158.8796 | -31.7574 | 24.8089 | 26.8186 | 27.1389 | 7.2961 | 31.2413 | 31.6834 | 11.2625 |  | 215.317 | 114.9943 | 159.7338 | 222.6959 | 239.8257 | 175.3853 | 79.5134 |  |  | 167.836 | 136.2246 | 164.5204 | 133.2356 | 119.7198 | 101.5325 | 99.371 | 120.6715 | 167.7879 | 225.1589 | 233.5444 | 155.5573 | 121.5011 | 174.0249 | 156.5552 | 113.392 |  |  |  |  | 135.8231 | 120.7387 | 236.2916 | 239.163 |  |  | 134.6381 | 130.829 | 187.9298 | 249.151 | 99.2018 | 75.4254 | 96.9004 | 120.6307 | 156.1377 |  |  |  | 255.341 | 137.1927 | 169.9621 | [5 empty] | 138.3665 | 170.5635 | 217.0827 | 222.7795 | 77.7101 | 99.0877 | 99.3256 | 111.8442 | 109.7602 | 133.0577 | 74.1237 | 99.4288 | 106.8936 | 134.821 | 172.4792 |  | 178.0887 | 237.0654 | 243.9561 | 95.243 | 122.1985 | 168.8526 | 241.7432 | 252.2732 | [7 empty] | 91.2737 | 134.9513 | 190.01 | 248.2391 | 248.9341 | 127.5377 | 130.0456 | 223.7688 | 146.5038 | 229.0911 | 143.9316 | 41.8018 | 41.8962 | 139.5068 | 132.9246 | 42.6861 | 41.5641 | 42.0236 | 37.8761 | 44.8143 | 42.6151 | 132.9389 | 157.9859 |  |  | 138.5509 | 193.8026 | 238.3132 | 229.3995 | 142.6853 | 81.6223 | [7 empty] | 98.8262 | 99.9143 | 132.5479 | 183.8225 | 244.5681 | 243.4991 | 134.6812 | 126.1508 | 172.2234 | 201.8451 | [5 empty] | 124.9265 | 130.2367 | 240.5769 | 256.2651 |  |  | 100.1709 | 123.9519 | 178.1175 | 250.3568 | 163.763 | 81.969 | 100.8809 | 128.5856 | 175.0348 |  |  |  | 259.528 | 111.799 | 170.8894 | [5 empty] | 127.3547 | 177.0461 | 233.9921 | 241.558 | 63.427 | 82.4061 | 99.2736 | 121.482 | 121.3662 | 144.6762 | 71.1893 | 87.2263 | 99.0892 | 121.4999 | 170.1754 |  | 185.6253 | 242.8293 | 247.6863 | 112.0291 | 140.1149 | 188.6547 | 249.5553 | 249.7965 | [7 empty] | 108.9825 | 143.4591 | 194.1102 | 249.5331 |  | 130.8399 | 132.6708 | 131.6776 | 244.2251 | 159.0008 | 122.3544 |  | 22.7982 | 23.5283 | 18.7854 | 19.8537 | 37.8474 | 109.0959 | 94.7216 | 131.9212 | 129.4865 | 131.9888 | 84.6147 | 97.6702 | 166.1446 | 227.2172 | 226.7226 | 168.0989 | -0.0043 | -0.0585 | 0.0101 | 0.0539 | -0.0108 | 0.0021 | -0.052 | -0.0907 | -0.0805 | -283.9937 | 0.0385 | -319.7036 | 0.0262 | -312.5155 | 0.0036 | -270.3376 | -0.0354 | -212.9378 | -0.8608 | -247.5549 | -0.869 | 0.085921 | -0.57301 | 130.771 | 226.9699 | 29.1093
2017-12-19 13:50 | 6897.4138 |  |  | 17.9037 | -29.9056 | 24.4128 | 18.7545 | 1.4041 | -10.141 | -24.5679 | 7.3264 |  |  | -158.937 | -31.8404 | 24.7686 | 26.8031 | 27.1241 | 7.4402 | 31.2909 | 31.7396 | 9.445 |  | 215.2881 | 114.9985 | 159.7347 | 222.6721 | 239.7893 | 175.3685 | 79.5237 |  |  | 167.8227 | 136.217 | 164.5053 | 133.2302 | 119.7152 | 101.5464 | 99.3651 | 120.6668 | 167.7784 | 225.132 | 233.5091 | 155.5576 | 121.505 | 174.0264 | 156.5456 | 113.38 |  |  |  |  | 135.827 | 120.7403 | 236.2629 | 239.1191 |  |  | 134.6365 | 130.8285 | 187.9146 | 249.112 | 99.1904 | 75.4249 | 96.8965 | 120.6237 | 156.1331 |  |  |  | 255.2912 | 137.1688 | 169.9496 | [5 empty] | 138.3642 | 170.5462 | 217.0548 | 222.7476 | 77.7009 | 99.0834 | 99.313 | 111.8509 | 109.7636 | 133.0617 | 74.1306 | 99.4381 | 106.8883 | 134.8235 | 172.4741 |  | 178.0812 | 237.0369 | 243.9299 | 95.2472 | 122.198 | 168.8486 | 241.7199 | 252.2347 | [7 empty] | 91.2969 | 134.9507 | 190.0037 | 248.2084 | 248.8908 | 127.5147 | 130.0207 | 223.7348 | 146.4849 | 229.0566 | 143.9299 | 41.8742 | 40.3304 | 139.4871 | 132.9048 | 42.6977 | 40.9349 | 42.2517 | 38.813 | 45.1798 | 42.3897 | 132.9215 | 157.9662 |  |  | 138.5634 | 193.7906 | 238.2901 | 229.3673 | 142.6807 | 81.6246 | [7 empty] | 98.8326 | 99.9202 | 132.547 | 183.8175 | 244.5374 | 243.4584 | 134.689 | 126.1604 | 172.2229 | 201.8297 | [5 empty] | 124.9359 | 130.2479 | 240.5531 | 256.227 |  |  | 100.1717 | 123.9612 | 178.1171 | 250.3261 | 163.7612 | 81.9796 | 100.893 | 128.5955 | 175.0214 |  |  |  | 259.4957 | 111.821 | 170.8891 | [5 empty] | 127.362 | 177.0533 | 233.9747 | 241.5306 | 63.4279 | 82.4176 | 99.2771 | 121.4886 | 121.3721 | 144.6719 | 71.2076 | 87.2277 | 99.0938 | 121.512 | 170.1732 |  | 185.6368 | 242.8102 | 247.6567 | 112.0371 | 140.1229 | 188.6483 | 249.5236 | 249.7589 | [7 empty] | 108.9859 | 143.455 | 194.0973 | 249.4942 |  | 130.8254 | 132.6484 | 131.6691 | 244.208 | 158.9911 | 122.3237 |  | 22.8027 | 23.5235 | 18.7866 | 19.8661 | 37.8507 | 109.0327 | 94.7207 | 131.9092 | 129.4636 | 131.9676 | 84.6153 | 97.667 | 166.0572 | 227.1311 | 226.7291 | 167.9941 | -0.0044 | -0.0586 | 0.0102 | 0.0541 | -0.0113 | 0.0019 | -0.0389 | -0.0934 | -0.0646 | -283.9691 | 0.0365 | -319.7221 | 0.0385 | -312.5339 | 0.018 | -270.3561 | -0.0333 | -212.8978 | -0.8752 | -247.5764 | -0.8485 | 0.1364 | 1.5074 | 130.7523 | 226.9301 | 29.1412
2017-12-19 13:50 | 6898.4139 |  |  | 17.9359 | -29.8354 | 24.4285 | 18.8437 | 1.3724 | -10.273 | -24.6248 | 7.2107 |  |  | -158.8454 | -31.7907 | 24.9217 | 26.9328 | 27.1868 | 7.39 | 31.3873 | 31.8177 | 9.693 |  | 215.2552 | 115.0019 | 159.7277 | 222.6461 | 239.749 | 175.3583 | 79.532 |  |  | 167.8133 | 136.2054 | 164.49 | 133.2226 | 119.7132 | 101.554 | 99.3681 | 120.6621 | 167.7663 | 225.1035 | 233.4684 | 155.5513 | 121.5074 | 174.0212 | 156.5416 | 113.3413 |  |  |  |  | 135.8247 | 120.7424 | 236.2339 | 239.0766 |  |  | 134.6491 | 130.8294 | 187.9091 | 249.0844 | 99.1958 | 75.4295 | 96.8992 | 120.6252 | 156.13 |  |  |  | 255.258 | 137.164 | 169.9555 | [5 empty] | 138.3679 | 170.5473 | 217.0399 | 222.723 | 77.6997 | 99.0847 | 99.3208 | 111.8734 | 109.7725 | 133.0653 | 74.1429 | 99.4264 | 106.8874 | 134.8216 | 172.4702 |  | 178.0793 | 237.0147 | 243.8964 | 95.2454 | 122.1951 | 168.8495 | 241.6929 | 252.1959 | [7 empty] | 91.3217 | 134.9541 | 190.0034 | 248.1772 | 248.8526 | 127.4989 | 130.0057 | 223.7117 | 146.4749 | 229.0272 | 143.9298 | 42.0819 | 39.2989 | 139.4661 | 132.8888 | 42.8324 | 40.2644 | 42.5086 | 39.6938 | 45.0771 | 42.4584 | 132.8968 | 157.9395 |  |  | 138.56 | 193.7739 | 238.2593 | 229.3342 | 142.6784 | 81.6259 | [7 empty] | 98.8216 | 99.924 | 132.5474 | 183.8113 | 244.5087 | 243.4252 | 134.685 | 126.164 | 172.2234 | 201.8132 | [5 empty] | 124.9443 | 130.2501 | 240.5201 | 256.1855 |  |  | 100.1698 | 123.9786 | 178.1269 | 250.3007 | 163.7571 | 81.9858 | 100.9023 | 128.6008 | 175.0207 |  |  |  | 259.4601 | 111.8122 | 170.8809 | [5 empty] | 127.3585 | 177.0539 | 233.9475 | 241.4959 | 63.4382 | 82.4271 | 99.2813 | 121.4972 | 121.3702 | 144.6796 | 71.205 | 87.2194 | 99.0922 | 121.5132 | 170.1716 |  | 185.6346 | 242.7848 | 247.622 | 112.0174 | 140.125 | 188.6363 | 249.4781 | 249.7169 | [7 empty] | 108.9907 | 143.457 | 194.0885 | 249.4578 |  | 130.8048 | 132.6282 | 131.6468 | 244.1784 | 158.9791 | 122.2838 |  | 22.8023 | 23.5237 | 18.7916 | 19.8655 | 37.8511 | 109.0655 | 94.7133 | 131.8908 | 129.4518 | 131.9594 | 84.6265 | 97.6712 | 166.0158 | 227.0974 | 226.6605 | 168.0395 | -0.0043 | -0.0583 | 0.0102 | 0.0543 | -0.0108 | 0.0017 | -0.0377 | -0.0913 | -0.0753 | -284.0061 | 0.0344 | -319.6759 | 0.0118 | -312.5001 | 0.02 | -270.3653 | -0.0231 | -212.9286 | -0.869 | -247.5056 | -0.8834 | -0.029385 | 0.6049 | 130.7358 | 226.879 | 29.241
2017-12-19 13:50 | 6899.4139 |  |  | 17.9193 | -29.7631 | 24.492 | 18.8205 | 1.4805 | -10.2004 | -24.5353 | 7.3123 |  |  | -158.8333 | -31.8136 | 24.9624 | 26.9569 | 27.2278 | 7.3555 | 31.3839 | 31.893 | 11.7655 |  | 215.2311 | 115.0071 | 159.7217 | 222.6271 | 239.7221 | 175.3554 | 79.5472 |  |  | 167.7955 | 136.1966 | 164.4776 | 133.2128 | 119.711 | 101.5494 | 99.3672 | 120.6613 | 167.7626 | 225.0753 | 233.4248 | 155.549 | 121.5086 | 174.0191 | 156.533 | 113.3219 |  |  |  |  | 135.8223 | 120.7465 | 236.1997 | 239.0444 |  |  | 134.6676 | 130.8406 | 187.91 | 249.0618 | 99.1982 | 75.4401 | 96.9069 | 120.6374 | 156.1307 |  |  |  | 255.2221 | 137.1669 | 169.9548 | [5 empty] | 138.3722 | 170.555 | 217.0239 | 222.7017 | 77.6994 | 99.0891 | 99.3235 | 111.8955 | 109.7716 | 133.0673 | 74.1527 | 99.4074 | 106.8857 | 134.8231 | 172.4644 |  | 178.0795 | 236.9921 | 243.8503 | 95.2447 | 122.2041 | 168.8521 | 241.6637 | 252.1615 | [7 empty] | 91.3442 | 134.956 | 189.9967 | 248.1408 | 248.8222 | 127.4888 | 129.9903 | 223.6998 | 146.4681 | 229.0017 | 143.9194 | 42.2986 | 39.6342 | 139.4509 | 132.8674 | 42.9652 | 39.8357 | 42.7891 | 40.2926 | 44.6869 | 42.8603 | 132.8755 | 157.9162 |  |  | 138.5637 | 193.7575 | 238.2213 | 229.2901 | 142.6645 | 81.6377 | [7 empty] | 98.8152 | 99.9276 | 132.5487 | 183.7969 | 244.4718 | 243.3827 | 134.6757 | 126.1622 | 172.2242 | 201.7885 | [5 empty] | 124.9466 | 130.2477 | 240.4887 | 256.1408 |  |  | 100.1605 | 123.9776 | 178.1272 | 250.2721 | 163.7433 | 81.9848 | 100.8927 | 128.5878 | 175.0163 |  |  |  | 259.4116 | 111.7983 | 170.8588 | [5 empty] | 127.36 | 177.0487 | 233.9154 | 241.4561 | 63.4439 | 82.4283 | 99.2769 | 121.5033 | 121.3628 | 144.694 | 71.2128 | 87.2348 | 99.0899 | 121.5191 | 170.165 |  | 185.6346 | 242.7664 | 247.5868 | 112.0284 | 140.1346 | 188.6354 | 249.4426 | 249.6864 | [7 empty] | 109.0007 | 143.467 | 194.0879 | 249.4378 |  | 130.7852 | 132.6122 | 131.6227 | 244.1561 | 158.963 | 122.249 |  | 22.8029 | 23.5221 | 18.7926 | 19.8694 | 37.8506 | 109.0979 | 94.7079 | 131.8787 | 129.4357 | 131.9373 | 84.6418 | 97.6774 | 166.02 | 227.018 | 226.7373 | 167.9512 | -0.0042 | -0.0587 | 0.0103 | 0.0537 | -0.0112 | 0.0016 | -0.059 | -0.0941 | -0.061 | -284.0091 | 0.0426 | -319.6883 | -0.0025 | -312.4662 | -0.019 | -270.3653 | -0.0066 | -212.9101 | -0.867 | -247.5333 | -0.8916 | -0.061825 | 12.85 | 130.7189 | 226.8777 | 29.4095
2017-12-19 13:50 | 6900.414 |  |  | 18.0678 | -29.7641 | 24.4552 | 18.844 | 1.4944 | -10.1001 | -24.4791 | 7.3382 |  |  | -158.6932 | -31.5653 | 24.9856 | 26.8519 | 27.2541 | 7.4285 | 31.4639 | 31.925 | 12.2014 |  | 215.2184 | 115.0161 | 159.7266 | 222.608 | 239.6899 | 175.3506 | 79.5531 |  |  | 167.7745 | 136.1947 | 164.4693 | 133.1973 | 119.7069 | 101.5535 | 99.3658 | 120.6624 | 167.7608 | 225.0453 | 233.3969 | 155.5464 | 121.5194 | 174.0247 | 156.5273 | 113.3379 |  |  |  |  | 135.8197 | 120.7518 | 236.175 | 239.0192 |  |  | 134.6781 | 130.8475 | 187.913 | 249.035 | 99.2013 | 75.4531 | 96.9162 | 120.651 | 156.1351 |  |  |  | 255.1707 | 137.1492 | 169.934 | [5 empty] | 138.3691 | 170.5508 | 217.0012 | 222.6686 | 77.6955 | 99.0827 | 99.3111 | 111.9047 | 109.7662 | 133.0645 | 74.1547 | 99.3858 | 106.8829 | 134.8221 | 172.4609 |  | 178.0784 | 236.9596 | 243.8217 | 95.246 | 122.2133 | 168.8495 | 241.6372 | 252.123 | [7 empty] | 91.3739 | 134.9639 | 189.991 | 248.1218 | 248.7966 | 127.465 | 129.9631 | 223.6753 | 146.4553 | 228.9738 | 143.9093 | 42.3907 | 40.1485 | 139.4267 | 132.8395 | 43.0364 | 39.8384 | 42.9343 | 40.8869 | 44.3174 | 43.1598 | 132.8525 | 157.8897 |  |  | 138.5676 | 193.7539 | 238.1825 | 229.2589 | 142.6559 | 81.6528 | [7 empty] | 98.8325 | 99.9263 | 132.5616 | 183.7946 | 244.4476 | 243.3442 | 134.688 | 126.1746 | 172.2229 | 201.7731 | [5 empty] | 124.957 | 130.2506 | 240.4636 | 256.1065 |  |  | 100.1673 | 123.9759 | 178.1288 | 250.2468 | 163.7387 | 82 | 100.9009 | 128.5943 | 175.017 |  |  |  | 259.3684 | 111.7987 | 170.8516 | [5 empty] | 127.3577 | 177.0388 | 233.8865 | 241.4187 | 63.4486 | 82.4303 | 99.2727 | 121.4987 | 121.3624 | 144.6931 | 71.2132 | 87.2449 | 99.0901 | 121.5348 | 170.1638 |  | 185.6339 | 242.7407 | 247.5572 | 112.0408 | 140.1373 | 188.6421 | 249.4192 | 249.6462 | [7 empty] | 109.0098 | 143.4697 | 194.0849 | 249.4196 |  | 130.7697 | 132.5994 | 131.609 | 244.1321 | 158.9476 | 122.2227 |  | 22.8124 | 23.5265 | 18.7953 | 19.8772 | 37.8573 | 109.0623 | 94.7017 | 131.8606 | 129.4194 | 131.9163 | 84.6357 | 97.6626 | 165.9686 | 227.0173 | 226.6325 | 167.9462 | -0.0042 | -0.0581 | 0.0102 | 0.0541 | -0.0107 | 0.0015 | -0.0341 | -0.0934 | -0.0595 | -284.0399 | 0.0775 | -319.756 | 0.018 | -312.4847 | -0.021 | -270.313 | -0.0354 | -212.8855 | -0.832 | -247.5887 | -0.869 | -0.19877 | 8.5924 | 130.7003 | 226.8249 | 29.5654
2017-12-19 13:50 | 6901.4141 |  |  | 17.996 | -29.7344 | 24.5108 | 18.9099 | 1.3824 | -10.1954 | -24.4477 | 7.4479 |  |  | -158.5681 | -31.6903 | 24.9338 | 26.9243 | 27.177 | 7.3881 | 31.4877 | 31.8753 | 11.8495 |  | 215.1999 | 115.0187 | 159.7278 | 222.5881 | 239.6547 | 175.3496 | 79.5548 |  |  | 167.7657 | 136.1913 | 164.4542 | 133.1909 | 119.7092 | 101.5602 | 99.3695 | 120.6597 | 167.7602 | 225.0265 | 233.3669 | 155.5511 | 121.5353 | 174.0301 | 156.5257 | 113.3298 |  |  |  |  | 135.8203 | 120.762 | 236.1596 | 238.9894 |  |  | 134.6835 | 130.8462 | 187.9115 | 249.0063 | 99.1989 | 75.4616 | 96.9249 | 120.6577 | 156.1319 |  |  |  | 255.1319 | 137.1537 | 169.9354 | [5 empty] | 138.3811 | 170.5585 | 216.9876 | 222.6473 | 77.6993 | 99.0893 | 99.315 | 111.9183 | 109.7777 | 133.0698 | 74.1709 | 99.4055 | 106.8872 | 134.8288 | 172.4636 |  | 178.0828 | 236.943 | 243.7979 | 95.2514 | 122.2293 | 168.8547 | 241.6194 | 252.0952 | [7 empty] | 91.3982 | 134.9684 | 189.9876 | 248.0968 | 248.7568 | 127.4478 | 129.9501 | 223.6477 | 146.4397 | 228.9445 | 143.9074 | 42.361 | 40.6767 | 139.4081 | 132.8245 | 43.0821 | 39.8837 | 43.0362 | 41.5123 | 43.725 | 43.1661 | 132.8309 | 157.8625 |  |  | 138.5714 | 193.7533 | 238.1575 | 229.2316 | 142.6759 | 81.6624 | [7 empty] | 98.8435 | 99.9238 | 132.5693 | 183.7913 | 244.4154 | 243.3044 | 134.6942 | 126.1801 | 172.2195 | 201.749 | [5 empty] | 124.9595 | 130.2518 | 240.444 | 256.0739 |  |  | 100.1804 | 123.9806 | 178.13 | 250.2201 | 163.7338 | 82.0121 | 100.9055 | 128.6158 | 175.0075 |  |  |  | 259.3353 | 111.7988 | 170.8548 | [5 empty] | 127.3624 | 177.0357 | 233.8641 | 241.3882 | 63.4564 | 82.4405 | 99.2753 | 121.5018 | 121.3673 | 144.6976 | 71.2079 | 87.2471 | 99.0837 | 121.5447 | 170.1522 |  | 185.6317 | 242.7102 | 247.5223 | 112.0318 | 140.1285 | 188.6342 | 249.3855 | 249.5997 | [7 empty] | 109.0267 | 143.4641 | 194.0775 | 249.3802 |  | 130.7518 | 132.5837 | 131.599 | 244.0933 | 158.9352 | 122.1944 |  | 22.8208 | 23.5352 | 18.8013 | 19.8859 | 37.8638 | 109.0173 | 94.6985 | 131.8316 | 129.3961 | 131.8899 | 84.6368 | 97.6735 | 166.0176 | 226.928 | 226.5431 | 167.943 | -0.0044 | -0.0586 | 0.0103 | 0.0541 | -0.0106 | 0.0018 | -0.0469 | -0.093 | -0.0598 | -283.963 | 0.0488 | -319.7252 | 0.0508 | -312.5801 | -0.0128 | -270.2976 | -0.058 | -212.8578 | -0.8649 | -247.5764 | -0.8485 | 0.082321 | 5.7007 | 130.6813 | 226.7355 | 29.52
2017-12-19 13:50 | 6902.4141 |  |  | 17.9676 | -29.7399 | 24.4542 | 18.8855 | 1.4044 | -10.0941 | -24.4082 | 7.4254 |  |  | -158.6536 | -31.6935 | 24.9067 | 26.77 | 27.2154 | 7.3492 | 31.4257 | 31.8397 | 11.7006 |  | 215.1794 | 115.0228 | 159.7275 | 222.5613 | 239.6242 | 175.3418 | 79.5743 |  |  | 167.7611 | 136.1827 | 164.4352 | 133.1802 | 119.7078 | 101.5543 | 99.3673 | 120.6618 | 167.755 | 225.0025 | 233.3302 | 155.5487 | 121.5405 | 174.028 | 156.5208 | 113.3068 |  |  |  |  | 135.8165 | 120.7639 | 236.1377 | 238.9586 |  |  | 134.6958 | 130.8564 | 187.9075 | 248.9844 | 99.1937 | 75.4776 | 96.9355 | 120.6667 | 156.135 |  |  |  | 255.0947 | 137.1599 | 169.9394 | [5 empty] | 138.3877 | 170.5611 | 216.9759 | 222.6234 | 77.7086 | 99.096 | 99.3229 | 111.9403 | 109.7859 | 133.0765 | 74.1802 | 99.413 | 106.8932 | 134.8341 | 172.4584 |  | 178.08 | 236.9265 | 243.7569 | 95.2526 | 122.232 | 168.8651 | 241.5939 | 252.058 | [7 empty] | 91.4304 | 134.9688 | 189.979 | 248.065 | 248.719 | 127.4402 | 129.9422 | 223.6301 | 146.4294 | 228.915 | 143.9061 | 42.19 | 41.1436 | 139.3891 | 132.8098 | 43.0521 | 39.9654 | 43.1581 | 41.1309 | 43.0134 | 42.9852 | 132.8156 | 157.8271 |  |  | 138.5762 | 193.7352 | 238.1386 | 229.1929 | 142.6914 | 81.6736 | [7 empty] | 98.8371 | 99.9353 | 132.574 | 183.7903 | 244.382 | 243.2706 | 134.694 | 126.1806 | 172.2196 | 201.7261 | [5 empty] | 124.9618 | 130.2613 | 240.4227 | 256.0269 |  |  | 100.1853 | 123.9904 | 178.121 | 250.1927 | 163.727 | 82.0188 | 100.9089 | 128.6274 | 174.9939 |  |  |  | 259.2882 | 111.7854 | 170.8433 | [5 empty] | 127.3705 | 177.033 | 233.8385 | 241.3516 | 63.4656 | 82.4436 | 99.2733 | 121.5129 | 121.3725 | 144.7016 | 71.2121 | 87.2598 | 99.0819 | 121.5635 | 170.1443 |  | 185.6396 | 242.6919 | 247.4873 | 112.0313 | 140.1359 | 188.6233 | 249.3458 | 249.565 | [7 empty] | 109.0275 | 143.4633 | 194.0773 | 249.3457 |  | 130.7386 | 132.5672 | 131.5815 | 244.0692 | 158.9249 | 122.159 |  | 22.8281 | 23.5412 | 18.8032 | 19.8966 | 37.8685 | 108.9586 | 94.6987 | 131.8216 | 129.3856 | 131.8773 | 84.655 | 97.6911 | 165.8986 | 226.9718 | 226.529 | 167.9916 | -0.0043 | -0.0585 | 0.0103 | 0.0539 | -0.0105 | 0.0021 | -0.0299 | -0.0925 | -0.0641 | -283.9291 | 0.0139 | -319.7221 | 0.0426 | -312.5647 | 0.0385 | -270.3561 | -0.058 | -212.8424 | -0.8895 | -247.5425 | -0.8403 | 0.10392 | 11.9901 | 130.6693 | 226.7504 | 29.4563
2017-12-19 13:50 | 6903.4142 |  |  | 18.0375 | -29.7369 | 24.4959 | 18.8956 | 1.5245 | -10.0976 | -24.3774 | 7.4968 |  |  | -158.7019 | -31.7904 | 24.8877 | 26.8947 | 27.2312 | 7.3951 | 31.4585 | 31.8893 | 12.1509 |  | 215.1584 | 115.0297 | 159.731 | 222.537 | 239.5862 | 175.3337 | 79.5912 |  |  | 167.7455 | 136.1681 | 164.4229 | 133.1652 | 119.6979 | 101.5519 | 99.3648 | 120.6714 | 167.7504 | 224.9706 | 233.2945 | 155.5426 | 121.5396 | 174.0263 | 156.5171 | 113.3095 |  |  |  |  | 135.8119 | 120.7612 | 236.103 | 238.9242 |  |  | 134.7044 | 130.8657 | 187.8994 | 248.9522 | 99.1928 | 75.4826 | 96.9421 | 120.673 | 156.13 |  |  |  | 255.0545 | 137.1527 | 169.9363 | [5 empty] | 138.3811 | 170.5569 | 216.9574 | 222.5918 | 77.7109 | 99.097 | 99.3255 | 111.9567 | 109.7876 | 133.0758 | 74.184 | 99.4133 | 106.8912 | 134.8319 | 172.4464 |  | 178.0707 | 236.8911 | 243.7148 | 95.2503 | 122.2225 | 168.8579 | 241.5573 | 252.0074 | [7 empty] | 91.4624 | 134.9693 | 189.97 | 248.0301 | 248.6829 | 127.4223 | 129.9277 | 223.5998 | 146.4247 | 228.8822 | 143.9035 | 41.8641 | 41.7388 | 139.3515 | 132.7789 | 43.0007 | 40.4379 | 43.2027 | 39.5255 | 42.6187 | 42.9049 | 132.7912 | 157.7941 |  |  | 138.572 | 193.7186 | 238.1037 | 229.1578 | 142.6779 | 81.6835 | [7 empty] | 98.8416 | 99.9401 | 132.5776 | 183.7916 | 244.3558 | 243.2424 | 134.7021 | 126.1829 | 172.2192 | 201.7159 | [5 empty] | 124.9636 | 130.2696 | 240.3949 | 255.9844 |  |  | 100.1874 | 123.9922 | 178.1134 | 250.162 | 163.7211 | 82.0171 | 100.9118 | 128.6237 | 174.9889 |  |  |  | 259.2494 | 111.7883 | 170.8388 | [5 empty] | 127.3715 | 177.0257 | 233.8086 | 241.3141 | 63.474 | 82.4472 | 99.2739 | 121.5123 | 121.371 | 144.7012 | 71.2141 | 87.2598 | 99.0896 | 121.5737 | 170.1478 |  | 185.643 | 242.6721 | 247.4578 | 112.0317 | 140.1423 | 188.6163 | 249.321 | 249.5319 | [7 empty] | 109.0087 | 143.4641 | 194.073 | 249.3169 |  | 130.7241 | 132.5475 | 131.5591 | 244.0462 | 158.916 | 122.1168 |  | 22.8317 | 23.5442 | 18.802 | 19.9011 | 37.8685 | 108.9796 | 94.6922 | 131.8034 | 129.3638 | 131.859 | 84.664 | 97.6831 | 165.8922 | 226.9204 | 226.4835 | 167.9447 | -0.0042 | -0.0585 | 0.0101 | 0.0539 | -0.011 | 0.0017 | -0.0505 | -0.0908 | -0.064 | -283.9507 | 0.0036 | -319.6452 | 0.0057 | -312.4878 | 0.0344 | -270.393 | 0.0016 | -212.8732 | -0.9039 | -247.4872 | -0.8895 | -0.079831 | -6.4219 | 130.6509 | 226.702 | 29.5751
2017-12-19 13:50 | 6904.4142 |  |  | 18.1019 | -29.7265 | 24.5509 | 18.8833 | 1.4681 | -10.1529 | -24.4432 | 7.4371 |  |  | -158.689 | -31.7667 | 24.8919 | 26.7598 | 27.2109 | 7.3766 | 31.5029 | 31.9212 | 11.7285 |  | 215.134 | 115.0339 | 159.732 | 222.514 | 239.548 | 175.3286 | 79.5966 |  |  | 167.7299 | 136.1608 | 164.4168 | 133.1675 | 119.7011 | 101.5605 | 99.3678 | 120.6698 | 167.7558 | 224.9407 | 233.2614 | 155.5426 | 121.5451 | 174.0318 | 156.5068 | 113.3392 |  |  |  |  | 135.8119 | 120.7688 | 236.0686 | 238.8876 |  |  | 134.7065 | 130.8673 | 187.8898 | 248.9157 | 99.1911 | 75.4822 | 96.9445 | 120.6716 | 156.1238 |  |  |  | 255.0193 | 137.1657 | 169.9353 | [5 empty] | 138.3825 | 170.56 | 216.9441 | 222.5735 | 77.7116 | 99.1029 | 99.326 | 111.9727 | 109.7961 | 133.0774 | 74.1928 | 99.414 | 106.8914 | 134.832 | 172.4377 |  | 178.0718 | 236.8612 | 243.6767 | 95.2669 | 122.2269 | 168.8573 | 241.532 | 251.9749 | [7 empty] | 91.4817 | 134.9672 | 189.958 | 247.9879 | 248.6394 | 127.4067 | 129.8984 | 223.5587 | 146.4067 | 228.8445 | 143.8906 | 41.6355 | 42.088 | 139.3351 | 132.7624 | 43.1338 | 40.7189 | 43.2506 | 38.2804 | 42.5436 | 42.9396 | 132.7761 | 157.7798 |  |  | 138.5745 | 193.7191 | 238.068 | 229.1218 | 142.6783 | 81.6886 | [7 empty] | 98.8526 | 99.9481 | 132.577 | 183.7855 | 244.3274 | 243.2038 | 134.7018 | 126.189 | 172.2158 | 201.7008 | [5 empty] | 124.9613 | 130.277 | 240.3618 | 255.9453 |  |  | 100.1871 | 123.986 | 178.1212 | 250.1267 | 163.7097 | 82.0224 | 100.9104 | 128.6046 | 174.9833 |  |  |  | 259.2256 | 111.7839 | 170.8434 | [5 empty] | 127.3767 | 177.0319 | 233.7874 | 241.2922 | 63.4826 | 82.4631 | 99.2753 | 121.5162 | 121.3733 | 144.7106 | 71.2136 | 87.24 | 99.1021 | 121.5726 | 170.1375 |  | 185.6383 | 242.6336 | 247.435 | 112.0371 | 140.1414 | 188.6146 | 249.3026 | 249.4966 | [7 empty] | 108.9964 | 143.4621 | 194.0645 | 249.2882 |  | 130.7081 | 132.5312 | 131.5413 | 244.0228 | 158.9197 | 122.0835 |  | 22.8325 | 23.5448 | 18.8027 | 19.908 | 37.8725 | 109.096 | 94.6895 | 131.7821 | 129.3459 | 131.8369 | 84.657 | 97.6771 | 165.8788 | 226.8471 | 226.4563 | 167.9026 | -0.0045 | -0.0585 | 0.0101 | 0.0536 | -0.0108 | 0.0022 | -0.0348 | -0.0923 | -0.0524 | -284.0461 | 0.0591 | -319.6944 | -0.0292 | -312.4509 | -0.0066 | -270.3868 | 0.0139 | -212.9163 | -0.8567 | -247.5179 | -0.9224 | 0.093123 | 2.7343 | 130.6313 | 226.6517 | 29.5044
2017-12-19 13:50 | 6905.4143 |  |  | 18.2496 | -29.7513 | 24.5033 | 18.9347 | 1.4965 | -10.1434 | -24.3683 | 7.4384 |  |  | -158.6695 | -31.6849 | 24.8705 | 26.914 | 27.1622 | 7.4054 | 31.5377 | 32.0354 | 10.477 |  | 215.1099 | 115.038 | 159.7253 | 222.4879 | 239.5039 | 175.3174 | 79.5951 |  |  | 167.7162 | 136.1588 | 164.4035 | 133.1571 | 119.6963 | 101.5609 | 99.3742 | 120.667 | 167.7518 | 224.9151 | 233.2264 | 155.5387 | 121.5502 | 174.0276 | 156.4929 | 113.3727 |  |  |  |  | 135.8092 | 120.7692 | 236.0455 | 238.8598 |  |  | 134.7154 | 130.8719 | 187.8878 | 248.8884 | 99.1937 | 75.4944 | 96.9492 | 120.676 | 156.1305 |  |  |  | 254.9795 | 137.1831 | 169.9283 | [5 empty] | 138.3799 | 170.5651 | 216.9329 | 222.5545 | 77.7154 | 99.1016 | 99.3208 | 111.9907 | 109.7927 | 133.0835 | 74.1961 | 99.4122 | 106.8927 | 134.8354 | 172.4312 |  | 178.0677 | 236.8395 | 243.6409 | 95.2721 | 122.2395 | 168.8625 | 241.5116 | 251.9377 | [7 empty] | 91.4998 | 134.9666 | 189.9431 | 247.9601 | 248.6052 | 127.3883 | 129.8729 | 223.5238 | 146.3856 | 228.8124 | 143.8702 | 41.6769 | 42.0502 | 139.3206 | 132.7544 | 43.3462 | 39.7001 | 43.2045 | 38.4115 | 42.4409 | 43.1031 | 132.7581 | 157.7565 |  |  | 138.5888 | 193.726 | 238.0573 | 229.0883 | 142.6953 | 81.703 | [7 empty] | 98.8606 | 99.9598 | 132.5847 | 183.7793 | 244.2972 | 243.1669 | 134.6997 | 126.2001 | 172.2212 | 201.6859 | [5 empty] | 124.971 | 130.2797 | 240.3358 | 255.9114 |  |  | 100.1967 | 123.9952 | 178.1277 | 250.1014 | 163.7071 | 82.0429 | 100.9231 | 128.6009 | 174.9899 |  |  |  | 259.186 | 111.7736 | 170.8392 | [5 empty] | 127.3817 | 177.0387 | 233.7685 | 241.2674 | 63.4926 | 82.4758 | 99.2796 | 121.5266 | 121.3787 | 144.7245 | 71.2202 | 87.2312 | 99.102 | 121.5803 | 170.1271 |  | 185.6355 | 242.6011 | 247.4012 | 112.0491 | 140.1512 | 188.6123 | 249.264 | 249.4577 | [7 empty] | 109.0037 | 143.4614 | 194.056 | 249.2615 |  | 130.6871 | 132.5112 | 131.5194 | 243.9939 | 158.9177 | 122.0547 |  | 22.8305 | 23.543 | 18.8041 | 19.9065 | 37.8752 | 109.2298 | 94.6813 | 131.7543 | 129.3259 | 131.8179 | 84.6642 | 97.6777 | 165.8703 | 226.8266 | 226.511 | 167.825 | -0.0044 | -0.0585 | 0.0103 | 0.0532 | -0.0107 | 0.0021 | -0.0533 | -0.0914 | -0.0414 | -283.9999 | 0.0816 | -319.7744 | 0.0365 | -312.5462 | -0.0251 | -270.2914 | -0.0354 | -212.8917 | -0.83 | -247.5949 | -0.8567 | -0.1375 | 12.6162 | 130.6096 | 226.6688 | 29.6261
2017-12-19 13:50 | 6906.4144 |  |  | 18.2904 | -29.7937 | 24.3717 | 18.842 | 1.5343 | -10.1062 | -24.3986 | 7.4229 |  |  | -158.6744 | -31.6426 | 24.9511 | 26.8504 | 27.0927 | 7.3885 | 31.3868 | 31.9018 | 10.5628 |  | 215.0838 | 115.0395 | 159.7187 | 222.4653 | 239.462 | 175.3049 | 79.5971 |  |  | 167.6957 | 136.1531 | 164.3893 | 133.1401 | 119.6806 | 101.5515 | 99.3843 | 120.6696 | 167.7417 | 224.8902 | 233.1882 | 155.5358 | 121.5657 | 174.0214 | 156.4862 | 113.3955 |  |  |  |  | 135.8111 | 120.7691 | 236.0171 | 238.8193 |  |  | 134.7189 | 130.8736 | 187.8822 | 248.8595 | 99.1946 | 75.4958 | 96.9543 | 120.6798 | 156.1262 |  |  |  | 254.934 | 137.1733 | 169.9208 | [5 empty] | 138.3886 | 170.5694 | 216.9197 | 222.529 | 77.7239 | 99.1043 | 99.3221 | 112.0023 | 109.7999 | 133.0976 | 74.2042 | 99.4243 | 106.894 | 134.837 | 172.4313 |  | 178.0624 | 236.82 | 243.6125 | 95.2671 | 122.252 | 168.8637 | 241.4909 | 251.9039 | [7 empty] | 91.5303 | 134.976 | 189.9438 | 247.9428 | 248.5754 | 127.3651 | 129.8631 | 223.4919 | 146.3713 | 228.7802 | 143.8674 | 41.9124 | 42.0448 | 139.2959 | 132.729 | 43.3504 | 37.5046 | 43.0551 | 38.7828 | 42.201 | 43.4257 | 132.7323 | 157.7287 |  |  | 138.6013 | 193.7187 | 238.0336 | 229.056 | 142.6932 | 81.7176 | [7 empty] | 98.8543 | 99.9564 | 132.5842 | 183.774 | 244.2591 | 243.1254 | 134.6962 | 126.203 | 172.2214 | 201.6624 | [5 empty] | 124.9816 | 130.2766 | 240.3147 | 255.8734 |  |  | 100.1939 | 124.0001 | 178.1205 | 250.0815 | 163.7101 | 82.0478 | 100.9211 | 128.6065 | 174.9837 |  |  |  | 259.1364 | 111.776 | 170.8286 | [5 empty] | 127.3856 | 177.0281 | 233.7374 | 241.2255 | 63.4934 | 82.4768 | 99.2731 | 121.5232 | 121.3813 | 144.7235 | 71.2274 | 87.2415 | 99.0897 | 121.5828 | 170.1299 |  | 185.6347 | 242.5793 | 247.3654 | 112.0576 | 140.1609 | 188.6054 | 249.2228 | 249.4183 | [7 empty] | 108.9973 | 143.4651 | 194.0482 | 249.2319 |  | 130.6652 | 132.4924 | 131.5017 | 243.9694 | 158.9148 | 122.0242 |  | 22.8262 | 23.5486 | 18.8035 | 19.9088 | 37.8749 | 109.3456 | 94.6693 | 131.7423 | 129.3083 | 131.794 | 84.6582 | 97.6804 | 165.8453 | 226.7708 | 226.4957 | 167.863 | -0.0048 | -0.059 | 0.0104 | 0.0537 | -0.0108 | 0.0019 | -0.0557 | -0.0926 | -0.0656 | -283.9568 | 0.0344 | -319.7467 | 0.0488 | -312.5586 | -0.0025 | -270.3099 | -0.0621 | -212.8055 | -0.8731 | -247.5887 | -0.8485 | -0.12668 | 27.564 | 130.5915 | 226.6333 | 29.4732
2017-12-19 13:50 | 6907.4144 |  |  | 18.351 | -29.7006 | 24.4011 | 18.9272 | 1.5183 | -10.1052 | -24.3815 | 7.4726 |  |  | -158.7901 | -31.6865 | 25.0129 | 26.9893 | 27.1393 | 7.3908 | 31.5363 | 32.0652 | 10.3351 |  | 215.0583 | 115.0449 | 159.722 | 222.4379 | 239.4284 | 175.2947 | 79.601 |  |  | 167.6813 | 136.1464 | 164.382 | 133.1321 | 119.6782 | 101.5466 | 99.39 | 120.6651 | 167.743 | 224.863 | 233.1521 | 155.5329 | 121.5726 | 174.0196 | 156.4789 | 113.3967 |  |  |  |  | 135.8159 | 120.7729 | 235.9817 | 238.7814 |  |  | 134.7275 | 130.8762 | 187.8747 | 248.8256 | 99.1887 | 75.495 | 96.9562 | 120.6788 | 156.1169 |  |  |  | 254.8916 | 137.1541 | 169.918 | [5 empty] | 138.4018 | 170.5696 | 216.907 | 222.4975 | 77.7229 | 99.1 | 99.3276 | 112.0115 | 109.8189 | 133.1101 | 74.224 | 99.424 | 106.9026 | 134.8413 | 172.4315 |  | 178.0677 | 236.8011 | 243.5923 | 95.2709 | 122.2603 | 168.8761 | 241.4684 | 251.8777 | [7 empty] | 91.5628 | 134.9843 | 189.9453 | 247.9116 | 248.5404 | 127.3581 | 129.8497 | 223.4603 | 146.3652 | 228.751 | 143.8754 | 42.2887 | 42.2218 | 139.2728 | 132.7035 | 43.2505 | 36.2413 | 42.9478 | 38.7945 | 42.2214 | 43.6703 | 132.7137 | 157.7063 |  |  | 138.6001 | 193.7068 | 237.9909 | 229.019 | 142.6839 | 81.7212 | [7 empty] | 98.8357 | 99.9547 | 132.5873 | 183.7694 | 244.2283 | 243.0814 | 134.6904 | 126.2022 | 172.2189 | 201.6373 | [5 empty] | 124.9837 | 130.2759 | 240.296 | 255.8374 |  |  | 100.1978 | 124.0139 | 178.1274 | 250.0695 | 163.7128 | 82.0509 | 100.9164 | 128.6164 | 174.9739 |  |  |  | 259.1041 | 111.7851 | 170.8269 | [5 empty] | 127.3887 | 177.0202 | 233.7134 | 241.1908 | 63.5034 | 82.4825 | 99.2752 | 121.529 | 121.3756 | 144.7115 | 71.2296 | 87.244 | 99.0871 | 121.587 | 170.1124 |  | 185.6364 | 242.5578 | 247.3214 | 112.0461 | 140.159 | 188.6012 | 249.1995 | 249.3769 | [7 empty] | 108.979 | 143.4677 | 194.0494 | 249.2081 |  | 130.6533 | 132.4808 | 131.4874 | 243.9522 | 158.9142 | 121.9986 |  | 22.8287 | 23.5612 | 18.8099 | 19.9267 | 37.8829 | 109.4456 | 94.6702 | 131.7218 | 129.2927 | 131.7819 | 84.6562 | 97.7011 | 165.88 | 226.7706 | 226.3507 | 167.8117 | -0.0044 | -0.0587 | 0.0106 | 0.0538 | -0.0108 | 0.0017 | -0.0436 | -0.0936 | -0.0655 | -283.9691 | 0.0283 | -319.6883 | 0.0139 | -312.5278 | 0.018 | -270.3807 | -0.0395 | -212.824 | -0.8793 | -247.5179 | -0.8752 | -0.08343 | 20.8837 | 130.5782 | 226.5607 | 29.6899
2017-12-19 13:50 | 6908.4145 |  |  | 18.3196 | -29.74 | 24.4018 | 19.0262 | 1.6229 | -10.1036 | -24.3398 | 7.4518 |  |  | -158.8038 | -31.5956 | 25.0408 | 27.1379 | 27.1577 | 7.4395 | 31.4635 | 32.0434 | 11.2363 |  | 215.0387 | 115.0493 | 159.7239 | 222.4145 | 239.4006 | 175.2927 | 79.6075 |  |  | 167.6728 | 136.1344 | 164.3741 | 133.124 | 119.6773 | 101.5494 | 99.3945 | 120.6551 | 167.7427 | 224.8358 | 233.1179 | 155.5302 | 121.565 | 174.0136 | 156.4717 | 113.3864 |  |  |  |  | 135.8033 | 120.7783 | 235.9623 | 238.7616 |  |  | 134.7447 | 130.886 | 187.878 | 248.8038 | 99.1864 | 75.509 | 96.9622 | 120.6893 | 156.1196 |  |  |  | 254.8521 | 137.1439 | 169.9195 | [5 empty] | 138.4035 | 170.5724 | 216.8918 | 222.4669 | 77.7129 | 99.0967 | 99.3306 | 112.0257 | 109.8161 | 133.1061 | 74.2402 | 99.4154 | 106.9021 | 134.8404 | 172.4245 |  | 178.0673 | 236.7736 | 243.5531 | 95.271 | 122.265 | 168.8795 | 241.4393 | 251.8391 | [7 empty] | 91.5888 | 134.9889 | 189.9365 | 247.8859 | 248.511 | 127.3431 | 129.8302 | 223.4291 | 146.3551 | 228.7297 | 143.8705 | 42.3713 | 42.653 | 139.25 | 132.6891 | 43.1817 | 36.3057 | 42.8102 | 39.156 | 42.2697 | 43.8315 | 132.6953 | 157.6778 |  |  | 138.6035 | 193.6951 | 237.9494 | 228.984 | 142.6784 | 81.7244 | [7 empty] | 98.8237 | 99.9591 | 132.5922 | 183.7617 | 244.1984 | 243.0391 | 134.6937 | 126.2002 | 172.2199 | 201.6171 | [5 empty] | 124.9857 | 130.2837 | 240.2761 | 255.8013 |  |  | 100.206 | 124.0264 | 178.1398 | 250.0469 | 163.7052 | 82.0635 | 100.914 | 128.6266 | 174.9714 |  |  |  | 259.0712 | 111.7933 | 170.8288 | [5 empty] | 127.3884 | 177.0226 | 233.69 | 241.157 | 63.5088 | 82.493 | 99.2809 | 121.5422 | 121.3641 | 144.7099 | 71.2427 | 87.2348 | 99.0917 | 121.6041 | 170.0981 |  | 185.6316 | 242.538 | 247.2779 | 112.0454 | 140.1553 | 188.5929 | 249.1658 | 249.3295 | [7 empty] | 108.9763 | 143.4666 | 194.0493 | 249.1745 |  | 130.6415 | 132.4687 | 131.4684 | 243.9368 | 158.9077 | 121.9671 |  | 22.8348 | 23.5665 | 18.8157 | 19.9399 | 37.8903 | 109.5136 | 94.6728 | 131.7025 | 129.2794 | 131.7622 | 84.6471 | 97.6975 | 165.8651 | 226.745 | 226.3482 | 167.7969 | -0.0041 | -0.0587 | 0.0103 | 0.0538 | -0.0108 | 0.0014 | -0.0436 | -0.0937 | -0.0624 | -283.9937 | 0.0303 | -319.719 | 0.0159 | -312.5032 | 0.0077 | -270.3591 | -0.0107 | -212.8147 | -0.8752 | -247.5179 | -0.8731 | -0.1411 | -0.27019 | 130.562 | 226.5466 | 29.809
2017-12-19 13:50 | 6909.4145 |  |  | 18.3489 | -29.7034 | 24.4073 | 18.9572 | 1.5434 | -10.0523 | -24.3569 | 7.4744 |  |  | -158.7911 | -31.5875 | 25.0945 | 27.1071 | 27.1641 | 7.4255 | 31.5466 | 32.1145 | 12.2613 |  | 215.016 | 115.0508 | 159.7204 | 222.3878 | 239.3605 | 175.2878 | 79.625 |  |  | 167.6568 | 136.1211 | 164.3591 | 133.1156 | 119.6696 | 101.5442 | 99.3967 | 120.6629 | 167.7355 | 224.8049 | 233.0873 | 155.5271 | 121.5743 | 174.0155 | 156.472 | 113.3791 |  |  |  |  | 135.7978 | 120.7834 | 235.9368 | 238.7261 |  |  | 134.7529 | 130.8897 | 187.8745 | 248.7784 | 99.1837 | 75.5221 | 96.9603 | 120.7008 | 156.1044 |  |  |  | 254.8131 | 137.1382 | 169.913 | [5 empty] | 138.4048 | 170.5756 | 216.8691 | 222.4429 | 77.7139 | 99.095 | 99.3252 | 112.0401 | 109.8153 | 133.1068 | 74.2464 | 99.39 | 106.9007 | 134.8383 | 172.4168 |  | 178.0627 | 236.7495 | 243.5066 | 95.2726 | 122.2682 | 168.8769 | 241.4117 | 251.8029 | [7 empty] | 91.6135 | 134.996 | 189.938 | 247.8618 | 248.4719 | 127.3197 | 129.8137 | 223.392 | 146.337 | 228.7036 | 143.855 | 42.106 | 43.0282 | 139.2218 | 132.6664 | 41.9943 | 36.8529 | 42.6094 | 39.7298 | 42.5079 | 44.0748 | 132.667 | 157.6409 |  |  | 138.6143 | 193.6775 | 237.9092 | 228.9544 | 142.6724 | 81.7319 | [7 empty] | 98.807 | 99.9662 | 132.5928 | 183.7618 | 244.1595 | 243.0039 | 134.6954 | 126.2062 | 172.2139 | 201.5973 | [5 empty] | 124.9933 | 130.2897 | 240.2478 | 255.7612 |  |  | 100.1997 | 124.0227 | 178.144 | 250.0079 | 163.6929 | 82.0683 | 100.9162 | 128.6167 | 174.9665 |  |  |  | 259.0245 | 111.7881 | 170.8218 | [5 empty] | 127.3855 | 177.0251 | 233.6599 | 241.1199 | 63.5098 | 82.4959 | 99.2779 | 121.5475 | 121.3599 | 144.7133 | 71.2402 | 87.2325 | 99.1055 | 121.6187 | 170.1155 |  | 185.6251 | 242.5135 | 247.2481 | 112.0561 | 140.1598 | 188.5868 | 249.1257 | 249.2849 | [7 empty] | 109.0019 | 143.47 | 194.0426 | 249.1463 |  | 130.6179 | 132.4547 | 131.449 | 243.9187 | 158.9014 | 121.9277 |  | 22.8313 | 23.5585 | 18.8127 | 19.9397 | 37.8937 | 109.5584 | 94.668 | 131.6876 | 129.2581 | 131.737 | 84.6532 | 97.6803 | 165.8243 | 226.7744 | 226.3314 | 167.7788 | -0.0045 | -0.0586 | 0.0102 | 0.0546 | -0.0108 | 0.0015 | -0.0413 | -0.0926 | -0.0544 | -283.9907 | 0.0467 | -319.7283 | 0.0077 | -312.4878 | -0.0128 | -270.3437 | -0.0292 | -212.824 | -0.8485 | -247.5272 | -0.8793 | -0.16633 | 9.5824 | 130.5422 | 226.5529 | 29.8446
2017-12-19 13:50 | 6910.4146 |  |  | 18.5203 | -29.6186 | 24.3995 | 19.0628 | 1.5044 | -10.1169 | -24.3438 | 7.4034 |  |  | -158.7882 | -31.642 | 25.0999 | 27.2245 | 27.1699 | 7.4364 | 31.5005 | 32.0716 | 12.3711 |  | 214.9925 | 115.0567 | 159.7204 | 222.368 | 239.3171 | 175.2778 | 79.6411 |  |  | 167.642 | 136.1162 | 164.34 | 133.1057 | 119.6623 | 101.5338 | 99.387 | 120.6789 | 167.7288 | 224.778 | 233.0612 | 155.5331 | 121.5948 | 174.0166 | 156.4689 | 113.3801 |  |  |  |  | 135.8077 | 120.7934 | 235.9058 | 238.6874 |  |  | 134.7614 | 130.894 | 187.8622 | 248.7415 | 99.182 | 75.5278 | 96.9577 | 120.7 | 156.084 |  |  |  | 254.7775 | 137.1438 | 169.906 | [5 empty] | 138.4159 | 170.5722 | 216.8559 | 222.4217 | 77.7205 | 99.0947 | 99.3222 | 112.0519 | 109.823 | 133.1142 | 74.248 | 99.3804 | 106.9061 | 134.8436 | 172.4134 |  | 178.0612 | 236.725 | 243.473 | 95.2772 | 122.273 | 168.8805 | 241.3879 | 251.7681 | [7 empty] | 91.6305 | 134.9975 | 189.9292 | 247.8238 | 248.4211 | 127.3048 | 129.7921 | 223.3609 | 146.3321 | 228.6766 | 143.8391 | 41.91 | 43.3561 | 139.1954 | 132.6326 | 40.4757 | 37.6195 | 42.4589 | 40.1695 | 43.1603 | 44.0308 | 132.64 | 157.6053 |  |  | 138.6217 | 193.6724 | 237.8823 | 228.9285 | 142.6807 | 81.7459 | [7 empty] | 98.8157 | 99.9758 | 132.5967 | 183.7544 | 244.1254 | 242.966 | 134.6972 | 126.2136 | 172.2091 | 201.5783 | [5 empty] | 125.0022 | 130.2905 | 240.2187 | 255.7263 |  |  | 100.2028 | 124.0235 | 178.1429 | 249.9766 | 163.6845 | 82.0792 | 100.9302 | 128.6079 | 174.9673 |  |  |  | 258.9817 | 111.789 | 170.8217 | [5 empty] | 127.3924 | 177.0245 | 233.6377 | 241.0954 | 63.5202 | 82.5058 | 99.2916 | 121.5513 | 121.3579 | 144.7176 | 71.234 | 87.2483 | 99.107 | 121.6234 | 170.1258 |  | 185.6281 | 242.4949 | 247.2145 | 112.0455 | 140.1651 | 188.5869 | 249.0913 | 249.2557 | [7 empty] | 109.0209 | 143.4692 | 194.0358 | 249.1271 |  | 130.5929 | 132.4254 | 131.4252 | 243.8733 | 158.8822 | 121.8846 |  | 22.8312 | 23.538 | 18.8049 | 19.9356 | 37.89 | 109.6026 | 94.6605 | 131.6649 | 129.2455 | 131.7275 | 84.6571 | 97.6873 | 165.7842 | 226.7508 | 226.2498 | 167.8142 | -0.0042 | -0.0585 | 0.0102 | 0.054 | -0.0106 | 0.002 | -0.0529 | -0.0931 | -0.0488 | -283.9845 | 0.0426 | -319.7283 | 0.0262 | -312.5186 | 0.0057 | -270.3468 | -0.0395 | -212.7932 | -0.8731 | -247.5641 | -0.8608 | -0.0041665 | 13.4747 | 130.5223 | 226.5003 | 29.8494
2017-12-19 13:50 | 6911.4147 |  |  | 18.5928 | -29.6377 | 24.3927 | 18.9082 | 1.5216 | -10.0434 | -24.3305 | 7.4765 |  |  | -158.7195 | -31.666 | 25.0048 | 27.1078 | 27.2301 | 7.4385 | 31.5356 | 32.1944 | 12.0216 |  | 214.971 | 115.0577 | 159.7197 | 222.3475 | 239.2875 | 175.2684 | 79.6506 |  |  | 167.6315 | 136.1114 | 164.3215 | 133.0909 | 119.6577 | 101.5388 | 99.3787 | 120.6773 | 167.7235 | 224.752 | 233.0217 | 155.5392 | 121.5984 | 174.0065 | 156.4596 | 113.3957 |  |  |  |  | 135.8042 | 120.7966 | 235.8843 | 238.6521 |  |  | 134.7767 | 130.901 | 187.8561 | 248.7167 | 99.1876 | 75.5302 | 96.9706 | 120.6945 | 156.0896 |  |  |  | 254.7407 | 137.1429 | 169.8999 | [5 empty] | 138.4224 | 170.571 | 216.8393 | 222.3996 | 77.7238 | 99.0957 | 99.3224 | 112.0629 | 109.8266 | 133.1172 | 74.2528 | 99.3622 | 106.904 | 134.8421 | 172.4034 |  | 178.054 | 236.6968 | 243.4463 | 95.2874 | 122.2703 | 168.8798 | 241.3671 | 251.73 | [7 empty] | 91.6549 | 134.9987 | 189.9185 | 247.7873 | 248.3785 | 127.2822 | 129.7688 | 223.3311 | 146.3235 | 228.6433 | 143.8229 | 41.7993 | 43.9754 | 139.1813 | 132.6064 | 38.9996 | 38.6267 | 42.3087 | 40.6346 | 43.3414 | 43.6869 | 132.617 | 157.5797 |  |  | 138.621 | 193.6706 | 237.8609 | 228.8971 | 142.6907 | 81.7605 | [7 empty] | 98.838 | 99.9777 | 132.604 | 183.7457 | 244.1006 | 242.924 | 134.7014 | 126.2184 | 172.2126 | 201.5672 | [5 empty] | 125.0115 | 130.2907 | 240.1959 | 255.6896 |  |  | 100.2134 | 124.0322 | 178.1413 | 249.9545 | 163.6805 | 82.0957 | 100.938 | 128.6293 | 174.9644 |  |  |  | 258.9392 | 111.7841 | 170.8171 | [5 empty] | 127.3993 | 177.0069 | 233.6058 | 241.0594 | 63.5204 | 82.5113 | 99.2855 | 121.5446 | 121.3593 | 144.7222 | 71.2404 | 87.2598 | 99.0952 | 121.6265 | 170.1163 |  | 185.6345 | 242.4735 | 247.183 | 112.0378 | 140.1698 | 188.5792 | 249.0524 | 249.2224 | [7 empty] | 109.0248 | 143.4722 | 194.0301 | 249.0968 |  | 130.5775 | 132.403 | 131.4048 | 243.8397 | 158.8784 | 121.8618 |  | 22.8406 | 23.5292 | 18.8064 | 19.9402 | 37.8888 | 109.6464 | 94.6607 | 131.6446 | 129.2233 | 131.7058 | 84.6522 | 97.7091 | 165.7123 | 226.7015 | 226.328 | 167.7533 | -0.0043 | -0.0584 | 0.0098 | 0.0534 | -0.011 | 0.0016 | -0.0584 | -0.094 | -0.0561 | -283.9968 | 0.0406 | -319.7252 | 0.0221 | -312.4878 | 0.0139 | -270.3284 | -0.0333 | -212.7994 | -0.869 | -247.4964 | -0.867 | -0.10865 | 8.4337 | 130.5012 | 226.5147 | 29.8441
2017-12-19 13:50 | 6912.4147 |  |  | 18.584 | -29.6222 | 24.4254 | 19.0234 | 1.5679 | -9.9815 | -24.3815 | 7.5761 |  |  | -158.7367 | -31.5579 | 25.0216 | 27.1888 | 27.2594 | 7.4316 | 31.5645 | 32.2282 | 12.2765 |  | 214.9475 | 115.0593 | 159.7167 | 222.3181 | 239.2544 | 175.2611 | 79.6613 |  |  | 167.6196 | 136.1005 | 164.3038 | 133.0799 | 119.6478 | 101.5409 | 99.3773 | 120.6806 | 167.7158 | 224.7282 | 232.975 | 155.5316 | 121.5942 | 174.0014 | 156.4466 | 113.3867 |  |  |  |  | 135.8042 | 120.7904 | 235.8534 | 238.6154 |  |  | 134.7807 | 130.9032 | 187.8491 | 248.6844 | 99.1819 | 75.5316 | 96.9698 | 120.6857 | 156.0971 |  |  |  | 254.6963 | 137.1445 | 169.8946 | [5 empty] | 138.4131 | 170.5775 | 216.8163 | 222.3728 | 77.7234 | 99.0906 | 99.3229 | 112.0761 | 109.8304 | 133.1233 | 74.265 | 99.3594 | 106.9064 | 134.8474 | 172.4014 |  | 178.055 | 236.6778 | 243.4221 | 95.2923 | 122.2679 | 168.8796 | 241.3436 | 251.6912 | [7 empty] | 91.6846 | 134.9976 | 189.9177 | 247.7526 | 248.3476 | 127.2611 | 129.7536 | 223.2923 | 146.3079 | 228.6135 | 143.8123 | 41.743 | 44.4517 | 139.1568 | 132.583 | 36.7738 | 39.7724 | 42.1202 | 40.9379 | 43.497 | 43.4646 | 132.5946 | 157.5545 |  |  | 138.624 | 193.6639 | 237.8319 | 228.8549 | 142.6891 | 81.7676 | [7 empty] | 98.8395 | 99.9821 | 132.6104 | 183.739 | 244.0777 | 242.8862 | 134.7015 | 126.2229 | 172.2185 | 201.5523 | [5 empty] | 125.014 | 130.2889 | 240.1729 | 255.6558 |  |  | 100.2148 | 124.0461 | 178.144 | 249.934 | 163.6774 | 82.1014 | 100.9391 | 128.6497 | 174.9554 |  |  |  | 258.8988 | 111.7771 | 170.8081 | [5 empty] | 127.4059 | 176.996 | 233.5708 | 241.0191 | 63.5179 | 82.5111 | 99.2635 | 121.5484 | 121.3717 | 144.7331 | 71.2416 | 87.267 | 99.0983 | 121.6374 | 170.1149 |  | 185.6355 | 242.4488 | 247.1541 | 112.04 | 140.1758 | 188.5758 | 249.0191 | 249.1889 | [7 empty] | 109.0352 | 143.4732 | 194.0191 | 249.0587 |  | 130.5589 | 132.3891 | 131.3891 | 243.8158 | 158.8815 | 121.8366 |  | 22.8421 | 23.53 | 18.8065 | 19.9387 | 37.8932 | 109.6795 | 94.6586 | 131.6285 | 129.2134 | 131.6929 | 84.6543 | 97.7007 | 165.7485 | 226.6939 | 226.3375 | 167.8018 | -0.0045 | -0.0586 | 0.0102 | 0.0536 | -0.0109 | 0.0021 | -0.0486 | -0.0929 | -0.0487 | -283.9876 | 0.0324 | -319.719 | 0.0139 | -312.5062 | -0.0066 | -270.3376 | -0.0333 | -212.7655 | -0.8711 | -247.5395 | -0.8711 | -0.083437 | 1.2683 | 130.4858 | 226.5157 | 30.0143
2017-12-19 13:50 | 6913.4148 |  |  | 18.5972 | -29.6111 | 24.4724 | 19.0437 | 1.5914 | -10.0268 | -24.2859 | 7.5843 |  |  | -158.6361 | -31.5825 | 25.1132 | 27.2162 | 27.291 | 7.4454 | 31.6439 | 32.3082 | 11.6743 |  | 214.9194 | 115.0615 | 159.7161 | 222.2888 | 239.2109 | 175.2503 | 79.6684 |  |  | 167.6029 | 136.0892 | 164.292 | 133.0649 | 119.6324 | 101.5388 | 99.3812 | 120.6833 | 167.7094 | 224.7006 | 232.9415 | 155.5176 | 121.5991 | 174.0016 | 156.4312 | 113.3644 |  |  |  |  | 135.808 | 120.7872 | 235.8304 | 238.5895 |  |  | 134.7794 | 130.9086 | 187.8475 | 248.657 | 99.1799 | 75.5425 | 96.9706 | 120.6993 | 156.0952 |  |  |  | 254.6509 | 137.133 | 169.8957 | [5 empty] | 138.4106 | 170.5775 | 216.8004 | 222.3398 | 77.7178 | 99.0868 | 99.3247 | 112.0846 | 109.8286 | 133.1275 | 74.2788 | 99.3601 | 106.9125 | 134.8558 | 172.4029 |  | 178.0606 | 236.6537 | 243.3921 | 95.2874 | 122.2791 | 168.8814 | 241.3172 | 251.654 | [7 empty] | 91.7127 | 134.9934 | 189.9117 | 247.726 | 248.3152 | 127.2417 | 129.7386 | 223.2569 | 146.2898 | 228.5904 | 143.8046 | 41.6593 | 44.1063 | 139.135 | 132.5609 | 34.938 | 39.8517 | 41.9495 | 41.0051 | 43.8981 | 43.5831 | 132.5838 | 157.5355 |  |  | 138.6342 | 193.6517 | 237.7995 | 228.8144 | 142.6884 | 81.7695 | [7 empty] | 98.831 | 99.9838 | 132.6072 | 183.7333 | 244.0452 | 242.8544 | 134.6991 | 126.2338 | 172.2233 | 201.5194 | [5 empty] | 125.0183 | 130.2934 | 240.1488 | 255.6169 |  |  | 100.2128 | 124.053 | 178.1504 | 249.9112 | 163.6709 | 82.1014 | 100.9409 | 128.6442 | 174.9415 |  |  |  | 258.8687 | 111.7847 | 170.8029 | [5 empty] | 127.4126 | 177.0048 | 233.549 | 240.9865 | 63.5221 | 82.5196 | 99.2705 | 121.5632 | 121.3695 | 144.7456 | 71.2421 | 87.2728 | 99.1016 | 121.6458 | 170.111 |  | 185.6315 | 242.4263 | 247.1193 | 112.0403 | 140.1792 | 188.5788 | 248.9907 | 249.1526 | [7 empty] | 109.0324 | 143.4742 | 194.0202 | 249.0344 |  | 130.5325 | 132.3663 | 131.3679 | 243.7886 | 158.8729 | 121.7937 |  | 22.8342 | 23.5198 | 18.805 | 19.925 | 37.8939 | 109.7377 | 94.6468 | 131.5935 | 129.1883 | 131.6648 | 84.6643 | 97.6979 | 165.6694 | 226.6112 | 226.2721 | 167.7919 | -0.0042 | -0.0584 | 0.0107 | 0.0542 | -0.0106 | 0.0019 | -0.0462 | -0.0912 | -0.0664 | -283.9937 | 0.0365 | -319.719 | 0.02 | -312.5124 | 0.0098 | -270.3653 | -0.0313 | -212.7317 | -0.8628 | -247.521 | -0.8752 | -0.029387 | -2.4456 | 130.4617 | 226.4416 | 30.1424
2017-12-19 13:50 | 6914.4148 |  |  | 18.5955 | -29.576 | 24.5062 | 19.071 | 1.6422 | -10.0404 | -24.2484 | 7.5881 |  |  | -158.6295 | -31.6526 | 25.1075 | 27.2239 | 27.2066 | 7.4615 | 31.6017 | 32.3072 | 12.1438 |  | 214.8958 | 115.0731 | 159.7169 | 222.2699 | 239.1718 | 175.2415 | 79.6768 |  |  | 167.5898 | 136.0807 | 164.2879 | 133.0561 | 119.6274 | 101.5384 | 99.3917 | 120.6755 | 167.7118 | 224.666 | 232.9079 | 155.5114 | 121.608 | 174.0038 | 156.4159 | 113.3388 |  |  |  |  | 135.8054 | 120.7915 | 235.8153 | 238.5601 |  |  | 134.7863 | 130.9179 | 187.8525 | 248.6342 | 99.191 | 75.5567 | 96.9839 | 120.7186 | 156.0951 |  |  |  | 254.6081 | 137.1132 | 169.8869 | [5 empty] | 138.406 | 170.5713 | 216.7852 | 222.3089 | 77.7117 | 99.0804 | 99.3218 | 112.086 | 109.8266 | 133.1282 | 74.2868 | 99.3511 | 106.9083 | 134.8529 | 172.3877 |  | 178.057 | 236.625 | 243.3552 | 95.2893 | 122.2899 | 168.8769 | 241.2841 | 251.6228 | [7 empty] | 91.745 | 134.9921 | 189.8995 | 247.7087 | 248.2817 | 127.2206 | 129.7184 | 223.2294 | 146.2699 | 228.5668 | 143.7911 | 41.6091 | 43.5775 | 139.1238 | 132.5462 | 33.5233 | 39.3008 | 41.7953 | 41.1218 | 43.7247 | 43.9917 | 132.5741 | 157.5269 |  |  | 138.6395 | 193.6404 | 237.766 | 228.7805 | 142.6881 | 81.7787 | [7 empty] | 98.8326 | 99.9772 | 132.6107 | 183.7333 | 244.0083 | 242.8211 | 134.7051 | 126.2442 | 172.2259 | 201.4956 | [5 empty] | 125.0345 | 130.2994 | 240.1217 | 255.5682 |  |  | 100.2184 | 124.0615 | 178.1557 | 249.8906 | 163.6631 | 82.1039 | 100.9438 | 128.6349 | 174.9323 |  |  |  | 258.8312 | 111.7887 | 170.7906 | [5 empty] | 127.4061 | 177 | 233.5257 | 240.9486 | 63.5387 | 82.5215 | 99.2809 | 121.5636 | 121.3646 | 144.7408 | 71.2483 | 87.2805 | 99.094 | 121.6575 | 170.1012 |  | 185.6317 | 242.3967 | 247.0844 | 112.0534 | 140.1853 | 188.5784 | 248.964 | 249.1121 | [7 empty] | 109.028 | 143.4846 | 194.0223 | 249.0165 |  | 130.5158 | 132.3512 | 131.3522 | 243.7695 | 158.8638 | 121.7647 |  | 22.8415 | 23.5054 | 18.8134 | 19.9259 | 37.9023 | 109.8026 | 94.646 | 131.5821 | 129.1695 | 131.6536 | 84.6741 | 97.7157 | 165.6861 | 226.6061 | 226.1224 | 167.745 | -0.0042 | -0.0582 | 0.0108 | 0.0542 | -0.0109 | 0.0017 | -0.0262 | -0.0901 | -0.0621 | -283.9845 | 0.0447 | -319.7129 | 0.0118 | -312.4878 | -0.0169 | -270.3253 | -0.0313 | -212.7871 | -0.867 | -247.5087 | -0.8752 | -0.14828 | 9.9247 | 130.4454 | 226.3642 | 30.141
2017-12-19 13:50 | 6915.4149 |  |  | 18.5569 | -29.6339 | 24.544 | 19.2722 | 1.6621 | -9.946 | -24.1902 | 7.6385 |  |  | -158.5789 | -31.6385 | 25.2086 | 27.1937 | 27.1854 | 7.4473 | 31.647 | 32.3077 | 10.2033 |  | 214.8766 | 115.0842 | 159.7157 | 222.2487 | 239.1386 | 175.2284 | 79.6843 |  |  | 167.5772 | 136.0731 | 164.2794 | 133.057 | 119.6276 | 101.532 | 99.3961 | 120.6734 | 167.7077 | 224.6404 | 232.8716 | 155.5137 | 121.6156 | 174.0061 | 156.4118 | 113.2924 |  |  |  |  | 135.8013 | 120.7953 | 235.7863 | 238.5201 |  |  | 134.7923 | 130.9218 | 187.8466 | 248.6026 | 99.1951 | 75.562 | 96.9803 | 120.7181 | 156.0925 |  |  |  | 254.5679 | 137.1141 | 169.8764 | [5 empty] | 138.4032 | 170.5692 | 216.7632 | 222.2839 | 77.7085 | 99.084 | 99.3173 | 112.0926 | 109.8387 | 133.1346 | 74.2973 | 99.367 | 106.9084 | 134.8553 | 172.3795 |  | 178.0516 | 236.6035 | 243.3163 | 95.2887 | 122.2885 | 168.8765 | 241.2537 | 251.5863 | [7 empty] | 91.7678 | 134.9964 | 189.8835 | 247.6726 | 248.2411 | 127.2002 | 129.6962 | 223.2013 | 146.2522 | 228.527 | 143.7706 | 41.6919 | 43.2235 | 139.1009 | 132.5217 | 32.3598 | 38.5589 | 41.6653 | 41.4297 | 43.2844 | 44.2392 | 132.5492 | 157.5046 |  |  | 138.6478 | 193.6369 | 237.7389 | 228.7421 | 142.6873 | 81.7799 | [7 empty] | 98.827 | 99.9865 | 132.6133 | 183.7249 | 243.9726 | 242.783 | 134.7015 | 126.2482 | 172.2241 | 201.4755 | [5 empty] | 125.0437 | 130.3074 | 240.0964 | 255.5284 |  |  | 100.2248 | 124.068 | 178.1566 | 249.8665 | 163.6561 | 82.113 | 100.9452 | 128.6376 | 174.9333 |  |  |  | 258.7932 | 111.7891 | 170.784 | [5 empty] | 127.4069 | 176.9942 | 233.4983 | 240.9098 | 63.5476 | 82.523 | 99.2833 | 121.5612 | 121.3654 | 144.736 | 71.2533 | 87.2789 | 99.0869 | 121.6667 | 170.0871 |  | 185.632 | 242.374 | 247.0432 | 112.065 | 140.1846 | 188.5695 | 248.9262 | 249.0703 | [7 empty] | 109.0129 | 143.4814 | 194.0109 | 248.9867 |  | 130.4997 | 132.3415 | 131.3365 | 243.7427 | 158.8538 | 121.733 |  | 22.8553 | 23.4979 | 18.8202 | 19.9217 | 37.9091 | 109.7616 | 94.6423 | 131.5668 | 129.1431 | 131.6365 | 84.6691 | 97.692 | 165.6645 | 226.6042 | 226.1203 | 167.6779 | -0.0045 | -0.0587 | 0.011 | 0.0545 | -0.0103 | 0.0022 | -0.0299 | -0.0917 | -0.05 | -283.9568 | 0.0406 | -319.7406 | 0.0324 | -312.5278 | 0.0077 | -270.3561 | -0.0457 | -212.7132 | -0.8752 | -247.5149 | -0.8526 | -0.087051 | 3.429 | 130.4276 | 226.3622 | 30.2801
2017-12-19 13:50 | 6916.415 |  |  | 18.6716 | -29.567 | 24.6094 | 19.1817 | 1.6754 | -9.9899 | -24.2173 | 7.5937 |  |  | -158.4688 | -31.6667 | 25.1737 | 27.148 | 27.2259 | 7.4163 | 31.6892 | 32.2949 | 11.6456 |  | 214.8548 | 115.0842 | 159.7152 | 222.2203 | 239.1004 | 175.219 | 79.6834 |  |  | 167.5553 | 136.0659 | 164.2643 | 133.0471 | 119.6193 | 101.5422 | 99.3968 | 120.6699 | 167.6968 | 224.6136 | 232.8356 | 155.5095 | 121.6085 | 173.9961 | 156.4057 | 113.2302 |  |  |  |  | 135.7901 | 120.7944 | 235.7543 | 238.4779 |  |  | 134.8007 | 130.9218 | 187.8361 | 248.5649 | 99.1857 | 75.5687 | 96.9708 | 120.7156 | 156.0836 |  |  |  | 254.5337 | 137.117 | 169.8734 | [5 empty] | 138.407 | 170.569 | 216.7378 | 222.2575 | 77.7134 | 99.0925 | 99.3188 | 112.1051 | 109.8404 | 133.1367 | 74.3043 | 99.3837 | 106.9106 | 134.8569 | 172.3734 |  | 178.0452 | 236.5741 | 243.2771 | 95.2891 | 122.2823 | 168.8784 | 241.2213 | 251.5427 | [7 empty] | 91.7899 | 135.006 | 189.8828 | 247.6373 | 248.2034 | 127.1787 | 129.676 | 223.1647 | 146.2354 | 228.4839 | 143.7553 | 41.7532 | 42.6109 | 139.0685 | 132.4907 | 32.6293 | 37.303 | 41.5657 | 41.7641 | 43.0527 | 44.1661 | 132.5182 | 157.475 |  |  | 138.6547 | 193.6241 | 237.7117 | 228.698 | 142.6917 | 81.7859 | [7 empty] | 98.8167 | 99.9926 | 132.6078 | 183.7195 | 243.9389 | 242.7507 | 134.6943 | 126.2568 | 172.2228 | 201.4496 | [5 empty] | 125.0415 | 130.3171 | 240.077 | 255.4897 |  |  | 100.2265 | 124.0758 | 178.156 | 249.8339 | 163.6502 | 82.1234 | 100.9471 | 128.6403 | 174.9286 |  |  |  | 258.7565 | 111.7999 | 170.7852 | [5 empty] | 127.4005 | 176.992 | 233.4723 | 240.8771 | 63.5535 | 82.53 | 99.2806 | 121.5674 | 121.3568 | 144.7351 | 71.2617 | 87.2821 | 99.0826 | 121.6738 | 170.0834 |  | 185.6334 | 242.3566 | 247.0072 | 112.0641 | 140.1817 | 188.5601 | 248.8905 | 249.0284 | [7 empty] | 109.003 | 143.4831 | 194.0112 | 248.9619 |  | 130.4779 | 132.3146 | 131.3094 | 243.711 | 158.8434 | 121.6962 |  | 22.846 | 23.4988 | 18.8143 | 19.9087 | 37.904 | 109.6495 | 94.6346 | 131.5482 | 129.1238 | 131.6173 | 84.6894 | 97.7037 | 165.6767 | 226.5865 | 226.1201 | 167.6665 | -0.0045 | -0.0585 | 0.0101 | 0.0536 | -0.0105 | 0.002 | -0.0323 | -0.0911 | -0.0463 | -283.9445 | 0.0385 | -319.6821 | 0.018 | -312.5124 | 0.0221 | -270.3653 | -0.019 | -212.7594 | -0.8854 | -247.4964 | -0.8793 | 0.021059 | 2.0023 | 130.4057 | 226.3533 | 30.2437
2017-12-19 13:50 | 6917.415 |  |  | 18.579 | -29.5442 | 24.5638 | 19.0867 | 1.5733 | -10.0138 | -24.1386 | 7.6963 |  |  | -158.5384 | -31.7222 | 25.1664 | 27.2672 | 27.1799 | 7.4231 | 31.6837 | 32.2905 | 10.3452 |  | 214.8302 | 115.0832 | 159.7165 | 222.1953 | 239.0641 | 175.2189 | 79.6827 |  |  | 167.5406 | 136.059 | 164.2571 | 133.0355 | 119.6106 | 101.5569 | 99.4016 | 120.6707 | 167.6936 | 224.5844 | 232.7954 | 155.4998 | 121.6063 | 173.9877 | 156.3952 | 113.1742 |  |  |  |  | 135.7839 | 120.7993 | 235.7273 | 238.4446 |  |  | 134.8114 | 130.9281 | 187.833 | 248.5375 | 99.1818 | 75.5825 | 96.9869 | 120.723 | 156.0876 |  |  |  | 254.4948 | 137.1209 | 169.8673 | [5 empty] | 138.4083 | 170.5734 | 216.7225 | 222.2382 | 77.7189 | 99.0966 | 99.3179 | 112.1106 | 109.8404 | 133.1437 | 74.3155 | 99.4062 | 106.9106 | 134.8515 | 172.363 |  | 178.0425 | 236.5466 | 243.2496 | 95.3013 | 122.2815 | 168.885 | 241.1998 | 251.5037 | [7 empty] | 91.8155 | 135.0086 | 189.8796 | 247.619 | 248.1719 | 127.1629 | 129.6582 | 223.1309 | 146.2245 | 228.4615 | 143.758 | 41.7078 | 42.1629 | 139.0403 | 132.4737 | 33.5508 | 36.414 | 41.5633 | 41.9184 | 42.9947 | 44.0533 | 132.5042 | 157.4509 |  |  | 138.649 | 193.6066 | 237.685 | 228.654 | 142.6812 | 81.7968 | [7 empty] | 98.8184 | 99.9968 | 132.6193 | 183.7126 | 243.9098 | 242.7097 | 134.6957 | 126.261 | 172.2201 | 201.4319 | [5 empty] | 125.0398 | 130.3196 | 240.0467 | 255.4421 |  |  | 100.219 | 124.0802 | 178.1507 | 249.8003 | 163.6396 | 82.1224 | 100.9524 | 128.6373 | 174.915 |  |  |  | 258.7175 | 111.7973 | 170.7828 | [5 empty] | 127.4036 | 176.9873 | 233.4412 | 240.8467 | 63.5597 | 82.5372 | 99.2772 | 121.5712 | 121.3585 | 144.7386 | 71.2642 | 87.2978 | 99.0849 | 121.6815 | 170.093 |  | 185.6348 | 242.342 | 246.9752 | 112.0628 | 140.1924 | 188.5603 | 248.8572 | 248.9944 | [7 empty] | 109.0053 | 143.4834 | 194.008 | 248.9307 |  | 130.4552 | 132.2874 | 131.2839 | 243.683 | 158.8359 | 121.6602 |  | 22.8307 | 23.4985 | 18.8122 | 19.9029 | 37.8996 | 109.4867 | 94.6248 | 131.5287 | 129.1092 | 131.6044 | 84.6862 | 97.7022 | 165.6478 | 226.5634 | 226.1548 | 167.6203 | -0.004 | -0.0586 | 0.01 | 0.0536 | -0.0108 | 0.0017 | -0.0398 | -0.0924 | -0.0631 | -283.9937 | 0.0365 | -319.679 | -0.0169 | -312.4539 | -0.0025 | -270.3376 | -0.021 | -212.7286 | -0.8711 | -247.481 | -0.8998 | -0.2492 | 2.4281 | 130.3862 | 226.3591 | 30.2284
2017-12-19 13:50 | 6918.4151 |  |  | 18.7921 | -29.3822 | 24.6604 | 19.2587 | 1.6665 | -9.9098 | -24.0751 | 7.8094 |  |  | -158.3975 | -31.5515 | 25.0942 | 27.1501 | 27.1459 | 7.4536 | 31.6587 | 32.3586 | 10.7488 |  | 214.8046 | 115.0862 | 159.7163 | 222.1712 | 239.0295 | 175.2083 | 79.6939 |  |  | 167.5311 | 136.0499 | 164.2503 | 133.0266 | 119.6123 | 101.5548 | 99.4021 | 120.6759 | 167.6896 | 224.5635 | 232.7569 | 155.4939 | 121.6161 | 173.9894 | 156.3926 | 113.1394 |  |  |  |  | 135.7923 | 120.8025 | 235.7022 | 238.4133 |  |  | 134.8187 | 130.9354 | 187.8307 | 248.51 | 99.1817 | 75.5862 | 97.0005 | 120.7264 | 156.0896 |  |  |  | 254.4466 | 137.1235 | 169.8606 | [5 empty] | 138.4124 | 170.5741 | 216.7066 | 222.2135 | 77.7148 | 99.1003 | 99.3285 | 112.0026 | 109.8505 | 133.1552 | 74.3274 | 99.425 | 106.9127 | 134.8558 | 172.3577 |  | 178.0498 | 236.5297 | 243.2345 | 95.3044 | 122.2999 | 168.8925 | 241.1939 | 251.4746 | [7 empty] | 91.8393 | 135.0097 | 189.8679 | 247.5909 | 248.137 | 127.1477 | 129.6385 | 223.1018 | 146.2062 | 228.4286 | 143.7546 | 41.5885 | 41.9175 | 139.0165 | 132.4501 | 34.4878 | 36.1161 | 41.6501 | 42.003 | 43.0707 | 43.9908 | 132.4837 | 157.4262 |  |  | 138.6533 | 193.5895 | 237.6595 | 228.6228 | 142.6616 | 81.8025 | [7 empty] | 98.8037 | 99.9985 | 132.6211 | 183.7066 | 243.8739 | 242.6644 | 134.6993 | 126.2599 | 172.2202 | 201.4166 | [5 empty] | 125.038 | 130.3199 | 240.0255 | 255.4055 |  |  | 100.2225 | 124.084 | 178.1525 | 249.7757 | 163.6347 | 82.1336 | 100.9558 | 128.642 | 174.9158 |  |  |  | 258.6793 | 111.7851 | 170.7801 | [5 empty] | 127.42 | 176.9896 | 233.4188 | 240.8141 | 63.5571 | 82.5443 | 99.2854 | 121.5795 | 121.3576 | 144.7389 | 71.2562 | 87.298 | 99.0796 | 121.6828 | 170.0819 |  | 185.6289 | 242.3205 | 246.9298 | 112.0709 | 140.1913 | 188.5523 | 248.8182 | 248.9572 | [7 empty] | 109.0203 | 143.4795 | 193.9975 | 248.8938 |  | 130.4426 | 132.2709 | 131.2656 | 243.6607 | 158.8418 | 121.6266 |  | 22.8344 | 23.4938 | 18.8201 | 19.8904 | 37.899 | 109.3382 | 94.6138 | 131.5058 | 129.0936 | 131.5926 | 84.6793 | 97.7013 | 165.6134 | 226.4592 | 226.1257 | 167.6146 | -0.0042 | -0.0585 | 0.0104 | 0.0539 | -0.011 | 0.0015 | -0.0259 | -0.0915 | -0.0663 | -284.0368 | 0.0632 | -319.7529 | 0.0262 | -312.5032 | -0.0292 | -270.313 | -0.0149 | -212.7717 | -0.8423 | -247.5149 | -0.867 | 0.0030401 | -9.7695 | 130.3697 | 226.2925 | 30.4583
2017-12-19 13:50 | 6919.4151 |  |  | 18.7753 | -29.2767 | 24.7467 | 19.3475 | 1.6923 | -9.9875 | -24.0467 | 7.8596 |  |  | -158.3107 | -31.4098 | 25.2032 | 27.2513 | 27.2467 | 7.4825 | 31.7592 | 32.3778 | 10.0773 |  | 214.7853 | 115.1012 | 159.7196 | 222.154 | 238.9917 | 175.2012 | 79.7134 |  |  | 167.5206 | 136.0484 | 164.2377 | 133.0227 | 119.614 | 101.5532 | 99.4039 | 120.6769 | 167.6826 | 224.5414 | 232.7207 | 155.4947 | 121.6181 | 173.9874 | 156.389 | 113.1023 |  |  |  |  | 135.7935 | 120.806 | 235.6707 | 238.3703 |  |  | 134.8193 | 130.9335 | 187.8167 | 248.468 | 99.1718 | 75.5795 | 96.9882 | 120.7154 | 156.0827 |  |  |  | 254.4067 | 137.1209 | 169.8591 | [5 empty] | 138.4184 | 170.5757 | 216.6905 | 222.185 | 77.7193 | 99.0952 | 99.2986 | 111.8291 | 109.8479 | 133.1499 | 74.3259 | 99.4203 | 106.9155 | 134.8626 | 172.3568 |  | 178.0506 | 236.5001 | 243.1996 | 95.303 | 122.3123 | 168.8881 | 241.1618 | 251.4398 | [7 empty] | 91.873 | 135.0176 | 189.8667 | 247.5603 | 248.1021 | 127.1266 | 129.6209 | 223.0738 | 146.1825 | 228.3966 | 143.7342 | 41.5136 | 41.4694 | 138.991 | 132.4227 | 35.824 | 36.2392 | 41.7936 | 42.0807 | 43.1392 | 43.863 | 132.4529 | 157.4067 |  |  | 138.6676 | 193.5745 | 237.6192 | 228.5928 | 142.6606 | 81.8086 | [7 empty] | 98.7975 | 99.9899 | 132.6222 | 183.7088 | 243.8451 | 242.6316 | 134.7075 | 126.2707 | 172.2234 | 201.4018 | [5 empty] | 125.0454 | 130.3261 | 240.0017 | 255.3704 |  |  | 100.234 | 124.0967 | 178.1603 | 249.7571 | 163.6299 | 82.1512 | 100.9551 | 128.6496 | 174.9198 |  |  |  | 258.6357 | 111.7882 | 170.7796 | [5 empty] | 127.4155 | 176.9871 | 233.3952 | 240.7757 | 63.5611 | 82.5475 | 99.2881 | 121.585 | 121.3509 | 144.7317 | 71.2559 | 87.3021 | 99.0757 | 121.6926 | 170.0699 |  | 185.6267 | 242.2892 | 246.8926 | 112.0684 | 140.1889 | 188.5423 | 248.7939 | 248.9213 | [7 empty] | 109.0244 | 143.4743 | 193.9884 | 248.8691 |  | 130.4342 | 132.2516 | 131.2492 | 243.6448 | 158.8466 | 121.6004 |  | 22.8472 | 23.4922 | 18.8222 | 19.8837 | 37.901 | 109.2351 | 94.6101 | 131.492 | 129.075 | 131.5779 | 84.6954 | 97.7313 | 165.5473 | 226.4847 | 226.0356 | 167.6468 | -0.0044 | -0.0583 | 0.0098 | 0.0539 | -0.0111 | 0.002 | -0.0569 | -0.0923 | -0.0475 | -283.963 | 0.0447 | -319.7621 | 0.0324 | -312.5186 | -0.0087 | -270.3284 | -0.0518 | -212.6701 | -0.8546 | -247.521 | -0.8587 | -0.20233 | 1.7048 | 130.3534 | 226.2602 | 30.7114
2017-12-19 13:50 | 6920.4152 |  |  | 18.8186 | -29.3125 | 24.7881 | 19.2705 | 1.6414 | -9.9484 | -24.0466 | 7.9192 |  |  | -158.3498 | -31.3791 | 25.2692 | 27.2083 | 27.2963 | 7.5471 | 31.7605 | 32.4454 | 9.0299 |  | 214.7674 | 115.1089 | 159.7216 | 222.1334 | 238.9565 | 175.2022 | 79.7231 |  |  | 167.5084 | 136.0504 | 164.2324 | 133.0245 | 119.6099 | 101.5537 | 99.4094 | 120.6868 | 167.6841 | 224.5193 | 232.6841 | 155.5008 | 121.6281 | 173.9885 | 156.3848 | 113.0774 |  |  |  |  | 135.7904 | 120.81 | 235.6483 | 238.3344 |  |  | 134.8238 | 130.938 | 187.8092 | 248.4417 | 99.1759 | 75.588 | 96.9873 | 120.7177 | 156.0751 |  |  |  | 254.3701 | 137.1091 | 169.8534 | [5 empty] | 138.4172 | 170.5742 | 216.6756 | 222.1645 | 77.722 | 99.0856 | 99.2012 | 111.7115 | 109.8499 | 133.1487 | 74.3289 | 99.4194 | 106.9205 | 134.8651 | 172.3559 |  | 178.0404 | 236.471 | 243.1533 | 95.3003 | 122.3076 | 168.8844 | 241.1266 | 251.3965 | [7 empty] | 91.8928 | 135.0184 | 189.859 | 247.5302 | 248.0635 | 127.1027 | 129.5989 | 223.0471 | 146.1605 | 228.3727 | 143.7086 | 41.5273 | 41.106 | 138.9715 | 132.4069 | 36.6834 | 37.0899 | 41.9413 | 42.2548 | 43.2043 | 43.6425 | 132.4319 | 157.3892 |  |  | 138.6841 | 193.5737 | 237.5846 | 228.5645 | 142.6703 | 81.8244 | [7 empty] | 98.8177 | 99.9945 | 132.628 | 183.7128 | 243.8268 | 242.5954 | 134.7021 | 126.2838 | 172.2286 | 201.3836 | [5 empty] | 125.0583 | 130.332 | 239.9751 | 255.336 |  |  | 100.2344 | 124.0988 | 178.1563 | 249.7331 | 163.6209 | 82.1604 | 100.9603 | 128.6479 | 174.9084 |  |  |  | 258.5965 | 111.7848 | 170.7673 | [5 empty] | 127.4085 | 176.9814 | 233.3593 | 240.7373 | 63.5699 | 82.5488 | 99.2831 | 121.5819 | 121.3483 | 144.7338 | 71.2669 | 87.2996 | 99.0922 | 121.7031 | 170.0709 |  | 185.6296 | 242.2729 | 246.8656 | 112.0637 | 140.1991 | 188.5394 | 248.7679 | 248.8856 | [7 empty] | 109.0125 | 143.4657 | 193.9792 | 248.8435 |  | 130.4125 | 132.2359 | 131.2299 | 243.6192 | 158.844 | 121.5695 |  | 22.8402 | 23.4923 | 18.8282 | 19.8899 | 37.9002 | 109.1201 | 94.6072 | 131.4617 | 129.0505 | 131.5548 | 84.6862 | 97.7254 | 165.4828 | 226.4105 | 225.9439 | 167.5478 | -0.0044 | -0.0586 | 0.01 | 0.0539 | -0.0108 | 0.0016 | -0.0616 | -0.0932 | -0.076 | -283.9968 | 0.0385 | -319.7344 | 0.0303 | -312.5462 | 0.0118 | -270.353 | -0.0313 | -212.6701 | -0.8772 | -247.4872 | -0.8587 | -0.025787 | -15.0484 | 130.3309 | 226.1772 | 30.7708
2017-12-19 13:50 | 6921.4153 |  |  | 18.7819 | -29.2318 | 24.8334 | 19.3164 | 1.6832 | -9.8885 | -24.0445 | 7.8995 |  |  | -158.3855 | -31.3353 | 25.4127 | 27.2612 | 27.313 | 7.5619 | 31.8522 | 32.5359 | 8.8459 |  | 214.7462 | 115.1097 | 159.724 | 222.1139 | 238.922 | 175.1951 | 79.7297 |  |  | 167.4999 | 136.04 | 164.2251 | 133.0172 | 119.6139 | 101.5499 | 99.4091 | 120.6927 | 167.6799 | 224.4867 | 232.65 | 155.5009 | 121.6408 | 173.992 | 156.3816 | 113.0584 |  |  |  |  | 135.7895 | 120.8092 | 235.6194 | 238.3006 |  |  | 134.8255 | 130.9444 | 187.8073 | 248.4146 | 99.1795 | 75.5939 | 96.9886 | 120.7257 | 156.0678 |  |  |  | 254.3285 | 137.0992 | 169.8454 | [5 empty] | 138.4145 | 170.5749 | 216.658 | 222.1402 | 77.721 | 99.0582 | 99.1365 | 111.633 | 109.8605 | 133.1602 | 74.3465 | 99.41 | 106.9162 | 134.8643 | 172.3529 |  | 178.0366 | 236.4535 | 243.123 | 95.309 | 122.3195 | 168.8892 | 241.1103 | 251.3552 | [7 empty] | 91.9174 | 135.0173 | 189.8468 | 247.4946 | 248.0255 | 127.0848 | 129.5814 | 223.029 | 146.1421 | 228.3378 | 143.6836 | 41.6279 | 41.6566 | 138.9486 | 132.3797 | 37.5949 | 38.3578 | 42.0915 | 42.3572 | 43.395 | 43.4045 | 132.4118 | 157.3679 |  |  | 138.6955 | 193.5743 | 237.5487 | 228.5388 | 142.6824 | 81.836 | [7 empty] | 98.8274 | 99.9988 | 132.6205 | 183.7148 | 243.801 | 242.5589 | 134.6964 | 126.2892 | 172.2352 | 201.3662 | [5 empty] | 125.0655 | 130.3479 | 239.9542 | 255.3002 |  |  | 100.2335 | 124.103 | 178.1573 | 249.7076 | 163.6107 | 82.1707 | 100.9634 | 128.6443 | 174.8964 |  |  |  | 258.559 | 111.7881 | 170.7582 | [5 empty] | 127.4174 | 176.9783 | 233.3337 | 240.7074 | 63.5767 | 82.5614 | 99.2847 | 121.5867 | 121.3471 | 144.7438 | 71.2728 | 87.2891 | 99.0977 | 121.7099 | 170.0694 |  | 185.6336 | 242.2482 | 246.834 | 112.058 | 140.2013 | 188.5329 | 248.7286 | 248.8458 | [7 empty] | 109.0184 | 143.4717 | 193.9715 | 248.8177 |  | 130.3963 | 132.2196 | 131.22 | 243.5951 | 158.8411 | 121.5379 |  | 22.8337 | 23.4966 | 18.8353 | 19.8988 | 37.9094 | 109.0596 | 94.6076 | 131.446 | 129.037 | 131.5409 | 84.696 | 97.702 | 165.5199 | 226.4427 | 226.0109 | 167.5618 | -0.0048 | -0.0588 | 0.0109 | 0.0542 | -0.011 | 0.0014 | -0.0482 | -0.0882 | -0.0541 | -284.0061 | 0.0283 | -319.7283 | 0.0016 | -312.4816 | 0.0077 | -270.3653 | -0.0251 | -212.6701 | -0.8649 | -247.4964 | -0.8834 | 0.039072 | 3.0307 | 130.3158 | 226.2268 | 30.9686
2017-12-19 13:51 | 6922.4153 |  |  | 18.7866 | -29.1441 | 24.8924 | 19.3678 | 1.6787 | -9.8834 | -23.935 | 7.9505 |  |  | -158.293 | -31.3365 | 25.3909 | 27.2076 | 27.31 | 7.4886 | 31.9053 | 32.4097 | 8.3763 |  | 214.7205 | 115.1147 | 159.7226 | 222.0896 | 238.8844 | 175.1799 | 79.7458 |  |  | 167.492 | 136.0251 | 164.209 | 133.0076 | 119.6135 | 101.5437 | 99.4116 | 120.6995 | 167.6766 | 224.4559 | 232.6203 | 155.5016 | 121.65 | 173.9901 | 156.383 | 113.0084 |  |  |  |  | 135.781 | 120.8158 | 235.5879 | 238.2652 |  |  | 134.8295 | 130.9475 | 187.798 | 248.3813 | 99.1713 | 75.5931 | 96.9836 | 120.7308 | 156.0632 |  |  |  | 254.2879 | 137.0865 | 169.8392 | [5 empty] | 138.4246 | 170.5804 | 216.6404 | 222.1094 | 77.7219 | 98.9874 | 99.1235 | 111.5931 | 109.8644 | 133.1699 | 74.3645 | 99.3785 | 106.9187 | 134.867 | 172.3543 |  | 178.0382 | 236.437 | 243.0904 | 95.3276 | 122.3325 | 168.8956 | 241.0903 | 251.325 | [7 empty] | 91.9533 | 135.0237 | 189.8463 | 247.4708 | 247.9984 | 127.0647 | 129.5648 | 223.0075 | 146.1179 | 228.3029 | 143.6489 | 41.7816 | 42.9154 | 138.9181 | 132.3507 | 38.713 | 39.5224 | 42.2269 | 42.2989 | 43.4878 | 43.4886 | 132.3844 | 157.3383 |  |  | 138.701 | 193.5709 | 237.519 | 228.506 | 142.692 | 81.8402 | [7 empty] | 98.8228 | 99.9986 | 132.6208 | 183.7067 | 243.7622 | 242.5251 | 134.6897 | 126.2878 | 172.2386 | 201.3416 | [5 empty] | 125.0636 | 130.3521 | 239.9178 | 255.2529 |  |  | 100.2354 | 124.1089 | 178.1589 | 249.681 | 163.6055 | 82.1765 | 100.9606 | 128.6481 | 174.8902 |  |  |  | 258.5138 | 111.7953 | 170.7529 | [5 empty] | 127.428 | 176.9771 | 233.3137 | 240.6769 | 63.5837 | 82.5734 | 99.2857 | 121.5948 | 121.3484 | 144.7409 | 71.2739 | 87.2879 | 99.0894 | 121.7113 | 170.052 |  | 185.6327 | 242.2139 | 246.794 | 112.0509 | 140.199 | 188.5246 | 248.6942 | 248.804 | [7 empty] | 109.0322 | 143.4805 | 193.9722 | 248.7993 |  | 130.3833 | 132.2004 | 131.2044 | 243.567 | 158.8258 | 121.5045 |  | 22.8339 | 23.5073 | 18.8375 | 19.9018 | 37.9164 | 109.0859 | 94.6043 | 131.4235 | 129.0062 | 131.5161 | 84.6933 | 97.7126 | 165.4667 | 226.3285 | 225.8677 | 167.4967 | -0.0043 | -0.0582 | 0.0103 | 0.0534 | -0.0108 | 0.0017 | -0.0552 | -0.0924 | -0.0503 | -283.9999 | 0.0529 | -319.7467 | 0.0344 | -312.5401 | 0.0036 | -270.3191 | -0.0354 | -212.667 | -0.8587 | -247.5272 | -0.8608 | -0.12308 | 1.9557 | 130.2954 | 226.0981 | 31.0057
2017-12-19 13:51 | 6923.4154 |  |  | 18.7252 | -29.1806 | 24.9053 | 19.3477 | 1.7898 | -9.7393 | -23.875 | 7.9651 |  |  | -158.2968 | -31.2371 | 25.3305 | 27.3766 | 27.3134 | 7.5315 | 31.8789 | 32.466 | 10.8028 |  | 214.6992 | 115.1201 | 159.7199 | 222.0582 | 238.8492 | 175.168 | 79.759 |  |  | 167.4778 | 136.0193 | 164.1948 | 133.0016 | 119.6058 | 101.5457 | 99.4186 | 120.7075 | 167.682 | 224.4341 | 232.5869 | 155.5034 | 121.6565 | 173.9936 | 156.3771 | 112.9458 |  |  |  |  | 135.7751 | 120.8282 | 235.5716 | 238.2434 |  |  | 134.8386 | 130.9496 | 187.798 | 248.3564 | 99.1758 | 75.6027 | 96.9876 | 120.7321 | 156.0629 |  |  |  | 254.2475 | 137.085 | 169.8371 | [5 empty] | 138.4293 | 170.5854 | 216.6235 | 222.0832 | 77.7225 | 98.9111 | 99.1248 | 111.5849 | 109.8682 | 133.1769 | 74.3765 | 99.3934 | 106.9325 | 134.8708 | 172.3494 |  | 178.0361 | 236.4142 | 243.0581 | 95.3285 | 122.3232 | 168.8998 | 241.0702 | 251.2892 | [7 empty] | 91.98 | 135.0299 | 189.8415 | 247.4452 | 247.9704 | 127.0425 | 129.5414 | 222.9812 | 146.0837 | 228.2761 | 143.6179 | 41.97 | 43.7584 | 138.8905 | 132.3306 | 38.7589 | 39.9648 | 42.3109 | 42.3705 | 43.5548 | 43.6393 | 132.3592 | 157.3102 |  |  | 138.6998 | 193.5555 | 237.485 | 228.4709 | 142.6858 | 81.8436 | [7 empty] | 98.8162 | 100.0029 | 132.6283 | 183.6939 | 243.7241 | 242.4868 | 134.6867 | 126.2901 | 172.2479 | 201.3163 | [5 empty] | 125.0635 | 130.3494 | 239.8828 | 255.2062 |  |  | 100.2358 | 124.1097 | 178.1591 | 249.6515 | 163.5993 | 82.179 | 100.9634 | 128.6568 | 174.887 |  |  |  | 258.472 | 111.7879 | 170.7502 | [5 empty] | 127.4285 | 176.9746 | 233.2893 | 240.6445 | 63.5885 | 82.575 | 99.2843 | 121.6012 | 121.3371 | 144.7428 | 71.2696 | 87.2966 | 99.0827 | 121.7162 | 170.0359 |  | 185.6282 | 242.1814 | 246.7626 | 112.0605 | 140.198 | 188.5179 | 248.6673 | 248.7626 | [7 empty] | 109.0359 | 143.4844 | 193.9705 | 248.7717 |  | 130.3569 | 132.1807 | 131.1727 | 243.5314 | 158.807 | 121.4699 |  | 22.8184 | 23.5112 | 18.8382 | 19.8943 | 37.9106 | 109.1492 | 94.5954 | 131.408 | 129.0019 | 131.5089 | 84.7093 | 97.7197 | 165.4694 | 226.3255 | 225.8877 | 167.523 | -0.0046 | -0.0587 | 0.0106 | 0.0537 | -0.0103 | 0.0019 | -0.0484 | -0.0917 | -0.0682 | -283.9722 | 0.0262 | -319.759 | 0.055 | -312.5801 | 0.0118 | -270.3437 | -0.0518 | -212.5963 | -0.8711 | -247.5425 | -0.8341 | 0.03547 | -6.5989 | 130.2766 | 226.1066 | 31.1646
2017-12-19 13:51 | 6924.4154 |  |  | 18.7336 | -29.1717 | 24.7823 | 19.2565 | 1.8938 | -9.8208 | -23.8782 | 7.9417 |  |  | -158.3012 | -31.2089 | 25.4604 | 27.4461 | 27.3314 | 7.5592 | 31.8869 | 32.5456 | 10.3547 |  | 214.6807 | 115.1227 | 159.7161 | 222.031 | 238.8076 | 175.1605 | 79.7553 |  |  | 167.4631 | 136.0147 | 164.1854 | 132.9886 | 119.6004 | 101.5434 | 99.4218 | 120.6945 | 167.6774 | 224.4022 | 232.5501 | 155.4893 | 121.6522 | 173.9905 | 156.3616 | 112.8939 |  |  |  |  | 135.7701 | 120.8229 | 235.5461 | 238.2061 |  |  | 134.8447 | 130.9504 | 187.7918 | 248.3254 | 99.1731 | 75.6071 | 96.992 | 120.7317 | 156.0558 |  |  |  | 254.2125 | 137.0932 | 169.8343 | [5 empty] | 138.4286 | 170.5878 | 216.6085 | 222.06 | 77.7251 | 98.8504 | 99.129 | 111.5787 | 109.8817 | 133.1824 | 74.3886 | 99.4179 | 106.9378 | 134.8727 | 172.338 |  | 178.0349 | 236.3923 | 243.0274 | 95.3371 | 122.3179 | 168.9011 | 241.0473 | 251.2524 | [7 empty] | 92.0091 | 135.0328 | 189.8376 | 247.4189 | 247.9379 | 127.0301 | 129.5235 | 222.9624 | 146.0651 | 228.2504 | 143.6007 | 42.1737 | 43.6702 | 138.8773 | 132.3185 | 37.4155 | 39.9214 | 42.3407 | 42.6727 | 43.8689 | 43.5919 | 132.3481 | 157.2925 |  |  | 138.7016 | 193.5483 | 237.448 | 228.4441 | 142.6763 | 81.8512 | [7 empty] | 98.825 | 99.9994 | 132.6393 | 183.6903 | 243.7012 | 242.4502 | 134.6905 | 126.2944 | 172.2483 | 201.3064 | [5 empty] | 125.0695 | 130.3538 | 239.8657 | 255.1735 |  |  | 100.2421 | 124.1178 | 178.1653 | 249.6249 | 163.5967 | 82.1843 | 100.9834 | 128.6847 | 174.8829 |  |  |  | 258.4344 | 111.7831 | 170.7481 | [5 empty] | 127.42 | 176.9685 | 233.267 | 240.6099 | 63.5956 | 82.5805 | 99.2832 | 121.6025 | 121.3377 | 144.7586 | 71.2681 | 87.3028 | 99.085 | 121.7282 | 170.0321 |  | 185.6226 | 242.15 | 246.7446 | 112.0794 | 140.2027 | 188.5164 | 248.6431 | 248.7238 | [7 empty] | 109.0302 | 143.4857 | 193.9646 | 248.7389 |  | 130.3349 | 132.1613 | 131.1495 | 243.5059 | 158.7912 | 121.4329 |  | 22.8123 | 23.5173 | 18.8407 | 19.8823 | 37.9142 | 109.193 | 94.5935 | 131.3922 | 128.9831 | 131.4895 | 84.7032 | 97.7106 | 165.3912 | 226.2709 | 225.8736 | 167.5313 | -0.0043 | -0.0584 | 0.0104 | 0.0536 | -0.0108 | 0.0017 | -0.0307 | -0.0924 | -0.0521 | -284.003 | 0.0242 | -319.6544 | -0.0107 | -312.4847 | 0.0303 | -270.3991 | -0.0066 | -212.6578 | -0.8752 | -247.4502 | -0.9019 | 0.035471 | 8.8786 | 130.258 | 226.0722 | 31.2068
2017-12-19 13:51 | 6925.4155 |  |  | 18.7339 | -29.1497 | 24.7366 | 19.209 | 1.7943 | -9.7565 | -23.8917 | 7.916 |  |  | -158.3798 | -31.2941 | 25.2637 | 27.4114 | 27.3369 | 7.6235 | 31.9777 | 32.588 | 10.3614 |  | 214.6576 | 115.1273 | 159.7176 | 222.0191 | 238.7685 | 175.1618 | 79.7637 |  |  | 167.451 | 136.0124 | 164.1794 | 132.9796 | 119.5988 | 101.5416 | 99.4199 | 120.6895 | 167.6659 | 224.3766 | 232.5169 | 155.477 | 121.652 | 173.9791 | 156.352 | 112.8549 |  |  |  |  | 135.7583 | 120.8132 | 235.5173 | 238.1613 |  |  | 134.8537 | 130.9547 | 187.7757 | 248.2932 | 99.159 | 75.6095 | 96.9948 | 120.7432 | 156.0504 |  |  |  | 254.1717 | 137.092 | 169.8258 | [5 empty] | 138.4294 | 170.5841 | 216.5918 | 222.0352 | 77.7218 | 98.8001 | 99.1288 | 111.5573 | 109.8849 | 133.1814 | 74.3911 | 99.3936 | 106.9329 | 134.8698 | 172.326 |  | 178.0318 | 236.3673 | 242.9858 | 95.3484 | 122.335 | 168.8985 | 241.0153 | 251.2283 | [7 empty] | 92.0369 | 135.0277 | 189.8319 | 247.3924 | 247.9022 | 127.0054 | 129.5026 | 222.926 | 146.046 | 228.2155 | 143.5961 | 42.4159 | 43.1633 | 138.8591 | 132.2988 | 36.3385 | 40.208 | 42.348 | 42.9709 | 44.2219 | 43.5907 | 132.3336 | 157.2661 |  |  | 138.7158 | 193.5469 | 237.427 | 228.4171 | 142.6924 | 81.8706 | [7 empty] | 98.8471 | 100.0057 | 132.6406 | 183.6833 | 243.6693 | 242.4049 | 134.6852 | 126.29 | 172.2459 | 201.2901 | [5 empty] | 125.0693 | 130.3462 | 239.8451 | 255.1389 |  |  | 100.2458 | 124.1176 | 178.163 | 249.5961 | 163.5938 | 82.1833 | 100.992 | 128.706 | 174.8646 |  |  |  | 258.3993 | 111.7765 | 170.7418 | [5 empty] | 127.4254 | 176.9677 | 233.2393 | 240.5791 | 63.5976 | 82.59 | 99.2731 | 121.6016 | 121.3466 | 144.7706 | 71.2874 | 87.3002 | 99.0914 | 121.7346 | 170.0316 |  | 185.6203 | 242.1231 | 246.7182 | 112.0898 | 140.2082 | 188.5145 | 248.6186 | 248.6902 | [7 empty] | 109.0181 | 143.4911 | 193.9566 | 248.7111 |  | 130.317 | 132.143 | 131.1286 | 243.4757 | 158.781 | 121.3931 |  | 22.8153 | 23.5277 | 18.8399 | 19.876 | 37.9185 | 109.2238 | 94.5887 | 131.37 | 128.9578 | 131.4642 | 84.7003 | 97.7289 | 165.442 | 226.2604 | 225.7935 | 167.5015 | -0.0045 | -0.0587 | 0.0101 | 0.0535 | -0.0105 | 0.0018 | -0.0241 | -0.0916 | -0.0644 | -284.0214 | 0.0467 | -319.7067 | -0.0025 | -312.457 | -0.0149 | -270.3899 | 0.0036 | -212.6978 | -0.8567 | -247.4902 | -0.8916 | -0.0077696 | 15.98 | 130.2361 | 226.0269 | 31.1346
2017-12-19 13:51 | 6926.4156 |  |  | 18.7997 | -29.1604 | 24.668 | 19.2128 | 1.7647 | -9.7719 | -23.8203 | 8.0169 |  |  | -158.357 | -31.1907 | 25.2984 | 27.5014 | 27.4787 | 7.5442 | 31.9949 | 32.5285 | 10.5067 |  | 214.6358 | 115.1317 | 159.726 | 222.0039 | 238.7363 | 175.1534 | 79.7747 |  |  | 167.4428 | 136.0097 | 164.1621 | 132.9736 | 119.6004 | 101.5622 | 99.4238 | 120.698 | 167.6678 | 224.3582 | 232.4839 | 155.4804 | 121.662 | 173.9813 | 156.3514 | 112.8285 |  |  |  |  | 135.7603 | 120.8209 | 235.4895 | 238.1291 |  |  | 134.8578 | 130.9544 | 187.7721 | 248.2643 | 99.1566 | 75.6199 | 96.9966 | 120.7516 | 156.0549 |  |  |  | 254.1292 | 137.0848 | 169.8227 | [5 empty] | 138.4317 | 170.5839 | 216.5745 | 222.0136 | 77.7287 | 98.7741 | 99.1429 | 111.5281 | 109.8757 | 133.1816 | 74.3905 | 99.3702 | 106.9217 | 134.8631 | 172.3192 |  | 178.0288 | 236.3281 | 242.9554 | 95.3454 | 122.3522 | 168.8976 | 240.9833 | 251.195 | [7 empty] | 92.0596 | 135.0267 | 189.8162 | 247.3506 | 247.8565 | 126.9846 | 129.4783 | 222.8899 | 146.0243 | 228.1935 | 143.5987 | 42.908 | 42.8619 | 138.8363 | 132.276 | 36.5265 | 40.5884 | 42.3821 | 43.0974 | 44.5598 | 43.7104 | 132.3149 | 157.2491 |  |  | 138.7228 | 193.529 | 237.3871 | 228.3826 | 142.71 | 81.8783 | [7 empty] | 98.8478 | 100.0154 | 132.6376 | 183.6763 | 243.6355 | 242.3577 | 134.679 | 126.2919 | 172.2418 | 201.2705 | [5 empty] | 125.0756 | 130.3499 | 239.8158 | 255.1007 |  |  | 100.2441 | 124.1202 | 178.1601 | 249.5697 | 163.5899 | 82.1804 | 100.9908 | 128.7101 | 174.8444 |  |  |  | 258.3555 | 111.7562 | 170.7316 | [5 empty] | 127.4415 | 176.9658 | 233.2122 | 240.5441 | 63.5866 | 82.5982 | 99.2691 | 121.6065 | 121.3583 | 144.7847 | 71.292 | 87.2938 | 99.0938 | 121.7412 | 170.0275 |  | 185.6177 | 242.101 | 246.6897 | 112.0868 | 140.2033 | 188.5093 | 248.5939 | 248.6604 | [7 empty] | 109.008 | 143.4946 | 193.9521 | 248.692 |  | 130.2969 | 132.1252 | 131.1072 | 243.4437 | 158.7725 | 121.3567 |  | 22.8101 | 23.5395 | 18.8347 | 19.869 | 37.9234 | 109.2794 | 94.5834 | 131.3516 | 128.9396 | 131.4551 | 84.7028 | 97.7248 | 165.3991 | 226.2224 | 225.7787 | 167.4239 | -0.0045 | -0.0583 | 0.0107 | 0.0543 | -0.0105 | 0.0019 | -0.0264 | -0.0916 | -0.0679 | -284.003 | 0.0673 | -319.7375 | 0.0118 | -312.4786 | -0.0292 | -270.3314 | -0.0272 | -212.6486 | -0.8362 | -247.5179 | -0.8772 | -0.040202 | 4.2518 | 130.2173 | 226.0005 | 31.2182
2017-12-19 13:51 | 6927.4156 |  |  | 18.881 | -29.1362 | 24.7213 | 19.2408 | 1.7757 | -9.8218 | -23.8218 | 7.9523 |  |  | -158.2353 | -31.1577 | 25.3525 | 27.403 | 27.44 | 7.5363 | 31.995 | 32.4415 | 9.1388 |  | 214.618 | 115.1352 | 159.7224 | 221.9742 | 238.7031 | 175.1421 | 79.777 |  |  | 167.4309 | 135.9993 | 164.1489 | 132.9641 | 119.5981 | 101.5794 | 99.4334 | 120.6995 | 167.6677 | 224.3338 | 232.4455 | 155.4881 | 121.6647 | 173.9793 | 156.3487 | 112.8068 |  |  |  |  | 135.7565 | 120.8267 | 235.455 | 238.0942 |  |  | 134.8702 | 130.9526 | 187.7676 | 248.236 | 99.163 | 75.6253 | 96.9981 | 120.7574 | 156.0578 |  |  |  | 254.0887 | 137.0677 | 169.8181 | [5 empty] | 138.4343 | 170.5779 | 216.5601 | 221.9818 | 77.7335 | 98.7635 | 99.1653 | 111.5075 | 109.8797 | 133.1954 | 74.4025 | 99.3999 | 106.9285 | 134.8755 | 172.3249 |  | 178.037 | 236.3013 | 242.9385 | 95.3534 | 122.3688 | 168.9071 | 240.9585 | 251.1642 | [7 empty] | 92.0794 | 135.0319 | 189.8098 | 247.3171 | 247.8168 | 126.9699 | 129.4571 | 222.869 | 146.006 | 228.1756 | 143.5811 | 43.462 | 42.5664 | 138.8149 | 132.2642 | 36.0894 | 40.761 | 42.4744 | 43.1501 | 44.9727 | 43.8309 | 132.3018 | 157.2336 |  |  | 138.7236 | 193.5156 | 237.3528 | 228.3468 | 142.7146 | 81.8929 | [7 empty] | 98.845 | 100.0204 | 132.6398 | 183.6784 | 243.6026 | 242.3235 | 134.6769 | 126.2954 | 172.2342 | 201.2553 | [5 empty] | 125.0887 | 130.3576 | 239.7816 | 255.0614 |  |  | 100.2453 | 124.1252 | 178.1569 | 249.5363 | 163.5871 | 82.1803 | 100.9891 | 128.7024 | 174.8402 |  |  |  | 258.3125 | 111.7563 | 170.7243 | [5 empty] | 127.4375 | 176.9605 | 233.1873 | 240.51 | 63.5916 | 82.6058 | 99.2823 | 121.6141 | 121.362 | 144.7932 | 71.2935 | 87.2879 | 99.0994 | 121.7539 | 170.0239 |  | 185.6219 | 242.0864 | 246.6618 | 112.0853 | 140.2071 | 188.5085 | 248.5678 | 248.6229 | [7 empty] | 109.0076 | 143.4972 | 193.9545 | 248.6682 |  | 130.2783 | 132.1078 | 131.0868 | 243.4102 | 158.7554 | 121.3203 |  | 22.8088 | 23.5549 | 18.8381 | 19.8687 | 37.9296 | 109.2691 | 94.5744 | 131.3345 | 128.9212 | 131.4404 | 84.7071 | 97.7163 | 165.3251 | 226.1462 | 225.7199 | 167.448 | -0.0041 | -0.0583 | 0.0105 | 0.0534 | -0.011 | 0.0022 | -0.0318 | -0.0967 | -0.0573 | -284.0245 | 0.057 | -319.7836 | 0.057 | -312.5616 | -0.0292 | -270.3068 | -0.0559 | -212.6117 | -0.8382 | -247.5549 | -0.8403 | -0.0077705 | 3.3966 | 130.1995 | 225.933 | 31.178
2017-12-19 13:51 | 6928.4157 |  |  | 18.9667 | -29.1564 | 24.7287 | 19.2231 | 1.7336 | -9.7542 | -23.8147 | 7.9677 |  |  | -158.1998 | -31.1189 | 25.2092 | 27.5224 | 27.3854 | 7.5322 | 31.9359 | 32.4783 | 9.4305 |  | 214.5892 | 115.141 | 159.7171 | 221.9422 | 238.6647 | 175.1398 | 79.7854 |  |  | 167.4138 | 135.9893 | 164.1406 | 132.9524 | 119.5868 | 101.5665 | 99.436 | 120.6978 | 167.6612 | 224.3042 | 232.4084 | 155.489 | 121.6699 | 173.9727 | 156.3463 | 112.781 |  |  |  |  | 135.7458 | 120.8332 | 235.4282 | 238.056 |  |  | 134.8843 | 130.9608 | 187.7597 | 248.2062 | 99.1625 | 75.6311 | 97.0008 | 120.7649 | 156.0564 |  |  |  | 254.041 | 137.0706 | 169.8098 | [5 empty] | 138.4367 | 170.5726 | 216.5438 | 221.9549 | 77.729 | 98.7739 | 99.1802 | 111.5228 | 109.8857 | 133.1998 | 74.4121 | 99.3938 | 106.9344 | 134.8791 | 172.3236 |  | 178.035 | 236.2843 | 242.9015 | 95.3508 | 122.3706 | 168.912 | 240.9374 | 251.125 | [7 empty] | 92.1103 | 135.0418 | 189.816 | 247.2923 | 247.7823 | 126.9458 | 129.4439 | 222.839 | 145.9856 | 228.1468 | 143.5564 | 43.7162 | 42.3951 | 138.79 | 132.2455 | 34.6165 | 40.7058 | 42.5824 | 43.0874 | 45.1191 | 43.8987 | 132.2839 | 157.2113 |  |  | 138.7211 | 193.5032 | 237.3376 | 228.305 | 142.7149 | 81.907 | [7 empty] | 98.8421 | 100.0333 | 132.6513 | 183.6861 | 243.5787 | 242.2997 | 134.6848 | 126.3114 | 172.2427 | 201.2461 | [5 empty] | 125.1088 | 130.3711 | 239.7519 | 255.0222 |  |  | 100.2489 | 124.1271 | 178.155 | 249.5055 | 163.5781 | 82.1851 | 100.9923 | 128.6927 | 174.8368 |  |  |  | 258.2739 | 111.7649 | 170.718 | [5 empty] | 127.4327 | 176.946 | 233.1589 | 240.4763 | 63.6068 | 82.6096 | 99.2856 | 121.6153 | 121.3521 | 144.7909 | 71.3095 | 87.2945 | 99.0913 | 121.7591 | 170.0173 |  | 185.6306 | 242.0738 | 246.6196 | 112.0893 | 140.2161 | 188.5088 | 248.5335 | 248.5846 | [7 empty] | 109.011 | 143.4989 | 193.9473 | 248.6315 |  | 130.262 | 132.0939 | 131.0716 | 243.3913 | 158.752 | 121.2869 |  | 22.8085 | 23.5722 | 18.8474 | 19.8748 | 37.9329 | 109.1825 | 94.5682 | 131.3204 | 128.9051 | 131.4224 | 84.7112 | 97.7233 | 165.3318 | 226.1569 | 225.6843 | 167.3853 | -0.0041 | -0.0581 | 0.0101 | 0.0534 | -0.011 | 0.0019 | -0.0326 | -0.0915 | -0.0827 | -283.923 | 0.0324 | -319.7344 | 0.0508 | -312.5709 | 0.0221 | -270.3468 | -0.0662 | -212.5717 | -0.8834 | -247.5056 | -0.8341 | -0.1447 | 4.4464 | 130.1831 | 225.9206 | 31.1644
2017-12-19 13:51 | 6929.4157 |  |  | 18.9217 | -29.1742 | 24.7693 | 19.2192 | 1.843 | -9.7949 | -23.854 | 7.8871 |  |  | -158.2442 | -31.0496 | 25.1854 | 27.6473 | 27.4351 | 7.5934 | 32.0256 | 32.5003 | 9.8226 |  | 214.5598 | 115.1453 | 159.7151 | 221.9054 | 238.6244 | 175.1288 | 79.7915 |  |  | 167.3907 | 135.9728 | 164.1166 | 132.9438 | 119.5769 | 101.5537 | 99.433 | 120.6972 | 167.6582 | 224.2812 | 232.3783 | 155.484 | 121.6727 | 173.9714 | 156.3374 | 112.7256 |  |  |  |  | 135.747 | 120.8398 | 235.3985 | 238.0126 |  |  | 134.8834 | 130.9698 | 187.7534 | 248.1714 | 99.158 | 75.6413 | 97.0011 | 120.7651 | 156.0508 |  |  |  | 254.0014 | 137.0731 | 169.8123 | [5 empty] | 138.4462 | 170.5749 | 216.5268 | 221.9294 | 77.7257 | 98.8109 | 99.1987 | 111.5675 | 109.8984 | 133.1969 | 74.4254 | 99.3871 | 106.9327 | 134.8776 | 172.3202 |  | 178.0321 | 236.2621 | 242.8633 | 95.3535 | 122.3633 | 168.9103 | 240.918 | 251.081 | [7 empty] | 92.1353 | 135.0476 | 189.8107 | 247.2686 | 247.748 | 126.9272 | 129.4262 | 222.8081 | 145.9714 | 228.1202 | 143.5384 | 43.8383 | 42.7378 | 138.7654 | 132.2251 | 33.4162 | 40.2026 | 42.5606 | 42.6979 | 45.0051 | 44.0241 | 132.2613 | 157.1943 |  |  | 138.7254 | 193.5033 | 237.3152 | 228.2644 | 142.7046 | 81.9123 | [7 empty] | 98.8313 | 100.0336 | 132.6601 | 183.6788 | 243.5518 | 242.2597 | 134.6866 | 126.3207 | 172.2401 | 201.2208 | [5 empty] | 125.1138 | 130.3782 | 239.7327 | 254.9889 |  |  | 100.252 | 124.1375 | 178.1692 | 249.4817 | 163.5694 | 82.2072 | 101.0058 | 128.6865 | 174.8494 |  |  |  | 258.2264 | 111.7655 | 170.7123 | [5 empty] | 127.4356 | 176.94 | 233.1303 | 240.4353 | 63.6223 | 82.6091 | 99.2817 | 121.6172 | 121.3536 | 144.7804 | 71.3095 | 87.3053 | 99.0872 | 121.7679 | 170.0165 |  | 185.6328 | 242.0568 | 246.5772 | 112.1017 | 140.2164 | 188.5005 | 248.4891 | 248.5482 | [7 empty] | 109.0161 | 143.4958 | 193.9394 | 248.6005 |  | 130.241 | 132.074 | 131.0561 | 243.3788 | 158.747 | 121.2554 |  | 22.8009 | 23.5829 | 18.8481 | 19.8675 | 37.9333 | 109.1292 | 94.5677 | 131.2978 | 128.8822 | 131.401 | 84.7145 | 97.723 | 165.3078 | 226.152 | 225.7546 | 167.4711 | -0.0046 | -0.0583 | 0.01 | 0.0537 | -0.0107 | 0.0018 | -0.044 | -0.0925 | -0.0594 | -283.9814 | 0.0098 | -319.6821 | 0.0324 | -312.5278 | 0.0303 | -270.4022 | -0.0251 | -212.6055 | -0.8977 | -247.4625 | -0.867 | -0.022184 | 3.8421 | 130.1632 | 225.9533 | 31.2649
2017-12-19 13:51 | 6930.4158 |  |  | 18.9877 | -29.0957 | 24.7658 | 19.2634 | 1.9268 | -9.7381 | -23.8108 | 7.9498 |  |  | -158.2649 | -31.0257 | 25.2931 | 27.6333 | 27.4529 | 7.549 | 32.0438 | 32.5236 | 12.1478 |  | 214.5449 | 115.1494 | 159.7086 | 221.8806 | 238.5863 | 175.1182 | 79.8056 |  |  | 167.3732 | 135.9653 | 164.1033 | 132.9312 | 119.5742 | 101.564 | 99.4288 | 120.6984 | 167.6536 | 224.256 | 232.339 | 155.4725 | 121.6649 | 173.9743 | 156.3322 | 112.6722 |  |  |  |  | 135.7415 | 120.8368 | 235.373 | 237.9861 |  |  | 134.8887 | 130.9769 | 187.7524 | 248.1482 | 99.1591 | 75.6457 | 97.0038 | 120.7674 | 156.0551 |  |  |  | 253.9644 | 137.0804 | 169.8122 | [5 empty] | 138.4475 | 170.5771 | 216.5125 | 221.8976 | 77.7234 | 98.8436 | 99.2077 | 111.6212 | 109.9101 | 133.2056 | 74.4374 | 99.4145 | 106.9333 | 134.8817 | 172.3222 |  | 178.0329 | 236.2357 | 242.829 | 95.3611 | 122.3639 | 168.9078 | 240.8953 | 251.0462 | [7 empty] | 92.1614 | 135.0499 | 189.7995 | 247.2492 | 247.7173 | 126.9154 | 129.4086 | 222.7916 | 145.9558 | 228.0955 | 143.5394 | 43.7769 | 43.2443 | 138.7378 | 132.2025 | 32.5999 | 39.3706 | 42.4355 | 42.2748 | 44.8016 | 44.148 | 132.2353 | 157.1665 |  |  | 138.7353 | 193.5018 | 237.2806 | 228.2252 | 142.7035 | 81.9146 | [7 empty] | 98.8276 | 100.0266 | 132.6568 | 183.6653 | 243.5101 | 242.215 | 134.6862 | 126.3207 | 172.2376 | 201.1869 | [5 empty] | 125.1081 | 130.3773 | 239.7056 | 254.9481 |  |  | 100.2581 | 124.1448 | 178.1803 | 249.4573 | 163.5581 | 82.2217 | 101.0138 | 128.6821 | 174.8652 |  |  |  | 258.1927 | 111.7675 | 170.7107 | [5 empty] | 127.4299 | 176.9451 | 233.1013 | 240.3984 | 63.6317 | 82.6122 | 99.2859 | 121.6194 | 121.3554 | 144.7825 | 71.3103 | 87.3107 | 99.0962 | 121.784 | 170.0217 |  | 185.6306 | 242.0283 | 246.5398 | 112.1104 | 140.2171 | 188.4927 | 248.4582 | 248.5069 | [7 empty] | 109.0143 | 143.4929 | 193.9286 | 248.568 |  | 130.2208 | 132.0505 | 131.0386 | 243.3544 | 158.7412 | 121.2284 |  | 22.799 | 23.5937 | 18.8472 | 19.8645 | 37.937 | 109.1331 | 94.5628 | 131.2759 | 128.8605 | 131.3759 | 84.7106 | 97.7092 | 165.2929 | 226.0859 | 225.7463 | 167.358 | -0.0045 | -0.0581 | 0.0101 | 0.0533 | -0.0109 | 0.0016 | -0.0388 | -0.09 | -0.0496 | -283.9907 | 0.0242 | -319.679 | -0.0107 | -312.4509 | 0.0159 | -270.3961 | -0.0107 | -212.5932 | -0.8772 | -247.4287 | -0.8977 | -0.16632 | 3.3805 | 130.1433 | 225.9161 | 31.4037
2017-12-19 13:51 | 6931.4159 |  |  | 19.0723 | -29.1015 | 24.8365 | 19.2618 | 1.985 | -9.7159 | -23.8198 | 7.9814 |  |  | -158.2979 | -31.0137 | 25.3892 | 27.6366 | 27.5494 | 7.5875 | 32.1116 | 32.4915 | 11.3219 |  | 214.5224 | 115.1553 | 159.7085 | 221.863 | 238.5499 | 175.1152 | 79.8185 |  |  | 167.3684 | 135.9648 | 164.0969 | 132.9242 | 119.5716 | 101.5654 | 99.4365 | 120.7073 | 167.6562 | 224.2305 | 232.307 | 155.4695 | 121.6798 | 173.9845 | 156.3286 | 112.67 |  |  |  |  | 135.739 | 120.8423 | 235.3621 | 237.9611 |  |  | 134.897 | 130.984 | 187.7556 | 248.1221 | 99.1624 | 75.6495 | 97.0074 | 120.7705 | 156.0553 |  |  |  | 253.9266 | 137.0844 | 169.8011 | [5 empty] | 138.4461 | 170.5785 | 216.4956 | 221.8731 | 77.7284 | 98.87 | 99.209 | 111.6705 | 109.9089 | 133.2114 | 74.4432 | 99.3974 | 106.9303 | 134.8751 | 172.3125 |  | 178.0236 | 236.2148 | 242.7886 | 95.3644 | 122.364 | 168.9039 | 240.8763 | 251.0089 | [7 empty] | 92.1921 | 135.0513 | 189.7911 | 247.2138 | 247.6697 | 126.9004 | 129.3989 | 222.7721 | 145.9288 | 228.0699 | 143.5323 | 43.3691 | 43.5982 | 138.7225 | 132.1776 | 31.8816 | 39.0295 | 42.2528 | 42.1961 | 44.5415 | 44.2442 | 132.2128 | 157.1393 |  |  | 138.7475 | 193.4912 | 237.2447 | 228.1905 | 142.7046 | 81.9201 | [7 empty] | 98.8275 | 100.0329 | 132.6559 | 183.6626 | 243.4801 | 242.1798 | 134.683 | 126.3258 | 172.2439 | 201.1709 | [5 empty] | 125.122 | 130.3836 | 239.6786 | 254.9156 |  |  | 100.2726 | 124.1524 | 178.1747 | 249.4342 | 163.5585 | 82.2418 | 101.0264 | 128.6982 | 174.8666 |  |  |  | 258.1553 | 111.7719 | 170.7117 | [5 empty] | 127.4297 | 176.9406 | 233.0758 | 240.3684 | 63.6299 | 82.6218 | 99.2904 | 121.6244 | 121.3433 | 144.7884 | 71.3271 | 87.3061 | 99.0962 | 121.7867 | 170.0171 |  | 185.6355 | 242.0133 | 246.5024 | 112.1088 | 140.2236 | 188.4917 | 248.4297 | 248.4665 | [7 empty] | 109.0105 | 143.4953 | 193.9177 | 248.5363 |  | 130.2122 | 132.0345 | 131.021 | 243.3233 | 158.7349 | 121.2028 |  | 22.8016 | 23.5975 | 18.8473 | 19.8682 | 37.9355 | 109.1731 | 94.5576 | 131.2699 | 128.8623 | 131.3785 | 84.7219 | 97.7276 | 165.3063 | 226.038 | 225.6347 | 167.2789 | -0.0042 | -0.0582 | 0.01 | 0.0536 | -0.0112 | 0.0013 | -0.0357 | -0.0913 | -0.0461 | -284.0676 | 0.0775 | -319.7436 | 0.0159 | -312.5032 | -0.0169 | -270.3284 | -0.0128 | -212.6486 | -0.8218 | -247.4995 | -0.8793 | 0.1436 | 2.0662 | 130.1347 | 225.8364 | 31.5286
2017-12-19 13:51 | 6932.4159 |  |  | 18.9571 | -29.1279 | 24.8173 | 19.2321 | 1.9546 | -9.7509 | -23.8569 | 7.999 |  |  | -158.2778 | -30.9403 | 25.2302 | 27.6274 | 27.5521 | 7.5942 | 32.0609 | 32.4266 | 10.3769 |  | 214.4943 | 115.1568 | 159.7092 | 221.8383 | 238.5129 | 175.1002 | 79.8194 |  |  | 167.3544 | 135.9458 | 164.0761 | 132.9124 | 119.5624 | 101.5529 | 99.4395 | 120.7087 | 167.6494 | 224.2054 | 232.2729 | 155.4764 | 121.6915 | 173.9772 | 156.3104 | 112.6562 |  |  |  |  | 135.7393 | 120.8463 | 235.3313 | 237.9227 |  |  | 134.9015 | 130.9808 | 187.7476 | 248.0881 | 99.1624 | 75.6605 | 97.0057 | 120.7746 | 156.0454 |  |  |  | 253.8876 | 137.0742 | 169.8057 | [5 empty] | 138.4485 | 170.5831 | 216.4757 | 221.851 | 77.7326 | 98.9024 | 99.2144 | 111.7198 | 109.9125 | 133.2199 | 74.4478 | 99.3977 | 106.9312 | 134.8773 | 172.2993 |  | 178.0188 | 236.1938 | 242.7603 | 95.3778 | 122.3683 | 168.9017 | 240.8509 | 250.9755 | [7 empty] | 92.2121 | 135.0553 | 189.7767 | 247.1728 | 247.6303 | 126.8787 | 129.3783 | 222.7464 | 145.9043 | 228.0306 | 143.5139 | 43.0624 | 43.8518 | 138.703 | 132.1546 | 32.3878 | 39.418 | 42.0537 | 42.5024 | 44.4276 | 44.2966 | 132.1915 | 157.118 |  |  | 138.7559 | 193.4878 | 237.2184 | 228.1606 | 142.6982 | 81.9366 | [7 empty] | 98.8354 | 100.0401 | 132.667 | 183.6576 | 243.4537 | 242.1409 | 134.6784 | 126.3297 | 172.2422 | 201.1625 | [5 empty] | 125.1278 | 130.3787 | 239.6588 | 254.8815 |  |  | 100.2735 | 124.1624 | 178.1779 | 249.4142 | 163.5567 | 82.2549 | 101.0281 | 128.7103 | 174.8667 |  |  |  | 258.1161 | 111.7902 | 170.7148 | [5 empty] | 127.4423 | 176.9464 | 233.0595 | 240.3449 | 63.642 | 82.6368 | 99.2956 | 121.6388 | 121.3352 | 144.7745 | 71.33 | 87.3073 | 99.0868 | 121.7858 | 170.0049 |  | 185.6347 | 241.9858 | 246.4654 | 112.0987 | 140.2328 | 188.4844 | 248.3967 | 248.4348 | [7 empty] | 109.0168 | 143.4961 | 193.9111 | 248.5081 |  | 130.1926 | 132.0151 | 131.0003 | 243.2996 | 158.7212 | 121.1692 |  | 22.8009 | 23.5905 | 18.8491 | 19.8595 | 37.9338 | 109.2339 | 94.5447 | 131.2503 | 128.8406 | 131.3531 | 84.7305 | 97.7289 | 165.2341 | 226.0406 | 225.6314 | 167.2937 | -0.0045 | -0.0583 | 0.0101 | 0.054 | -0.0105 | 0.002 | -0.0337 | -0.0902 | -0.064 | -283.9507 | 0.0426 | -319.7406 | 0.0365 | -312.5124 | -0.0149 | -270.2976 | -0.0415 | -212.547 | -0.867 | -247.5241 | -0.8505 | -0.13027 | 13.4052 | 130.1136 | 225.836 | 31.428
2017-12-19 13:51 | 6933.416 |  |  | 19.1349 | -29.1296 | 24.8899 | 19.3176 | 2.0327 | -9.7671 | -23.7839 | 8.0967 |  |  | -158.2803 | -30.9195 | 25.2212 | 27.6082 | 27.5613 | 7.6122 | 32.081 | 32.6164 | 9.1338 |  | 214.4713 | 115.1557 | 159.7035 | 221.8129 | 238.4727 | 175.0861 | 79.8188 |  |  | 167.3341 | 135.9307 | 164.0645 | 132.8985 | 119.5576 | 101.5623 | 99.4373 | 120.6976 | 167.6285 | 224.1697 | 232.2277 | 155.463 | 121.6868 | 173.9627 | 156.2941 | 112.6194 |  |  |  |  | 135.7261 | 120.8462 | 235.3038 | 237.8852 |  |  | 134.9105 | 130.9874 | 187.7381 | 248.0625 | 99.1667 | 75.6751 | 97.007 | 120.7824 | 156.0464 |  |  |  | 253.8506 | 137.0663 | 169.8101 | [5 empty] | 138.4526 | 170.5882 | 216.4605 | 221.8289 | 77.7313 | 98.9339 | 99.2326 | 111.7574 | 109.9144 | 133.2235 | 74.4542 | 99.399 | 106.9373 | 134.8849 | 172.2952 |  | 178.0169 | 236.1636 | 242.7372 | 95.3783 | 122.3754 | 168.9021 | 240.8161 | 250.9437 | [7 empty] | 92.2347 | 135.0545 | 189.7643 | 247.1418 | 247.5936 | 126.8648 | 129.3622 | 222.7283 | 145.8886 | 228.0026 | 143.5048 | 42.9777 | 43.608 | 138.6803 | 132.1316 | 33.9639 | 40.0569 | 41.8977 | 42.907 | 44.3752 | 44.4587 | 132.1655 | 157.0959 |  |  | 138.7565 | 193.4745 | 237.1822 | 228.129 | 142.6919 | 81.9411 | [7 empty] | 98.8354 | 100.0412 | 132.6663 | 183.6487 | 243.4149 | 242.0959 | 134.6794 | 126.3304 | 172.2337 | 201.1422 | [5 empty] | 125.1214 | 130.3803 | 239.6285 | 254.8272 |  |  | 100.2659 | 124.1665 | 178.1802 | 249.3877 | 163.545 | 82.2552 | 101.0136 | 128.7177 | 174.854 |  |  |  | 258.0839 | 111.7839 | 170.7039 | [5 empty] | 127.4443 | 176.9422 | 233.0348 | 240.3078 | 63.6536 | 82.6404 | 99.2878 | 121.6424 | 121.3366 | 144.7728 | 71.3212 | 87.3094 | 99.0852 | 121.7936 | 169.9846 |  | 185.6273 | 241.9472 | 246.4319 | 112.1018 | 140.2302 | 188.4745 | 248.3688 | 248.4003 | [7 empty] | 109.0231 | 143.4965 | 193.9134 | 248.4786 |  | 130.1674 | 132.0012 | 130.9789 | 243.2756 | 158.7139 | 121.1335 |  | 22.8025 | 23.5972 | 18.8517 | 19.8486 | 37.9381 | 109.2523 | 94.5395 | 131.2334 | 128.8165 | 131.3388 | 84.732 | 97.7237 | 165.2462 | 226.0398 | 225.5381 | 167.2713 | -0.0045 | -0.0582 | 0.0105 | 0.0537 | -0.0108 | 0.0013 | -0.0533 | -0.09 | -0.0696 | -284.0122 | 0.0385 | -319.7252 | 0.0385 | -312.537 | 0.0118 | -270.3591 | -0.0354 | -212.5624 | -0.869 | -247.4718 | -0.8567 | -0.043807 | 9.1715 | 130.0954 | 225.7889 | 31.6003
2017-12-19 13:51 | 6934.416 |  |  | 19.1404 | -29.0531 | 24.9132 | 19.2137 | 2.0358 | -9.6331 | -23.7026 | 8.0726 |  |  | -158.2094 | -31.033 | 25.1813 | 27.642 | 27.4262 | 7.5665 | 32.1425 | 32.6241 | 9.5143 |  | 214.4515 | 115.1625 | 159.7056 | 221.7908 | 238.4409 | 175.0857 | 79.8305 |  |  | 167.3284 | 135.927 | 164.0562 | 132.8982 | 119.5618 | 101.5831 | 99.4426 | 120.6924 | 167.6207 | 224.1422 | 232.1926 | 155.4532 | 121.6872 | 173.965 | 156.2868 | 112.6182 |  |  |  |  | 135.7285 | 120.8449 | 235.2699 | 237.8417 |  |  | 134.9087 | 130.9885 | 187.7302 | 248.0303 | 99.1641 | 75.6781 | 97.0071 | 120.7857 | 156.0371 |  |  |  | 253.8167 | 137.0791 | 169.8001 | [5 empty] | 138.4483 | 170.5868 | 216.4427 | 221.796 | 77.7297 | 98.9502 | 99.2517 | 111.7819 | 109.9187 | 133.2276 | 74.4657 | 99.3851 | 106.9442 | 134.8933 | 172.2908 |  | 178.0191 | 236.1386 | 242.7071 | 95.3776 | 122.3839 | 168.9077 | 240.796 | 250.9113 | [7 empty] | 92.2605 | 135.0576 | 189.7648 | 247.1171 | 247.5578 | 126.8544 | 129.3535 | 222.7049 | 145.8771 | 227.9876 | 143.495 | 42.8111 | 43.3249 | 138.6633 | 132.1185 | 34.8507 | 40.4291 | 41.7356 | 43.2748 | 44.3816 | 44.6038 | 132.151 | 157.0779 |  |  | 138.753 | 193.4638 | 237.1464 | 228.0906 | 142.6781 | 81.9462 | [7 empty] | 98.8189 | 100.0447 | 132.6644 | 183.638 | 243.3805 | 242.0543 | 134.6801 | 126.3234 | 172.2244 | 201.1165 | [5 empty] | 125.1277 | 130.3861 | 239.5927 | 254.7787 |  |  | 100.2637 | 124.1647 | 178.1722 | 249.3565 | 163.5405 | 82.2598 | 101.0133 | 128.7246 | 174.837 |  |  |  | 258.0393 | 111.7749 | 170.6953 | [5 empty] | 127.4412 | 176.9331 | 233.0051 | 240.2678 | 63.6554 | 82.6371 | 99.288 | 121.6436 | 121.3347 | 144.7831 | 71.308 | 87.311 | 99.089 | 121.8012 | 169.9848 |  | 185.6266 | 241.9307 | 246.3965 | 112.1072 | 140.2253 | 188.4641 | 248.323 | 248.3568 | [7 empty] | 109.0165 | 143.4949 | 193.9047 | 248.4483 |  | 130.1468 | 131.9831 | 130.9598 | 243.242 | 158.7038 | 121.1017 |  | 22.8025 | 23.6067 | 18.8543 | 19.8456 | 37.9394 | 109.2303 | 94.5381 | 131.2057 | 128.7934 | 131.3128 | 84.7305 | 97.7096 | 165.2065 | 225.9933 | 225.5322 | 167.2196 | -0.0042 | -0.0579 | 0.01 | 0.0534 | -0.011 | 0.002 | -0.0421 | -0.0903 | -0.0541 | -283.966 | 0.0221 | -319.6852 | 0.0139 | -312.4878 | 0.0016 | -270.3714 | -0.019 | -212.5532 | -0.8752 | -247.4687 | -0.8854 | -0.13389 | 8.6588 | 130.0762 | 225.7627 | 31.5889
2017-12-19 13:51 | 6935.4161 |  |  | 19.1041 | -29.0233 | 24.9298 | 19.3755 | 2.0346 | -9.6966 | -23.7557 | 8.1089 |  |  | -158.2209 | -31.0127 | 25.219 | 27.6332 | 27.3768 | 7.5737 | 32.087 | 32.5985 | 10.2834 |  | 214.4239 | 115.1639 | 159.7047 | 221.7696 | 238.4081 | 175.0746 | 79.8356 |  |  | 167.312 | 135.9185 | 164.0407 | 132.8901 | 119.5607 | 101.5859 | 99.4442 | 120.691 | 167.6318 | 224.1198 | 232.1616 | 155.4567 | 121.6896 | 173.9602 | 156.2742 | 112.6431 |  |  |  |  | 135.7354 | 120.8485 | 235.2291 | 237.8131 |  |  | 134.9094 | 130.9854 | 187.7212 | 247.9991 | 99.1497 | 75.6837 | 97.0128 | 120.7882 | 156.0269 |  |  |  | 253.7704 | 137.0805 | 169.7871 | [5 empty] | 138.4485 | 170.5817 | 216.4241 | 221.7616 | 77.7305 | 98.9625 | 99.259 | 111.823 | 109.9118 | 133.2313 | 74.4779 | 99.3834 | 106.9441 | 134.8964 | 172.2846 |  | 178.0187 | 236.1105 | 242.6749 | 95.3829 | 122.3944 | 168.9096 | 240.7755 | 250.8738 | [7 empty] | 92.2895 | 135.0639 | 189.7633 | 247.0944 | 247.5296 | 126.8357 | 129.3343 | 222.6796 | 145.8669 | 227.9626 | 143.4955 | 42.6944 | 43.0017 | 138.6391 | 132.097 | 35.2322 | 40.4572 | 41.5631 | 43.5061 | 44.4279 | 44.5225 | 132.1363 | 157.058 |  |  | 138.7501 | 193.4626 | 237.1245 | 228.051 | 142.6881 | 81.9614 | [7 empty] | 98.8195 | 100.0509 | 132.6759 | 183.6338 | 243.3543 | 242.0224 | 134.6826 | 126.3326 | 172.2347 | 201.1083 | [5 empty] | 125.1397 | 130.3824 | 239.5708 | 254.7475 |  |  | 100.2663 | 124.1637 | 178.1682 | 249.3237 | 163.5343 | 82.2669 | 101.0227 | 128.728 | 174.8239 |  |  |  | 258.0019 | 111.7852 | 170.6956 | [5 empty] | 127.4418 | 176.9328 | 232.9813 | 240.2389 | 63.6661 | 82.6448 | 99.2875 | 121.6493 | 121.3224 | 144.7698 | 71.316 | 87.3109 | 99.0874 | 121.8057 | 169.9873 |  | 185.6302 | 241.9115 | 246.3582 | 112.0931 | 140.2311 | 188.455 | 248.2824 | 248.3155 | [7 empty] | 109.0088 | 143.4994 | 193.8964 | 248.424 |  | 130.1351 | 131.9595 | 130.9515 | 243.2305 | 158.7 | 121.0761 |  | 22.8107 | 23.6151 | 18.8633 | 19.859 | 37.9428 | 109.2735 | 94.5351 | 131.1885 | 128.7812 | 131.3037 | 84.7306 | 97.7335 | 165.0889 | 225.8564 | 225.4529 | 167.2294 | -0.0041 | -0.0582 | 0.0103 | 0.0533 | -0.0104 | 0.0024 | -0.039 | -0.0912 | -0.0746 | -283.9845 | 0.0508 | -319.7406 | 0.0221 | -312.4878 | 0.0036 | -270.3437 | -0.0333 | -212.5378 | -0.8567 | -247.5056 | -0.869 | -0.047414 | 6.5086 | 130.0612 | 225.6547 | 31.6036
2017-12-19 13:51 | 6936.4162 |  |  | 19.2585 | -29.0023 | 24.9794 | 19.3176 | 2.0309 | -9.672 | -23.6627 | 8.0353 |  |  | -158.0559 | -30.9819 | 25.1952 | 27.5837 | 27.392 | 7.5945 | 32.1924 | 32.6416 | 9.6707 |  | 214.3992 | 115.1648 | 159.6978 | 221.7505 | 238.3748 | 175.0634 | 79.8359 |  |  | 167.298 | 135.9087 | 164.0338 | 132.8799 | 119.5592 | 101.5869 | 99.4425 | 120.6895 | 167.6317 | 224.0857 | 232.1297 | 155.4568 | 121.6959 | 173.9532 | 156.2612 | 112.6614 |  |  |  |  | 135.7308 | 120.8532 | 235.2034 | 237.7882 |  |  | 134.9277 | 130.9934 | 187.7198 | 247.97 | 99.1426 | 75.6926 | 97.0262 | 120.797 | 156.0309 |  |  |  | 253.726 | 137.0622 | 169.7799 | [5 empty] | 138.4566 | 170.58 | 216.4063 | 221.7367 | 77.7308 | 98.9778 | 99.2601 | 111.8774 | 109.9073 | 133.2324 | 74.489 | 99.3937 | 106.9415 | 134.8934 | 172.2865 |  | 178.0189 | 236.0864 | 242.6486 | 95.3849 | 122.3983 | 168.9082 | 240.7474 | 250.8366 | [7 empty] | 92.3214 | 135.0625 | 189.7531 | 247.0666 | 247.4909 | 126.8088 | 129.3167 | 222.652 | 145.8487 | 227.9221 | 143.4907 | 42.5547 | 42.8596 | 138.6166 | 132.0742 | 35.8706 | 40.3851 | 41.5152 | 43.3667 | 44.4944 | 44.5905 | 132.1163 | 157.03 |  |  | 138.7521 | 193.4526 | 237.0877 | 228.0179 | 142.7038 | 81.9724 | [7 empty] | 98.8346 | 100.0556 | 132.683 | 183.6328 | 243.3278 | 241.9887 | 134.6846 | 126.3494 | 172.2446 | 201.0958 | [5 empty] | 125.1406 | 130.3918 | 239.5543 | 254.7225 |  |  | 100.2741 | 124.1707 | 178.1732 | 249.2933 | 163.5348 | 82.2736 | 101.0186 | 128.7222 | 174.8186 |  |  |  | 257.9622 | 111.7704 | 170.6948 | [5 empty] | 127.448 | 176.9286 | 232.959 | 240.2081 | 63.6785 | 82.6522 | 99.2866 | 121.6519 | 121.319 | 144.7746 | 71.3356 | 87.3125 | 99.086 | 121.8104 | 169.9767 |  | 185.626 | 241.8833 | 246.3312 | 112.0855 | 140.2317 | 188.4544 | 248.2588 | 248.2773 | [7 empty] | 109.0005 | 143.5079 | 193.902 | 248.4007 |  | 130.1207 | 131.9391 | 130.9375 | 243.2105 | 158.6899 | 121.0436 |  | 22.8098 | 23.6193 | 18.8626 | 19.8668 | 37.9435 | 109.2685 | 94.5348 | 131.1739 | 128.7617 | 131.277 | 84.7282 | 97.7235 | 165.1218 | 225.8523 | 225.5182 | 167.2219 | -0.0045 | -0.058 | 0.0103 | 0.053 | -0.0111 | 0.002 | -0.0282 | -0.0931 | -0.0495 | -284.0214 | 0.0365 | -319.7159 | 0.0139 | -312.4939 | -0.0128 | -270.3284 | -0.0374 | -212.5409 | -0.8834 | -247.4595 | -0.867 | 0.010248 | 4.9233 | 130.0419 | 225.6852 | 31.6579
2017-12-19 13:51 | 6937.4162 |  |  | 19.237 | -28.9996 | 24.9438 | 19.3075 | 2.0529 | -9.6755 | -23.6764 | 8.1635 |  |  | -158.0111 | -30.8617 | 25.2867 | 27.6512 | 27.4508 | 7.6316 | 32.2698 | 32.723 | 9.6614 |  | 214.3784 | 115.1725 | 159.6962 | 221.7223 | 238.3439 | 175.063 | 79.8519 |  |  | 167.2842 | 135.9028 | 164.0216 | 132.873 | 119.5545 | 101.5849 | 99.4486 | 120.695 | 167.6204 | 224.0604 | 232.0991 | 155.4585 | 121.7153 | 173.9574 | 156.2621 | 112.6591 |  |  |  |  | 135.7356 | 120.8558 | 235.1767 | 237.7608 |  |  | 134.9367 | 131.0036 | 187.7243 | 247.945 | 99.1436 | 75.7011 | 97.0324 | 120.8033 | 156.0346 |  |  |  | 253.6898 | 137.0597 | 169.785 | [5 empty] | 138.4613 | 170.581 | 216.3889 | 221.7188 | 77.7318 | 98.9929 | 99.2634 | 111.9284 | 109.9156 | 133.2375 | 74.497 | 99.4003 | 106.9447 | 134.8885 | 172.2843 |  | 178.0265 | 236.0663 | 242.6191 | 95.3919 | 122.3987 | 168.9135 | 240.7241 | 250.8002 | [7 empty] | 92.3422 | 135.0624 | 189.739 | 247.03 | 247.454 | 126.7961 | 129.3017 | 222.6254 | 145.8382 | 227.8864 | 143.4799 | 42.4111 | 42.3499 | 138.6028 | 132.0664 | 36.9832 | 40.3524 | 41.5433 | 43.2372 | 44.0451 | 45.0013 | 132.1005 | 157.0028 |  |  | 138.753 | 193.4331 | 237.0484 | 227.9864 | 142.6939 | 81.9816 | [7 empty] | 98.8365 | 100.0578 | 132.6846 | 183.6325 | 243.3049 | 241.9509 | 134.6846 | 126.3595 | 172.2354 | 201.0767 | [5 empty] | 125.1421 | 130.4014 | 239.5376 | 254.6874 |  |  | 100.2822 | 124.1833 | 178.182 | 249.2756 | 163.5294 | 82.2854 | 101.018 | 128.7264 | 174.8287 |  |  |  | 257.9205 | 111.7574 | 170.6902 | [5 empty] | 127.4522 | 176.934 | 232.9381 | 240.1782 | 63.6801 | 82.6613 | 99.2973 | 121.6578 | 121.3299 | 144.7964 | 71.3382 | 87.3262 | 99.0929 | 121.8194 | 169.974 |  | 185.622 | 241.8553 | 246.303 | 112.0991 | 140.2412 | 188.4525 | 248.2365 | 248.2408 | [7 empty] | 109.002 | 143.5008 | 193.8963 | 248.3713 |  | 130.1021 | 131.9222 | 130.9141 | 243.175 | 158.676 | 121.0071 |  | 22.802 | 23.624 | 18.8585 | 19.8629 | 37.9492 | 109.2184 | 94.5299 | 131.1611 | 128.7453 | 131.2656 | 84.7437 | 97.7186 | 165.13 | 225.8152 | 225.5157 | 167.2244 | -0.0043 | -0.0583 | 0.0106 | 0.0537 | -0.0103 | 0.0025 | -0.0341 | -0.0915 | -0.0451 | -284.0276 | 0.0447 | -319.7344 | 0.0385 | -312.5247 | -0.0005 | -270.3437 | -0.0272 | -212.5317 | -0.8608 | -247.4718 | -0.8711 | -0.19152 | -6.3301 | 130.026 | 225.6655 | 31.8317
2017-12-19 13:51 | 6938.4163 |  |  | 19.2916 | -28.9799 | 24.9326 | 19.3792 | 2.0299 | -9.687 | -23.6926 | 8.1444 |  |  | -158.015 | -30.8721 | 25.2866 | 27.6641 | 27.4394 | 7.5449 | 32.2545 | 32.6782 | 9.8825 |  | 214.3549 | 115.1809 | 159.6978 | 221.6945 | 238.2987 | 175.0528 | 79.8635 |  |  | 167.2688 | 135.8947 | 164.0003 | 132.8583 | 119.5443 | 101.5743 | 99.4524 | 120.693 | 167.617 | 224.0375 | 232.0605 | 155.4478 | 121.7292 | 173.9599 | 156.2557 | 112.6508 |  |  |  |  | 135.729 | 120.8621 | 235.1618 | 237.735 |  |  | 134.94 | 131.0073 | 187.7187 | 247.9212 | 99.1471 | 75.706 | 97.0382 | 120.799 | 156.0322 |  |  |  | 253.6513 | 137.0488 | 169.7824 | [5 empty] | 138.4648 | 170.5801 | 216.3786 | 221.6889 | 77.7343 | 99.0105 | 99.2726 | 111.9681 | 109.9292 | 133.2395 | 74.5113 | 99.4061 | 106.9476 | 134.8964 | 172.2769 |  | 178.0264 | 236.0458 | 242.5832 | 95.4006 | 122.4055 | 168.9231 | 240.7035 | 250.7622 | [7 empty] | 92.3748 | 135.069 | 189.7361 | 247.0018 | 247.4249 | 126.7847 | 129.2823 | 222.5962 | 145.8208 | 227.8657 | 143.4684 | 42.4246 | 41.0228 | 138.5863 | 132.0509 | 36.7923 | 40.3576 | 41.5322 | 43.3965 | 43.2395 | 45.2655 | 132.0838 | 156.9786 |  |  | 138.7568 | 193.4132 | 237.0239 | 227.9557 | 142.6898 | 81.9862 | [7 empty] | 98.8212 | 100.0584 | 132.6825 | 183.6299 | 243.2745 | 241.9137 | 134.6885 | 126.3613 | 172.2379 | 201.0574 | [5 empty] | 125.1564 | 130.402 | 239.5143 | 254.6455 |  |  | 100.2896 | 124.1877 | 178.1804 | 249.2541 | 163.5165 | 82.3008 | 101.0358 | 128.7323 | 174.8253 |  |  |  | 257.8795 | 111.7551 | 170.6799 | [5 empty] | 127.4485 | 176.9331 | 232.9041 | 240.1379 | 63.6886 | 82.6693 | 99.2954 | 121.6582 | 121.3385 | 144.798 | 71.3437 | 87.3249 | 99.0938 | 121.8263 | 169.9694 |  | 185.6286 | 241.8374 | 246.266 | 112.1046 | 140.2476 | 188.4491 | 248.2035 | 248.2008 | [7 empty] | 109.0173 | 143.4947 | 193.8826 | 248.3425 |  | 130.0785 | 131.907 | 130.8892 | 243.1444 | 158.6617 | 120.9735 |  | 22.7941 | 23.6272 | 18.8576 | 19.8612 | 37.95 | 109.1901 | 94.5225 | 131.1335 | 128.721 | 131.2381 | 84.7462 | 97.7168 | 165.0662 | 225.81 | 225.3776 | 167.1718 | -0.0046 | -0.0584 | 0.0106 | 0.0536 | -0.0104 | 0.0018 | -0.0583 | -0.0914 | -0.051 | -283.9937 | 0.0283 | -319.7159 | 0.02 | -312.5093 | 0.0057 | -270.3253 | -0.0313 | -212.504 | -0.8793 | -247.4348 | -0.869 | -0.069026 | 6.5033 | 130.0043 | 225.5938 | 31.7912
2017-12-19 13:51 | 6939.4163 |  |  | 19.3439 | -28.9496 | 24.8936 | 19.5694 | 2.0093 | -9.5502 | -23.7152 | 8.2555 |  |  | -158.0359 | -30.9201 | 25.361 | 27.6223 | 27.5242 | 7.6458 | 32.2915 | 32.692 | 9.624 |  | 214.3376 | 115.187 | 159.7036 | 221.6775 | 238.2571 | 175.0414 | 79.8701 |  |  | 167.258 | 135.8889 | 163.9869 | 132.8487 | 119.5416 | 101.5531 | 99.45 | 120.6857 | 167.6119 | 224.0061 | 232.0192 | 155.4392 | 121.7213 | 173.9557 | 156.2362 | 112.6459 |  |  |  |  | 135.7227 | 120.8604 | 235.1368 | 237.6874 |  |  | 134.9464 | 131.0037 | 187.7102 | 247.8863 | 99.1433 | 75.7029 | 97.0378 | 120.7984 | 156.0265 |  |  |  | 253.6134 | 137.0658 | 169.7818 | [5 empty] | 138.4699 | 170.5868 | 216.3698 | 221.6586 | 77.7415 | 99.0226 | 99.2832 | 112.0143 | 109.9451 | 133.2534 | 74.5223 | 99.408 | 106.9471 | 134.9059 | 172.2771 |  | 178.0162 | 236.0317 | 242.536 | 95.4047 | 122.4126 | 168.9245 | 240.678 | 250.7292 | [7 empty] | 92.4143 | 135.0765 | 189.7363 | 246.9829 | 247.3936 | 126.7636 | 129.2635 | 222.5652 | 145.8051 | 227.8381 | 143.4588 | 42.4761 | 40.3462 | 138.5635 | 132.0255 | 35.7643 | 40.1205 | 41.4986 | 43.471 | 43.1696 | 45.1382 | 132.0614 | 156.9498 |  |  | 138.7729 | 193.4114 | 237.0042 | 227.9263 | 142.6971 | 82.0067 | [7 empty] | 98.8332 | 100.0625 | 132.6899 | 183.6165 | 243.2377 | 241.879 | 134.6872 | 126.3566 | 172.2378 | 201.032 | [5 empty] | 125.1588 | 130.4055 | 239.4848 | 254.6058 |  |  | 100.2959 | 124.1905 | 178.1825 | 249.2261 | 163.5176 | 82.3095 | 101.0465 | 128.7208 | 174.8207 |  |  |  | 257.8384 | 111.7522 | 170.6733 | [5 empty] | 127.454 | 176.9255 | 232.8746 | 240.1033 | 63.698 | 82.6699 | 99.2848 | 121.6612 | 121.3423 | 144.7962 | 71.3473 | 87.3233 | 99.0966 | 121.8423 | 169.9748 |  | 185.6336 | 241.8161 | 246.2305 | 112.0946 | 140.2425 | 188.4421 | 248.1701 | 248.1636 | [7 empty] | 109.0172 | 143.497 | 193.8832 | 248.3171 |  | 130.0543 | 131.8805 | 130.8594 | 243.1144 | 158.6461 | 120.9368 |  | 22.7834 | 23.6226 | 18.8513 | 19.8575 | 37.9503 | 109.1827 | 94.5175 | 131.1263 | 128.7183 | 131.2236 | 84.7387 | 97.7305 | 165.1065 | 225.8442 | 225.3942 | 167.1896 | -0.0045 | -0.0581 | 0.0103 | 0.0538 | -0.0109 | 0.0015 | -0.0542 | -0.0902 | -0.0574 | -283.9937 | 0.0365 | -319.7221 | 0.018 | -312.4816 | 0.0098 | -270.3684 | -0.0374 | -212.4855 | -0.869 | -247.4933 | -0.867 | -0.018583 | 6.3868 | 129.9862 | 225.6192 | 31.9604
2017-12-19 13:51 | 6940.4164 |  |  | 19.4884 | -28.8954 | 24.9854 | 19.4954 | 2.0069 | -9.6567 | -23.7069 | 8.2553 |  |  | -157.9579 | -31.1259 | 25.3699 | 27.7806 | 27.4422 | 7.6065 | 32.2523 | 32.7248 | 10.4984 |  | 214.3157 | 115.1913 | 159.6996 | 221.6558 | 238.2227 | 175.0322 | 79.8796 |  |  | 167.2432 | 135.8887 | 163.9781 | 132.8452 | 119.5409 | 101.5501 | 99.4541 | 120.6921 | 167.6036 | 223.9824 | 231.9832 | 155.4384 | 121.7173 | 173.9532 | 156.2247 | 112.6251 |  |  |  |  | 135.7261 | 120.8625 | 235.1043 | 237.6456 |  |  | 134.9513 | 131.0129 | 187.7035 | 247.8543 | 99.1453 | 75.7173 | 97.0393 | 120.8079 | 156.0254 |  |  |  | 253.575 | 137.0799 | 169.7769 | [5 empty] | 138.4733 | 170.5887 | 216.3521 | 221.6303 | 77.7491 | 99.028 | 99.2902 | 112.0623 | 109.9492 | 133.2653 | 74.5259 | 99.414 | 106.9472 | 134.9008 | 172.2706 |  | 178.011 | 236.0099 | 242.495 | 95.4046 | 122.4164 | 168.9232 | 240.6494 | 250.6945 | [7 empty] | 92.4286 | 135.0763 | 189.7202 | 246.9506 | 247.3524 | 126.748 | 129.2553 | 222.5405 | 145.7992 | 227.7973 | 143.4449 | 42.6952 | 40.7535 | 138.5341 | 131.9999 | 35.709 | 39.8066 | 41.5589 | 43.3521 | 43.4316 | 44.7965 | 132.0355 | 156.9244 |  |  | 138.781 | 193.4031 | 236.9668 | 227.8869 | 142.7038 | 82.026 | [7 empty] | 98.8512 | 100.0694 | 132.6927 | 183.6166 | 243.2051 | 241.8422 | 134.6861 | 126.3639 | 172.2397 | 201.0172 | [5 empty] | 125.1619 | 130.4124 | 239.4565 | 254.561 |  |  | 100.2893 | 124.2022 | 178.1908 | 249.1942 | 163.5154 | 82.3196 | 101.0343 | 128.7239 | 174.8222 |  |  |  | 257.8084 | 111.7541 | 170.6721 | [5 empty] | 127.4634 | 176.9288 | 232.8562 | 240.0801 | 63.6979 | 82.682 | 99.2865 | 121.6669 | 121.3491 | 144.8071 | 71.344 | 87.3373 | 99.1013 | 121.8615 | 169.9667 |  | 185.6367 | 241.7908 | 246.2032 | 112.0964 | 140.2466 | 188.431 | 248.1465 | 248.1327 | [7 empty] | 109.0229 | 143.5047 | 193.8837 | 248.2886 |  | 130.0366 | 131.859 | 130.842 | 243.0908 | 158.6426 | 120.9058 |  | 22.7792 | 23.6255 | 18.8556 | 19.8537 | 37.9543 | 109.2041 | 94.51 | 131.1022 | 128.6976 | 131.1959 | 84.7606 | 97.7344 | 165.0887 | 225.8339 | 225.39 | 167.096 | -0.0045 | -0.0583 | 0.0097 | 0.0537 | -0.0106 | 0.002 | -0.031 | -0.093 | -0.05 | -284.003 | 0.055 | -319.7221 | 0.0139 | -312.4939 | -0.0005 | -270.3407 | -0.021 | -212.5286 | -0.8567 | -247.4749 | -0.8731 | -0.094258 | 4.3428 | 129.9671 | 225.6119 | 31.906
2017-12-19 13:51 | 6941.4165 |  |  | 19.5096 | -28.9134 | 25.0178 | 19.4359 | 1.9806 | -9.632 | -23.6384 | 8.148 |  |  | -158.0536 | -31.1605 | 25.5279 | 27.848 | 27.5268 | 7.6348 | 32.2452 | 32.7479 | 9.6123 |  | 214.2899 | 115.1925 | 159.696 | 221.6298 | 238.1883 | 175.0192 | 79.8802 |  |  | 167.2327 | 135.8832 | 163.9642 | 132.8379 | 119.5357 | 101.5537 | 99.4666 | 120.6953 | 167.6036 | 223.959 | 231.9532 | 155.4386 | 121.734 | 173.96 | 156.2196 | 112.5952 |  |  |  |  | 135.7282 | 120.8695 | 235.0835 | 237.6163 |  |  | 134.9584 | 131.0246 | 187.6994 | 247.8347 | 99.1562 | 75.7302 | 97.0494 | 120.8213 | 156.0231 |  |  |  | 253.5326 | 137.0559 | 169.7682 | [5 empty] | 138.4647 | 170.5768 | 216.3288 | 221.5987 | 77.7413 | 99.0262 | 99.2902 | 112.1051 | 109.9559 | 133.2718 | 74.5343 | 99.4176 | 106.9477 | 134.9064 | 172.2616 |  | 178.014 | 235.9809 | 242.4778 | 95.4078 | 122.4227 | 168.9256 | 240.6256 | 250.6605 | [7 empty] | 92.4505 | 135.0785 | 189.7176 | 246.9214 | 247.315 | 126.7353 | 129.2471 | 222.5131 | 145.7897 | 227.7695 | 143.4443 | 42.9053 | 41.5937 | 138.5116 | 131.9768 | 36.4337 | 39.434 | 41.574 | 43.3694 | 43.4793 | 44.3479 | 132.0133 | 156.9008 |  |  | 138.7732 | 193.3808 | 236.9202 | 227.8408 | 142.6888 | 82.0192 | [7 empty] | 98.8381 | 100.0784 | 132.6915 | 183.6136 | 243.179 | 241.8044 | 134.6859 | 126.3728 | 172.2384 | 201.0022 | [5 empty] | 125.1693 | 130.4229 | 239.4299 | 254.5233 |  |  | 100.2867 | 124.2116 | 178.1949 | 249.1674 | 163.5101 | 82.3344 | 101.037 | 128.7247 | 174.8243 |  |  |  | 257.7694 | 111.7521 | 170.6657 | [5 empty] | 127.4597 | 176.9254 | 232.8298 | 240.0449 | 63.7009 | 82.6899 | 99.2953 | 121.6687 | 121.3448 | 144.8154 | 71.3512 | 87.3414 | 99.1011 | 121.8636 | 169.9571 |  | 185.6339 | 241.7713 | 246.1746 | 112.0946 | 140.2536 | 188.4212 | 248.1106 | 248.0989 | [7 empty] | 109.0309 | 143.5076 | 193.8736 | 248.2654 |  | 130.0154 | 131.8512 | 130.8318 | 243.0644 | 158.6404 | 120.8751 |  | 22.7797 | 23.6357 | 18.8628 | 19.8488 | 37.9546 | 109.206 | 94.5018 | 131.0826 | 128.6728 | 131.1795 | 84.7368 | 97.757 | 165.0052 | 225.7144 | 225.3686 | 167.0824 | -0.0043 | -0.0581 | 0.0104 | 0.054 | -0.0108 | 0.0015 | -0.0659 | -0.0933 | -0.0498 | -284.0061 | 0.0406 | -319.7283 | 0.0324 | -312.4878 | -0.0107 | -270.3314 | -0.0374 | -212.467 | -0.8587 | -247.4841 | -0.867 | -0.058215 | -3.5098 | 129.952 | 225.5415 | 31.9713
2017-12-19 13:51 | 6942.4165 |  |  | 19.3173 | -28.9093 | 24.9044 | 19.4429 | 2.062 | -9.6319 | -23.6542 | 8.1907 |  |  | -157.8783 | -30.9354 | 25.5806 | 27.7947 | 27.4119 | 7.6058 | 32.2968 | 32.8204 | 10.427 |  | 214.2696 | 115.1962 | 159.6991 | 221.6019 | 238.1525 | 175.0138 | 79.8859 |  |  | 167.2177 | 135.8723 | 163.9507 | 132.8291 | 119.5365 | 101.5501 | 99.4632 | 120.704 | 167.6068 | 223.9352 | 231.9206 | 155.4338 | 121.7454 | 173.9593 | 156.2121 | 112.577 |  |  |  |  | 135.7297 | 120.8687 | 235.0516 | 237.5824 |  |  | 134.9685 | 131.0286 | 187.6982 | 247.8057 | 99.1567 | 75.7306 | 97.0506 | 120.8258 | 156.0216 |  |  |  | 253.4901 | 137.0388 | 169.7707 | [5 empty] | 138.4667 | 170.5763 | 216.3119 | 221.5803 | 77.7335 | 99.0304 | 99.2913 | 112.1469 | 109.9579 | 133.2777 | 74.5437 | 99.4051 | 106.9501 | 134.9079 | 172.2572 |  | 178.0094 | 235.9476 | 242.4477 | 95.4228 | 122.428 | 168.9253 | 240.606 | 250.6173 | [7 empty] | 92.4832 | 135.0804 | 189.7212 | 246.8914 | 247.276 | 126.7177 | 129.225 | 222.4782 | 145.7732 | 227.7473 | 143.4411 | 43.0002 | 42.3042 | 138.499 | 131.9633 | 37.5012 | 39.0423 | 41.4937 | 43.5076 | 43.4645 | 43.9357 | 132.0005 | 156.8686 |  |  | 138.7773 | 193.3789 | 236.8942 | 227.8057 | 142.6851 | 82.0194 | [7 empty] | 98.8339 | 100.0869 | 132.7002 | 183.6063 | 243.151 | 241.7703 | 134.6854 | 126.3805 | 172.2373 | 200.9815 | [5 empty] | 125.1767 | 130.4281 | 239.4059 | 254.4894 |  |  | 100.2948 | 124.2157 | 178.2003 | 249.1495 | 163.5079 | 82.3473 | 101.0542 | 128.731 | 174.827 |  |  |  | 257.7205 | 111.753 | 170.6605 | [5 empty] | 127.4544 | 176.91 | 232.7972 | 240.0091 | 63.7054 | 82.6919 | 99.2915 | 121.6762 | 121.339 | 144.8198 | 71.361 | 87.3394 | 99.1032 | 121.8667 | 169.9593 |  | 185.6268 | 241.754 | 246.1367 | 112.0824 | 140.2577 | 188.4179 | 248.0715 | 248.0581 | [7 empty] | 109.0351 | 143.5022 | 193.8636 | 248.2377 |  | 129.9933 | 131.8324 | 130.8076 | 243.0381 | 158.6399 | 120.8415 |  | 22.7832 | 23.637 | 18.8608 | 19.8368 | 37.959 | 109.127 | 94.4984 | 131.0599 | 128.657 | 131.171 | 84.7408 | 97.7655 | 165.0332 | 225.7269 | 225.4331 | 167.0874 | -0.0046 | -0.0587 | 0.0096 | 0.0533 | -0.0108 | 0.0018 | -0.0236 | -0.0941 | -0.0567 | -283.9999 | 0.0365 | -319.7067 | 0.0324 | -312.5155 | 0.018 | -270.3591 | -0.0292 | -212.4732 | -0.8628 | -247.4502 | -0.8731 | -0.083435 | -3.8096 | 129.933 | 225.58 | 32.03
2017-12-19 13:51 | 6943.4166 |  |  | 19.361 | -28.8577 | 25.0027 | 19.4214 | 2.0702 | -9.6058 | -23.6149 | 8.1158 |  |  | -157.8668 | -30.9911 | 25.5493 | 27.823 | 27.4251 | 7.7166 | 32.3121 | 32.6922 | 9.2131 |  | 214.2459 | 115.2076 | 159.7021 | 221.5792 | 238.1205 | 175.0142 | 79.9022 |  |  | 167.2055 | 135.8675 | 163.9431 | 132.8207 | 119.5329 | 101.5629 | 99.4586 | 120.7047 | 167.601 | 223.9083 | 231.8828 | 155.4266 | 121.7472 | 173.951 | 156.2048 | 112.5765 |  |  |  |  | 135.7266 | 120.8672 | 235.026 | 237.5474 |  |  | 134.9786 | 131.0352 | 187.6931 | 247.7768 | 99.1616 | 75.7403 | 97.0494 | 120.8267 | 156.0231 |  |  |  | 253.4523 | 137.0386 | 169.7635 | [5 empty] | 138.4763 | 170.5863 | 216.2974 | 221.5571 | 77.7341 | 99.0345 | 99.2957 | 112.1798 | 109.9581 | 133.2801 | 74.5552 | 99.4053 | 106.9572 | 134.9064 | 172.2523 |  | 178.01 | 235.9272 | 242.4073 | 95.4391 | 122.4255 | 168.9221 | 240.5793 | 250.575 | [7 empty] | 92.5031 | 135.0799 | 189.7146 | 246.8586 | 247.2398 | 126.6952 | 129.2047 | 222.4442 | 145.7561 | 227.7143 | 143.4274 | 42.8952 | 43.1848 | 138.4789 | 131.9493 | 38.1693 | 38.456 | 41.4655 | 43.6151 | 43.4654 | 43.654 | 131.9798 | 156.8374 |  |  | 138.7804 | 193.3781 | 236.8716 | 227.7752 | 142.6947 | 82.0343 | [7 empty] | 98.8299 | 100.0804 | 132.6938 | 183.6111 | 243.1218 | 241.7354 | 134.685 | 126.3861 | 172.2471 | 200.9618 | [5 empty] | 125.1838 | 130.4244 | 239.3852 | 254.4493 |  |  | 100.2967 | 124.2197 | 178.2062 | 249.1299 | 163.503 | 82.3511 | 101.0562 | 128.7617 | 174.8173 |  |  |  | 257.676 | 111.7522 | 170.6495 | [5 empty] | 127.4458 | 176.9025 | 232.7676 | 239.9716 | 63.72 | 82.7026 | 99.2894 | 121.6802 | 121.3375 | 144.8214 | 71.3629 | 87.3378 | 99.0986 | 121.8768 | 169.9492 |  | 185.6296 | 241.7304 | 246.104 | 112.0917 | 140.2587 | 188.4191 | 248.0536 | 248.0172 | [7 empty] | 109.0307 | 143.5036 | 193.8606 | 248.2062 |  | 129.9754 | 131.8109 | 130.7857 | 243.0106 | 158.6276 | 120.8115 |  | 22.7888 | 23.6238 | 18.8584 | 19.826 | 37.9617 | 108.9943 | 94.4922 | 131.0456 | 128.6411 | 131.1378 | 84.7723 | 97.7792 | 164.9483 | 225.6616 | 225.3504 | 167.0949 | -0.0043 | -0.058 | 0.01 | 0.0537 | -0.0107 | 0.0018 | -0.0425 | -0.0898 | -0.0507 | -284.0061 | 0.0385 | -319.7375 | 0.0221 | -312.4755 | -0.0066 | -270.3561 | -0.0149 | -212.4547 | -0.869 | -247.4625 | -0.8772 | -0.0041675 | -2.8918 | 129.9121 | 225.506 | 32.0521
2017-12-19 13:51 | 6944.4166 |  |  | 19.6073 | -28.5896 | 25.0943 | 19.4364 | 2.1301 | -9.5795 | -23.5095 | 8.2282 |  |  | -157.8555 | -30.9893 | 25.6591 | 27.8679 | 27.5077 | 7.7087 | 32.3605 | 32.7363 | 10.047 |  | 214.2144 | 115.208 | 159.7001 | 221.5538 | 238.088 | 175.0073 | 79.9116 |  |  | 167.1845 | 135.8575 | 163.9297 | 132.8084 | 119.5181 | 101.5683 | 99.4594 | 120.6905 | 167.5938 | 223.8798 | 231.8478 | 155.4266 | 121.7511 | 173.9445 | 156.1956 | 112.599 |  |  |  |  | 135.7272 | 120.8695 | 235.0091 | 237.5176 |  |  | 134.9873 | 131.0461 | 187.6881 | 247.7523 | 99.1683 | 75.7469 | 97.0619 | 120.8376 | 156.0227 |  |  |  | 253.4102 | 137.0441 | 169.7503 | [5 empty] | 138.4738 | 170.5874 | 216.2742 | 221.5295 | 77.7309 | 99.034 | 99.2944 | 112.2083 | 109.9633 | 133.2861 | 74.5681 | 99.4094 | 106.9661 | 134.9109 | 172.2425 |  | 178.0131 | 235.9058 | 242.3819 | 95.4455 | 122.4305 | 168.9277 | 240.5512 | 250.5486 | [7 empty] | 92.5315 | 135.0824 | 189.7002 | 246.825 | 247.2012 | 126.6732 | 129.1896 | 222.4176 | 145.7536 | 227.6881 | 143.423 | 42.8393 | 44.159 | 138.4572 | 131.9203 | 38.7182 | 36.8608 | 41.3599 | 43.7717 | 43.6015 | 43.5637 | 131.9505 | 156.813 |  |  | 138.7804 | 193.3692 | 236.8375 | 227.7454 | 142.6868 | 82.0454 | [7 empty] | 98.8237 | 100.0773 | 132.7004 | 183.6098 | 243.0954 | 241.7015 | 134.687 | 126.3954 | 172.2489 | 200.9357 | [5 empty] | 125.1903 | 130.424 | 239.3641 | 254.4178 |  |  | 100.3076 | 124.2246 | 178.2111 | 249.1019 | 163.4909 | 82.3477 | 101.0619 | 128.7788 | 174.8036 |  |  |  | 257.6489 | 111.7601 | 170.644 | [5 empty] | 127.4434 | 176.9063 | 232.7451 | 239.9386 | 63.7332 | 82.7075 | 99.2932 | 121.6823 | 121.3318 | 144.8166 | 71.375 | 87.3359 | 99.1019 | 121.8867 | 169.9482 |  | 185.6404 | 241.7095 | 246.0735 | 112.1006 | 140.2685 | 188.4164 | 248.0366 | 247.9825 | [7 empty] | 109.0122 | 143.5077 | 193.8621 | 248.1763 |  | 129.9588 | 131.7942 | 130.7644 | 242.9806 | 158.6055 | 120.7746 |  | 22.7862 | 23.6058 | 18.8572 | 19.8236 | 37.9591 | 108.9749 | 94.4838 | 131.0293 | 128.6288 | 131.1327 | 84.7525 | 97.7709 | 164.9288 | 225.6454 | 225.3571 | 167.0532 | -0.0045 | -0.0584 | 0.0106 | 0.0536 | -0.0102 | 0.002 | -0.0438 | -0.0891 | -0.0662 | -284.0245 | 0.057 | -319.756 | 0.0324 | -312.497 | -0.019 | -270.3099 | -0.0518 | -212.4732 | -0.8382 | -247.4656 | -0.8752 | -0.025787 | 13.7592 | 129.8964 | 225.5012 | 32.3314
2017-12-19 13:51 | 6945.4167 |  |  | 19.6383 | -28.4931 | 25.1614 | 19.4177 | 2.2048 | -9.4446 | -23.407 | 8.2817 |  |  | -157.7818 | -30.9937 | 25.5747 | 27.9118 | 27.4504 | 7.7396 | 32.3703 | 32.7613 | 8.4025 |  | 214.1902 | 115.209 | 159.6933 | 221.5255 | 238.0486 | 174.9982 | 79.9206 |  |  | 167.168 | 135.8442 | 163.9125 | 132.7904 | 119.5094 | 101.5694 | 99.4545 | 120.6955 | 167.5976 | 223.856 | 231.8133 | 155.4265 | 121.7535 | 173.943 | 156.1981 | 112.6247 |  |  |  |  | 135.7243 | 120.8801 | 234.9813 | 237.4845 |  |  | 134.9976 | 131.0536 | 187.6867 | 247.7233 | 99.1598 | 75.7542 | 97.0713 | 120.8471 | 156.0216 |  |  |  | 253.3727 | 137.0342 | 169.7507 | [5 empty] | 138.4811 | 170.589 | 216.2575 | 221.5111 | 77.7373 | 99.0433 | 99.3002 | 112.2425 | 109.9638 | 133.2827 | 74.572 | 99.4263 | 106.9678 | 134.916 | 172.237 |  | 178.008 | 235.8836 | 242.3445 | 95.4394 | 122.4378 | 168.9312 | 240.5367 | 250.5223 | [7 empty] | 92.565 | 135.0909 | 189.6955 | 246.7934 | 247.164 | 126.649 | 129.1714 | 222.3877 | 145.7512 | 227.6508 | 143.4073 | 43.052 | 44.5778 | 138.4329 | 131.9035 | 39.3991 | 35.8567 | 41.2381 | 44.1044 | 43.8239 | 43.774 | 131.9348 | 156.7894 |  |  | 138.7829 | 193.3595 | 236.8043 | 227.713 | 142.6865 | 82.0539 | [7 empty] | 98.84 | 100.0789 | 132.712 | 183.6064 | 243.0638 | 241.6619 | 134.6891 | 126.4057 | 172.2516 | 200.9165 | [5 empty] | 125.1953 | 130.4317 | 239.3377 | 254.3833 |  |  | 100.3189 | 124.2316 | 178.2074 | 249.072 | 163.4822 | 82.3512 | 101.075 | 128.7604 | 174.7979 |  |  |  | 257.613 | 111.7623 | 170.6475 | [5 empty] | 127.4506 | 176.9082 | 232.7232 | 239.9084 | 63.7325 | 82.7137 | 99.2882 | 121.6845 | 121.3318 | 144.8174 | 71.3907 | 87.3461 | 99.1051 | 121.8925 | 169.9424 |  | 185.6411 | 241.689 | 246.0351 | 112.0993 | 140.2707 | 188.4135 | 247.9977 | 247.9514 | [7 empty] | 109.0011 | 143.5075 | 193.8457 | 248.1465 |  | 129.9432 | 131.7756 | 130.7506 | 242.9613 | 158.5993 | 120.7395 |  | 22.788 | 23.6052 | 18.8605 | 19.8253 | 37.9592 | 109.0187 | 94.4821 | 130.9994 | 128.5989 | 131.1044 | 84.7469 | 97.7481 | 164.918 | 225.6278 | 225.2471 | 167.0708 | -0.0042 | -0.0581 | 0.0102 | 0.0532 | -0.0105 | 0.0017 | -0.0424 | -0.0935 | -0.0601 | -283.9568 | 0.0406 | -319.7344 | 0.0508 | -312.5586 | -0.0046 | -270.3068 | -0.0477 | -212.4209 | -0.8649 | -247.481 | -0.8423 | -0.00056347 | 0.66112 | 129.8741 | 225.4375 | 32.4634
2017-12-19 13:51 | 6946.4168 |  |  | 19.6538 | -28.5415 | 25.1394 | 19.4096 | 2.1184 | -9.4687 | -23.4313 | 8.2845 |  |  | -157.8281 | -30.8986 | 25.6943 | 27.8931 | 27.5102 | 7.7218 | 32.3904 | 32.8264 | 8.7477 |  | 214.1761 | 115.2166 | 159.6946 | 221.5013 | 238.0153 | 174.9909 | 79.9333 |  |  | 167.1597 | 135.8364 | 163.9026 | 132.7767 | 119.5024 | 101.5736 | 99.4609 | 120.7102 | 167.6003 | 223.8352 | 231.7878 | 155.4369 | 121.7659 | 173.9516 | 156.203 | 112.6226 |  |  |  |  | 135.7272 | 120.8925 | 234.948 | 237.4454 |  |  | 135.0068 | 131.0548 | 187.6843 | 247.6949 | 99.1532 | 75.7663 | 97.0621 | 120.8446 | 156.0203 |  |  |  | 253.3352 | 137.0253 | 169.7559 | [5 empty] | 138.4854 | 170.5886 | 216.25 | 221.4888 | 77.7441 | 99.0526 | 99.3103 | 112.2711 | 109.9599 | 133.2851 | 74.5782 | 99.4281 | 106.9677 | 134.9198 | 172.2377 |  | 178.0036 | 235.8669 | 242.3073 | 95.4351 | 122.4315 | 168.929 | 240.5173 | 250.484 | [7 empty] | 92.5859 | 135.0973 | 189.6959 | 246.7685 | 247.126 | 126.6331 | 129.158 | 222.3541 | 145.7409 | 227.6266 | 143.4011 | 43.1949 | 44.5353 | 138.404 | 131.8836 | 39.8926 | 34.6964 | 41.1756 | 44.2998 | 43.9281 | 43.801 | 131.914 | 156.7616 |  |  | 138.7798 | 193.3466 | 236.7616 | 227.6711 | 142.7071 | 82.0665 | [7 empty] | 98.8547 | 100.0796 | 132.7114 | 183.5991 | 243.029 | 241.6271 | 134.5744 | 126.411 | 172.2547 | 200.9033 | [5 empty] | 125.1977 | 130.4389 | 239.3108 | 254.3429 |  |  | 100.3224 | 124.2433 | 178.2072 | 249.0462 | 163.4829 | 82.3619 | 101.0755 | 128.7592 | 174.792 |  |  |  | 257.5668 | 111.7458 | 170.6335 | [5 empty] | 127.4582 | 176.9036 | 232.6979 | 239.8732 | 63.7396 | 82.723 | 99.2838 | 121.6904 | 121.3241 | 144.8217 | 71.3955 | 87.3502 | 99.1025 | 121.895 | 169.9278 |  | 185.6366 | 241.65 | 246.0064 | 112.097 | 140.2683 | 188.4079 | 247.9502 | 247.9137 | [7 empty] | 109.0096 | 143.5109 | 193.8403 | 248.1221 |  | 129.9266 | 131.7571 | 130.7373 | 242.9353 | 158.5855 | 120.7053 |  | 22.7985 | 23.6143 | 18.8633 | 19.8143 | 37.9587 | 109.0355 | 94.4741 | 130.9792 | 128.5875 | 131.0824 | 84.7606 | 97.747 | 164.8953 | 225.5931 | 225.195 | 167.0536 | -0.0044 | -0.058 | 0.0102 | 0.0537 | -0.0107 | 0.0017 | -0.0359 | -0.0926 | -0.071 | -283.9568 | 0.0036 | -319.6975 | 0.0447 | -312.5309 | 0.0242 | -270.3714 | -0.0518 | -212.3716 | -0.8977 | -247.4472 | -0.8567 | -0.043812 | 5.8919 | 129.8577 | 225.394 | 32.4948
2017-12-19 13:51 | 6947.4168 |  |  | 19.629 | -28.6393 | 25.1362 | 19.438 | 2.0862 | -9.4384 | -23.4623 | 8.2957 |  |  | -157.9517 | -30.9576 | 25.639 | 27.9167 | 27.5559 | 7.7323 | 32.4832 | 32.8748 | 10.7811 |  | 214.1597 | 115.2228 | 159.6972 | 221.4832 | 237.9858 | 174.9829 | 79.9487 |  |  | 167.1525 | 135.8405 | 163.8954 | 132.7757 | 119.497 | 101.5771 | 99.4644 | 120.7158 | 167.5955 | 223.812 | 231.7599 | 155.4448 | 121.7749 | 173.9638 | 156.1968 | 112.6121 |  |  |  |  | 135.7353 | 120.894 | 234.9197 | 237.4167 |  |  | 135.014 | 131.0627 | 187.6779 | 247.6654 | 99.1587 | 75.7743 | 97.0642 | 120.8437 | 156.0187 |  |  |  | 253.2887 | 137.0299 | 169.7558 | [5 empty] | 138.484 | 170.5831 | 216.2306 | 221.4581 | 77.7369 | 99.0543 | 99.3127 | 112.2881 | 109.9586 | 133.2947 | 74.5843 | 99.4098 | 106.9669 | 134.9216 | 172.2307 |  | 178.0013 | 235.8407 | 242.2799 | 95.4307 | 122.4406 | 168.9348 | 240.4876 | 250.4446 | [7 empty] | 92.6021 | 135.0984 | 189.6849 | 246.75 | 247.0963 | 126.6208 | 129.143 | 222.3182 | 145.7276 | 227.6085 | 143.3978 | 43.2708 | 44.5275 | 138.3787 | 131.8517 | 40.2668 | 33.1851 | 41.1326 | 44.2554 | 43.7978 | 43.1664 | 131.8863 | 156.742 |  |  | 138.7781 | 193.3307 | 236.7221 | 227.6257 | 142.712 | 82.0762 | [7 empty] | 98.8499 | 100.0885 | 132.7163 | 183.5955 | 242.998 | 241.5962 | 134.5399 | 126.4126 | 172.2574 | 200.8874 | [5 empty] | 125.2038 | 130.4477 | 239.2828 | 254.3021 |  |  | 100.3227 | 124.2397 | 178.2145 | 249.0116 | 163.4806 | 82.3695 | 101.073 | 128.7599 | 174.7835 |  |  |  | 257.5269 | 111.7363 | 170.6239 | [5 empty] | 127.4661 | 176.9012 | 232.677 | 239.8402 | 63.7508 | 82.7341 | 99.2877 | 121.6985 | 121.3333 | 144.8397 | 71.393 | 87.3474 | 99.102 | 121.9015 | 169.9268 |  | 185.637 | 241.6233 | 245.9836 | 112.0901 | 140.2799 | 188.4102 | 247.9229 | 247.8801 | [7 empty] | 109.0258 | 143.5094 | 193.8414 | 248.0934 |  | 129.905 | 131.7408 | 130.7123 | 242.8999 | 158.5674 | 120.6684 |  | 22.7969 | 23.6085 | 18.8575 | 19.8057 | 37.959 | 109.0262 | 94.46 | 130.9633 | 128.5699 | 131.0725 | 84.7619 | 97.7551 | 164.904 | 225.5205 | 225.1975 | 166.9528 | -0.0041 | -0.0582 | 0.0105 | 0.0538 | -0.0106 | 0.0014 | -0.052 | -0.0908 | -0.0661 | -283.9876 | 0.0077 | -319.6636 | 0.0016 | -312.4878 | 0.0344 | -270.4053 | -0.0107 | -212.4763 | -0.9019 | -247.4133 | -0.8854 | -0.11946 | 6.2831 | 129.8409 | 225.359 | 32.4983
2017-12-19 13:51 | 6948.4169 |  |  | 19.7031 | -28.6317 | 25.1067 | 19.4088 | 2.0542 | -9.3969 | -23.4748 | 8.389 |  |  | -157.8904 | -30.8518 | 25.6147 | 27.8787 | 27.4807 | 7.5871 | 32.4504 | 32.7725 | 9.5992 |  | 214.1297 | 115.2232 | 159.6877 | 221.4595 | 237.948 | 174.9784 | 79.9535 |  |  | 167.1424 | 135.834 | 163.8795 | 132.7696 | 119.4939 | 101.579 | 99.4662 | 120.7089 | 167.586 | 223.7819 | 231.7195 | 155.4363 | 121.7735 | 173.9585 | 156.1865 | 112.6244 |  |  |  |  | 135.729 | 120.8932 | 234.9052 | 237.3905 |  |  | 135.0228 | 131.0761 | 187.6843 | 247.6439 | 99.1537 | 75.7823 | 97.0788 | 120.8555 | 156.017 |  |  |  | 253.2466 | 137.0299 | 169.7495 | [5 empty] | 138.4913 | 170.5811 | 216.2092 | 221.4264 | 77.7391 | 99.059 | 99.3164 | 112.308 | 109.9655 | 133.2988 | 74.5976 | 99.3636 | 106.9669 | 134.9254 | 172.2275 |  | 178.0082 | 235.8173 | 242.2502 | 95.4266 | 122.4557 | 168.9385 | 240.4669 | 250.4185 | [7 empty] | 92.6296 | 135.1031 | 189.679 | 246.7252 | 247.0742 | 126.6017 | 129.1217 | 222.2779 | 145.7088 | 227.5622 | 143.3769 | 43.3402 | 44.4578 | 138.3614 | 131.8369 | 40.1596 | 33.7078 | 41.1523 | 44.2271 | 43.5065 | 42.3807 | 131.8744 | 156.73 |  |  | 138.784 | 193.3198 | 236.697 | 227.5971 | 142.7017 | 82.0888 | [7 empty] | 98.8343 | 100.0922 | 132.7185 | 183.5987 | 242.9699 | 241.5606 | 134.6465 | 126.4157 | 172.2606 | 200.8699 | [5 empty] | 125.2065 | 130.4499 | 239.2587 | 254.2643 |  |  | 100.3256 | 124.246 | 178.2183 | 248.9817 | 163.4783 | 82.385 | 101.084 | 128.7569 | 174.7915 |  |  |  | 257.4873 | 111.7344 | 170.6227 | [5 empty] | 127.4682 | 176.8993 | 232.655 | 239.808 | 63.7448 | 82.7378 | 99.288 | 121.7063 | 121.3382 | 144.8431 | 71.3875 | 87.3545 | 99.0997 | 121.9145 | 169.9273 |  | 185.633 | 241.6071 | 245.9459 | 112.0933 | 140.2824 | 188.411 | 247.8966 | 247.8394 | [7 empty] | 109.0271 | 143.4973 | 193.8351 | 248.0644 |  | 129.8898 | 131.735 | 130.6925 | 242.883 | 158.5656 | 120.6372 |  | 22.7913 | 23.6001 | 18.8544 | 19.805 | 37.9616 | 109.0418 | 94.4581 | 130.9439 | 128.5495 | 131.0457 | 84.7557 | 97.7342 | 164.8046 | 225.4642 | 225.0892 | 166.9109 | -0.0043 | -0.0568 | 0.0102 | 0.0531 | -0.0103 | 0.0022 | -0.0467 | -0.0916 | -0.0725 | -284.0307 | 0.0611 | -319.6852 | -0.0169 | -312.457 | -0.0005 | -270.3561 | -0.0066 | -212.467 | -0.8587 | -247.4533 | -0.9101 | -0.051016 | 9.3587 | 129.8225 | 225.2767 | 32.4223
2017-12-19 13:51 | 6949.4169 |  |  | 19.7703 | -28.589 | 25.1636 | 19.4892 | 2.1113 | -9.3382 | -23.4001 | 8.3811 |  |  | -157.8849 | -30.769 | 25.5851 | 28.0609 | 27.5217 | 7.5799 | 32.4455 | 32.8512 | 10.486 |  | 214.1045 | 115.2248 | 159.6833 | 221.4337 | 237.9097 | 174.9728 | 79.9593 |  |  | 167.1282 | 135.82 | 163.8667 | 132.7613 | 119.4929 | 101.5846 | 99.4701 | 120.7083 | 167.5831 | 223.7595 | 231.6845 | 155.4342 | 121.7812 | 173.9522 | 156.1806 | 112.6297 |  |  |  |  | 135.7275 | 120.8993 | 234.8746 | 237.3541 |  |  | 135.024 | 131.0803 | 187.684 | 247.6145 | 99.1428 | 75.7829 | 97.0785 | 120.8603 | 156.0084 |  |  |  | 253.2096 | 137.0284 | 169.7398 | [5 empty] | 138.4904 | 170.5772 | 216.1913 | 221.3962 | 77.748 | 99.0584 | 99.3156 | 112.3253 | 109.978 | 133.3089 | 74.6065 | 99.3838 | 106.9721 | 134.9264 | 172.2226 |  | 178.0078 | 235.7928 | 242.222 | 95.433 | 122.4645 | 168.9388 | 240.447 | 250.3886 | [7 empty] | 92.6669 | 135.1084 | 189.676 | 246.6974 | 247.0456 | 126.5846 | 129.1037 | 222.2462 | 145.687 | 227.5285 | 143.3539 | 43.4051 | 44.0778 | 138.349 | 131.8264 | 39.0261 | 34.8945 | 41.2019 | 44.2 | 43.3815 | 42.1209 | 131.8658 | 156.7154 |  |  | 138.7906 | 193.3014 | 236.6669 | 227.5634 | 142.6932 | 82.0875 | [7 empty] | 98.8176 | 100.087 | 132.7179 | 183.598 | 242.9408 | 241.5262 | 134.7138 | 126.4254 | 172.2628 | 200.8461 | [5 empty] | 125.217 | 130.4521 | 239.2434 | 254.2319 |  |  | 100.3292 | 124.2655 | 178.222 | 248.9659 | 163.4778 | 82.4024 | 101.0926 | 128.7732 | 174.7969 |  |  |  | 257.4549 | 111.7389 | 170.6248 | [5 empty] | 127.4766 | 176.9022 | 232.6333 | 239.7787 | 63.7538 | 82.7415 | 99.2985 | 121.7117 | 121.3238 | 144.833 | 71.3975 | 87.3643 | 99.0989 | 121.9263 | 169.9111 |  | 185.622 | 241.5834 | 245.9106 | 112.0994 | 140.2757 | 188.3997 | 247.8667 | 247.7936 | [7 empty] | 109.0159 | 143.4969 | 193.8266 | 248.0332 |  | 129.873 | 131.716 | 130.6805 | 242.8637 | 158.56 | 120.6075 |  | 22.7916 | 23.5905 | 18.8578 | 19.8026 | 37.9631 | 109.1103 | 94.4582 | 130.9109 | 128.5269 | 131.0169 | 84.7529 | 97.735 | 164.849 | 225.4486 | 225.1603 | 166.8514 | -0.0044 | -0.0582 | 0.0107 | 0.0537 | -0.0109 | 0.0019 | -0.0251 | -0.0907 | -0.0617 | -284.0122 | 0.0755 | -319.7683 | 0.0324 | -312.5278 | -0.0333 | -270.3099 | -0.0272 | -212.4486 | -0.8279 | -247.4749 | -0.8711 | 0.039077 | 2.5813 | 129.8016 | 225.3045 | 32.6188
2017-12-19 13:51 | 6950.417 |  |  | 19.7631 | -28.5627 | 25.1773 | 19.565 | 2.1824 | -9.3846 | -23.4119 | 8.4479 |  |  | -157.9725 | -30.7785 | 25.4969 | 27.9116 | 27.4848 | 7.5639 | 32.472 | 32.8698 | 11.4648 |  | 214.0872 | 115.2351 | 159.6961 | 221.4074 | 237.8776 | 174.9751 | 79.9764 |  |  | 167.1186 | 135.8197 | 163.8547 | 132.758 | 119.4925 | 101.581 | 99.4702 | 120.716 | 167.5829 | 223.7372 | 231.6499 | 155.432 | 121.7979 | 173.9566 | 156.1781 | 112.5966 |  |  |  |  | 135.7432 | 120.9018 | 234.8438 | 237.3182 |  |  | 135.0273 | 131.0819 | 187.6752 | 247.5862 | 99.1512 | 75.7896 | 97.0734 | 120.8634 | 155.9985 |  |  |  | 253.1795 | 137.0324 | 169.7385 | [5 empty] | 138.4894 | 170.581 | 216.174 | 221.3719 | 77.7462 | 99.0613 | 99.3145 | 112.3404 | 109.9805 | 133.3105 | 74.6104 | 99.4294 | 106.9669 | 134.924 | 172.2068 |  | 177.9927 | 235.7672 | 242.1832 | 95.4342 | 122.4737 | 168.9391 | 240.4078 | 250.3442 | [7 empty] | 92.6908 | 135.1133 | 189.6697 | 246.6709 | 247.008 | 126.5686 | 129.082 | 222.2256 | 145.6781 | 227.5089 | 143.3453 | 43.2374 | 44.004 | 138.33 | 131.8065 | 37.824 | 35.0839 | 41.1846 | 44.0354 | 43.4426 | 42.0512 | 131.8507 | 156.6926 |  |  | 138.7954 | 193.2823 | 236.6305 | 227.524 | 142.6963 | 82.0903 | [7 empty] | 98.8288 | 100.0909 | 132.7244 | 183.5846 | 242.9061 | 241.4843 | 134.7356 | 126.4297 | 172.2515 | 200.8246 | [5 empty] | 125.223 | 130.457 | 239.2204 | 254.1947 |  |  | 100.3259 | 124.2655 | 178.2244 | 248.9401 | 163.4763 | 82.4173 | 101.0993 | 128.7615 | 174.8059 |  |  |  | 257.4165 | 111.7408 | 170.6246 | [5 empty] | 127.4806 | 176.9053 | 232.605 | 239.7485 | 63.7698 | 82.755 | 99.3006 | 121.7138 | 121.3215 | 144.8311 | 71.4043 | 87.362 | 99.1046 | 121.9332 | 169.9069 |  | 185.6243 | 241.5653 | 245.8783 | 112.1019 | 140.2817 | 188.3911 | 247.8333 | 247.7613 | [7 empty] | 109.0072 | 143.5035 | 193.8121 | 247.9973 |  | 129.8503 | 131.6901 | 130.6621 | 242.8294 | 158.5445 | 120.5708 |  | 22.7881 | 23.5801 | 18.8575 | 19.8016 | 37.9652 | 109.1874 | 94.45 | 130.8873 | 128.506 | 131.0045 | 84.7539 | 97.7306 | 164.7473 | 225.3768 | 225.0363 | 166.8366 | -0.0044 | -0.058 | 0.0099 | 0.0531 | -0.0105 | 0.0019 | -0.0499 | -0.0915 | -0.0404 | -283.9907 | 0.0488 | -319.7436 | 0.0344 | -312.5432 | -0.0046 | -270.3284 | -0.0498 | -212.3809 | -0.8711 | -247.4933 | -0.8587 | -0.14108 | 5.836 | 129.7814 | 225.2065 | 32.6023
2017-12-19 13:51 | 6951.4171 |  |  | 19.802 | -28.6468 | 25.1475 | 19.5876 | 2.1339 | -9.3022 | -23.4202 | 8.4473 |  |  | -157.8593 | -30.7154 | 25.5357 | 27.8694 | 27.5208 | 7.5552 | 32.5637 | 32.8514 | 10.9918 |  | 214.0656 | 115.2383 | 159.6974 | 221.376 | 237.8422 | 174.9644 | 79.9829 |  |  | 167.0978 | 135.8087 | 163.8376 | 132.7477 | 119.4834 | 101.5729 | 99.4728 | 120.7166 | 167.5777 | 223.7111 | 231.6167 | 155.4282 | 121.8056 | 173.9655 | 156.1681 | 112.5509 |  |  |  |  | 135.7472 | 120.902 | 234.8305 | 237.2821 |  |  | 135.0364 | 131.0866 | 187.6674 | 247.5592 | 99.1563 | 75.7989 | 97.0718 | 120.8679 | 155.9937 |  |  |  | 253.1401 | 137.0289 | 169.7375 | [5 empty] | 138.4953 | 170.5887 | 216.1605 | 221.347 | 77.7403 | 99.0669 | 99.3175 | 112.3539 | 109.98 | 133.3132 | 74.6237 | 99.4212 | 106.9626 | 134.9262 | 172.2024 |  | 177.9927 | 235.7375 | 242.1501 | 95.4279 | 122.4775 | 168.9414 | 240.3738 | 250.3104 | [7 empty] | 92.7192 | 135.1181 | 189.6644 | 246.6307 | 246.9648 | 126.547 | 129.0599 | 222.1975 | 145.6578 | 227.471 | 143.3333 | 42.9593 | 44.4748 | 138.2999 | 131.7777 | 37.348 | 35.1803 | 41.3854 | 43.7858 | 43.3864 | 41.9254 | 131.8244 | 156.6633 |  |  | 138.8066 | 193.2811 | 236.5992 | 227.4962 | 142.7069 | 82.1047 | [7 empty] | 98.8409 | 100.1017 | 132.7318 | 183.5711 | 242.8702 | 241.4369 | 134.7152 | 126.4324 | 172.2492 | 200.8067 | [5 empty] | 125.2255 | 130.4581 | 239.1912 | 254.1564 |  |  | 100.3227 | 124.2729 | 178.2296 | 248.9184 | 163.4766 | 82.4282 | 101.1026 | 128.7584 | 174.8103 |  |  |  | 257.3741 | 111.7424 | 170.6211 | [5 empty] | 127.4785 | 176.9013 | 232.5746 | 239.7209 | 63.772 | 82.763 | 99.2968 | 121.7184 | 121.3267 | 144.8316 | 71.3944 | 87.3583 | 99.1094 | 121.9409 | 169.9082 |  | 185.6263 | 241.5385 | 245.8351 | 112.0899 | 140.2813 | 188.3842 | 247.7888 | 247.7186 | [7 empty] | 109.0146 | 143.499 | 193.8079 | 247.9689 |  | 129.8291 | 131.6708 | 130.6343 | 242.7954 | 158.5296 | 120.5334 |  | 22.7835 | 23.5701 | 18.8565 | 19.8015 | 37.9611 | 109.212 | 94.4406 | 130.8769 | 128.4967 | 130.9905 | 84.7574 | 97.7355 | 164.7421 | 225.4222 | 225.0355 | 166.8662 | -0.004 | -0.0579 | 0.0107 | 0.0535 | -0.0102 | 0.0024 | -0.0351 | -0.0915 | -0.0621 | -283.9907 | 0.0426 | -319.7221 | 0.0365 | -312.5216 | 0.0077 | -270.3499 | -0.0251 | -212.3963 | -0.867 | -247.4533 | -0.8649 | -0.014976 | -5.2816 | 129.7632 | 225.2289 | 32.6285
2017-12-19 13:51 | 6952.4171 |  |  | 19.8214 | -28.5346 | 25.2277 | 19.6218 | 2.2089 | -9.2494 | -23.3164 | 8.5532 |  |  | -157.8322 | -30.73 | 25.5735 | 27.9029 | 27.609 | 7.6078 | 32.4718 | 32.9476 | 11.1825 |  | 214.0397 | 115.2386 | 159.6898 | 221.3565 | 237.8045 | 174.9495 | 79.977 |  |  | 167.0802 | 135.7974 | 163.8286 | 132.7388 | 119.4711 | 101.5704 | 99.4794 | 120.7105 | 167.5737 | 223.6874 | 231.5867 | 155.4331 | 121.8093 | 173.9698 | 156.1567 | 112.5001 |  |  |  |  | 135.7469 | 120.9097 | 234.8006 | 237.2372 |  |  | 135.0471 | 131.0886 | 187.658 | 247.5276 | 99.1523 | 75.8033 | 97.0789 | 120.8719 | 155.9988 |  |  |  | 253.0917 | 137.0177 | 169.7364 | [5 empty] | 138.4938 | 170.5904 | 216.1417 | 221.3202 | 77.733 | 99.0624 | 99.3214 | 112.3658 | 109.9855 | 133.3183 | 74.6307 | 99.4191 | 106.9646 | 134.934 | 172.204 |  | 177.9995 | 235.7175 | 242.1223 | 95.4285 | 122.4818 | 168.9423 | 240.3613 | 250.2811 | [7 empty] | 92.7559 | 135.123 | 189.6608 | 246.6012 | 246.9269 | 126.5283 | 129.0401 | 222.1716 | 145.6328 | 227.4295 | 143.3161 | 42.747 | 44.5025 | 138.2763 | 131.7539 | 37.3377 | 35.7663 | 41.6178 | 43.4901 | 43.3456 | 41.8698 | 131.8019 | 156.6453 |  |  | 138.816 | 193.286 | 236.5795 | 227.4713 | 142.7076 | 82.1178 | [7 empty] | 98.8388 | 100.0968 | 132.7271 | 183.5722 | 242.8369 | 241.3981 | 134.6991 | 126.4422 | 172.2586 | 200.783 | [5 empty] | 125.236 | 130.4614 | 239.1667 | 254.1178 |  |  | 100.3276 | 124.2804 | 178.2336 | 248.8935 | 163.4658 | 82.4347 | 101.101 | 128.7801 | 174.7894 |  |  |  | 257.3376 | 111.7387 | 170.6174 | [5 empty] | 127.4825 | 176.8927 | 232.5485 | 239.6835 | 63.7727 | 82.7618 | 99.3006 | 121.7228 | 121.3316 | 144.8468 | 71.4057 | 87.3704 | 99.1082 | 121.9498 | 169.9092 |  | 185.6299 | 241.5175 | 245.7995 | 112.0887 | 140.2818 | 188.3856 | 247.7686 | 247.6847 | [7 empty] | 109.021 | 143.5034 | 193.8139 | 247.9585 |  | 129.8131 | 131.65 | 130.6166 | 242.7645 | 158.5146 | 120.5057 |  | 22.787 | 23.5611 | 18.8535 | 19.8039 | 37.9599 | 109.1684 | 94.4395 | 130.8565 | 128.4773 | 130.9782 | 84.7569 | 97.7201 | 164.7136 | 225.3586 | 225.0181 | 166.8605 | -0.0042 | -0.0582 | 0.0108 | 0.0538 | -0.0112 | 0.0015 | -0.0533 | -0.0917 | -0.0524 | -283.9845 | 0.0467 | -319.7344 | 0.018 | -312.497 | -0.0149 | -270.353 | -0.0251 | -212.387 | -0.8505 | -247.4749 | -0.8834 | -0.15914 | 20.2449 | 129.745 | 225.1884 | 32.8418
2017-12-19 13:51 | 6953.4172 |  |  | 19.8879 | -28.4381 | 25.2514 | 19.6793 | 2.2456 | -9.283 | -23.354 | 8.5657 |  |  | -157.8722 | -30.689 | 25.6046 | 27.7946 | 27.6063 | 7.7078 | 32.5346 | 32.9166 | 13.0691 |  | 214.017 | 115.2455 | 159.6864 | 221.3405 | 237.7685 | 174.9498 | 79.991 |  |  | 167.0754 | 135.7942 | 163.8242 | 132.7332 | 119.4685 | 101.5773 | 99.4776 | 120.7104 | 167.5651 | 223.6566 | 231.548 | 155.4245 | 121.8071 | 173.9658 | 156.1518 | 112.4537 |  |  |  |  | 135.7458 | 120.9156 | 234.7631 | 237.1982 |  |  | 135.0558 | 131.0917 | 187.6537 | 247.4966 | 99.1482 | 75.8094 | 97.0908 | 120.8753 | 156.0004 |  |  |  | 253.0515 | 137.0098 | 169.7271 | [5 empty] | 138.4889 | 170.5872 | 216.119 | 221.2949 | 77.7355 | 99.0619 | 99.3193 | 112.3736 | 109.9905 | 133.3236 | 74.6318 | 99.4164 | 106.9679 | 134.9367 | 172.1989 |  | 177.9992 | 235.6974 | 242.0869 | 95.4309 | 122.4753 | 168.944 | 240.3436 | 250.2383 | [7 empty] | 92.7692 | 135.1226 | 189.6574 | 246.5724 | 246.8854 | 126.5105 | 129.0212 | 222.1516 | 145.6076 | 227.3947 | 143.3035 | 42.5065 | 44.3786 | 138.2583 | 131.7364 | 37.6816 | 35.9942 | 41.5476 | 43.0167 | 43.0802 | 41.8928 | 131.7898 | 156.6302 |  |  | 138.8228 | 193.2805 | 236.5531 | 227.4416 | 142.7022 | 82.1358 | [7 empty] | 98.8429 | 100.09 | 132.7274 | 183.5693 | 242.809 | 241.3622 | 134.6892 | 126.4503 | 172.2597 | 200.7599 | [5 empty] | 125.2398 | 130.465 | 239.1413 | 254.0853 |  |  | 100.3326 | 124.2784 | 178.2363 | 248.8551 | 163.46 | 82.4358 | 101.1011 | 128.7986 | 174.7652 |  |  |  | 257.3012 | 111.7378 | 170.6091 | [5 empty] | 127.4801 | 176.8885 | 232.5242 | 239.6462 | 63.7829 | 82.7662 | 99.2992 | 121.729 | 121.3221 | 144.8491 | 71.4195 | 87.3695 | 99.1029 | 121.9488 | 169.9025 |  | 185.6366 | 241.5018 | 245.7648 | 112.085 | 140.2823 | 188.3793 | 247.7449 | 247.6539 | [7 empty] | 109.0242 | 143.5132 | 193.8122 | 247.9359 |  | 129.7951 | 131.6339 | 130.6049 | 242.746 | 158.5128 | 120.4731 |  | 22.7966 | 23.5622 | 18.8543 | 19.8045 | 37.9687 | 109.1638 | 94.4395 | 130.8332 | 128.4634 | 130.9632 | 84.7515 | 97.7244 | 164.7156 | 225.2984 | 225.004 | 166.7993 | -0.0044 | -0.0579 | 0.0103 | 0.0532 | -0.0104 | 0.0018 | -0.0237 | -0.0929 | -0.0434 | -284.0091 | 0.0508 | -319.7467 | 0.055 | -312.5432 | 0.0036 | -270.3068 | -0.0559 | -212.3563 | -0.8526 | -247.4779 | -0.8505 | -0.00056352 | 0.35363 | 129.7282 | 225.1512 | 32.9111
2017-12-19 13:51 | 6954.4172 |  |  | 19.8743 | -28.4881 | 25.2356 | 19.6454 | 2.2616 | -9.3025 | -23.2502 | 8.6106 |  |  | -157.9079 | -30.6789 | 25.7058 | 27.997 | 27.6733 | 7.6566 | 32.6049 | 32.9499 | 11.6231 |  | 213.9973 | 115.2569 | 159.6857 | 221.3185 | 237.7387 | 174.9509 | 80.0149 |  |  | 167.0663 | 135.7877 | 163.8178 | 132.7267 | 119.4705 | 101.5908 | 99.4675 | 120.7129 | 167.5557 | 223.6165 | 231.5015 | 155.4124 | 121.7982 | 173.9512 | 156.1439 | 112.4269 |  |  |  |  | 135.7306 | 120.9073 | 234.7314 | 237.1741 |  |  | 135.0576 | 131.0972 | 187.6501 | 247.4671 | 99.1487 | 75.8124 | 97.0912 | 120.878 | 155.9927 |  |  |  | 253.0148 | 137.0022 | 169.7274 | [5 empty] | 138.503 | 170.5902 | 216.1092 | 221.2718 | 77.7486 | 99.0642 | 99.3196 | 112.3817 | 109.9875 | 133.3351 | 74.6366 | 99.3932 | 106.9735 | 134.9376 | 172.1894 |  | 177.9985 | 235.665 | 242.0574 | 95.4384 | 122.4748 | 168.9449 | 240.3192 | 250.199 | [7 empty] | 92.7867 | 135.1158 | 189.6459 | 246.5359 | 246.8481 | 126.495 | 129.0024 | 222.1344 | 145.5842 | 227.3742 | 143.2807 | 42.3529 | 44.4163 | 138.2364 | 131.7231 | 38.3079 | 36.0167 | 41.4796 | 42.3648 | 42.7628 | 42.1361 | 131.7711 | 156.6127 |  |  | 138.8261 | 193.2567 | 236.5126 | 227.3998 | 142.7019 | 82.1466 | [7 empty] | 98.8483 | 100.1027 | 132.737 | 183.563 | 242.7856 | 241.3338 | 134.6944 | 126.4534 | 172.2615 | 200.7475 | [5 empty] | 125.2367 | 130.4726 | 239.11 | 254.0436 |  |  | 100.3346 | 124.2864 | 178.2401 | 248.8253 | 163.4588 | 82.4381 | 101.1038 | 128.7893 | 174.7513 |  |  |  | 257.259 | 111.7452 | 170.6072 | [5 empty] | 127.4804 | 176.8866 | 232.5079 | 239.6242 | 63.7995 | 82.7814 | 99.2997 | 121.7273 | 121.3064 | 144.8468 | 71.4101 | 87.3622 | 99.0993 | 121.961 | 169.8826 |  | 185.6227 | 241.4596 | 245.7322 | 112.0783 | 140.2766 | 188.3657 | 247.7033 | 247.6099 | [7 empty] | 109.0253 | 143.5117 | 193.8066 | 247.9028 |  | 129.7824 | 131.6229 | 130.5955 | 242.7264 | 158.5104 | 120.4439 |  | 22.81 | 23.5671 | 18.8605 | 19.8046 | 37.9799 | 109.1769 | 94.4366 | 130.813 | 128.4473 | 130.9423 | 84.7606 | 97.7683 | 164.7102 | 225.2578 | 225.0156 | 166.8226 | -0.0045 | -0.0582 | 0.0101 | 0.0535 | -0.0106 | 0.002 | -0.0625 | -0.0902 | -0.0539 | -283.9568 | 0.0118 | -319.7036 | 0.0426 | -312.5524 | 0.0221 | -270.3253 | -0.0498 | -212.3224 | -0.9019 | -247.4595 | -0.8546 | -0.18072 | 6.4487 | 129.7126 | 225.1367 | 33.0444
2017-12-19 13:51 | 6955.4173 |  |  | 19.9272 | -28.4335 | 25.2681 | 19.6668 | 2.1835 | -9.3345 | -23.2613 | 8.666 |  |  | -157.8713 | -30.7177 | 25.6376 | 27.9441 | 27.6076 | 7.6103 | 32.576 | 32.9606 | 10.3236 |  | 213.9701 | 115.2581 | 159.6854 | 221.2935 | 237.699 | 174.9357 | 80.0194 |  |  | 167.0482 | 135.7735 | 163.8049 | 132.7146 | 119.4641 | 101.5876 | 99.4714 | 120.7122 | 167.5574 | 223.595 | 231.467 | 155.4148 | 121.8081 | 173.9415 | 156.1307 | 112.393 |  |  |  |  | 135.7296 | 120.904 | 234.7067 | 237.1415 |  |  | 135.0643 | 131.1049 | 187.6466 | 247.4394 | 99.1499 | 75.8207 | 97.0929 | 120.8878 | 155.9904 |  |  |  | 252.9732 | 136.9914 | 169.7227 | [5 empty] | 138.5092 | 170.5943 | 216.09 | 221.2456 | 77.7493 | 99.0671 | 99.3238 | 112.3871 | 109.9895 | 133.3372 | 74.6529 | 99.3859 | 106.9766 | 134.9387 | 172.182 |  | 177.9934 | 235.645 | 242.0317 | 95.4411 | 122.4845 | 168.9489 | 240.2934 | 250.1627 | [7 empty] | 92.8248 | 135.1185 | 189.6379 | 246.5073 | 246.8122 | 126.476 | 128.9778 | 222.1127 | 145.5677 | 227.3572 | 143.2617 | 42.2615 | 44.2233 | 138.2126 | 131.7067 | 39.0796 | 36.4837 | 41.4763 | 41.8864 | 42.9066 | 42.4255 | 131.7496 | 156.5941 |  |  | 138.8314 | 193.2495 | 236.4735 | 227.366 | 142.7141 | 82.1558 | [7 empty] | 98.8497 | 100.1103 | 132.7447 | 183.5609 | 242.7584 | 241.3062 | 134.6983 | 126.4603 | 172.2618 | 200.7398 | [5 empty] | 125.2393 | 130.4804 | 239.0851 | 253.9964 |  |  | 100.3419 | 124.2951 | 178.24 | 248.799 | 163.445 | 82.4386 | 101.1143 | 128.7684 | 174.7501 |  |  |  | 257.2113 | 111.7242 | 170.5933 | [5 empty] | 127.4813 | 176.8767 | 232.4748 | 239.584 | 63.795 | 82.7805 | 99.2966 | 121.7245 | 121.3183 | 144.8658 | 71.4199 | 87.3734 | 99.1046 | 121.9843 | 169.8861 |  | 185.623 | 241.4294 | 245.7163 | 112.0822 | 140.2885 | 188.3606 | 247.6705 | 247.5788 | [7 empty] | 109.0279 | 143.5102 | 193.807 | 247.879 |  | 129.7729 | 131.599 | 130.579 | 242.6969 | 158.4947 | 120.4129 |  | 22.8101 | 23.5717 | 18.8608 | 19.7989 | 37.9823 | 109.1617 | 94.4335 | 130.7766 | 128.4111 | 130.9184 | 84.7614 | 97.7463 | 164.6957 | 225.3073 | 224.9495 | 166.779 | -0.0044 | -0.0582 | 0.0104 | 0.0536 | -0.0107 | 0.002 | -0.0558 | -0.0905 | -0.0496 | -283.9907 | 0.0262 | -319.6729 | 0.0098 | -312.537 | 0.0385 | -270.3991 | -0.0087 | -212.3747 | -0.8834 | -247.3856 | -0.8854 | -0.11949 | -4.9003 | 129.6889 | 225.1284 | 32.9755
2017-12-19 13:51 | 6956.4174 |  |  | 19.9652 | -28.4674 | 25.2141 | 19.6688 | 2.1919 | -9.3686 | -23.2445 | 8.6582 |  |  | -158.0036 | -30.5449 | 25.6303 | 28.0831 | 27.6382 | 7.5951 | 32.6311 | 32.9176 | 10.7329 |  | 213.9467 | 115.2609 | 159.6843 | 221.2724 | 237.6534 | 174.9209 | 80.0219 |  |  | 167.0349 | 135.7666 | 163.7883 | 132.7054 | 119.4556 | 101.5768 | 99.4757 | 120.7146 | 167.5522 | 223.5722 | 231.4367 | 155.4148 | 121.8176 | 173.9459 | 156.1246 | 112.3767 |  |  |  |  | 135.7312 | 120.9099 | 234.6785 | 237.101 |  |  | 135.0723 | 131.1083 | 187.6413 | 247.4074 | 99.1476 | 75.8301 | 97.0973 | 120.8918 | 155.9925 |  |  |  | 252.9294 | 136.976 | 169.7112 | [5 empty] | 138.5146 | 170.5925 | 216.0684 | 221.2208 | 77.7467 | 99.0757 | 99.3189 | 112.3926 | 109.9935 | 133.3308 | 74.6611 | 99.3877 | 106.9715 | 134.9317 | 172.1748 |  | 177.9879 | 235.6197 | 241.9935 | 95.4345 | 122.4809 | 168.9473 | 240.2619 | 250.1189 | [7 empty] | 92.8571 | 135.1288 | 189.6382 | 246.4782 | 246.775 | 126.4526 | 128.9633 | 222.0778 | 145.5463 | 227.3251 | 143.2551 | 42.1916 | 43.8494 | 138.1871 | 131.6816 | 39.6573 | 37.6665 | 41.456 | 41.6717 | 43.0976 | 42.6509 | 131.7322 | 156.5734 |  |  | 138.8371 | 193.2505 | 236.4582 | 227.335 | 142.7186 | 82.1661 | [7 empty] | 98.8444 | 100.1087 | 132.749 | 183.5565 | 242.7286 | 241.2676 | 134.6942 | 126.4674 | 172.2607 | 200.7241 | [5 empty] | 125.2428 | 130.4814 | 239.0603 | 253.9614 |  |  | 100.3423 | 124.2986 | 178.2368 | 248.7722 | 163.4394 | 82.4473 | 101.1181 | 128.7769 | 174.7548 |  |  |  | 257.1676 | 111.7042 | 170.5797 | [5 empty] | 127.48 | 176.8769 | 232.4432 | 239.542 | 63.7924 | 82.7802 | 99.2906 | 121.7335 | 121.331 | 144.8735 | 71.4342 | 87.3869 | 99.1132 | 121.9917 | 169.888 |  | 185.6335 | 241.4148 | 245.6891 | 112.0796 | 140.2986 | 188.3546 | 247.6437 | 247.5451 | [7 empty] | 109.0292 | 143.5183 | 193.8041 | 247.8539 |  | 129.7566 | 131.5676 | 130.5517 | 242.6747 | 158.4891 | 120.3739 |  | 22.7988 | 23.5749 | 18.8608 | 19.7907 | 37.9751 | 109.2031 | 94.4242 | 130.7697 | 128.4047 | 130.9161 | 84.7787 | 97.7504 | 164.6563 | 225.2653 | 224.9478 | 166.7111 | -0.0046 | -0.058 | 0.0103 | 0.0536 | -0.0102 | 0.0022 | -0.0434 | -0.0922 | -0.0576 | -284.0184 | 0.055 | -319.6975 | -0.0066 | -312.4201 | -0.0149 | -270.3837 | -0.0005 | -212.3993 | -0.8546 | -247.4195 | -0.9101 | -0.05462 | 3.1899 | 129.6728 | 225.1065 | 33.0394
2017-12-19 13:51 | 6957.4174 |  |  | 20.0512 | -28.4779 | 25.2181 | 19.6189 | 2.0921 | -9.2634 | -23.236 | 8.5961 |  |  | -157.9859 | -30.497 | 25.6545 | 28.1294 | 27.6608 | 7.638 | 32.6766 | 32.897 | 9.8086 |  | 213.923 | 115.2621 | 159.6808 | 221.2497 | 237.6159 | 174.9138 | 80.0364 |  |  | 167.0244 | 135.7619 | 163.7742 | 132.6962 | 119.4458 | 101.5679 | 99.4771 | 120.712 | 167.5401 | 223.534 | 231.3986 | 155.4094 | 121.8224 | 173.9496 | 156.1229 | 112.3703 |  |  |  |  | 135.7316 | 120.9115 | 234.6527 | 237.0665 |  |  | 135.0759 | 131.1101 | 187.6381 | 247.377 | 99.1522 | 75.8348 | 97.0994 | 120.8927 | 155.9871 |  |  |  | 252.8912 | 136.9774 | 169.714 | [5 empty] | 138.5174 | 170.5926 | 216.0577 | 221.1969 | 77.7472 | 99.0777 | 99.3211 | 112.4037 | 109.9973 | 133.333 | 74.6623 | 99.3896 | 106.967 | 134.9273 | 172.1654 |  | 177.9908 | 235.5973 | 241.9503 | 95.4395 | 122.4862 | 168.9463 | 240.2371 | 250.0869 | [7 empty] | 92.8757 | 135.1331 | 189.6307 | 246.4489 | 246.7351 | 126.4346 | 128.944 | 222.0412 | 145.5336 | 227.2917 | 143.2481 | 42.218 | 43.5093 | 138.1708 | 131.6629 | 39.9598 | 39.0139 | 41.3729 | 41.6182 | 43.3288 | 42.831 | 131.7164 | 156.5535 |  |  | 138.8417 | 193.23 | 236.4416 | 227.3039 | 142.7076 | 82.1712 | [7 empty] | 98.8297 | 100.1183 | 132.7508 | 183.5569 | 242.6941 | 241.2324 | 134.6934 | 126.4758 | 172.2645 | 200.7059 | [5 empty] | 125.2564 | 130.4902 | 239.0319 | 253.9262 |  |  | 100.3323 | 124.3092 | 178.2376 | 248.7455 | 163.4341 | 82.471 | 101.1145 | 128.7916 | 174.7488 |  |  |  | 257.1288 | 111.7058 | 170.576 | [5 empty] | 127.4745 | 176.8696 | 232.4113 | 239.505 | 63.7912 | 82.7834 | 99.2866 | 121.7362 | 121.3162 | 144.8585 | 71.4176 | 87.3822 | 99.1054 | 121.9953 | 169.8755 |  | 185.624 | 241.3885 | 245.6428 | 112.0695 | 140.2929 | 188.3431 | 247.6074 | 247.4997 | [7 empty] | 109.0236 | 143.52 | 193.7924 | 247.8218 |  | 129.7395 | 131.549 | 130.5309 | 242.6548 | 158.4814 | 120.3445 |  | 22.7884 | 23.5703 | 18.8609 | 19.795 | 37.9792 | 109.2593 | 94.4179 | 130.7546 | 128.3912 | 130.9014 | 84.7611 | 97.7505 | 164.6489 | 225.2619 | 224.9387 | 166.6974 | -0.0048 | -0.0583 | 0.0105 | 0.0535 | -0.0109 | 0.0021 | -0.0453 | -0.0921 | -0.0673 | -284.0461 | 0.0714 | -319.7529 | 0.0385 | -312.5247 | -0.0251 | -270.3222 | -0.0374 | -212.3532 | -0.83 | -247.4872 | -0.8711 | -0.043806 | 8.2865 | 129.6557 | 225.1003 | 33.0684
2017-12-19 13:51 | 6958.4175 |  |  | 20.0107 | -28.448 | 25.254 | 19.7764 | 2.1074 | -9.3566 | -23.2278 | 8.6414 |  |  | -157.8599 | -30.4667 | 25.5754 | 28.0649 | 27.5877 | 7.6665 | 32.6843 | 32.9613 | 10.8474 |  | 213.9101 | 115.2681 | 159.6825 | 221.2283 | 237.5896 | 174.9056 | 80.0558 |  |  | 167.016 | 135.7556 | 163.7686 | 132.6852 | 119.4441 | 101.5802 | 99.4867 | 120.7135 | 167.5426 | 223.5098 | 231.3709 | 155.4064 | 121.8379 | 173.9591 | 156.1126 | 112.3449 |  |  |  |  | 135.7361 | 120.9177 | 234.6343 | 237.04 |  |  | 135.0813 | 131.1153 | 187.6338 | 247.3539 | 99.1495 | 75.8382 | 97.1004 | 120.8959 | 155.9792 |  |  |  | 252.8482 | 136.9759 | 169.7041 | [5 empty] | 138.496 | 170.5889 | 216.0325 | 221.1612 | 77.7391 | 99.0733 | 99.3192 | 112.4038 | 110.0073 | 133.3464 | 74.6721 | 99.3874 | 106.9789 | 134.9332 | 172.1641 |  | 177.992 | 235.5758 | 241.9266 | 95.4487 | 122.5097 | 168.9583 | 240.2166 | 250.0621 | [7 empty] | 92.894 | 135.1311 | 189.6153 | 246.4218 | 246.7022 | 126.4203 | 128.9243 | 222.0112 | 145.5255 | 227.2644 | 143.2437 | 42.1849 | 43.4385 | 138.1519 | 131.6432 | 39.2238 | 39.956 | 41.3185 | 41.6108 | 43.7551 | 43.0278 | 131.6983 | 156.5348 |  |  | 138.8372 | 193.2117 | 236.395 | 227.2634 | 142.697 | 82.1819 | [7 empty] | 98.8302 | 100.1209 | 132.7504 | 183.556 | 242.6575 | 241.1902 | 134.6865 | 126.4843 | 172.2631 | 200.6865 | [5 empty] | 125.2691 | 130.4978 | 239.0096 | 253.8889 |  |  | 100.3394 | 124.3136 | 178.2399 | 248.7218 | 163.4282 | 82.4735 | 101.1155 | 128.7963 | 174.7379 |  |  |  | 257.0927 | 111.7235 | 170.5798 | [5 empty] | 127.4781 | 176.8584 | 232.3855 | 239.4687 | 63.8035 | 82.7932 | 99.2938 | 121.7414 | 121.3029 | 144.8466 | 71.4205 | 87.3746 | 99.1001 | 121.9925 | 169.8722 |  | 185.6209 | 241.3667 | 245.601 | 112.0614 | 140.2886 | 188.3364 | 247.5704 | 247.4563 | [7 empty] | 109.0283 | 143.5168 | 193.7832 | 247.7874 |  | 129.7196 | 131.5258 | 130.5135 | 242.6294 | 158.4662 | 120.3195 |  | 22.7812 | 23.5707 | 18.862 | 19.8037 | 37.9873 | 109.297 | 94.419 | 130.7204 | 128.3662 | 130.8764 | 84.752 | 97.7086 | 164.6168 | 225.1655 | 224.7899 | 166.7009 | -0.0044 | -0.058 | 0.0103 | 0.0536 | -0.0103 | 0.0022 | -0.0469 | -0.0909 | -0.0567 | -283.9814 | 0.0447 | -319.756 | 0.055 | -312.5401 | -0.0087 | -270.3099 | -0.0621 | -212.3132 | -0.8649 | -247.4687 | -0.8403 | -0.10147 | -0.78916 | 129.6333 | 224.9777 | 33.0999
2017-12-19 13:51 | 6959.4175 |  |  | 20.0825 | -28.4708 | 25.247 | 19.8317 | 2.1991 | -9.3838 | -23.2582 | 8.5241 |  |  | -157.8202 | -30.5017 | 25.6392 | 28.0462 | 27.6338 | 7.598 | 32.6488 | 32.8752 | 10.4218 |  | 213.8969 | 115.2807 | 159.6901 | 221.2007 | 237.5561 | 174.9023 | 80.065 |  |  | 167.0071 | 135.7539 | 163.7612 | 132.6812 | 119.4455 | 101.588 | 99.4915 | 120.7204 | 167.5458 | 223.4902 | 231.3421 | 155.4074 | 121.8527 | 173.9587 | 156.1056 | 112.3209 |  |  |  |  | 135.7311 | 120.927 | 234.6185 | 237.0257 |  |  | 135.0945 | 131.1229 | 187.6323 | 247.3372 | 99.1456 | 75.8496 | 97.1102 | 120.907 | 155.986 |  |  |  | 252.8131 | 136.9776 | 169.6929 | [5 empty] | 138.4981 | 170.5976 | 216.0175 | 221.1356 | 77.7448 | 99.0767 | 99.3202 | 112.4086 | 110.0092 | 133.3524 | 74.6801 | 99.3745 | 106.9833 | 134.9404 | 172.165 |  | 177.9837 | 235.5462 | 241.8969 | 95.4529 | 122.5194 | 168.9563 | 240.1919 | 250.0255 | [7 empty] | 92.928 | 135.131 | 189.6025 | 246.3975 | 246.6764 | 126.4086 | 128.9076 | 221.9881 | 145.5144 | 227.2292 | 143.2263 | 41.8204 | 43.5413 | 138.1329 | 131.6238 | 37.8689 | 40.4909 | 41.4904 | 41.5446 | 43.9606 | 43.2131 | 131.6864 | 156.5225 |  |  | 138.8318 | 193.2048 | 236.3658 | 227.2185 | 142.692 | 82.1914 | [7 empty] | 98.8329 | 100.1155 | 132.7521 | 183.5487 | 242.6233 | 241.1454 | 134.6767 | 126.4843 | 172.2603 | 200.6596 | [5 empty] | 125.2654 | 130.4967 | 238.9839 | 253.8468 |  |  | 100.3444 | 124.3182 | 178.239 | 248.6914 | 163.4222 | 82.4716 | 101.1274 | 128.7907 | 174.7418 |  |  |  | 257.0568 | 111.7338 | 170.5815 | [5 empty] | 127.4907 | 176.8591 | 232.3688 | 239.4399 | 63.8223 | 82.8065 | 99.3014 | 121.7491 | 121.3127 | 144.8531 | 71.4394 | 87.3651 | 99.1142 | 121.9876 | 169.8691 |  | 185.6225 | 241.3413 | 245.5717 | 112.0649 | 140.2871 | 188.3347 | 247.5429 | 247.4146 | [7 empty] | 109.0303 | 143.5267 | 193.7826 | 247.7628 |  | 129.7041 | 131.505 | 130.4921 | 242.61 | 158.4634 | 120.2918 |  | 22.773 | 23.573 | 18.8673 | 19.7967 | 37.9868 | 109.2914 | 94.4145 | 130.7118 | 128.3523 | 130.8679 | 84.7614 | 97.7371 | 164.5839 | 225.1645 | 224.8412 | 166.656 | -0.0049 | -0.0586 | 0.0104 | 0.0535 | -0.0104 | 0.0022 | -0.0334 | -0.0897 | -0.0487 | -283.9814 | 0.0303 | -319.7221 | 0.0344 | -312.537 | 0.0303 | -270.3561 | -0.0395 | -212.2855 | -0.8731 | -247.4225 | -0.8649 | 0.039066 | 10.0951 | 129.6187 | 225.0028 | 33.0465
2017-12-19 13:51 | 6960.4176 |  |  | 20.1434 | -28.5379 | 25.205 | 19.8934 | 2.1854 | -9.364 | -23.2304 | 8.5919 |  |  | -157.7585 | -30.6277 | 25.6327 | 28.0873 | 27.631 | 7.6651 | 32.6523 | 32.9247 | 10.5943 |  | 213.8706 | 115.2792 | 159.6918 | 221.1695 | 237.5111 | 174.893 | 80.0734 |  |  | 166.9881 | 135.7471 | 163.7471 | 132.6768 | 119.4367 | 101.5828 | 99.494 | 120.7244 | 167.5428 | 223.4632 | 231.3097 | 155.4115 | 121.8596 | 173.9555 | 156.1066 | 112.3131 |  |  |  |  | 135.7355 | 120.9336 | 234.5905 | 236.9956 |  |  | 135.0948 | 131.1267 | 187.6278 | 247.3023 | 99.1407 | 75.8567 | 97.1136 | 120.9135 | 155.9868 |  |  |  | 252.7785 | 136.984 | 169.6891 | [5 empty] | 138.5061 | 170.602 | 216.0119 | 221.1158 | 77.755 | 99.0793 | 99.3249 | 112.4163 | 110.0133 | 133.36 | 74.6904 | 99.4031 | 106.9784 | 134.9476 | 172.1623 |  | 177.9796 | 235.518 | 241.8624 | 95.4472 | 122.5225 | 168.9559 | 240.1729 | 249.9866 | [7 empty] | 92.9593 | 135.1328 | 189.5969 | 246.3697 | 246.6368 | 126.3868 | 128.8859 | 221.9559 | 145.492 | 227.1922 | 143.1994 | 41.3319 | 43.4855 | 138.1123 | 131.6017 | 36.8341 | 40.801 | 41.747 | 41.5938 | 43.9682 | 43.2815 | 131.6676 | 156.5023 |  |  | 138.8427 | 193.1985 | 236.3499 | 227.1879 | 142.6926 | 82.1975 | [7 empty] | 98.836 | 100.122 | 132.7529 | 183.5497 | 242.5957 | 241.1117 | 134.6807 | 126.4879 | 172.2625 | 200.6379 | [5 empty] | 125.2725 | 130.5101 | 238.9511 | 253.8047 |  |  | 100.348 | 124.3324 | 178.2397 | 248.6562 | 163.4191 | 82.4809 | 101.1421 | 128.7978 | 174.7433 |  |  |  | 257.0224 | 111.7334 | 170.5752 | [5 empty] | 127.4979 | 176.8622 | 232.3441 | 239.4139 | 63.827 | 82.8176 | 99.3054 | 121.7527 | 121.3208 | 144.8642 | 71.4509 | 87.3631 | 99.115 | 121.9983 | 169.8549 |  | 185.6227 | 241.3178 | 245.5409 | 112.0743 | 140.2975 | 188.3258 | 247.5167 | 247.3879 | [7 empty] | 109.0173 | 143.5164 | 193.7685 | 247.734 |  | 129.683 | 131.4936 | 130.4724 | 242.5797 | 158.4618 | 120.2569 |  | 22.7588 | 23.5628 | 18.8609 | 19.7815 | 37.9848 | 109.1762 | 94.4002 | 130.697 | 128.3354 | 130.8576 | 84.7506 | 97.7438 | 164.61 | 225.1497 | 224.8668 | 166.7284 | -0.0046 | -0.0582 | 0.0098 | 0.0531 | -0.0106 | 0.0017 | -0.0368 | -0.0888 | -0.0673 | -283.9968 | 0.02 | -319.6729 | 0.0139 | -312.5062 | 0.0077 | -270.3745 | -0.0231 | -212.2701 | -0.8916 | -247.3979 | -0.8813 | -0.12307 | 3.373 | 129.6015 | 225.0083 | 33.0689
2017-12-19 13:51 | 6961.4177 |  |  | 20.1243 | -28.5283 | 25.1488 | 19.7599 | 2.1557 | -9.3044 | -23.1752 | 8.7228 |  |  | -157.6974 | -30.6434 | 25.741 | 28.1436 | 27.6416 | 7.6627 | 32.6588 | 32.9153 | 9.2781 |  | 213.8408 | 115.2793 | 159.6835 | 221.1442 | 237.4775 | 174.8831 | 80.0787 |  |  | 166.9725 | 135.736 | 163.7337 | 132.6658 | 119.4337 | 101.5843 | 99.4972 | 120.7244 | 167.5393 | 223.4344 | 231.277 | 155.4111 | 121.8581 | 173.9549 | 156.0963 | 112.3035 |  |  |  |  | 135.732 | 120.9326 | 234.5491 | 236.9532 |  |  | 135.0951 | 131.1262 | 187.6171 | 247.2668 | 99.1405 | 75.8609 | 97.1062 | 120.9145 | 155.9794 |  |  |  | 252.7348 | 136.9763 | 169.6903 | [5 empty] | 138.5151 | 170.5925 | 215.9968 | 221.0931 | 77.752 | 99.082 | 99.325 | 112.4123 | 110.0112 | 133.3605 | 74.7014 | 99.4144 | 106.9768 | 134.9404 | 172.1577 |  | 177.9757 | 235.4887 | 241.8352 | 95.4441 | 122.5203 | 168.961 | 240.149 | 249.9472 | [7 empty] | 92.9791 | 135.1358 | 189.5944 | 246.3392 | 246.6003 | 126.3626 | 128.8613 | 221.9152 | 145.462 | 227.1609 | 143.1817 | 41.0775 | 43.519 | 138.0866 | 131.5794 | 36.7415 | 40.6207 | 41.88 | 41.7061 | 44.0093 | 43.1482 | 131.6447 | 156.4771 |  |  | 138.8547 | 193.1899 | 236.3143 | 227.1546 | 142.7002 | 82.2093 | [7 empty] | 98.8414 | 100.129 | 132.757 | 183.5477 | 242.5708 | 241.0775 | 134.6888 | 126.4985 | 172.2669 | 200.6214 | [5 empty] | 125.2835 | 130.5221 | 238.9299 | 253.775 |  |  | 100.3615 | 124.3376 | 178.2525 | 248.6404 | 163.4207 | 82.4909 | 101.1491 | 128.8096 | 174.7401 |  |  |  | 256.9908 | 111.7309 | 170.5656 | [5 empty] | 127.4985 | 176.8685 | 232.3212 | 239.3871 | 63.8372 | 82.829 | 99.3086 | 121.7576 | 121.3207 | 144.868 | 71.4523 | 87.3755 | 99.1095 | 122.0136 | 169.8578 |  | 185.6308 | 241.3036 | 245.5072 | 112.0954 | 140.3097 | 188.3173 | 247.4826 | 247.3584 | [7 empty] | 109.0164 | 143.5087 | 193.7626 | 247.6988 |  | 129.6573 | 131.4685 | 130.4506 | 242.5369 | 158.4418 | 120.2172 |  | 22.7503 | 23.5479 | 18.8556 | 19.7673 | 37.9895 | 109.0466 | 94.3884 | 130.6726 | 128.3087 | 130.8286 | 84.7634 | 97.7574 | 164.5445 | 225.0762 | 224.6717 | 166.6978 | -0.0044 | -0.0583 | 0.0104 | 0.0531 | -0.0102 | 0.0019 | -0.0379 | -0.0911 | -0.07 | -284.0184 | 0.0591 | -319.7283 | 0.0118 | -312.5155 | -0.0005 | -270.3591 | -0.021 | -212.3132 | -0.8485 | -247.441 | -0.8834 | -0.1447 | 2.5661 | 129.5763 | 224.8739 | 33.1218
2017-12-19 13:51 | 6962.4177 |  |  | 20.0472 | -28.5625 | 25.0767 | 19.804 | 2.1596 | -9.2464 | -23.1584 | 8.7433 |  |  | -157.6379 | -30.6103 | 25.6813 | 28.1642 | 27.5863 | 7.6578 | 32.6984 | 33.0295 | 10.3122 |  | 213.8118 | 115.2823 | 159.6738 | 221.1157 | 237.4386 | 174.8674 | 80.0806 |  |  | 166.9562 | 135.7245 | 163.7151 | 132.6478 | 119.4296 | 101.5813 | 99.4985 | 120.7212 | 167.5354 | 223.4099 | 231.2409 | 155.4026 | 121.8658 | 173.9543 | 156.0813 | 112.2731 |  |  |  |  | 135.7262 | 120.9344 | 234.5262 | 236.9146 |  |  | 135.1119 | 131.1311 | 187.6141 | 247.2466 | 99.1459 | 75.8736 | 97.1159 | 120.9215 | 155.9785 |  |  |  | 252.7002 | 136.9725 | 169.6895 | [5 empty] | 138.5243 | 170.5885 | 215.978 | 221.069 | 77.7572 | 99.0846 | 99.3267 | 112.4136 | 110.014 | 133.3499 | 74.7138 | 99.385 | 106.9788 | 134.9383 | 172.1535 |  | 177.9726 | 235.4669 | 241.8039 | 95.467 | 122.5228 | 168.9613 | 240.1182 | 249.9175 | [7 empty] | 93.0121 | 135.1399 | 189.5899 | 246.3182 | 246.5771 | 126.3468 | 128.8427 | 221.8985 | 145.4441 | 227.1369 | 143.1758 | 41.1028 | 43.7761 | 138.0688 | 131.5624 | 37.6694 | 40.1479 | 42.0165 | 41.6992 | 44.097 | 43.011 | 131.6263 | 156.4572 |  |  | 138.8595 | 193.1818 | 236.2816 | 227.1257 | 142.7028 | 82.2195 | [7 empty] | 98.838 | 100.1284 | 132.7604 | 183.5376 | 242.5397 | 241.0438 | 134.6936 | 126.5092 | 172.2708 | 200.5996 | [5 empty] | 125.292 | 130.5151 | 238.9202 | 253.7461 |  |  | 100.3704 | 124.3524 | 178.265 | 248.6234 | 163.4185 | 82.5066 | 101.1586 | 128.8066 | 174.7405 |  |  |  | 256.9561 | 111.7214 | 170.5618 | [5 empty] | 127.4933 | 176.8652 | 232.295 | 239.3528 | 63.8481 | 82.8306 | 99.3042 | 121.7631 | 121.32 | 144.8663 | 71.4642 | 87.3879 | 99.1105 | 122.0258 | 169.863 |  | 185.6367 | 241.2874 | 245.4772 | 112.0991 | 140.3095 | 188.3165 | 247.4433 | 247.3199 | [7 empty] | 109.008 | 143.5186 | 193.7584 | 247.6688 |  | 129.6433 | 131.4543 | 130.4305 | 242.5142 | 158.4267 | 120.1842 |  | 22.7516 | 23.5399 | 18.8597 | 19.7632 | 37.9917 | 109.0118 | 94.3871 | 130.6567 | 128.2989 | 130.8163 | 84.7594 | 97.753 | 164.4879 | 225.0761 | 224.7701 | 166.6637 | -0.0045 | -0.0579 | 0.0101 | 0.0534 | -0.0107 | 0.0018 | -0.0479 | -0.091 | -0.062 | -283.9784 | 0.0467 | -319.7159 | 0.0283 | -312.4847 | -0.0251 | -270.313 | -0.0354 | -212.2978 | -0.869 | -247.4625 | -0.8649 | -0.083452 | 3.4114 | 129.5612 | 224.9231 | 33.1565
2017-12-19 13:51 | 6963.4178 |  |  | 20.1389 | -28.4402 | 25.1501 | 19.8593 | 2.1788 | -9.2155 | -23.1268 | 8.744 |  |  | -157.7167 | -30.7624 | 25.6636 | 28.1757 | 27.5783 | 7.6296 | 32.6942 | 33.069 | 10.9469 |  | 213.7929 | 115.2866 | 159.6704 | 221.0907 | 237.4007 | 174.8646 | 80.0893 |  |  | 166.9389 | 135.7177 | 163.6988 | 132.6366 | 119.4212 | 101.5831 | 99.503 | 120.7212 | 167.5282 | 223.3884 | 231.2071 | 155.3995 | 121.8741 | 173.9519 | 156.0715 | 112.222 |  |  |  |  | 135.7292 | 120.9418 | 234.5057 | 236.8787 |  |  | 135.1194 | 131.1382 | 187.6122 | 247.2154 | 99.147 | 75.8854 | 97.1256 | 120.9268 | 155.9728 |  |  |  | 252.6538 | 136.9709 | 169.6784 | [5 empty] | 138.5172 | 170.5843 | 215.9507 | 221.0374 | 77.7537 | 99.0791 | 99.3196 | 112.4116 | 110.0217 | 133.3604 | 74.7251 | 99.4063 | 106.9841 | 134.9492 | 172.147 |  | 177.9746 | 235.4499 | 241.7711 | 95.482 | 122.531 | 168.9597 | 240.0945 | 249.8847 | [7 empty] | 93.0481 | 135.1499 | 189.5907 | 246.2947 | 246.5467 | 126.3281 | 128.8321 | 221.8854 | 145.4315 | 227.123 | 143.1817 | 41.292 | 43.832 | 138.0443 | 131.5391 | 38.5964 | 40.0258 | 42.1198 | 41.5458 | 44.0529 | 42.8523 | 131.6047 | 156.4371 |  |  | 138.8573 | 193.1786 | 236.2415 | 227.0952 | 142.6986 | 82.2258 | [7 empty] | 98.8444 | 100.1317 | 132.7662 | 183.5324 | 242.5142 | 241.0141 | 134.6974 | 126.5184 | 172.2721 | 200.5872 | [5 empty] | 125.2981 | 130.5171 | 238.8909 | 253.711 |  |  | 100.3714 | 124.3565 | 178.2588 | 248.5917 | 163.4092 | 82.5127 | 101.157 | 128.8024 | 174.7381 |  |  |  | 256.9188 | 111.7172 | 170.5626 | [5 empty] | 127.4995 | 176.8536 | 232.2661 | 239.3167 | 63.8567 | 82.8333 | 99.3003 | 121.7679 | 121.3108 | 144.8635 | 71.4701 | 87.3947 | 99.1069 | 122.0305 | 169.8447 |  | 185.6283 | 241.262 | 245.4411 | 112.0888 | 140.3061 | 188.315 | 247.4109 | 247.281 | [7 empty] | 109.0037 | 143.522 | 193.7495 | 247.6466 |  | 129.6268 | 131.4438 | 130.4164 | 242.4992 | 158.4226 | 120.1627 |  | 22.7496 | 23.5402 | 18.863 | 19.7634 | 37.9919 | 109.0444 | 94.3845 | 130.6481 | 128.288 | 130.8054 | 84.778 | 97.7928 | 164.4802 | 225.0142 | 224.6619 | 166.5984 | -0.0042 | -0.0579 | 0.0098 | 0.0534 | -0.011 | 0.0018 | -0.0381 | -0.0934 | -0.0544 | -283.9476 | 0.0406 | -319.7344 | 0.0385 | -312.5062 | 0.0159 | -270.3622 | -0.0436 | -212.2209 | -0.867 | -247.441 | -0.8567 | -0.00056351 | 14.1351 | 129.5486 | 224.8381 | 33.2051
2017-12-19 13:51 | 6964.4178 |  |  | 20.1177 | -28.4286 | 25.1823 | 19.8241 | 2.188 | -9.2846 | -23.1371 | 8.753 |  |  | -157.6621 | -30.6325 | 25.7142 | 28.2861 | 27.6757 | 7.6268 | 32.733 | 33.0148 | 8.911 |  | 213.7759 | 115.2946 | 159.6665 | 221.0741 | 237.3711 | 174.8703 | 80.097 |  |  | 166.9301 | 135.7124 | 163.6942 | 132.6371 | 119.4175 | 101.5838 | 99.5031 | 120.7179 | 167.5205 | 223.3644 | 231.168 | 155.4002 | 121.8656 | 173.937 | 156.0607 | 112.1559 |  |  |  |  | 135.7236 | 120.943 | 234.4733 | 236.8435 |  |  | 135.1255 | 131.1458 | 187.61 | 247.1846 | 99.1543 | 75.8865 | 97.1255 | 120.9316 | 155.9671 |  |  |  | 252.611 | 136.9768 | 169.6713 | [5 empty] | 138.5242 | 170.5823 | 215.9335 | 221.0114 | 77.7522 | 99.0813 | 99.3183 | 112.4136 | 110.0255 | 133.3727 | 74.7314 | 99.4262 | 106.9904 | 134.9519 | 172.1455 |  | 177.9706 | 235.4302 | 241.7375 | 95.4802 | 122.5282 | 168.9632 | 240.069 | 249.8456 | [7 empty] | 93.067 | 135.1524 | 189.5791 | 246.26 | 246.503 | 126.3085 | 128.8083 | 221.8529 | 145.4077 | 227.0908 | 143.1685 | 41.4494 | 43.6899 | 138.0183 | 131.5169 | 39.3423 | 40.4311 | 42.0159 | 41.4062 | 43.8711 | 42.7236 | 131.5809 | 156.415 |  |  | 138.8613 | 193.1719 | 236.209 | 227.055 | 142.7125 | 82.2235 | [7 empty] | 98.8473 | 100.1348 | 132.765 | 183.5302 | 242.49 | 240.9808 | 134.7057 | 126.5228 | 172.2774 | 200.5691 | [5 empty] | 125.3024 | 130.5271 | 238.8581 | 253.673 |  |  | 100.3645 | 124.351 | 178.2547 | 248.56 | 163.3985 | 82.5214 | 101.1559 | 128.7937 | 174.7427 |  |  |  | 256.8788 | 111.712 | 170.5573 | [5 empty] | 127.509 | 176.848 | 232.2373 | 239.2819 | 63.8628 | 82.8366 | 99.3026 | 121.7701 | 121.3057 | 144.8686 | 71.4531 | 87.3967 | 99.1067 | 122.031 | 169.8384 |  | 185.6243 | 241.2286 | 245.4076 | 112.0958 | 140.3083 | 188.3117 | 247.383 | 247.2464 | [7 empty] | 109.0179 | 143.5153 | 193.7537 | 247.6191 |  | 129.6103 | 131.4281 | 130.4012 | 242.472 | 158.4125 | 120.1331 |  | 22.7495 | 23.5355 | 18.8692 | 19.757 | 37.9966 | 109.1259 | 94.3799 | 130.6106 | 128.2671 | 130.7798 | 84.7818 | 97.7814 | 164.516 | 225.03 | 224.6833 | 166.5882 | -0.0044 | -0.058 | 0.01 | 0.0533 | -0.011 | 0.0016 | -0.0462 | -0.091 | -0.0805 | -283.9876 | 0.0262 | -319.6729 | 0.0221 | -312.5155 | 0.0098 | -270.3499 | -0.0251 | -212.2332 | -0.8731 | -247.3795 | -0.8711 | -0.1519 | 16.8933 | 129.5267 | 224.8567 | 33.2935
2017-12-19 13:51 | 6965.4179 |  |  | 20.2564 | -28.4135 | 25.1347 | 19.8636 | 2.1613 | -9.3447 | -23.222 | 8.6925 |  |  | -157.716 | -30.5643 | 25.8175 | 28.3239 | 27.7235 | 7.6661 | 32.7118 | 33.1739 | 9.3175 |  | 213.7522 | 115.2987 | 159.6675 | 221.0532 | 237.3391 | 174.8566 | 80.104 |  |  | 166.9169 | 135.7082 | 163.6852 | 132.6267 | 119.4115 | 101.582 | 99.5004 | 120.7154 | 167.5219 | 223.3377 | 231.1339 | 155.3966 | 121.8598 | 173.9391 | 156.0565 | 112.1086 |  |  |  |  | 135.7195 | 120.9482 | 234.436 | 236.8005 |  |  | 135.1339 | 131.1459 | 187.6052 | 247.1556 | 99.1522 | 75.8884 | 97.1284 | 120.9319 | 155.9645 |  |  |  | 252.5764 | 136.9732 | 169.6742 | [5 empty] | 138.5302 | 170.591 | 215.9251 | 220.9928 | 77.7617 | 99.0907 | 99.326 | 112.4239 | 110.0206 | 133.3701 | 74.7368 | 99.3998 | 106.99 | 134.9533 | 172.1393 |  | 177.9681 | 235.4054 | 241.708 | 95.4816 | 122.5303 | 168.9619 | 240.0386 | 249.8126 | [7 empty] | 93.0854 | 135.148 | 189.5596 | 246.2232 | 246.4609 | 126.2939 | 128.7901 | 221.8218 | 145.3862 | 227.0531 | 143.1632 | 41.4371 | 43.7858 | 137.9984 | 131.4951 | 39.9982 | 40.8196 | 41.7169 | 41.3107 | 43.7537 | 42.8373 | 131.5654 | 156.3938 |  |  | 138.8746 | 193.1534 | 236.1835 | 227.0163 | 142.7193 | 82.2323 | [7 empty] | 98.8367 | 100.1378 | 132.7669 | 183.5313 | 242.4657 | 240.9475 | 134.7113 | 126.5273 | 172.2819 | 200.5405 | [5 empty] | 125.3144 | 130.5353 | 238.8423 | 253.6284 |  |  | 100.3647 | 124.3648 | 178.2529 | 248.5333 | 163.397 | 82.5398 | 101.1603 | 128.7953 | 174.7392 |  |  |  | 256.8377 | 111.7134 | 170.564 | [5 empty] | 127.513 | 176.8513 | 232.2157 | 239.248 | 63.8713 | 82.8476 | 99.3082 | 121.7798 | 121.3118 | 144.879 | 71.4473 | 87.3901 | 99.1099 | 122.0446 | 169.8428 |  | 185.6328 | 241.2087 | 245.38 | 112.0949 | 140.3196 | 188.3081 | 247.3569 | 247.2184 | [7 empty] | 109.0183 | 143.514 | 193.7442 | 247.5846 |  | 129.5878 | 131.4125 | 130.3853 | 242.4411 | 158.4062 | 120.0907 |  | 22.7469 | 23.5259 | 18.8657 | 19.7519 | 37.9929 | 109.2103 | 94.3734 | 130.5976 | 128.2498 | 130.7718 | 84.7945 | 97.78 | 164.4634 | 225.0134 | 224.6147 | 166.5529 | -0.0046 | -0.0581 | 0.0096 | 0.0528 | -0.0106 | 0.002 | -0.0442 | -0.089 | -0.0696 | -283.9845 | 0.0406 | -319.6944 | 0.0077 | -312.4786 | -0.0005 | -270.3284 | -0.0354 | -212.2332 | -0.8587 | -247.4287 | -0.8854 | -0.13388 | 16.9942 | 129.5111 | 224.8141 | 33.3518
2017-12-19 13:51 | 6966.418 |  |  | 20.2201 | -28.3505 | 25.1102 | 19.8569 | 2.145 | -9.3158 | -23.0876 | 8.7613 |  |  | -157.665 | -30.4975 | 25.8804 | 28.2898 | 27.7396 | 7.7082 | 32.7042 | 33.161 | 10.6783 |  | 213.7233 | 115.2965 | 159.6661 | 221.0245 | 237.3061 | 174.8475 | 80.1106 |  |  | 166.9011 | 135.6979 | 163.67 | 132.614 | 119.4063 | 101.5793 | 99.4997 | 120.7139 | 167.5221 | 223.3119 | 231.106 | 155.3984 | 121.8796 | 173.9512 | 156.0488 | 112.0605 |  |  |  |  | 135.7226 | 120.9545 | 234.4065 | 236.7563 |  |  | 135.1412 | 131.1505 | 187.601 | 247.1182 | 99.1449 | 75.8911 | 97.1329 | 120.9317 | 155.9658 |  |  |  | 252.5377 | 136.9605 | 169.6741 | [5 empty] | 138.5295 | 170.594 | 215.906 | 220.9681 | 77.7671 | 99.0987 | 99.3303 | 112.434 | 110.0072 | 133.3713 | 74.7386 | 99.3991 | 106.9897 | 134.9571 | 172.1265 |  | 177.9669 | 235.3803 | 241.6742 | 95.483 | 122.5349 | 168.9583 | 240.0113 | 249.7777 | [7 empty] | 93.1192 | 135.1494 | 189.5564 | 246.1871 | 246.4197 | 126.2753 | 128.7653 | 221.7864 | 145.363 | 227.032 | 143.1631 | 41.3542 | 43.7018 | 137.9831 | 131.4742 | 40.6536 | 40.948 | 41.4929 | 40.8597 | 43.7408 | 43.0657 | 131.5531 | 156.3746 |  |  | 138.882 | 193.137 | 236.1464 | 226.9775 | 142.7006 | 82.2494 | [7 empty] | 98.8343 | 100.1453 | 132.78 | 183.5268 | 242.4421 | 240.9154 | 134.709 | 126.5332 | 172.2865 | 200.5312 | [5 empty] | 125.3242 | 130.542 | 238.8244 | 253.5937 |  |  | 100.3768 | 124.3824 | 178.2625 | 248.513 | 163.4003 | 82.5552 | 101.1638 | 128.8194 | 174.7322 |  |  |  | 256.8043 | 111.7256 | 170.5594 | [5 empty] | 127.514 | 176.8543 | 232.1968 | 239.2153 | 63.8833 | 82.8612 | 99.3098 | 121.7886 | 121.3124 | 144.8828 | 71.4681 | 87.3894 | 99.1086 | 122.0505 | 169.8349 |  | 185.6291 | 241.1909 | 245.3436 | 112.093 | 140.3216 | 188.3015 | 247.3289 | 247.1815 | [7 empty] | 109.01 | 143.5166 | 193.7273 | 247.5602 |  | 129.5609 | 131.3903 | 130.3653 | 242.4119 | 158.3975 | 120.0525 |  | 22.746 | 23.519 | 18.8555 | 19.7555 | 37.9952 | 109.2574 | 94.3582 | 130.5771 | 128.2421 | 130.7671 | 84.8036 | 97.7847 | 164.4172 | 224.9202 | 224.6196 | 166.4783 | -0.0046 | -0.0581 | 0.0101 | 0.0533 | -0.0105 | 0.0018 | -0.0441 | -0.0913 | -0.0582 | -284.0276 | 0.055 | -319.7283 | 0.0303 | -312.5432 | -0.0046 | -270.3376 | -0.0292 | -212.2393 | -0.8649 | -247.4318 | -0.8567 | 0.0030406 | 7.8878 | 129.4929 | 224.7699 | 33.4579
2017-12-19 13:51 | 6967.418 |  |  | 20.4166 | -28.1146 | 25.1615 | 19.8755 | 2.1743 | -9.2705 | -22.9965 | 8.8078 |  |  | -157.4808 | -30.4763 | 25.9066 | 28.3558 | 27.8203 | 7.7199 | 32.7987 | 33.2563 | 11.0538 |  | 213.6985 | 115.3025 | 159.6624 | 220.9993 | 237.2648 | 174.8446 | 80.1157 |  |  | 166.8919 | 135.6842 | 163.6568 | 132.6069 | 119.4002 | 101.581 | 99.5071 | 120.7229 | 167.5227 | 223.2888 | 231.0731 | 155.4058 | 121.9028 | 173.9561 | 156.0378 | 111.9862 |  |  |  |  | 135.7252 | 120.9572 | 234.3888 | 236.7258 |  |  | 135.1522 | 131.162 | 187.5959 | 247.0929 | 99.1456 | 75.8966 | 97.1278 | 120.9359 | 155.9707 |  |  |  | 252.4965 | 136.9577 | 169.6724 | [5 empty] | 138.5302 | 170.5882 | 215.8899 | 220.9333 | 77.7659 | 99.0984 | 99.3311 | 112.4395 | 110.0159 | 133.3769 | 74.7479 | 99.3794 | 106.9946 | 134.9597 | 172.1203 |  | 177.9659 | 235.3499 | 241.6337 | 95.4806 | 122.5343 | 168.9617 | 239.9807 | 249.7437 | [7 empty] | 93.1481 | 135.161 | 189.5574 | 246.1595 | 246.3796 | 126.2575 | 128.736 | 221.751 | 145.3409 | 227.0099 | 143.1459 | 41.3233 | 43.1723 | 137.951 | 131.4493 | 41.2133 | 41.0921 | 41.4109 | 40.5976 | 43.7249 | 43.2346 | 131.5241 | 156.3544 |  |  | 138.8738 | 193.129 | 236.1102 | 226.9464 | 142.6949 | 82.2571 | [7 empty] | 98.8431 | 100.1531 | 132.7827 | 183.5201 | 242.4091 | 240.8702 | 134.7017 | 126.5362 | 172.2875 | 200.5233 | [5 empty] | 125.3275 | 130.5423 | 238.7923 | 253.5588 |  |  | 100.3895 | 124.388 | 178.2728 | 248.4877 | 163.3992 | 82.5628 | 101.1708 | 128.8415 | 174.7233 |  |  |  | 256.7603 | 111.722 | 170.5462 | [5 empty] | 127.5115 | 176.8444 | 232.1647 | 239.1814 | 63.894 | 82.8577 | 99.3087 | 121.7829 | 121.3064 | 144.8837 | 71.4958 | 87.3952 | 99.1063 | 122.0498 | 169.8237 |  | 185.6214 | 241.1659 | 245.3072 | 112.1007 | 140.3176 | 188.2934 | 247.3007 | 247.1372 | [7 empty] | 109.0201 | 143.5204 | 193.7223 | 247.5369 |  | 129.5497 | 131.3751 | 130.3471 | 242.388 | 158.3804 | 120.0279 |  | 22.756 | 23.5213 | 18.8593 | 19.7651 | 38.0015 | 109.2737 | 94.3508 | 130.5672 | 128.2266 | 130.7598 | 84.8004 | 97.7892 | 164.3685 | 224.8541 | 224.5825 | 166.4638 | -0.0045 | -0.0579 | 0.0098 | 0.0526 | -0.0109 | 0.0019 | -0.0327 | -0.0899 | -0.0854 | -283.9968 | 0.0303 | -319.7006 | 0.0324 | -312.497 | 0.0036 | -270.3437 | -0.0436 | -212.2209 | -0.8731 | -247.4287 | -0.8628 | 0.031868 | 15.1422 | 129.4774 | 224.7183 | 33.7124
2017-12-19 13:51 | 6968.4181 |  |  | 20.4262 | -28.0181 | 25.3257 | 19.96 | 2.3182 | -9.1803 | -22.9337 | 8.8606 |  |  | -157.2925 | -30.3357 | 26.0896 | 28.5503 | 27.8783 | 7.7215 | 32.9907 | 33.2885 | 10.3593 |  | 213.6711 | 115.3059 | 159.6616 | 220.9739 | 237.226 | 174.8343 | 80.1289 |  |  | 166.8744 | 135.6799 | 163.6436 | 132.5976 | 119.3956 | 101.5684 | 99.5057 | 120.733 | 167.527 | 223.269 | 231.0406 | 155.414 | 121.9093 | 173.9561 | 156.035 | 111.9201 |  |  |  |  | 135.7276 | 120.9627 | 234.3658 | 236.6939 |  |  | 135.1612 | 131.169 | 187.59 | 247.0687 | 99.1471 | 75.9094 | 97.1278 | 120.9429 | 155.9682 |  |  |  | 252.451 | 136.9544 | 169.6656 | [5 empty] | 138.5209 | 170.5904 | 215.8691 | 220.9077 | 77.7536 | 99.0884 | 99.3247 | 112.4251 | 110.041 | 133.3828 | 74.7563 | 99.3702 | 106.9996 | 134.9606 | 172.1209 |  | 177.967 | 235.324 | 241.5949 | 95.4883 | 122.5361 | 168.962 | 239.9545 | 249.7091 | [7 empty] | 93.1693 | 135.1648 | 189.554 | 246.133 | 246.3463 | 126.2416 | 128.7211 | 221.7181 | 145.3341 | 226.9698 | 143.1318 | 41.2591 | 42.7544 | 137.9197 | 131.4276 | 41.6262 | 41.2097 | 41.2073 | 40.9841 | 43.5332 | 43.3865 | 131.502 | 156.3354 |  |  | 138.8773 | 193.1209 | 236.0839 | 226.9241 | 142.7039 | 82.2642 | [7 empty] | 98.841 | 100.1606 | 132.7849 | 183.5178 | 242.3727 | 240.8341 | 134.6996 | 126.5415 | 172.2895 | 200.5017 | [5 empty] | 125.335 | 130.5455 | 238.7632 | 253.5206 |  |  | 100.3883 | 124.3797 | 178.2602 | 248.4512 | 163.3909 | 82.5665 | 101.1688 | 128.8385 | 174.72 |  |  |  | 256.7123 | 111.7023 | 170.5422 | [5 empty] | 127.5119 | 176.8358 | 232.1291 | 239.1472 | 63.8946 | 82.8571 | 99.3041 | 121.7755 | 121.3037 | 144.8909 | 71.5037 | 87.3888 | 99.1219 | 122.067 | 169.8183 |  | 185.631 | 241.146 | 245.2751 | 112.1033 | 140.3259 | 188.2963 | 247.278 | 247.0988 | [7 empty] | 109.0321 | 143.5292 | 193.7182 | 247.5085 |  | 129.5325 | 131.3639 | 130.3381 | 242.3619 | 158.3636 | 119.9977 |  | 22.7586 | 23.5238 | 18.8651 | 19.7669 | 38.0024 | 109.2257 | 94.3472 | 130.5462 | 128.2105 | 130.7369 | 84.8115 | 97.8084 | 164.3053 | 224.859 | 224.5006 | 166.4587 | -0.0045 | -0.0579 | 0.0101 | 0.0527 | -0.0108 | 0.002 | -0.0383 | -0.0918 | -0.0449 | -283.9937 | 0.0344 | -319.719 | 0.0262 | -312.5093 | 0.0057 | -270.3561 | -0.0272 | -212.2116 | -0.8711 | -247.4102 | -0.8731 | -0.097857 | 10.2841 | 129.4614 | 224.6798 | 34.1293
2017-12-19 13:51 | 6969.4181 |  |  | 20.515 | -27.9378 | 25.3536 | 19.9665 | 2.3607 | -9.15 | -22.9267 | 8.9263 |  |  | -157.2339 | -30.346 | 26.0912 | 28.5752 | 27.9488 | 7.7924 | 33.0526 | 33.3624 | 11.0523 |  | 213.6436 | 115.3069 | 159.657 | 220.9502 | 237.1885 | 174.8209 | 80.1449 |  |  | 166.8546 | 135.6686 | 163.628 | 132.5858 | 119.386 | 101.5671 | 99.5008 | 120.7258 | 167.5252 | 223.2491 | 231.0051 | 155.4146 | 121.9064 | 173.9512 | 156.0254 | 111.8713 |  |  |  |  | 135.7284 | 120.9646 | 234.336 | 236.6618 |  |  | 135.169 | 131.1741 | 187.5886 | 247.0391 | 99.1458 | 75.9149 | 97.1359 | 120.9403 | 155.9628 |  |  |  | 252.4115 | 136.9525 | 169.6593 | [5 empty] | 138.5172 | 170.5912 | 215.8459 | 220.892 | 77.7508 | 99.0934 | 99.3335 | 112.3069 | 110.0542 | 133.3922 | 74.7666 | 99.4036 | 106.9994 | 134.963 | 172.1241 |  | 177.9664 | 235.3076 | 241.5643 | 95.4957 | 122.54 | 168.9667 | 239.9401 | 249.6665 | [7 empty] | 93.1951 | 135.1636 | 189.5481 | 246.1036 | 246.3106 | 126.2218 | 128.7049 | 221.6872 | 145.3256 | 226.9378 | 143.1191 | 41.2266 | 42.6517 | 137.9009 | 131.4043 | 41.9017 | 40.9815 | 41.1063 | 41.5824 | 43.2559 | 43.706 | 131.484 | 156.309 |  |  | 138.8875 | 193.1102 | 236.0535 | 226.8904 | 142.7145 | 82.2783 | [7 empty] | 98.8397 | 100.1615 | 132.7922 | 183.5194 | 242.3471 | 240.8103 | 134.7039 | 126.5527 | 172.2926 | 200.4861 | [5 empty] | 125.3447 | 130.5541 | 238.7492 | 253.4915 |  |  | 100.3925 | 124.3816 | 178.2619 | 248.4184 | 163.3866 | 82.5755 | 101.1711 | 128.8421 | 174.7262 |  |  |  | 256.6763 | 111.7028 | 170.5411 | [5 empty] | 127.5163 | 176.8373 | 232.1129 | 239.1124 | 63.8952 | 82.8745 | 99.3053 | 121.7859 | 121.2967 | 144.8896 | 71.4997 | 87.3933 | 99.1242 | 122.0779 | 169.8139 |  | 185.6333 | 241.1254 | 245.239 | 112.1129 | 140.3294 | 188.2929 | 247.2436 | 247.0642 | [7 empty] | 109.0335 | 143.5273 | 193.7185 | 247.4837 |  | 129.5097 | 131.3426 | 130.316 | 242.3302 | 158.356 | 119.9617 |  | 22.7557 | 23.5283 | 18.8578 | 19.7559 | 38.0003 | 109.146 | 94.341 | 130.5207 | 128.1822 | 130.7197 | 84.8242 | 97.802 | 164.26 | 224.7542 | 224.3609 | 166.3672 | -0.0044 | -0.0579 | 0.0106 | 0.0532 | -0.0107 | 0.0018 | -0.0472 | -0.0919 | -0.0606 | -283.9968 | 0.0406 | -319.7344 | 0.02 | -312.4939 | 0.0057 | -270.3407 | -0.0395 | -212.2086 | -0.8608 | -247.401 | -0.8731 | -0.040207 | 6.7033 | 129.4397 | 224.5575 | 34.2836
2017-12-19 13:51 | 6970.4182 |  |  | 20.5428 | -27.9746 | 25.275 | 19.9873 | 2.3787 | -9.2097 | -22.9299 | 8.9014 |  |  | -157.2839 | -30.3332 | 26.1564 | 28.5288 | 27.9018 | 7.8025 | 33.0012 | 33.2769 | 9.3945 |  | 213.6272 | 115.3131 | 159.6609 | 220.9344 | 237.1551 | 174.8161 | 80.1557 |  |  | 166.8453 | 135.6534 | 163.6146 | 132.5732 | 119.3817 | 101.5749 | 99.5097 | 120.7223 | 167.5202 | 223.2243 | 230.9745 | 155.4081 | 121.9132 | 173.9524 | 156.0238 | 111.8588 |  |  |  |  | 135.7223 | 120.9664 | 234.3146 | 236.6402 |  |  | 135.1773 | 131.1808 | 187.59 | 247.0146 | 99.1462 | 75.9244 | 97.1439 | 120.9448 | 155.9658 |  |  |  | 252.3807 | 136.9503 | 169.6564 | [5 empty] | 138.5273 | 170.5926 | 215.8377 | 220.8672 | 77.762 | 99.0983 | 99.3051 | 112.132 | 110.0531 | 133.3967 | 74.7779 | 99.4057 | 106.9933 | 134.9686 | 172.1244 |  | 177.9669 | 235.2817 | 241.5445 | 95.4926 | 122.5453 | 168.9713 | 239.9259 | 249.6228 | [7 empty] | 93.2239 | 135.1742 | 189.5445 | 246.0789 | 246.2749 | 126.206 | 128.6904 | 221.6651 | 145.3087 | 226.9169 | 143.1005 | 41.387 | 42.6752 | 137.8853 | 131.3783 | 42.1104 | 40.2264 | 41.2069 | 42.3652 | 43.0162 | 43.8488 | 131.4664 | 156.2807 |  |  | 138.8845 | 193.1035 | 236.0112 | 226.8463 | 142.7054 | 82.2867 | [7 empty] | 98.83 | 100.1699 | 132.7987 | 183.5232 | 242.3249 | 240.7795 | 134.7036 | 126.5563 | 172.2981 | 200.4718 | [5 empty] | 125.3534 | 130.5625 | 238.7256 | 253.4495 |  |  | 100.3938 | 124.3964 | 178.2736 | 248.3978 | 163.3804 | 82.5846 | 101.1827 | 128.8607 | 174.7187 |  |  |  | 256.6452 | 111.7073 | 170.5387 | [5 empty] | 127.5188 | 176.8346 | 232.097 | 239.0824 | 63.9027 | 82.8803 | 99.3155 | 121.7992 | 121.2962 | 144.8841 | 71.4911 | 87.4073 | 99.1141 | 122.0786 | 169.8078 |  | 185.6318 | 241.1065 | 245.1991 | 112.1185 | 140.3258 | 188.2839 | 247.2003 | 247.0279 | [7 empty] | 109.0389 | 143.528 | 193.7172 | 247.4637 |  | 129.492 | 131.3165 | 130.2882 | 242.3111 | 158.3441 | 119.9285 |  | 22.7505 | 23.5375 | 18.8533 | 19.7504 | 37.9969 | 109.0869 | 94.3333 | 130.5027 | 128.174 | 130.7054 | 84.815 | 97.7929 | 164.3121 | 224.7137 | 224.4188 | 166.373 | -0.004 | -0.0577 | 0.0103 | 0.0536 | -0.0107 | 0.0019 | -0.0371 | -0.0909 | -0.0685 | -284.0091 | 0.0447 | -319.719 | 0.0303 | -312.5001 | 0.0057 | -270.3314 | -0.0313 | -212.1932 | -0.869 | -247.4133 | -0.869 | 0.10034 | -0.68651 | 129.4219 | 224.5662 | 34.1982
2017-12-19 13:51 | 6971.4183 |  |  | 20.4813 | -28.0236 | 25.2587 | 19.9322 | 2.3149 | -9.2965 | -22.8703 | 8.9457 |  |  | -157.1743 | -30.3512 | 26.0331 | 28.576 | 27.9615 | 7.8121 | 33.1101 | 33.3804 | 9.149 |  | 213.6086 | 115.3203 | 159.6682 | 220.9103 | 237.126 | 174.8149 | 80.161 |  |  | 166.8313 | 135.6408 | 163.6025 | 132.5658 | 119.3758 | 101.5635 | 99.513 | 120.7208 | 167.5164 | 223.1955 | 230.9401 | 155.3963 | 121.9311 | 173.9573 | 156.018 | 111.8931 |  |  |  |  | 135.7136 | 120.9687 | 234.2919 | 236.6079 |  |  | 135.1831 | 131.1895 | 187.5848 | 246.9865 | 99.1447 | 75.9365 | 97.1458 | 120.9497 | 155.9658 |  |  |  | 252.3422 | 136.9467 | 169.6496 | [5 empty] | 138.5357 | 170.5987 | 215.8267 | 220.8438 | 77.7615 | 99.0908 | 99.2153 | 112.0086 | 110.0581 | 133.4056 | 74.7895 | 99.3919 | 106.9993 | 134.976 | 172.1219 |  | 177.9662 | 235.2611 | 241.5118 | 95.4987 | 122.5539 | 168.97 | 239.9115 | 249.5889 | [7 empty] | 93.2565 | 135.178 | 189.5418 | 246.0524 | 246.247 | 126.1916 | 128.6812 | 221.6454 | 145.294 | 226.8778 | 143.0713 | 41.5681 | 42.4312 | 137.8664 | 131.358 | 42.2947 | 39.4476 | 41.2137 | 43.1728 | 42.7552 | 43.5219 | 131.4466 | 156.2547 |  |  | 138.8882 | 193.0914 | 235.9715 | 226.8057 | 142.697 | 82.2864 | [7 empty] | 98.8241 | 100.1726 | 132.8011 | 183.5197 | 242.2917 | 240.7428 | 134.7 | 126.5595 | 172.2942 | 200.4518 | [5 empty] | 125.3534 | 130.5648 | 238.6985 | 253.4071 |  |  | 100.3897 | 124.4026 | 178.2705 | 248.3764 | 163.3787 | 82.5969 | 101.1934 | 128.8709 | 174.7053 |  |  |  | 256.6112 | 111.7024 | 170.5314 | [5 empty] | 127.5222 | 176.8305 | 232.069 | 239.0543 | 63.914 | 82.8865 | 99.3157 | 121.8014 | 121.2963 | 144.8906 | 71.4968 | 87.4199 | 99.1283 | 122.0879 | 169.8093 |  | 185.6394 | 241.0847 | 245.1727 | 112.1236 | 140.3401 | 188.2896 | 247.1746 | 246.9973 | [7 empty] | 109.0453 | 143.535 | 193.7139 | 247.439 |  | 129.4787 | 131.3006 | 130.2809 | 242.2975 | 158.3372 | 119.8951 |  | 22.752 | 23.5351 | 18.8605 | 19.7562 | 38.0024 | 109.1088 | 94.3324 | 130.4857 | 128.1523 | 130.6981 | 84.8256 | 97.7898 | 164.2485 | 224.7426 | 224.413 | 166.373 | -0.0045 | -0.0581 | 0.01 | 0.0535 | -0.0108 | 0.0019 | -0.0482 | -0.0873 | -0.07 | -284.0214 | 0.0324 | -319.7498 | 0.0303 | -312.4878 | 0.0098 | -270.3499 | -0.0251 | -212.1932 | -0.867 | -247.4102 | -0.867 | -0.0041677 | 5.5037 | 129.4086 | 224.5778 | 34.2039
2017-12-19 13:51 | 6972.4183 |  |  | 20.6238 | -27.9715 | 25.3273 | 20.0032 | 2.3623 | -9.1377 | -22.8617 | 9.0502 |  |  | -157.2225 | -30.3582 | 26.0265 | 28.6088 | 28.0156 | 7.787 | 33.066 | 33.347 | 9.8101 |  | 213.5822 | 115.3265 | 159.6655 | 220.8852 | 237.094 | 174.8089 | 80.1675 |  |  | 166.8169 | 135.6337 | 163.5902 | 132.5616 | 119.369 | 101.5591 | 99.5139 | 120.7164 | 167.5121 | 223.1731 | 230.9057 | 155.3858 | 121.9392 | 173.9618 | 156.0038 | 111.9132 |  |  |  |  | 135.7041 | 120.9725 | 234.2653 | 236.5675 |  |  | 135.1898 | 131.1884 | 187.5746 | 246.9541 | 99.1404 | 75.9418 | 97.1448 | 120.9466 | 155.9612 |  |  |  | 252.294 | 136.943 | 169.6391 | [5 empty] | 138.5445 | 170.6009 | 215.8059 | 220.8244 | 77.7583 | 99.0569 | 99.1546 | 111.9335 | 110.0619 | 133.412 | 74.8025 | 99.4116 | 107.0086 | 134.9777 | 172.1182 |  | 177.959 | 235.2442 | 241.467 | 95.5033 | 122.5678 | 168.9721 | 239.8873 | 249.5651 | [7 empty] | 93.2825 | 135.1711 | 189.5299 | 246.0166 | 246.2101 | 126.1752 | 128.6681 | 221.6235 | 145.2746 | 226.8414 | 143.0415 | 41.7669 | 42.1153 | 137.8422 | 131.3431 | 42.4913 | 39.2997 | 41.1597 | 43.8525 | 42.4835 | 43.2109 | 131.4271 | 156.2389 |  |  | 138.8933 | 193.0778 | 235.945 | 226.7621 | 142.691 | 82.2939 | [7 empty] | 98.8324 | 100.1653 | 132.7982 | 183.5071 | 242.256 | 240.7018 | 134.7006 | 126.5699 | 172.2894 | 200.4334 | [5 empty] | 125.351 | 130.5756 | 238.6753 | 253.3727 |  |  | 100.397 | 124.4143 | 178.2712 | 248.3515 | 163.3779 | 82.6093 | 101.1972 | 128.8756 | 174.692 |  |  |  | 256.5683 | 111.6982 | 170.5269 | [5 empty] | 127.5282 | 176.8311 | 232.0366 | 239.02 | 63.9258 | 82.8951 | 99.3114 | 121.8091 | 121.3 | 144.8989 | 71.5102 | 87.4179 | 99.1342 | 122.0966 | 169.8101 |  | 185.6338 | 241.0551 | 245.1493 | 112.1303 | 140.3403 | 188.2844 | 247.1556 | 246.9649 | [7 empty] | 109.038 | 143.5357 | 193.7135 | 247.4096 |  | 129.4614 | 131.2894 | 130.2667 | 242.2673 | 158.3328 | 119.863 |  | 22.7645 | 23.5229 | 18.8634 | 19.7594 | 38.0097 | 109.1904 | 94.3335 | 130.4671 | 128.1403 | 130.6808 | 84.8203 | 97.8147 | 164.2128 | 224.6914 | 224.3965 | 166.3548 | -0.0042 | -0.0576 | 0.01 | 0.0529 | -0.0107 | 0.0017 | -0.0486 | -0.0917 | -0.0561 | -283.9999 | 0.0344 | -319.7283 | 0.0283 | -312.5062 | 0.0016 | -270.3591 | -0.0272 | -212.1716 | -0.8649 | -247.3918 | -0.8834 | -0.15551 | 9.5026 | 129.3936 | 224.5439 | 34.3381
2017-12-19 13:51 | 6973.4184 |  |  | 20.5948 | -27.966 | 25.324 | 19.914 | 2.4638 | -9.1079 | -22.8149 | 9.0552 |  |  | -157.2975 | -30.3534 | 26.0417 | 28.6111 | 27.9506 | 7.7926 | 33.0915 | 33.4011 | 10.0867 |  | 213.5659 | 115.3271 | 159.6604 | 220.8712 | 237.0592 | 174.8121 | 80.1805 |  |  | 166.8168 | 135.6392 | 163.5782 | 132.5597 | 119.3726 | 101.5707 | 99.5107 | 120.7202 | 167.4998 | 223.1475 | 230.8705 | 155.3868 | 121.9423 | 173.9549 | 155.9942 | 111.8933 |  |  |  |  | 135.6961 | 120.9707 | 234.2422 | 236.533 |  |  | 135.1988 | 131.1933 | 187.5735 | 246.9315 | 99.1428 | 75.95 | 97.1541 | 120.9565 | 155.9695 |  |  |  | 252.2512 | 136.938 | 169.6304 | [5 empty] | 138.5513 | 170.6004 | 215.79 | 220.7931 | 77.7687 | 98.9815 | 99.1427 | 111.9169 | 110.0546 | 133.4115 | 74.8108 | 99.4036 | 107.0019 | 134.9713 | 172.1127 |  | 177.9494 | 235.2177 | 241.4364 | 95.502 | 122.5774 | 168.9758 | 239.8549 | 249.53 | [7 empty] | 93.315 | 135.1732 | 189.5132 | 245.9839 | 246.1748 | 126.1628 | 128.6541 | 221.6 | 145.2604 | 226.8203 | 143.034 | 41.9457 | 42.1589 | 137.8286 | 131.329 | 42.3899 | 39.6413 | 41.143 | 44.116 | 42.2875 | 43.0009 | 131.4128 | 156.2281 |  |  | 138.8891 | 193.064 | 235.9131 | 226.7241 | 142.6912 | 82.301 | [7 empty] | 98.8407 | 100.1684 | 132.7993 | 183.5022 | 242.2209 | 240.6634 | 134.7081 | 126.571 | 172.2938 | 200.4168 | [5 empty] | 125.3611 | 130.581 | 238.6479 | 253.3342 |  |  | 100.4022 | 124.4229 | 178.2748 | 248.327 | 163.363 | 82.614 | 101.1971 | 128.876 | 174.6796 |  |  |  | 256.5253 | 111.6959 | 170.514 | [5 empty] | 127.5274 | 176.8267 | 232.0049 | 238.9827 | 63.9192 | 82.8898 | 99.3015 | 121.8095 | 121.2955 | 144.9009 | 71.5141 | 87.4038 | 99.1258 | 122.1058 | 169.7996 |  | 185.6301 | 241.0306 | 245.1125 | 112.1323 | 140.3381 | 188.2733 | 247.1244 | 246.9282 | [7 empty] | 109.0311 | 143.5299 | 193.7011 | 247.3773 |  | 129.4399 | 131.274 | 130.244 | 242.2404 | 158.3231 | 119.8409 |  | 22.7765 | 23.5185 | 18.8581 | 19.7657 | 38.0091 | 109.2443 | 94.325 | 130.4483 | 128.1162 | 130.6598 | 84.8359 | 97.8016 | 164.2388 | 224.6716 | 224.394 | 166.3343 | -0.0045 | -0.0577 | 0.0098 | 0.053 | -0.0107 | 0.0023 | -0.0397 | -0.094 | -0.0492 | -283.9784 | 0.0508 | -319.7375 | 0.0262 | -312.5155 | 0.0098 | -270.3776 | -0.0087 | -212.1932 | -0.867 | -247.4164 | -0.8711 | -0.0041671 | -2.1988 | 129.3749 | 224.5328 | 34.3767
2017-12-19 13:51 | 6974.4184 |  |  | 20.6476 | -27.8814 | 25.3852 | 19.8531 | 2.503 | -9.0972 | -22.7164 | 9.0397 |  |  | -157.3037 | -30.4491 | 26.0134 | 28.6015 | 28.0084 | 7.7989 | 33.1097 | 33.4204 | 9.4874 |  | 213.5376 | 115.3253 | 159.6607 | 220.8437 | 237.0193 | 174.8049 | 80.1897 |  |  | 166.8 | 135.6306 | 163.5637 | 132.5466 | 119.3639 | 101.573 | 99.5103 | 120.7227 | 167.4994 | 223.1189 | 230.834 | 155.3876 | 121.9446 | 173.947 | 155.9881 | 111.8844 |  |  |  |  | 135.6938 | 120.9737 | 234.2111 | 236.5038 |  |  | 135.1967 | 131.1962 | 187.57 | 246.9065 | 99.1348 | 75.9523 | 97.1565 | 120.9578 | 155.9679 |  |  |  | 252.2162 | 136.9267 | 169.6324 | [5 empty] | 138.548 | 170.5993 | 215.7759 | 220.7665 | 77.7707 | 98.9045 | 99.1482 | 111.943 | 110.0549 | 133.4189 | 74.8138 | 99.3511 | 107.0028 | 134.976 | 172.1162 |  | 177.9526 | 235.1929 | 241.4106 | 95.5047 | 122.5861 | 168.9739 | 239.8265 | 249.4977 | [7 empty] | 93.3419 | 135.1755 | 189.5007 | 245.9531 | 246.1381 | 126.1462 | 128.6347 | 221.5715 | 145.2434 | 226.8069 | 143.0193 | 42.092 | 42.4133 | 137.8049 | 131.3042 | 42.2133 | 39.8361 | 41.1391 | 43.4271 | 42.0652 | 42.714 | 131.3925 | 156.1966 |  |  | 138.8871 | 193.049 | 235.874 | 226.7029 | 142.7021 | 82.3091 | [7 empty] | 98.8404 | 100.1711 | 132.8002 | 183.5004 | 242.1932 | 240.6278 | 134.7117 | 126.5764 | 172.2919 | 200.3969 | [5 empty] | 125.3639 | 130.5744 | 238.6215 | 253.2959 |  |  | 100.4071 | 124.4177 | 178.2733 | 248.2939 | 163.3491 | 82.6152 | 101.1913 | 128.8698 | 174.6683 |  |  |  | 256.4911 | 111.706 | 170.5074 | [5 empty] | 127.5298 | 176.8227 | 231.9844 | 238.9487 | 63.9219 | 82.8945 | 99.3021 | 121.8075 | 121.2922 | 144.9064 | 71.5165 | 87.4077 | 99.1247 | 122.1118 | 169.7903 |  | 185.6254 | 240.9978 | 245.0791 | 112.127 | 140.3458 | 188.2633 | 247.0842 | 246.8958 | [7 empty] | 109.0281 | 143.5339 | 193.6934 | 247.3451 |  | 129.4322 | 131.256 | 130.2359 | 242.2183 | 158.322 | 119.8221 |  | 22.7768 | 23.5139 | 18.858 | 19.7624 | 38.0123 | 109.2407 | 94.3241 | 130.4339 | 128.1085 | 130.6419 | 84.836 | 97.8145 | 164.1873 | 224.6708 | 224.3642 | 166.3177 | -0.0048 | -0.058 | 0.0102 | 0.0534 | -0.0108 | 0.0016 | -0.0479 | -0.0924 | -0.0719 | -283.9845 | 0.0467 | -319.7159 | 0.0139 | -312.5032 | -0.0025 | -270.3314 | -0.0354 | -212.1778 | -0.8628 | -247.4195 | -0.8793 | -0.13028 | 13.2102 | 129.3612 | 224.5175 | 34.4284
2017-12-19 13:51 | 6975.4185 |  |  | 20.7176 | -27.9251 | 25.4406 | 20.0123 | 2.5218 | -9.0567 | -22.7304 | 9.0396 |  |  | -157.1188 | -30.2573 | 26.0493 | 28.6592 | 27.9422 | 7.804 | 33.1287 | 33.4052 | 11.1233 |  | 213.5076 | 115.3292 | 159.657 | 220.8134 | 236.9804 | 174.791 | 80.1972 |  |  | 166.7758 | 135.6107 | 163.5509 | 132.5288 | 119.3553 | 101.5625 | 99.5185 | 120.7201 | 167.5011 | 223.0954 | 230.8013 | 155.3843 | 121.9445 | 173.944 | 155.9867 | 111.8966 |  |  |  |  | 135.6869 | 120.9834 | 234.1696 | 236.4665 |  |  | 135.1932 | 131.1918 | 187.5605 | 246.8736 | 99.1294 | 75.9603 | 97.1596 | 120.9589 | 155.9552 |  |  |  | 252.1803 | 136.9173 | 169.6314 | [5 empty] | 138.5425 | 170.6006 | 215.7618 | 220.7454 | 77.768 | 98.845 | 99.1617 | 111.9908 | 110.0656 | 133.4248 | 74.8168 | 99.3392 | 107.0153 | 134.9824 | 172.1196 |  | 177.9542 | 235.1675 | 241.377 | 95.5117 | 122.5985 | 168.9717 | 239.8001 | 249.464 | [7 empty] | 93.3613 | 135.1743 | 189.4955 | 245.925 | 246.1 | 126.1299 | 128.6164 | 221.554 | 145.2194 | 226.7916 | 143.0074 | 42.2895 | 42.5129 | 137.778 | 131.2835 | 41.805 | 39.8719 | 41.2611 | 42.7631 | 42.0709 | 42.5422 | 131.3753 | 156.1611 |  |  | 138.8951 | 193.0446 | 235.8436 | 226.6771 | 142.7007 | 82.3258 | [7 empty] | 98.8357 | 100.1691 | 132.8056 | 183.4884 | 242.1642 | 240.5909 | 134.7047 | 126.5776 | 172.2874 | 200.3753 | [5 empty] | 125.3626 | 130.5695 | 238.5939 | 253.2603 |  |  | 100.4057 | 124.4228 | 178.2778 | 248.2595 | 163.3525 | 82.6227 | 101.1878 | 128.8673 | 174.6694 |  |  |  | 256.4571 | 111.706 | 170.5065 | [5 empty] | 127.5337 | 176.8205 | 231.9637 | 238.917 | 63.9395 | 82.9138 | 99.3066 | 121.8205 | 121.3051 | 144.9179 | 71.5152 | 87.4317 | 99.1299 | 122.1226 | 169.7923 |  | 185.6217 | 240.9746 | 245.0509 | 112.1441 | 140.3489 | 188.2618 | 247.0528 | 246.864 | [7 empty] | 109.0286 | 143.5403 | 193.6925 | 247.3181 |  | 129.4155 | 131.2316 | 130.2181 | 242.1854 | 158.3105 | 119.7833 |  | 22.7614 | 23.4929 | 18.8557 | 19.7509 | 38.0144 | 109.1858 | 94.32 | 130.405 | 128.0924 | 130.6194 | 84.8412 | 97.8176 | 164.1164 | 224.5915 | 224.2502 | 166.2584 | -0.0045 | -0.058 | 0.011 | 0.0534 | -0.0102 | 0.002 | -0.0333 | -0.0896 | -0.0601 | -284.0337 | 0.0426 | -319.7529 | 0.0365 | -312.5062 | -0.0005 | -270.3376 | -0.0272 | -212.1347 | -0.8608 | -247.4041 | -0.8546 | -0.14469 | 4.3034 | 129.341 | 224.4209 | 34.5522
2017-12-19 13:51 | 6976.4186 |  |  | 20.8171 | -27.8963 | 25.3698 | 20.0547 | 2.6066 | -8.9808 | -22.7992 | 9.0418 |  |  | -157.2011 | -30.1226 | 26.0565 | 28.5831 | 27.9037 | 7.9341 | 33.1576 | 33.5663 | 11.3095 |  | 213.4877 | 115.3385 | 159.6511 | 220.7911 | 236.9422 | 174.78 | 80.2095 |  |  | 166.7642 | 135.6038 | 163.5409 | 132.5233 | 119.3468 | 101.5704 | 99.5249 | 120.7286 | 167.4973 | 223.0732 | 230.7676 | 155.3904 | 121.9452 | 173.9388 | 155.9821 | 111.8895 |  |  |  |  | 135.6862 | 120.9874 | 234.1457 | 236.4295 |  |  | 135.2128 | 131.2066 | 187.5578 | 246.846 | 99.1415 | 75.9785 | 97.1749 | 120.9737 | 155.9592 |  |  |  | 252.1441 | 136.9228 | 169.6379 | [5 empty] | 138.5615 | 170.6104 | 215.7549 | 220.7219 | 77.7771 | 98.8084 | 99.1844 | 112.0432 | 110.0726 | 133.4292 | 74.8303 | 99.3524 | 107.0152 | 134.9836 | 172.116 |  | 177.9521 | 235.1396 | 241.339 | 95.5194 | 122.5988 | 168.9783 | 239.7695 | 249.4206 | [7 empty] | 93.3942 | 135.1805 | 189.4949 | 245.9035 | 246.073 | 126.112 | 128.6054 | 221.5336 | 145.2023 | 226.7649 | 143.0052 | 42.4399 | 42.4911 | 137.7658 | 131.2669 | 41.4725 | 39.9948 | 41.4879 | 42.584 | 42.081 | 42.5169 | 131.3589 | 156.1373 |  |  | 138.9064 | 193.0372 | 235.8149 | 226.6376 | 142.702 | 82.3279 | [7 empty] | 98.839 | 100.1683 | 132.8082 | 183.4815 | 242.1321 | 240.5487 | 134.6972 | 126.5741 | 172.2863 | 200.3598 | [5 empty] | 125.3618 | 130.5747 | 238.5645 | 253.2199 |  |  | 100.3926 | 124.4207 | 178.2788 | 248.235 | 163.3446 | 82.6283 | 101.1828 | 128.8602 | 174.6615 |  |  |  | 256.4179 | 111.692 | 170.5 | [5 empty] | 127.5336 | 176.8167 | 231.9315 | 238.8856 | 63.937 | 82.9218 | 99.3035 | 121.8241 | 121.3093 | 144.9234 | 71.513 | 87.4318 | 99.1302 | 122.1347 | 169.7849 |  | 185.6281 | 240.9553 | 245.0212 | 112.1702 | 140.3466 | 188.2628 | 247.0334 | 246.8197 | [7 empty] | 109.0315 | 143.5394 | 193.6853 | 247.2928 |  | 129.3859 | 131.209 | 130.1901 | 242.1554 | 158.2942 | 119.7438 |  | 22.7532 | 23.4706 | 18.8539 | 19.7466 | 38.0114 | 109.1273 | 94.3045 | 130.3932 | 128.0771 | 130.6054 | 84.8429 | 97.8112 | 164.1275 | 224.575 | 224.2395 | 166.275 | -0.0046 | -0.0579 | 0.0105 | 0.0534 | -0.0104 | 0.0021 | -0.0502 | -0.0905 | -0.0669 | -283.9784 | 0.0283 | -319.7159 | 0.0324 | -312.5216 | 0.02 | -270.3622 | -0.0415 | -212.1163 | -0.8628 | -247.401 | -0.8649 | -0.011374 | -2.4417 | 129.3223 | 224.4072 | 34.6753
2017-12-19 13:51 | 6977.4186 |  |  | 20.8973 | -27.9041 | 25.4231 | 20.0124 | 2.515 | -8.9959 | -22.8256 | 9.1265 |  |  | -157.1981 | -30.2768 | 26.0422 | 28.7055 | 27.9652 | 7.8692 | 33.2532 | 33.5941 | 10.217 |  | 213.464 | 115.3455 | 159.6567 | 220.7669 | 236.9067 | 174.767 | 80.215 |  |  | 166.7579 | 135.6033 | 163.533 | 132.5154 | 119.3444 | 101.5811 | 99.5305 | 120.7346 | 167.4989 | 223.0545 | 230.7449 | 155.4019 | 121.9555 | 173.9526 | 155.9778 | 111.862 |  |  |  |  | 135.6916 | 120.9959 | 234.1331 | 236.3987 |  |  | 135.2322 | 131.2196 | 187.5522 | 246.8152 | 99.1497 | 75.9836 | 97.1811 | 120.9826 | 155.9592 |  |  |  | 252.1063 | 136.9293 | 169.6412 | [5 empty] | 138.5812 | 170.6101 | 215.7359 | 220.7002 | 77.7802 | 98.789 | 99.1994 | 112.1045 | 110.0718 | 133.4298 | 74.8418 | 99.3558 | 107.01 | 134.9921 | 172.1078 |  | 177.951 | 235.1113 | 241.3077 | 95.5306 | 122.5951 | 168.9838 | 239.7406 | 249.3828 | [7 empty] | 93.4272 | 135.1861 | 189.4927 | 245.8737 | 246.0385 | 126.096 | 128.5871 | 221.5109 | 145.1868 | 226.7414 | 142.9888 | 42.465 | 42.5365 | 137.7494 | 131.2505 | 41.6571 | 40.262 | 41.6686 | 42.308 | 41.7272 | 42.6889 | 131.3435 | 156.118 |  |  | 138.9096 | 193.0233 | 235.7825 | 226.5995 | 142.6989 | 82.3301 | [7 empty] | 98.8478 | 100.1672 | 132.8055 | 183.4805 | 242.1029 | 240.5099 | 134.6934 | 126.5805 | 172.2903 | 200.3439 | [5 empty] | 125.3623 | 130.5834 | 238.5412 | 253.186 |  |  | 100.4008 | 124.4226 | 178.2844 | 248.2121 | 163.3352 | 82.6278 | 101.1822 | 128.862 | 174.6421 |  |  |  | 256.3778 | 111.6859 | 170.4933 | [5 empty] | 127.5378 | 176.8137 | 231.911 | 238.8575 | 63.9436 | 82.9296 | 99.3079 | 121.8218 | 121.3046 | 144.9303 | 71.5207 | 87.4169 | 99.1227 | 122.1413 | 169.7724 |  | 185.6318 | 240.9321 | 244.9923 | 112.1627 | 140.3494 | 188.2598 | 247.0058 | 246.7781 | [7 empty] | 109.0428 | 143.5375 | 193.6786 | 247.2703 |  | 129.3656 | 131.1856 | 130.1674 | 242.1339 | 158.2841 | 119.706 |  | 22.7529 | 23.4645 | 18.8511 | 19.7474 | 38.0081 | 109.1477 | 94.294 | 130.3647 | 128.0575 | 130.5855 | 84.8344 | 97.8217 | 164.1685 | 224.5849 | 224.2666 | 166.2993 | -0.0047 | -0.0579 | 0.0102 | 0.053 | -0.011 | 0.0017 | -0.0254 | -0.0893 | -0.0634 | -283.9937 | 0.0262 | -319.7098 | 0.0139 | -312.5001 | 0.0057 | -270.3714 | -0.0169 | -212.1286 | -0.8834 | -247.3918 | -0.8731 | -0.14109 | 2.7265 | 129.3012 | 224.4257 | 34.6833
2017-12-19 13:51 | 6978.4187 |  |  | 20.8387 | -27.9829 | 25.5044 | 20.008 | 2.6355 | -9.0135 | -22.8121 | 9.0493 |  |  | -157.1333 | -30.2241 | 26.0897 | 28.6112 | 27.9682 | 7.9142 | 33.2556 | 33.6622 | 10.759 |  | 213.4454 | 115.3498 | 159.6596 | 220.7432 | 236.875 | 174.7677 | 80.216 |  |  | 166.7438 | 135.6014 | 163.5212 | 132.5055 | 119.3453 | 101.5736 | 99.5347 | 120.7302 | 167.4973 | 223.032 | 230.7195 | 155.4033 | 121.9678 | 173.961 | 155.9676 | 111.8548 |  |  |  |  | 135.6888 | 121.01 | 234.1048 | 236.372 |  |  | 135.227 | 131.219 | 187.5437 | 246.7814 | 99.1533 | 75.983 | 97.1807 | 120.9831 | 155.9535 |  |  |  | 252.0688 | 136.943 | 169.6269 | [5 empty] | 138.5722 | 170.6081 | 215.7113 | 220.6757 | 77.771 | 98.772 | 99.2054 | 112.1682 | 110.0832 | 133.4309 | 74.8455 | 99.3513 | 107.0102 | 134.9937 | 172.0966 |  | 177.9412 | 235.0962 | 241.2762 | 95.5359 | 122.591 | 168.9839 | 239.718 | 249.3444 | [7 empty] | 93.4386 | 135.1946 | 189.4939 | 245.8451 | 245.9988 | 126.0856 | 128.5632 | 221.4849 | 145.1675 | 226.7068 | 142.977 | 42.3091 | 42.5896 | 137.7209 | 131.2336 | 41.4008 | 39.7306 | 41.7578 | 41.8814 | 41.2954 | 42.9228 | 131.3129 | 156.0951 |  |  | 138.9106 | 193.0115 | 235.7566 | 226.5713 | 142.6989 | 82.3441 | [7 empty] | 98.8557 | 100.1744 | 132.8143 | 183.4798 | 242.0759 | 240.4723 | 134.698 | 126.5894 | 172.2886 | 200.3229 | [5 empty] | 125.3681 | 130.5899 | 238.5232 | 253.1501 |  |  | 100.4078 | 124.4376 | 178.29 | 248.1836 | 163.3321 | 82.6356 | 101.1911 | 128.8699 | 174.6379 |  |  |  | 256.331 | 111.6879 | 170.488 | [5 empty] | 127.5405 | 176.8085 | 231.892 | 238.8261 | 63.9515 | 82.9382 | 99.3084 | 121.8275 | 121.2978 | 144.9289 | 71.5273 | 87.419 | 99.1185 | 122.1448 | 169.7686 |  | 185.6276 | 240.9109 | 244.9562 | 112.159 | 140.3558 | 188.2523 | 246.9572 | 246.743 | [7 empty] | 109.0678 | 143.5452 | 193.6736 | 247.2501 |  | 129.3511 | 131.1608 | 130.1511 | 242.1113 | 158.2751 | 119.6727 |  | 22.7519 | 23.4686 | 18.8425 | 19.7508 | 38.01 | 109.2215 | 94.2894 | 130.3473 | 128.0442 | 130.564 | 84.8359 | 97.825 | 164.1188 | 224.4735 | 224.1899 | 166.1973 | -0.0047 | -0.058 | 0.0108 | 0.0532 | -0.0101 | 0.0022 | -0.0495 | -0.0919 | -0.0664 | -284.0276 | 0.0693 | -319.7529 | 0.018 | -312.4909 | 0.0057 | -270.3314 | -0.019 | -212.1316 | -0.8505 | -247.4256 | -0.8752 | -0.090647 | 19.0753 | 129.2834 | 224.3317 | 34.7283
2017-12-19 13:51 | 6979.4187 |  |  | 20.7774 | -28.023 | 25.5073 | 20.1504 | 2.6157 | -9.0685 | -22.8115 | 9.0561 |  |  | -157.178 | -30.2269 | 26.1523 | 28.5771 | 27.9535 | 7.8414 | 33.2697 | 33.6818 | 11.1228 |  | 213.4282 | 115.3581 | 159.6543 | 220.7226 | 236.8429 | 174.7641 | 80.2306 |  |  | 166.7361 | 135.6013 | 163.5143 | 132.5057 | 119.3435 | 101.5784 | 99.5332 | 120.7268 | 167.498 | 223.0033 | 230.6803 | 155.3987 | 121.972 | 173.9509 | 155.9619 | 111.8655 |  |  |  |  | 135.6832 | 121.0105 | 234.0721 | 236.3374 |  |  | 135.2191 | 131.2161 | 187.5333 | 246.752 | 99.1529 | 75.9853 | 97.1765 | 120.9858 | 155.9508 |  |  |  | 252.0348 | 136.9412 | 169.6198 | [5 empty] | 138.5663 | 170.6134 | 215.6977 | 220.6471 | 77.7762 | 98.7652 | 99.2169 | 112.2196 | 110.0963 | 133.441 | 74.8539 | 99.3486 | 107.0182 | 134.9902 | 172.0912 |  | 177.9406 | 235.0866 | 241.2407 | 95.5459 | 122.5956 | 168.986 | 239.6925 | 249.312 | [7 empty] | 93.4601 | 135.1995 | 189.4884 | 245.8193 | 245.9708 | 126.0732 | 128.5506 | 221.4462 | 145.1511 | 226.6578 | 142.9689 | 42.2072 | 42.4887 | 137.7025 | 131.2216 | 41.207 | 37.0234 | 41.8185 | 41.5068 | 41.1813 | 43.0504 | 131.2877 | 156.0784 |  |  | 138.9188 | 193.0048 | 235.7401 | 226.5469 | 142.7053 | 82.3601 | [7 empty] | 98.8531 | 100.1743 | 132.8133 | 183.4745 | 242.0442 | 240.4378 | 134.7102 | 126.5972 | 172.2846 | 200.3016 | [5 empty] | 125.3755 | 130.5907 | 238.4917 | 253.102 |  |  | 100.4039 | 124.4438 | 178.2875 | 248.1526 | 163.3199 | 82.6396 | 101.1911 | 128.8679 | 174.6317 |  |  |  | 256.2837 | 111.6966 | 170.4838 | [5 empty] | 127.5398 | 176.8043 | 231.8611 | 238.7936 | 63.9499 | 82.9385 | 99.3133 | 121.8367 | 121.3026 | 144.9265 | 71.5248 | 87.4332 | 99.1307 | 122.1549 | 169.7803 |  | 185.633 | 240.8869 | 244.9162 | 112.1654 | 140.358 | 188.2401 | 246.9211 | 246.7105 | [7 empty] | 109.0751 | 143.5482 | 193.6636 | 247.2254 |  | 129.3367 | 131.1466 | 130.1325 | 242.0841 | 158.2638 | 119.6465 |  | 22.7563 | 23.472 | 18.84 | 19.7555 | 38.0179 | 109.2335 | 94.2862 | 130.3329 | 128.0287 | 130.5476 | 84.8435 | 97.8301 | 164.1024 | 224.5189 | 224.2411 | 166.1751 | -0.0046 | -0.0579 | 0.0097 | 0.0527 | -0.0108 | 0.0019 | -0.0397 | -0.0932 | -0.0595 | -283.9876 | 0.057 | -319.7313 | 0.0324 | -312.5432 | -0.0251 | -270.3068 | -0.0395 | -212.1224 | -0.8608 | -247.4195 | -0.8628 | -0.21321 | 1.7925 | 129.2686 | 224.38 | 34.731
2017-12-19 13:51 | 6980.4188 |  |  | 20.8252 | -27.9259 | 25.5498 | 20.1261 | 2.6676 | -9.028 | -22.8207 | 9.0959 |  |  | -157.1713 | -30.1499 | 26.1611 | 28.5883 | 27.9639 | 7.9015 | 33.2408 | 33.763 | 10.6777 |  | 213.4076 | 115.3669 | 159.6554 | 220.7027 | 236.8065 | 174.7559 | 80.243 |  |  | 166.7336 | 135.6 | 163.5053 | 132.4994 | 119.3419 | 101.5915 | 99.5358 | 120.7321 | 167.5004 | 222.9791 | 230.6449 | 155.3997 | 121.9777 | 173.9486 | 155.9537 | 111.8489 |  |  |  |  | 135.6861 | 121.0065 | 234.0457 | 236.31 |  |  | 135.2202 | 131.2173 | 187.5194 | 246.7253 | 99.1493 | 75.9911 | 97.1721 | 120.9859 | 155.944 |  |  |  | 251.9933 | 136.9246 | 169.6211 | [5 empty] | 138.5673 | 170.61 | 215.6878 | 220.6231 | 77.7877 | 98.7738 | 99.2346 | 112.2702 | 110.0937 | 133.4463 | 74.8687 | 99.3651 | 107.0195 | 134.9918 | 172.0895 |  | 177.9425 | 235.0598 | 241.2087 | 95.5543 | 122.6058 | 168.9807 | 239.6691 | 249.285 | [7 empty] | 93.4975 | 135.1967 | 189.4776 | 245.7823 | 245.9371 | 126.0613 | 128.5423 | 221.4143 | 145.1436 | 226.6221 | 142.9644 | 42.2515 | 42.3471 | 137.6836 | 131.2049 | 40.6629 | 33.4548 | 42.0776 | 41.2711 | 41.3447 | 42.947 | 131.2724 | 156.0581 |  |  | 138.9192 | 192.9839 | 235.7047 | 226.5091 | 142.6909 | 82.3684 | [7 empty] | 98.8443 | 100.1725 | 132.8138 | 183.4615 | 242.0096 | 240.4001 | 134.71 | 126.5951 | 172.2871 | 200.2836 | [5 empty] | 125.3819 | 130.5891 | 238.4541 | 253.0593 |  |  | 100.4054 | 124.4465 | 178.2851 | 248.1215 | 163.3124 | 82.6513 | 101.1825 | 128.8641 | 174.64 |  |  |  | 256.2524 | 111.7102 | 170.4812 | [5 empty] | 127.5399 | 176.8053 | 231.8369 | 238.7622 | 63.9659 | 82.9499 | 99.3208 | 121.8439 | 121.2998 | 144.9311 | 71.5255 | 87.4368 | 99.1437 | 122.1731 | 169.7889 |  | 185.6441 | 240.8765 | 244.8821 | 112.1629 | 140.3627 | 188.2399 | 246.9084 | 246.6747 | [7 empty] | 109.0727 | 143.5492 | 193.6517 | 247.1937 |  | 129.323 | 131.1283 | 130.1089 | 242.0609 | 158.2542 | 119.6178 |  | 22.7629 | 23.4719 | 18.8398 | 19.7603 | 38.0187 | 109.1538 | 94.2817 | 130.312 | 128.0135 | 130.5302 | 84.8506 | 97.838 | 164.0234 | 224.4363 | 224.1007 | 166.1191 | -0.0047 | -0.058 | 0.0104 | 0.0534 | -0.0108 | 0.002 | -0.0549 | -0.0903 | -0.0454 | -283.963 | 0.0344 | -319.7436 | 0.0447 | -312.5462 | 0.018 | -270.3499 | -0.0498 | -212.0793 | -0.8752 | -247.4041 | -0.8526 | -0.065425 | 3.0777 | 129.2524 | 224.2685 | 34.8586
2017-12-19 13:52 | 6981.4189 |  |  | 20.9184 | -27.9287 | 25.603 | 20.1113 | 2.5941 | -8.978 | -22.7489 | 9.1337 |  |  | -156.9911 | -30.2836 | 26.1691 | 28.6484 | 27.9605 | 7.895 | 33.2996 | 33.7852 | 8.9894 |  | 213.3814 | 115.3638 | 159.6557 | 220.6788 | 236.7681 | 174.7471 | 80.2439 |  |  | 166.7163 | 135.5875 | 163.4917 | 132.4806 | 119.3353 | 101.5951 | 99.5402 | 120.7362 | 167.5008 | 222.9567 | 230.6175 | 155.3974 | 121.9944 | 173.9504 | 155.9404 | 111.8175 |  |  |  |  | 135.6954 | 121.0093 | 234.0306 | 236.2895 |  |  | 135.2319 | 131.2226 | 187.515 | 246.697 | 99.1373 | 76 | 97.1757 | 120.9932 | 155.9337 |  |  |  | 251.9511 | 136.9195 | 169.6168 | [5 empty] | 138.5676 | 170.6074 | 215.67 | 220.5965 | 77.7864 | 98.7907 | 99.2426 | 112.3169 | 110.0898 | 133.4492 | 74.8778 | 99.3926 | 107.0141 | 134.9952 | 172.0849 |  | 177.9374 | 235.0266 | 241.1785 | 95.5508 | 122.6148 | 168.9804 | 239.6507 | 249.2543 | [7 empty] | 93.5204 | 135.198 | 189.4673 | 245.7496 | 245.894 | 126.0474 | 128.5264 | 221.3938 | 145.1296 | 226.6028 | 142.9666 | 42.2435 | 42.1948 | 137.6569 | 131.1779 | 40.2284 | 30.8478 | 42.4714 | 40.9956 | 41.3994 | 42.6062 | 131.2467 | 156.033 |  |  | 138.9164 | 192.9616 | 235.659 | 226.4631 | 142.6757 | 82.3625 | [7 empty] | 98.8295 | 100.1891 | 132.8276 | 183.4592 | 241.9847 | 240.3698 | 134.7093 | 126.6038 | 172.2916 | 200.2707 | [5 empty] | 125.3962 | 130.6008 | 238.4355 | 253.0302 |  |  | 100.416 | 124.4611 | 178.2872 | 248.1031 | 163.3153 | 82.6683 | 101.192 | 128.8814 | 174.6389 |  |  |  | 256.2186 | 111.7017 | 170.4731 | [5 empty] | 127.5401 | 176.8027 | 231.8115 | 238.7275 | 63.97 | 82.9552 | 99.3147 | 121.8416 | 121.2866 | 144.9297 | 71.5297 | 87.4312 | 99.1357 | 122.1807 | 169.7718 |  | 185.6302 | 240.8449 | 244.8534 | 112.1539 | 140.3609 | 188.2346 | 246.8825 | 246.6328 | [7 empty] | 109.0691 | 143.5532 | 193.6489 | 247.1646 |  | 129.3038 | 131.1108 | 130.0869 | 242.0364 | 158.2451 | 119.5874 |  | 22.7662 | 23.4699 | 18.8374 | 19.7585 | 38.02 | 109.0959 | 94.2792 | 130.2841 | 127.993 | 130.5104 | 84.8351 | 97.8382 | 164.0094 | 224.4446 | 224.0742 | 166.1456 | -0.0046 | -0.058 | 0.0099 | 0.0532 | -0.011 | 0.0016 | -0.0451 | -0.0889 | -0.041 | -283.9568 | 0.0057 | -319.6975 | 0.0221 | -312.5216 | 0.0242 | -270.3653 | -0.0231 | -212.0732 | -0.8998 | -247.3425 | -0.869 | -0.076225 | 26.1162 | 129.2329 | 224.2594 | 34.8941
2017-12-19 13:52 | 6982.4189 |  |  | 20.918 | -27.919 | 25.6635 | 20.2615 | 2.6136 | -8.9519 | -22.7346 | 9.1184 |  |  | -157.1611 | -30.1518 | 26.1024 | 28.7055 | 27.9463 | 7.9004 | 33.3395 | 33.7564 | 9.3964 |  | 213.3605 | 115.368 | 159.6574 | 220.6533 | 236.7247 | 174.7351 | 80.2473 |  |  | 166.7015 | 135.5737 | 163.4833 | 132.4722 | 119.3304 | 101.5965 | 99.5402 | 120.7307 | 167.4933 | 222.9302 | 230.5756 | 155.3849 | 122.0039 | 173.9485 | 155.9279 | 111.8011 |  |  |  |  | 135.6873 | 121.0096 | 234.0062 | 236.2594 |  |  | 135.2427 | 131.2278 | 187.5123 | 246.669 | 99.1353 | 76.0123 | 97.1813 | 121.0056 | 155.9331 |  |  |  | 251.909 | 136.914 | 169.6058 | [5 empty] | 138.5685 | 170.6047 | 215.65 | 220.5689 | 77.7811 | 98.8086 | 99.2465 | 112.357 | 110.0925 | 133.4507 | 74.8807 | 99.388 | 107.0179 | 135.001 | 172.0803 |  | 177.9394 | 235.0014 | 241.15 | 95.5555 | 122.6185 | 168.9867 | 239.6258 | 249.2111 | [7 empty] | 93.5483 | 135.2 | 189.4586 | 245.7287 | 245.8602 | 126.0323 | 128.5027 | 221.3702 | 145.1083 | 226.5742 | 142.9569 | 42.1539 | 41.8716 | 137.6346 | 131.1572 | 40.919 | 28.9409 | 42.6531 | 40.9921 | 41.4926 | 42.743 | 131.2298 | 156.0087 |  |  | 138.927 | 192.9567 | 235.6244 | 226.4226 | 142.6763 | 82.3737 | [7 empty] | 98.8199 | 100.1976 | 132.8297 | 183.4586 | 241.9553 | 240.3383 | 134.7038 | 126.6128 | 172.2957 | 200.2509 | [5 empty] | 125.4054 | 130.603 | 238.4169 | 253.0007 |  |  | 100.4212 | 124.4664 | 178.2916 | 248.0798 | 163.3154 | 82.6759 | 101.2094 | 128.9038 | 174.6246 |  |  |  | 256.1782 | 111.6848 | 170.4736 | [5 empty] | 127.5442 | 176.8 | 231.785 | 238.6921 | 63.9774 | 82.9572 | 99.306 | 121.84 | 121.2886 | 144.9361 | 71.5385 | 87.4344 | 99.1303 | 122.1841 | 169.7608 |  | 185.6264 | 240.813 | 244.8198 | 112.151 | 140.3618 | 188.2285 | 246.8451 | 246.5962 | [7 empty] | 109.0793 | 143.5483 | 193.6488 | 247.1352 |  | 129.284 | 131.0902 | 130.0659 | 242.0101 | 158.2333 | 119.5531 |  | 22.7675 | 23.4616 | 18.8345 | 19.7532 | 38.0223 | 109.1293 | 94.2734 | 130.2649 | 127.9724 | 130.4891 | 84.8567 | 97.8216 | 163.9588 | 224.414 | 223.98 | 166.0951 | -0.0045 | -0.0577 | 0.0097 | 0.0527 | -0.0106 | 0.0015 | -0.0414 | -0.0883 | -0.0421 | -283.9876 | 0.0365 | -319.7067 | -0.0066 | -312.4662 | 0.0139 | -270.3837 | -0.0149 | -212.0886 | -0.8793 | -247.3672 | -0.8936 | -0.00056342 | 8.7729 | 129.2127 | 224.197 | 35.0026
2017-12-19 13:52 | 6983.419 |  |  | 20.9383 | -27.8913 | 25.7309 | 20.322 | 2.5286 | -8.8858 | -22.6432 | 9.214 |  |  | -157.1356 | -30.0619 | 26.15 | 28.74 | 28.0001 | 7.8783 | 33.329 | 33.842 | 11.1838 |  | 213.3385 | 115.3814 | 159.6598 | 220.6252 | 236.6904 | 174.7279 | 80.2614 |  |  | 166.6912 | 135.5705 | 163.4755 | 132.4691 | 119.3309 | 101.5951 | 99.5348 | 120.7348 | 167.4902 | 222.9094 | 230.5348 | 155.3748 | 122.0011 | 173.9472 | 155.9214 | 111.7863 |  |  |  |  | 135.6822 | 121.0133 | 233.9813 | 236.2264 |  |  | 135.2528 | 131.2341 | 187.5109 | 246.6417 | 99.1525 | 76.0217 | 97.1899 | 121.0101 | 155.9391 |  |  |  | 251.8744 | 136.9268 | 169.6079 | [5 empty] | 138.5724 | 170.606 | 215.6365 | 220.5457 | 77.7804 | 98.8344 | 99.2564 | 112.3962 | 110.1001 | 133.453 | 74.8867 | 99.3697 | 107.0155 | 134.9974 | 172.0724 |  | 177.9365 | 234.9743 | 241.1191 | 95.568 | 122.6174 | 168.9899 | 239.5964 | 249.1728 | [7 empty] | 93.5857 | 135.2018 | 189.454 | 245.6986 | 245.8236 | 126.0134 | 128.4815 | 221.3333 | 145.0883 | 226.5378 | 142.9384 | 41.9952 | 41.4396 | 137.6087 | 131.1362 | 41.5165 | 27.491 | 42.6747 | 41.1304 | 41.3965 | 43.2379 | 131.2178 | 155.9819 |  |  | 138.9356 | 192.957 | 235.6025 | 226.3896 | 142.67 | 82.3886 | [7 empty] | 98.8273 | 100.1949 | 132.8269 | 183.4502 | 241.9211 | 240.3039 | 134.704 | 126.6155 | 172.3009 | 200.2319 | [5 empty] | 125.4068 | 130.6067 | 238.384 | 252.9559 |  |  | 100.4163 | 124.4663 | 178.2926 | 248.0476 | 163.3027 | 82.6777 | 101.2061 | 128.8995 | 174.6255 |  |  |  | 256.1399 | 111.6923 | 170.4785 | [5 empty] | 127.5462 | 176.8038 | 231.763 | 238.6639 | 63.9966 | 82.9628 | 99.3078 | 121.8421 | 121.2905 | 144.9399 | 71.5374 | 87.4402 | 99.1277 | 122.1935 | 169.7437 |  | 185.628 | 240.7871 | 244.7773 | 112.1469 | 140.3548 | 188.2249 | 246.8118 | 246.556 | [7 empty] | 109.0925 | 143.5395 | 193.6399 | 247.1023 |  | 129.2728 | 131.0732 | 130.0485 | 241.9968 | 158.2335 | 119.5212 |  | 22.7723 | 23.4637 | 18.843 | 19.7572 | 38.0247 | 109.1852 | 94.2695 | 130.2489 | 127.9569 | 130.4712 | 84.8575 | 97.8518 | 163.9443 | 224.3413 | 223.9824 | 166.0347 | -0.0042 | -0.0577 | 0.0109 | 0.0541 | -0.0109 | 0.0017 | -0.057 | -0.0925 | -0.0564 | -284.0061 | 0.057 | -319.7375 | 0.0159 | -312.497 | -0.0149 | -270.3068 | -0.0231 | -212.0947 | -0.8464 | -247.4225 | -0.8772 | -0.011373 | 14.7353 | 129.1958 | 224.1619 | 35.1704
2017-12-19 13:52 | 6984.419 |  |  | 21.0669 | -27.8331 | 25.7376 | 20.3687 | 2.6068 | -8.9423 | -22.63 | 9.2245 |  |  | -157.1451 | -30.0283 | 26.174 | 28.7525 | 27.9581 | 7.8466 | 33.377 | 33.8498 | 10.0109 |  | 213.3174 | 115.3862 | 159.6571 | 220.6088 | 236.6659 | 174.7246 | 80.2819 |  |  | 166.6844 | 135.5675 | 163.4722 | 132.4585 | 119.3297 | 101.606 | 99.5291 | 120.7479 | 167.4873 | 222.8839 | 230.51 | 155.3831 | 122.0025 | 173.9442 | 155.9252 | 111.7572 |  |  |  |  | 135.6856 | 121.0234 | 233.9672 | 236.1831 |  |  | 135.2629 | 131.2347 | 187.5051 | 246.6071 | 99.1593 | 76.0286 | 97.199 | 121.0131 | 155.9394 |  |  |  | 251.8411 | 136.9319 | 169.608 | [5 empty] | 138.5705 | 170.6076 | 215.6225 | 220.5195 | 77.7831 | 98.8603 | 99.2659 | 112.4281 | 110.1068 | 133.4679 | 74.9083 | 99.4032 | 107.0132 | 134.9964 | 172.0634 |  | 177.9378 | 234.9512 | 241.0872 | 95.5759 | 122.6248 | 168.9867 | 239.5757 | 249.1421 | [7 empty] | 93.6156 | 135.2078 | 189.4516 | 245.6672 | 245.7846 | 125.9989 | 128.473 | 221.3055 | 145.0736 | 226.5258 | 142.9324 | 41.8033 | 41.0409 | 137.5894 | 131.1113 | 41.6892 | 26.5936 | 42.7667 | 41.1849 | 41.2623 | 43.4778 | 131.1943 | 155.9609 |  |  | 138.9367 | 192.9574 | 235.5791 | 226.3575 | 142.6812 | 82.3924 | [7 empty] | 98.8383 | 100.1869 | 132.827 | 183.4445 | 241.8847 | 240.2653 | 134.7097 | 126.6161 | 172.2968 | 200.2059 | [5 empty] | 125.4066 | 130.6126 | 238.3597 | 252.9147 |  |  | 100.4233 | 124.4741 | 178.2937 | 248.0216 | 163.2934 | 82.6803 | 101.2092 | 128.8969 | 174.6198 |  |  |  | 256.1022 | 111.6941 | 170.4631 | [5 empty] | 127.5394 | 176.7976 | 231.7315 | 238.6334 | 63.9933 | 82.9693 | 99.3087 | 121.8516 | 121.2893 | 144.9369 | 71.5251 | 87.4396 | 99.1295 | 122.2063 | 169.7262 |  | 185.622 | 240.7609 | 244.7466 | 112.1619 | 140.3562 | 188.2205 | 246.7844 | 246.5204 | [7 empty] | 109.1001 | 143.5427 | 193.6365 | 247.0781 |  | 129.2567 | 131.0547 | 130.0314 | 241.9808 | 158.2404 | 119.4893 |  | 22.771 | 23.4656 | 18.8495 | 19.7588 | 38.0337 | 109.2071 | 94.2696 | 130.2322 | 127.9386 | 130.4572 | 84.8725 | 97.8479 | 163.9376 | 224.3768 | 224.0179 | 166.08 | -0.0043 | -0.0579 | 0.0102 | 0.0529 | -0.0107 | 0.0017 | -0.0271 | -0.0929 | -0.0811 | -284.0061 | 0.0406 | -319.7467 | 0.0365 | -312.5186 | 0.0077 | -270.3407 | -0.0457 | -212.0547 | -0.8587 | -247.4195 | -0.8649 | 0.049891 | 6.4713 | 129.1803 | 224.1974 | 35.2287
2017-12-19 13:52 | 6985.4191 |  |  | 20.9868 | -27.7922 | 25.6929 | 20.3715 | 2.6759 | -8.9218 | -22.6642 | 9.2646 |  |  | -157.1345 | -30.1034 | 26.1702 | 28.7929 | 27.855 | 7.8968 | 33.3654 | 33.8112 | 10.9248 |  | 213.2968 | 115.3862 | 159.6625 | 220.5912 | 236.6309 | 174.7207 | 80.2936 |  |  | 166.6766 | 135.5616 | 163.4634 | 132.4528 | 119.3218 | 101.6245 | 99.5282 | 120.7601 | 167.4782 | 222.8543 | 230.4796 | 155.3851 | 122.0047 | 173.9414 | 155.9298 | 111.7521 |  |  |  |  | 135.6876 | 121.0276 | 233.9336 | 236.146 |  |  | 135.2596 | 131.2351 | 187.4936 | 246.5667 | 99.1512 | 76.0427 | 97.1969 | 121.0099 | 155.93 |  |  |  | 251.8003 | 136.9245 | 169.5979 | [5 empty] | 138.5683 | 170.6087 | 215.5978 | 220.4942 | 77.7819 | 98.8785 | 99.2696 | 112.4503 | 110.1153 | 133.4774 | 74.9263 | 99.413 | 107.0222 | 135.0006 | 172.0638 |  | 177.944 | 234.9359 | 241.0544 | 95.5769 | 122.6363 | 168.9846 | 239.5581 | 249.1127 | [7 empty] | 93.638 | 135.2154 | 189.4412 | 245.6497 | 245.7552 | 125.9867 | 128.4598 | 221.2794 | 145.0603 | 226.5142 | 142.9236 | 41.2284 | 40.7474 | 137.5715 | 131.0904 | 41.7409 | 27.1564 | 42.7923 | 41.3214 | 41.4203 | 43.0911 | 131.1714 | 155.9382 |  |  | 138.9359 | 192.9451 | 235.5549 | 226.327 | 142.6925 | 82.3973 | [7 empty] | 98.8382 | 100.1907 | 132.8313 | 183.44 | 241.8576 | 240.2248 | 134.7038 | 126.6149 | 172.2891 | 200.1812 | [5 empty] | 125.4073 | 130.6115 | 238.3378 | 252.8737 |  |  | 100.4244 | 124.4739 | 178.2931 | 247.9907 | 163.2768 | 82.6872 | 101.2115 | 128.8936 | 174.609 |  |  |  | 256.0648 | 111.6827 | 170.4489 | [5 empty] | 127.5363 | 176.783 | 231.6958 | 238.5917 | 63.9869 | 82.973 | 99.3092 | 121.8556 | 121.2921 | 144.9425 | 71.5216 | 87.4285 | 99.133 | 122.2113 | 169.7226 |  | 185.622 | 240.7357 | 244.714 | 112.1808 | 140.3623 | 188.2074 | 246.7584 | 246.4908 | [7 empty] | 109.1 | 143.5508 | 193.6345 | 247.058 |  | 129.2436 | 131.0317 | 130.019 | 241.9567 | 158.2414 | 119.4628 |  | 22.7706 | 23.4597 | 18.8503 | 19.7617 | 38.0395 | 109.2071 | 94.2641 | 130.2052 | 127.9189 | 130.4341 | 84.854 | 97.8221 | 163.953 | 224.338 | 223.9847 | 166.0898 | -0.0041 | -0.0577 | 0.0104 | 0.053 | -0.011 | 0.0018 | -0.0325 | -0.0908 | -0.0603 | -283.9876 | 0.0385 | -319.7006 | 0.0262 | -312.5001 | 0.0016 | -270.3284 | -0.0231 | -212.0301 | -0.8834 | -247.3825 | -0.8711 | -0.040209 | 21.0479 | 129.1624 | 224.1613 | 35.2156
2017-12-19 13:52 | 6986.4192 |  |  | 21.0007 | -27.8534 | 25.6612 | 20.319 | 2.5422 | -8.91 | -22.579 | 9.2546 |  |  | -157.1463 | -29.9906 | 26.1238 | 28.7545 | 27.9376 | 7.8888 | 33.4228 | 33.8266 | 10.4358 |  | 213.2752 | 115.39 | 159.6612 | 220.5633 | 236.5949 | 174.7084 | 80.2986 |  |  | 166.6629 | 135.5551 | 163.4473 | 132.4452 | 119.3125 | 101.6213 | 99.5459 | 120.764 | 167.4787 | 222.8363 | 230.4456 | 155.3787 | 122.0149 | 173.9504 | 155.9273 | 111.7705 |  |  |  |  | 135.6875 | 121.0303 | 233.8999 | 236.1189 |  |  | 135.254 | 131.2421 | 187.4843 | 246.5298 | 99.1495 | 76.0483 | 97.1942 | 121.0095 | 155.9219 |  |  |  | 251.7584 | 136.9252 | 169.5886 | [5 empty] | 138.5759 | 170.6057 | 215.5765 | 220.4658 | 77.7763 | 98.8981 | 99.2629 | 112.4692 | 110.1218 | 133.4721 | 74.9259 | 99.397 | 107.0261 | 135.0005 | 172.0647 |  | 177.9408 | 234.9078 | 241.0239 | 95.5679 | 122.6468 | 168.9926 | 239.5387 | 249.077 | [7 empty] | 93.6624 | 135.2201 | 189.431 | 245.6254 | 245.7286 | 125.9747 | 128.4449 | 221.2547 | 145.051 | 226.4833 | 142.9126 | 40.1556 | 40.6142 | 137.5449 | 131.0725 | 41.7771 | 28.26 | 42.6791 | 41.5528 | 41.2952 | 42.4894 | 131.1495 | 155.9168 |  |  | 138.9398 | 192.9263 | 235.5214 | 226.2947 | 142.6865 | 82.4058 | [7 empty] | 98.8327 | 100.1997 | 132.8316 | 183.4338 | 241.83 | 240.1881 | 134.6969 | 126.6205 | 172.2855 | 200.1675 | [5 empty] | 125.416 | 130.6122 | 238.3074 | 252.8349 |  |  | 100.4205 | 124.4734 | 178.2919 | 247.9653 | 163.2708 | 82.6971 | 101.2049 | 128.8853 | 174.6067 |  |  |  | 256.03 | 111.6855 | 170.4448 | [5 empty] | 127.538 | 176.7742 | 231.6721 | 238.5528 | 63.9961 | 82.9701 | 99.3123 | 121.8575 | 121.2913 | 144.9394 | 71.5302 | 87.4333 | 99.1247 | 122.2072 | 169.7225 |  | 185.6276 | 240.7117 | 244.6769 | 112.1847 | 140.3692 | 188.1965 | 246.7214 | 246.4583 | [7 empty] | 109.0819 | 143.5508 | 193.6241 | 247.0315 |  | 129.2303 | 131.0142 | 130.0004 | 241.9298 | 158.2366 | 119.4403 |  | 22.7749 | 23.4549 | 18.8558 | 19.7696 | 38.0374 | 109.2011 | 94.2585 | 130.1841 | 127.8995 | 130.4175 | 84.843 | 97.809 | 163.9829 | 224.3545 | 223.9492 | 166.1253 | -0.0043 | -0.0581 | 0.0102 | 0.0528 | -0.0109 | 0.002 | -0.0357 | -0.0897 | -0.0573 | -283.9999 | 0.0632 | -319.7744 | 0.0385 | -312.4939 | -0.0025 | -270.3222 | -0.0313 | -212.0362 | -0.8485 | -247.4102 | -0.8649 | -0.20235 | 9.7933 | 129.1457 | 224.1518 | 35.2109
2017-12-19 13:52 | 6987.4192 |  |  | 21.0344 | -27.8367 | 25.6825 | 20.2645 | 2.6343 | -8.8119 | -22.5706 | 9.3016 |  |  | -156.9898 | -29.914 | 26.1751 | 28.7307 | 27.9154 | 7.8953 | 33.5666 | 33.8016 | 9.0056 |  | 213.2537 | 115.3974 | 159.6551 | 220.5416 | 236.5555 | 174.6924 | 80.3033 |  |  | 166.644 | 135.5429 | 163.4303 | 132.4319 | 119.3079 | 101.608 | 99.5608 | 120.762 | 167.4854 | 222.8147 | 230.4137 | 155.3781 | 122.0275 | 173.9489 | 155.9165 | 111.7844 |  |  |  |  | 135.6837 | 121.037 | 233.8795 | 236.092 |  |  | 135.2657 | 131.2434 | 187.482 | 246.4982 | 99.1569 | 76.0496 | 97.2058 | 121.0165 | 155.9224 |  |  |  | 251.7214 | 136.9268 | 169.5865 | [5 empty] | 138.5811 | 170.6062 | 215.5682 | 220.4417 | 77.7892 | 98.924 | 99.2735 | 112.494 | 110.1289 | 133.4783 | 74.9266 | 99.382 | 107.0258 | 135.0028 | 172.0542 |  | 177.9343 | 234.8769 | 240.9931 | 95.5698 | 122.6469 | 168.9948 | 239.5088 | 249.0366 | [7 empty] | 93.6985 | 135.2226 | 189.4313 | 245.5941 | 245.6975 | 125.9529 | 128.4303 | 221.2266 | 145.0349 | 226.4477 | 142.9033 | 38.7656 | 40.5978 | 137.5247 | 131.0572 | 41.7734 | 28.5461 | 42.3996 | 41.7952 | 40.9001 | 42.3273 | 131.1314 | 155.8962 |  |  | 138.9433 | 192.9148 | 235.482 | 226.2603 | 142.6842 | 82.4126 | [7 empty] | 98.8359 | 100.201 | 132.8295 | 183.4241 | 241.7962 | 240.1434 | 134.691 | 126.6246 | 172.2848 | 200.1485 | [5 empty] | 125.4192 | 130.6147 | 238.2879 | 252.804 |  |  | 100.431 | 124.4871 | 178.2935 | 247.9442 | 163.2795 | 82.7232 | 101.2295 | 128.8834 | 174.63 |  |  |  | 255.9955 | 111.6962 | 170.444 | [5 empty] | 127.5445 | 176.775 | 231.6547 | 238.5256 | 64.0035 | 82.9782 | 99.3112 | 121.8632 | 121.285 | 144.9297 | 71.5452 | 87.4412 | 99.1279 | 122.2118 | 169.7259 |  | 185.6264 | 240.6949 | 244.6467 | 112.1852 | 140.3742 | 188.1958 | 246.6849 | 246.4154 | [7 empty] | 109.0718 | 143.5614 | 193.6198 | 247.0046 |  | 129.206 | 130.9934 | 129.9791 | 241.8955 | 158.2305 | 119.4027 |  | 22.7741 | 23.4461 | 18.8495 | 19.7671 | 38.035 | 109.2749 | 94.2527 | 130.1604 | 127.8853 | 130.3912 | 84.861 | 97.8076 | 163.9222 | 224.3396 | 223.9285 | 166.0245 | -0.0043 | -0.0577 | 0.01 | 0.0529 | -0.0108 | 0.0019 | -0.0253 | -0.0897 | -0.0647 | -284.0122 | 0.0591 | -319.759 | 0.0303 | -312.5186 | -0.0046 | -270.3191 | -0.0395 | -212.0301 | -0.8526 | -247.4041 | -0.8628 | -0.10867 | 15.8673 | 129.1248 | 224.1341 | 35.3324
2017-12-19 13:52 | 6988.4193 |  |  | 21.0658 | -27.7924 | 25.6526 | 20.3608 | 2.5992 | -8.8431 | -22.5474 | 9.2586 |  |  | -156.961 | -29.9121 | 26.0823 | 28.7589 | 27.8612 | 7.9109 | 33.5937 | 33.8942 | 9.2957 |  | 213.2307 | 115.4046 | 159.6606 | 220.5229 | 236.5181 | 174.6868 | 80.3153 |  |  | 166.6356 | 135.5372 | 163.4228 | 132.4278 | 119.3104 | 101.6097 | 99.552 | 120.7641 | 167.4808 | 222.7845 | 230.382 | 155.377 | 122.027 | 173.9422 | 155.9158 | 111.7939 |  |  |  |  | 135.6844 | 121.0385 | 233.8572 | 236.0554 |  |  | 135.2781 | 131.238 | 187.474 | 246.4678 | 99.1552 | 76.0597 | 97.2141 | 121.0219 | 155.9174 |  |  |  | 251.6834 | 136.9202 | 169.5847 | [5 empty] | 138.5737 | 170.6137 | 215.5498 | 220.4159 | 77.7977 | 98.942 | 99.2852 | 112.5094 | 110.1343 | 133.4869 | 74.9404 | 99.3745 | 107.0308 | 135.0059 | 172.0469 |  | 177.9313 | 234.8589 | 240.9628 | 95.5764 | 122.653 | 169.0013 | 239.4769 | 249.0032 | [7 empty] | 93.7312 | 135.2243 | 189.4197 | 245.5619 | 245.6591 | 125.9336 | 128.4111 | 221.1813 | 145.0145 | 226.4121 | 142.8933 | 37.5512 | 40.8941 | 137.5091 | 131.0367 | 41.7507 | 29.4037 | 42.1802 | 42.0947 | 40.9552 | 41.9532 | 131.1228 | 155.8743 |  |  | 138.9418 | 192.9017 | 235.4468 | 226.2201 | 142.6767 | 82.4108 | [7 empty] | 98.8391 | 100.2043 | 132.8423 | 183.4196 | 241.7673 | 240.1115 | 134.6949 | 126.6329 | 172.2846 | 200.13 | [5 empty] | 125.4225 | 130.6168 | 238.2654 | 252.7684 |  |  | 100.4407 | 124.5011 | 178.2988 | 247.9219 | 163.2761 | 82.7442 | 101.2524 | 128.8859 | 174.6369 |  |  |  | 255.9566 | 111.7036 | 170.4447 | [5 empty] | 127.5522 | 176.778 | 231.6347 | 238.4957 | 64.0033 | 82.9937 | 99.3146 | 121.865 | 121.2795 | 144.9409 | 71.5538 | 87.4395 | 99.1348 | 122.2188 | 169.7266 |  | 185.623 | 240.6619 | 244.6157 | 112.1796 | 140.3704 | 188.1943 | 246.6606 | 246.3697 | [7 empty] | 109.0835 | 143.5632 | 193.6181 | 246.9802 |  | 129.1836 | 130.9804 | 129.9568 | 241.8678 | 158.2287 | 119.3657 |  | 22.7721 | 23.4459 | 18.8433 | 19.7647 | 38.0345 | 109.3994 | 94.2466 | 130.1515 | 127.8754 | 130.3849 | 84.8743 | 97.8445 | 163.9072 | 224.2629 | 223.8575 | 165.911 | -0.0045 | -0.0576 | 0.0106 | 0.0535 | -0.0106 | 0.002 | -0.0446 | -0.0896 | -0.0457 | -283.926 | 0.0385 | -319.7683 | 0.0611 | -312.5678 | 0.0221 | -270.3376 | -0.0395 | -211.9901 | -0.8936 | -247.4072 | -0.8279 | -0.025788 | 4.1907 | 129.1097 | 224.0602 | 35.3444
2017-12-19 13:52 | 6989.4193 |  |  | 21.149 | -27.7807 | 25.7352 | 20.4929 | 2.6649 | -8.8797 | -22.442 | 9.2396 |  |  | -156.8692 | -29.861 | 26.1746 | 28.7891 | 27.9187 | 7.9393 | 33.5781 | 33.8992 | 9.7409 |  | 213.2149 | 115.4103 | 159.6632 | 220.4961 | 236.4879 | 174.6823 | 80.3281 |  |  | 166.6285 | 135.5347 | 163.4195 | 132.4296 | 119.3072 | 101.6218 | 99.5486 | 120.7695 | 167.4785 | 222.7541 | 230.3508 | 155.3811 | 122.0323 | 173.9421 | 155.9171 | 111.7735 |  |  |  |  | 135.6907 | 121.0467 | 233.8285 | 236.0192 |  |  | 135.2717 | 131.2388 | 187.457 | 246.4378 | 99.1482 | 76.0608 | 97.211 | 121.027 | 155.9068 |  |  |  | 251.6386 | 136.9054 | 169.5726 | [5 empty] | 138.5675 | 170.6026 | 215.5242 | 220.3885 | 77.7901 | 98.9495 | 99.2823 | 112.4272 | 110.1313 | 133.4881 | 74.9429 | 99.3764 | 107.0305 | 135.0031 | 172.0394 |  | 177.9306 | 234.835 | 240.9295 | 95.5759 | 122.6577 | 168.9951 | 239.4548 | 248.9668 | [7 empty] | 93.7504 | 135.2227 | 189.4106 | 245.5319 | 245.6205 | 125.9288 | 128.4019 | 221.1556 | 145.0143 | 226.3874 | 142.8943 | 36.6219 | 40.5025 | 137.4882 | 131.0172 | 41.7419 | 30.5079 | 42.3487 | 42.3763 | 41.4647 | 41.3886 | 131.1086 | 155.8536 |  |  | 138.9468 | 192.8904 | 235.4136 | 226.1853 | 142.6662 | 82.4143 | [7 empty] | 98.8363 | 100.2092 | 132.8517 | 183.4187 | 241.7335 | 240.0782 | 134.6977 | 126.6426 | 172.2818 | 200.1106 | [5 empty] | 125.4236 | 130.6225 | 238.2369 | 252.7313 |  |  | 100.4333 | 124.4982 | 178.2999 | 247.8913 | 163.2609 | 82.7411 | 101.239 | 128.8898 | 174.6169 |  |  |  | 255.9127 | 111.7163 | 170.4405 | [5 empty] | 127.5571 | 176.777 | 231.6098 | 238.4625 | 64.0048 | 83 | 99.3166 | 121.8736 | 121.2814 | 144.944 | 71.5572 | 87.4407 | 99.1354 | 122.2253 | 169.7165 |  | 185.6217 | 240.6382 | 244.5834 | 112.1744 | 140.3717 | 188.1936 | 246.6295 | 246.3389 | [7 empty] | 109.0955 | 143.552 | 193.6113 | 246.9447 |  | 129.1629 | 130.9571 | 129.9342 | 241.8398 | 158.2191 | 119.3295 |  | 22.7639 | 23.4522 | 18.8506 | 19.7692 | 38.0353 | 109.4737 | 94.2412 | 130.1255 | 127.8497 | 130.3616 | 84.865 | 97.8428 | 163.8624 | 224.2381 | 223.8443 | 165.9125 | -0.0043 | -0.0575 | 0.0102 | 0.0531 | -0.0106 | 0.0019 | -0.0432 | -0.0937 | -0.0533 | -283.9599 | -0.0046 | -319.6852 | 0.0344 | -312.5247 | 0.0488 | -270.3868 | -0.0354 | -211.987 | -0.8998 | -247.3425 | -0.8731 | -0.11947 | 2.8956 | 129.0902 | 224.0412 | 35.509
2017-12-19 13:52 | 6990.4194 |  |  | 21.122 | -27.7298 | 25.6742 | 20.4421 | 2.6153 | -8.8962 | -22.5148 | 9.1797 |  |  | -156.9522 | -29.8703 | 26.2529 | 28.8291 | 27.8786 | 7.8861 | 33.6362 | 33.9031 | 10.4939 |  | 213.1933 | 115.4176 | 159.6594 | 220.4677 | 236.4561 | 174.671 | 80.3322 |  |  | 166.6172 | 135.5283 | 163.4039 | 132.4216 | 119.2979 | 101.6252 | 99.5567 | 120.7763 | 167.4807 | 222.7272 | 230.3208 | 155.3813 | 122.0513 | 173.9465 | 155.9092 | 111.7469 |  |  |  |  | 135.6976 | 121.053 | 233.8119 | 236.0012 |  |  | 135.2764 | 131.2473 | 187.4506 | 246.4123 | 99.1559 | 76.066 | 97.2137 | 121.0303 | 155.906 |  |  |  | 251.6039 | 136.9062 | 169.5714 | [5 empty] | 138.5738 | 170.5985 | 215.5069 | 220.3663 | 77.7889 | 98.9751 | 99.2976 | 112.2922 | 110.1426 | 133.4939 | 74.9442 | 99.3894 | 107.0233 | 135.0017 | 172.0331 |  | 177.9262 | 234.8139 | 240.8948 | 95.5813 | 122.6533 | 168.9838 | 239.4352 | 248.9304 | [7 empty] | 93.7778 | 135.2315 | 189.411 | 245.5124 | 245.5885 | 125.9211 | 128.3852 | 221.145 | 145.0161 | 226.3572 | 142.8972 | 35.895 | 39.8298 | 137.464 | 130.9952 | 41.7282 | 30.5382 | 42.684 | 42.4712 | 42.1852 | 41.0997 | 131.0854 | 155.8269 |  |  | 138.9528 | 192.8841 | 235.3832 | 226.1572 | 142.6586 | 82.425 | [7 empty] | 98.8287 | 100.2152 | 132.8516 | 183.4093 | 241.7054 | 240.0354 | 134.6903 | 126.6388 | 172.2735 | 200.0865 | [5 empty] | 125.4204 | 130.6238 | 238.2135 | 252.6913 |  |  | 100.4296 | 124.4945 | 178.2952 | 247.8585 | 163.252 | 82.7474 | 101.2275 | 128.9018 | 174.6004 |  |  |  | 255.8649 | 111.7127 | 170.4318 | [5 empty] | 127.5562 | 176.7736 | 231.5754 | 238.4281 | 64.0129 | 82.9969 | 99.311 | 121.8726 | 121.2804 | 144.9325 | 71.5482 | 87.4439 | 99.131 | 122.2315 | 169.7062 |  | 185.6157 | 240.6144 | 244.5422 | 112.1623 | 140.3738 | 188.1814 | 246.5857 | 246.3013 | [7 empty] | 109.1048 | 143.5543 | 193.6099 | 246.9119 |  | 129.1431 | 130.9202 | 129.9125 | 241.8079 | 158.1976 | 119.2934 |  | 22.7548 | 23.46 | 18.8497 | 19.7693 | 38.0332 | 109.468 | 94.2336 | 130.0943 | 127.8369 | 130.346 | 84.8608 | 97.8523 | 163.8407 | 224.2075 | 223.8078 | 165.9314 | -0.0042 | -0.0579 | 0.0106 | 0.0529 | -0.0105 | 0.0015 | -0.0374 | -0.0922 | -0.0573 | -284.0307 | 0.02 | -319.6729 | -0.0066 | -312.4632 | 0.02 | -270.4022 | 0.0139 | -212.0116 | -0.8895 | -247.3395 | -0.906 | 0.071507 | 7.381 | 129.0699 | 224.0077 | 35.4583
2017-12-19 13:52 | 6991.4195 |  |  | 21.1077 | -27.6913 | 25.6141 | 20.4383 | 2.6791 | -8.8382 | -22.5217 | 9.2653 |  |  | -156.8208 | -29.9395 | 26.2139 | 28.8179 | 27.9512 | 7.9989 | 33.6543 | 34.0123 | 10.5512 |  | 213.1652 | 115.4278 | 159.6596 | 220.4445 | 236.4208 | 174.6641 | 80.3335 |  |  | 166.6089 | 135.5234 | 163.3922 | 132.4136 | 119.3006 | 101.6183 | 99.5646 | 120.7807 | 167.4788 | 222.7054 | 230.2896 | 155.3745 | 122.0582 | 173.9505 | 155.9017 | 111.7342 |  |  |  |  | 135.7031 | 121.0555 | 233.8009 | 235.975 |  |  | 135.2847 | 131.2464 | 187.4456 | 246.3833 | 99.1623 | 76.0746 | 97.2136 | 121.035 | 155.9102 |  |  |  | 251.567 | 136.9008 | 169.5693 | [5 empty] | 138.5811 | 170.6087 | 215.4944 | 220.3455 | 77.789 | 99.0023 | 99.269 | 112.1723 | 110.1535 | 133.4948 | 74.9512 | 99.4089 | 107.0249 | 134.9992 | 172.0297 |  | 177.9204 | 234.7873 | 240.8666 | 95.5838 | 122.6583 | 168.9904 | 239.415 | 248.8997 | [7 empty] | 93.8039 | 135.2354 | 189.3937 | 245.4831 | 245.5496 | 125.8999 | 128.3526 | 221.1162 | 145.0048 | 226.3225 | 142.8903 | 35.7262 | 40.2688 | 137.4395 | 130.9656 | 41.7213 | 31.5114 | 42.8594 | 42.3183 | 42.8736 | 41.3044 | 131.0573 | 155.7958 |  |  | 138.9584 | 192.8793 | 235.3593 | 226.126 | 142.658 | 82.4411 | [7 empty] | 98.8202 | 100.2204 | 132.845 | 183.3926 | 241.6709 | 239.9837 | 134.6837 | 126.63 | 172.2629 | 200.0652 | [5 empty] | 125.4211 | 130.6135 | 238.1873 | 252.6521 |  |  | 100.4339 | 124.5026 | 178.2978 | 247.8352 | 163.2469 | 82.7534 | 101.2362 | 128.9136 | 174.581 |  |  |  | 255.8258 | 111.6912 | 170.4218 | [5 empty] | 127.5512 | 176.7624 | 231.5412 | 238.39 | 64.0092 | 83.0036 | 99.3016 | 121.8703 | 121.2712 | 144.9351 | 71.5544 | 87.4486 | 99.131 | 122.2393 | 169.705 |  | 185.6094 | 240.5838 | 244.5094 | 112.1641 | 140.3736 | 188.1745 | 246.5581 | 246.2609 | [7 empty] | 109.1041 | 143.5618 | 193.6071 | 246.8857 |  | 129.1266 | 130.8966 | 129.887 | 241.7815 | 158.1868 | 119.2638 |  | 22.7579 | 23.4658 | 18.8467 | 19.7606 | 38.0312 | 109.4063 | 94.2246 | 130.0655 | 127.8103 | 130.3189 | 84.8702 | 97.8367 | 163.8335 | 224.1523 | 223.8511 | 165.9122 | -0.0047 | -0.0581 | 0.0105 | 0.0531 | -0.0107 | 0.0017 | -0.037 | -0.0892 | -0.068 | -284.0337 | 0.055 | -319.7159 | -0.0066 | -312.4355 | -0.019 | -270.353 | -0.0149 | -212.0332 | -0.8485 | -247.3548 | -0.9101 | -0.10867 | 14.728 | 129.0447 | 224.0017 | 35.5609
2017-12-19 13:52 | 6992.4195 |  |  | 21.1182 | -27.7028 | 25.6906 | 20.397 | 2.7528 | -8.8138 | -22.4415 | 9.2883 |  |  | -156.9129 | -29.9265 | 26.188 | 28.9791 | 28.0113 | 8.0484 | 33.6494 | 34.0368 | 10.0775 |  | 213.1413 | 115.4315 | 159.6645 | 220.424 | 236.3843 | 174.6599 | 80.341 |  |  | 166.5879 | 135.5181 | 163.3807 | 132.4033 | 119.305 | 101.6152 | 99.5755 | 120.7761 | 167.4748 | 222.686 | 230.2534 | 155.368 | 122.057 | 173.9466 | 155.891 | 111.6496 |  |  |  |  | 135.7016 | 121.0562 | 233.7779 | 235.9349 |  |  | 135.2834 | 131.2456 | 187.4359 | 246.3476 | 99.159 | 76.0755 | 97.2126 | 121.0334 | 155.9064 |  |  |  | 251.5278 | 136.8874 | 169.559 | [5 empty] | 138.5871 | 170.6087 | 215.4826 | 220.3233 | 77.7897 | 99.0109 | 99.2068 | 112.0556 | 110.154 | 133.5024 | 74.9592 | 99.3965 | 107.0273 | 134.9977 | 172.0205 |  | 177.9212 | 234.7574 | 240.837 | 95.5871 | 122.6634 | 169.0001 | 239.39 | 248.8597 | [7 empty] | 93.8419 | 135.2383 | 189.3877 | 245.4531 | 245.5193 | 125.876 | 128.3363 | 221.0922 | 144.9928 | 226.2947 | 142.8755 | 35.1792 | 40.7538 | 137.4203 | 130.9407 | 41.7423 | 33.8956 | 42.8135 | 41.9636 | 43.1733 | 41.7122 | 131.0346 | 155.7729 |  |  | 138.9655 | 192.8642 | 235.3417 | 226.0879 | 142.6563 | 82.4401 | [7 empty] | 98.8207 | 100.2209 | 132.8387 | 183.3867 | 241.6364 | 239.9497 | 134.6879 | 126.6372 | 172.263 | 200.0465 | [5 empty] | 125.4261 | 130.6154 | 238.1605 | 252.6133 |  |  | 100.4344 | 124.5079 | 178.2954 | 247.8034 | 163.2373 | 82.7522 | 101.2454 | 128.9065 | 174.5834 |  |  |  | 255.7953 | 111.682 | 170.4117 | [5 empty] | 127.5498 | 176.7591 | 231.5201 | 238.3581 | 64.0077 | 83.0153 | 99.3025 | 121.8745 | 121.2634 | 144.9417 | 71.5745 | 87.461 | 99.1281 | 122.257 | 169.7019 |  | 185.6107 | 240.5669 | 244.4824 | 112.1865 | 140.3753 | 188.1765 | 246.534 | 246.2249 | [7 empty] | 109.1057 | 143.5582 | 193.5949 | 246.8544 |  | 129.1142 | 130.8842 | 129.8693 | 241.7602 | 158.1874 | 119.235 |  | 22.7623 | 23.4779 | 18.8531 | 19.7563 | 38.0356 | 109.3865 | 94.2207 | 130.0424 | 127.7883 | 130.3012 | 84.8684 | 97.8279 | 163.7409 | 224.0994 | 223.8153 | 165.8432 | -0.0046 | -0.0578 | 0.0106 | 0.0536 | -0.0107 | 0.0021 | -0.0524 | -0.0911 | -0.0672 | -284.0184 | 0.0611 | -319.7652 | 0.0426 | -312.5432 | -0.0292 | -270.3253 | -0.0313 | -212.0024 | -0.8464 | -247.4287 | -0.8649 | -0.16271 | 26.2061 | 129.0265 | 223.9574 | 35.7009
2017-12-19 13:52 | 6993.4196 |  |  | 21.1324 | -27.6565 | 25.7332 | 20.5196 | 2.6971 | -8.8647 | -22.4306 | 9.2642 |  |  | -156.8581 | -29.8879 | 26.19 | 28.9706 | 28.0089 | 8.0576 | 33.7003 | 34.0692 | 8.7804 |  | 213.1193 | 115.4316 | 159.6685 | 220.4063 | 236.3518 | 174.6603 | 80.3513 |  |  | 166.576 | 135.5116 | 163.3705 | 132.3928 | 119.3005 | 101.6188 | 99.5829 | 120.7706 | 167.4653 | 222.659 | 230.214 | 155.3625 | 122.0548 | 173.9333 | 155.878 | 111.5106 |  |  |  |  | 135.6922 | 121.0552 | 233.7483 | 235.9004 |  |  | 135.2884 | 131.2533 | 187.4311 | 246.3202 | 99.1512 | 76.0874 | 97.2233 | 121.0386 | 155.907 |  |  |  | 251.4926 | 136.8889 | 169.5472 | [5 empty] | 138.5906 | 170.6047 | 215.4659 | 220.2949 | 77.7891 | 98.9865 | 99.1535 | 111.9859 | 110.1642 | 133.5175 | 74.9799 | 99.3852 | 107.0327 | 135.0051 | 172.0183 |  | 177.9245 | 234.7323 | 240.8091 | 95.5923 | 122.6666 | 169.0053 | 239.3642 | 248.8208 | [7 empty] | 93.8772 | 135.2432 | 189.3871 | 245.4326 | 245.4939 | 125.8562 | 128.3212 | 221.068 | 144.9771 | 226.2637 | 142.8599 | 33.6115 | 40.9013 | 137.3906 | 130.9126 | 41.6368 | 35.6383 | 42.8034 | 41.6535 | 43.4287 | 42.0005 | 131.0093 | 155.7439 |  |  | 138.958 | 192.8456 | 235.2978 | 226.0425 | 142.652 | 82.4332 | [7 empty] | 98.8208 | 100.2168 | 132.8455 | 183.3791 | 241.6031 | 239.9252 | 134.6957 | 126.6491 | 172.2609 | 200.0256 | [5 empty] | 125.4272 | 130.6209 | 238.1323 | 252.5745 |  |  | 100.4331 | 124.5125 | 178.2918 | 247.7742 | 163.2322 | 82.7552 | 101.2431 | 128.9007 | 174.5898 |  |  |  | 255.7576 | 111.6768 | 170.4042 | [5 empty] | 127.5537 | 176.7622 | 231.4963 | 238.3226 | 64.0216 | 83.0195 | 99.3039 | 121.8766 | 121.2652 | 144.9434 | 71.5778 | 87.4721 | 99.1184 | 122.2693 | 169.6981 |  | 185.6146 | 240.5477 | 244.4496 | 112.1933 | 140.3767 | 188.1736 | 246.497 | 246.1861 | [7 empty] | 109.1129 | 143.5527 | 193.5862 | 246.8295 |  | 129.0907 | 130.8635 | 129.8499 | 241.7358 | 158.1773 | 119.2064 |  | 22.7613 | 23.4862 | 18.85 | 19.7352 | 38.0334 | 109.401 | 94.2132 | 130.0282 | 127.7855 | 130.291 | 84.8635 | 97.8372 | 163.7728 | 224.1374 | 223.784 | 165.8864 | -0.0045 | -0.0578 | 0.0102 | 0.0529 | -0.0106 | 0.0018 | -0.0477 | -0.0869 | -0.0681 | -283.9691 | 0.0385 | -319.7498 | 0.0344 | -312.5309 | 0.0036 | -270.3437 | -0.0457 | -211.9532 | -0.8813 | -247.3856 | -0.8649 | -0.014978 | 3.3872 | 129.0108 | 223.9607 | 35.7605
2017-12-19 13:52 | 6994.4196 |  |  | 21.107 | -27.6255 | 25.8294 | 20.4974 | 2.7609 | -8.8094 | -22.4054 | 9.2588 |  |  | -156.8803 | -29.9422 | 26.2599 | 28.8651 | 27.9828 | 8.08 | 33.7139 | 34.1199 | 8.7566 |  | 213.1022 | 115.4397 | 159.6769 | 220.3891 | 236.3141 | 174.6564 | 80.3612 |  |  | 166.5741 | 135.5093 | 163.3697 | 132.3921 | 119.3006 | 101.6325 | 99.5828 | 120.7779 | 167.4578 | 222.6318 | 230.1802 | 155.3583 | 122.0612 | 173.9368 | 155.8712 | 111.4448 |  |  |  |  | 135.6874 | 121.0644 | 233.7119 | 235.8724 |  |  | 135.2932 | 131.2534 | 187.4207 | 246.291 | 99.1467 | 76.101 | 97.2336 | 121.0447 | 155.9099 |  |  |  | 251.4555 | 136.8988 | 169.5337 | [5 empty] | 138.5909 | 170.6066 | 215.4412 | 220.2673 | 77.7886 | 98.9266 | 99.1235 | 111.9601 | 110.1649 | 133.5194 | 74.9876 | 99.3832 | 107.0324 | 135.0018 | 172.0096 |  | 177.922 | 234.7069 | 240.7699 | 95.5972 | 122.6679 | 169.0001 | 239.3371 | 248.7834 | [7 empty] | 93.8938 | 135.2427 | 189.3713 | 245.4061 | 245.4555 | 125.8442 | 128.3065 | 221.0432 | 144.9689 | 226.2487 | 142.8638 | 32.9729 | 41.256 | 137.3528 | 130.8865 | 41.5285 | 36.6603 | 42.9386 | 41.5786 | 43.7934 | 42.0603 | 130.9768 | 155.7105 |  |  | 138.9618 | 192.8348 | 235.2608 | 226.0107 | 142.6592 | 82.4523 | [7 empty] | 98.8245 | 100.2164 | 132.8527 | 183.3664 | 241.5715 | 239.8854 | 134.6917 | 126.6484 | 172.2573 | 200.0145 | [5 empty] | 125.4338 | 130.625 | 238.1055 | 252.5363 |  |  | 100.4352 | 124.5122 | 178.2909 | 247.7442 | 163.221 | 82.7644 | 101.2522 | 128.8897 | 174.5899 |  |  |  | 255.7165 | 111.6756 | 170.398 | [5 empty] | 127.5598 | 176.7549 | 231.4687 | 238.2933 | 64.0319 | 83.0257 | 99.2991 | 121.8843 | 121.2731 | 144.9479 | 71.565 | 87.4602 | 99.1119 | 122.2657 | 169.6852 |  | 185.6069 | 240.5189 | 244.4122 | 112.1828 | 140.3716 | 188.1617 | 246.4573 | 246.1458 | [7 empty] | 109.1102 | 143.5574 | 193.583 | 246.8094 |  | 129.0657 | 130.8426 | 129.8301 | 241.709 | 158.1675 | 119.1794 |  | 22.7579 | 23.4896 | 18.8437 | 19.7217 | 38.0353 | 109.38 | 94.2061 | 130.0007 | 127.7568 | 130.2569 | 84.8779 | 97.8264 | 163.7328 | 224.1366 | 223.7484 | 165.887 | -0.0047 | -0.0578 | 0.0099 | 0.0532 | -0.0108 | 0.0021 | -0.0337 | -0.0915 | -0.0685 | -284.0091 | 0.0426 | -319.7283 | 0.0426 | -312.5186 | 0.0139 | -270.3499 | -0.0251 | -211.9686 | -0.8628 | -247.3825 | -0.8608 | -0.043806 | 3.2817 | 128.9879 | 223.9425 | 35.8203
2017-12-19 13:52 | 6995.4197 |  |  | 21.2635 | -27.4941 | 25.8296 | 20.5287 | 2.7765 | -8.8647 | -22.3676 | 9.322 |  |  | -156.847 | -29.7223 | 26.3142 | 28.9372 | 27.9748 | 8.0005 | 33.7175 | 34.0427 | 9.6824 |  | 213.082 | 115.4463 | 159.6753 | 220.3634 | 236.2755 | 174.6383 | 80.364 |  |  | 166.5571 | 135.4979 | 163.3604 | 132.3838 | 119.2954 | 101.6266 | 99.589 | 120.7807 | 167.457 | 222.6139 | 230.148 | 155.3601 | 122.0751 | 173.9431 | 155.8604 | 111.4494 |  |  |  |  | 135.6773 | 121.0719 | 233.6889 | 235.8401 |  |  | 135.3025 | 131.2523 | 187.4152 | 246.2586 | 99.156 | 76.1096 | 97.2376 | 121.0454 | 155.907 |  |  |  | 251.4049 | 136.8931 | 169.5236 | [5 empty] | 138.5832 | 170.6054 | 215.4202 | 220.2404 | 77.7925 | 98.8611 | 99.1163 | 111.9439 | 110.168 | 133.5228 | 74.9918 | 99.4064 | 107.0293 | 134.9997 | 172.0048 |  | 177.9177 | 234.6909 | 240.731 | 95.6024 | 122.6706 | 168.9999 | 239.3114 | 248.7523 | [7 empty] | 93.9187 | 135.247 | 189.3685 | 245.3813 | 245.4207 | 125.8309 | 128.2947 | 221.0266 | 144.9659 | 226.2221 | 142.8563 | 34.2219 | 41.6381 | 137.3391 | 130.8689 | 41.5331 | 37.7214 | 43.1559 | 41.7112 | 43.8788 | 41.7944 | 130.9593 | 155.7028 |  |  | 138.9743 | 192.8155 | 235.2304 | 225.9762 | 142.6565 | 82.4623 | [7 empty] | 98.8182 | 100.2253 | 132.8596 | 183.365 | 241.5429 | 239.8392 | 134.6761 | 126.6482 | 172.2453 | 199.999 | [5 empty] | 125.4395 | 130.6242 | 238.0834 | 252.4966 |  |  | 100.4372 | 124.5111 | 178.29 | 247.709 | 163.2136 | 82.7715 | 101.2628 | 128.8961 | 174.5787 |  |  |  | 255.6835 | 111.6827 | 170.3876 | [5 empty] | 127.5667 | 176.7476 | 231.445 | 238.2656 | 64.0388 | 83.0301 | 99.3006 | 121.8898 | 121.2766 | 144.9551 | 71.557 | 87.4539 | 99.1088 | 122.2704 | 169.6775 |  | 185.6027 | 240.4913 | 244.3782 | 112.1919 | 140.3707 | 188.1499 | 246.4277 | 246.1069 | [7 empty] | 109.1209 | 143.5653 | 193.5866 | 246.7828 |  | 129.0481 | 130.8257 | 129.8155 | 241.6832 | 158.1584 | 119.1446 |  | 22.7569 | 23.4951 | 18.8471 | 19.7322 | 38.0431 | 109.3438 | 94.2008 | 129.9847 | 127.7412 | 130.2464 | 84.8823 | 97.8258 | 163.8051 | 224.0763 | 223.7171 | 165.8089 | -0.0044 | -0.0579 | 0.0102 | 0.053 | -0.0112 | 0.0015 | -0.036 | -0.0923 | -0.0506 | -284.0184 | 0.0467 | -319.7344 | 0.02 | -312.4878 | -0.0046 | -270.3376 | -0.0272 | -211.9562 | -0.8546 | -247.3918 | -0.8813 | -0.10868 | -2.1105 | 128.9734 | 223.8967 | 35.9343
2017-12-19 13:52 | 6996.4198 |  |  | 21.2241 | -27.526 | 25.8136 | 20.6159 | 2.7437 | -8.8403 | -22.4161 | 9.2867 |  |  | -156.8409 | -29.7386 | 26.3387 | 28.8673 | 27.9848 | 8.0029 | 33.7079 | 34.0221 | 8.6379 |  | 213.0592 | 115.4571 | 159.6722 | 220.342 | 236.2425 | 174.6242 | 80.3682 |  |  | 166.5483 | 135.4924 | 163.3492 | 132.3775 | 119.2881 | 101.6255 | 99.5986 | 120.7841 | 167.4631 | 222.5902 | 230.119 | 155.36 | 122.0814 | 173.9325 | 155.8602 | 111.482 |  |  |  |  | 135.667 | 121.0759 | 233.6741 | 235.816 |  |  | 135.3067 | 131.2663 | 187.4173 | 246.2301 | 99.1729 | 76.1216 | 97.2397 | 121.057 | 155.8986 |  |  |  | 251.3576 | 136.8841 | 169.5171 | [5 empty] | 138.5836 | 170.6093 | 215.4036 | 220.2131 | 77.8012 | 98.8049 | 99.1011 | 111.9219 | 110.1761 | 133.5302 | 75.0073 | 99.4101 | 107.0361 | 135.0086 | 172.0055 |  | 177.917 | 234.6704 | 240.7124 | 95.619 | 122.6884 | 169.0097 | 239.2894 | 248.7274 | [7 empty] | 93.9508 | 135.2511 | 189.3668 | 245.3544 | 245.3868 | 125.8094 | 128.2744 | 221.0044 | 144.9573 | 226.1836 | 142.8319 | 35.8666 | 41.7429 | 137.3263 | 130.8561 | 41.2646 | 38.7363 | 43.2698 | 41.8207 | 44.02 | 41.2938 | 130.946 | 155.6927 |  |  | 138.9788 | 192.7984 | 235.1904 | 225.9403 | 142.6383 | 82.4546 | [7 empty] | 98.8083 | 100.2236 | 132.8624 | 183.3552 | 241.5018 | 239.7967 | 134.6635 | 126.6501 | 172.2296 | 199.9657 | [5 empty] | 125.433 | 130.6197 | 238.0572 | 252.4581 |  |  | 100.4356 | 124.5156 | 178.2884 | 247.6779 | 163.2067 | 82.7739 | 101.2535 | 128.9078 | 174.5597 |  |  |  | 255.6479 | 111.6823 | 170.3785 | [5 empty] | 127.5669 | 176.744 | 231.4154 | 238.2293 | 64.0429 | 83.0298 | 99.3065 | 121.8887 | 121.2704 | 144.9555 | 71.5642 | 87.4664 | 99.1128 | 122.2803 | 169.6732 |  | 185.6078 | 240.4773 | 244.3466 | 112.2106 | 140.3772 | 188.1502 | 246.4058 | 246.0722 | [7 empty] | 109.1315 | 143.5641 | 193.5798 | 246.7521 |  | 129.0329 | 130.8091 | 129.8118 | 241.6597 | 158.1446 | 119.1131 |  | 22.7645 | 23.5002 | 18.8625 | 19.7359 | 38.0485 | 109.3471 | 94.2038 | 129.9723 | 127.72 | 130.2219 | 84.8767 | 97.8353 | 163.688 | 224.0665 | 223.6436 | 165.7323 | -0.0045 | -0.0578 | 0.0101 | 0.0529 | -0.0105 | 0.0018 | -0.0378 | -0.0921 | -0.0496 | -284.0337 | 0.0652 | -319.7529 | 0.0406 | -312.537 | -0.0128 | -270.2976 | -0.0477 | -211.9593 | -0.8505 | -247.4195 | -0.8546 | -0.05823 | -2.2628 | 128.9565 | 223.8551 | 35.8974
2017-12-19 13:52 | 6997.4198 |  |  | 21.3043 | -27.5824 | 25.764 | 20.5563 | 2.7169 | -8.7913 | -22.3838 | 9.3048 |  |  | -156.7955 | -29.7585 | 26.3124 | 28.8128 | 27.9428 | 7.9965 | 33.696 | 34.0616 | 10.9074 |  | 213.0372 | 115.4599 | 159.6731 | 220.3199 | 236.2131 | 174.6286 | 80.383 |  |  | 166.5453 | 135.4907 | 163.3412 | 132.37 | 119.2904 | 101.6398 | 99.601 | 120.7925 | 167.4636 | 222.562 | 230.0858 | 155.3584 | 122.0855 | 173.9309 | 155.8676 | 111.5085 |  |  |  |  | 135.6668 | 121.0805 | 233.6529 | 235.8002 |  |  | 135.3056 | 131.2672 | 187.4092 | 246.1911 | 99.176 | 76.1257 | 97.2396 | 121.0633 | 155.8915 |  |  |  | 251.3323 | 136.8846 | 169.5167 | [5 empty] | 138.5954 | 170.6179 | 215.3957 | 220.1919 | 77.804 | 98.7541 | 99.1116 | 111.9443 | 110.1663 | 133.5252 | 75.014 | 99.3954 | 107.0352 | 135.0073 | 171.9923 |  | 177.9146 | 234.6417 | 240.6868 | 95.6277 | 122.6991 | 169.0098 | 239.2639 | 248.685 | [7 empty] | 93.98 | 135.2518 | 189.3557 | 245.3252 | 245.355 | 125.7957 | 128.2603 | 220.9867 | 144.9455 | 226.1647 | 142.8248 | 37.1375 | 41.6467 | 137.3049 | 130.8372 | 41.0402 | 39.4364 | 43.1323 | 41.663 | 43.9186 | 40.6653 | 130.9223 | 155.6626 |  |  | 138.9793 | 192.7907 | 235.1559 | 225.9115 | 142.6402 | 82.4598 | [7 empty] | 98.8158 | 100.2195 | 132.8588 | 183.348 | 241.473 | 239.7646 | 134.6619 | 126.6548 | 172.2379 | 199.9404 | [5 empty] | 125.4421 | 130.6335 | 238.0315 | 252.4215 |  |  | 100.4432 | 124.5229 | 178.2918 | 247.6555 | 163.1999 | 82.7837 | 101.2565 | 128.9096 | 174.558 |  |  |  | 255.6084 | 111.6697 | 170.3749 | [5 empty] | 127.5594 | 176.7429 | 231.3908 | 238.1911 | 64.0456 | 83.0353 | 99.3052 | 121.8891 | 121.269 | 144.9547 | 71.5676 | 87.4704 | 99.1224 | 122.2767 | 169.6694 |  | 185.6162 | 240.4656 | 244.308 | 112.2195 | 140.393 | 188.1558 | 246.3783 | 246.0433 | [7 empty] | 109.132 | 143.5581 | 193.5671 | 246.7175 |  | 129.0168 | 130.7906 | 129.7943 | 241.6374 | 158.1319 | 119.0783 |  | 22.7705 | 23.5001 | 18.8644 | 19.7354 | 38.0517 | 109.3949 | 94.2 | 129.9447 | 127.7069 | 130.2023 | 84.8765 | 97.8262 | 163.711 | 224.0183 | 223.6646 | 165.7156 | -0.0045 | -0.0579 | 0.0109 | 0.0531 | -0.0102 | 0.0019 | -0.0395 | -0.091 | -0.0579 | -283.9691 | 0.0344 | -319.7529 | 0.0632 | -312.5801 | 0.0057 | -270.3591 | -0.0436 | -211.8793 | -0.8711 | -247.4164 | -0.832 | -0.11589 | 3.7017 | 128.939 | 223.8415 | 35.8377
2017-12-19 13:52 | 6998.4199 |  |  | 21.3271 | -27.5466 | 25.9489 | 20.478 | 2.7611 | -8.7931 | -22.3709 | 9.3624 |  |  | -156.7964 | -29.7272 | 26.3144 | 28.9693 | 27.9745 | 7.9535 | 33.7106 | 34.1086 | 10.8769 |  | 213.0179 | 115.4611 | 159.6714 | 220.2955 | 236.1824 | 174.6249 | 80.4003 |  |  | 166.5298 | 135.4838 | 163.3292 | 132.3586 | 119.2964 | 101.6449 | 99.5998 | 120.8008 | 167.4603 | 222.539 | 230.0488 | 155.3597 | 122.0898 | 173.9321 | 155.8597 | 111.513 |  |  |  |  | 135.6717 | 121.085 | 233.6235 | 235.76 |  |  | 135.3062 | 131.2575 | 187.3973 | 246.1523 | 99.1656 | 76.127 | 97.2408 | 121.0614 | 155.8844 |  |  |  | 251.2943 | 136.8775 | 169.5181 | [5 empty] | 138.5996 | 170.612 | 215.3829 | 220.1658 | 77.8031 | 98.7196 | 99.139 | 112.0245 | 110.169 | 133.5265 | 75.0147 | 99.3825 | 107.033 | 134.999 | 171.982 |  | 177.9135 | 234.617 | 240.6512 | 95.628 | 122.7001 | 169.0067 | 239.2429 | 248.651 | [7 empty] | 94.0105 | 135.2588 | 189.3528 | 245.3001 | 245.3214 | 125.7877 | 128.2519 | 220.9632 | 144.9336 | 226.153 | 142.8332 | 38.0117 | 41.7097 | 137.2884 | 130.8174 | 41.1919 | 40.1124 | 42.9582 | 41.6142 | 42.4192 | 40.2953 | 130.9074 | 155.6355 |  |  | 138.9757 | 192.7812 | 235.1232 | 225.876 | 142.655 | 82.4741 | [7 empty] | 98.8283 | 100.2265 | 132.8654 | 183.3446 | 241.4449 | 239.7222 | 134.6548 | 126.6604 | 172.2378 | 199.9203 | [5 empty] | 125.4508 | 130.635 | 238.0067 | 252.3854 |  |  | 100.4446 | 124.5298 | 178.2979 | 247.6293 | 163.1967 | 82.7848 | 101.2623 | 128.9118 | 174.5509 |  |  |  | 255.5765 | 111.6706 | 170.3755 | [5 empty] | 127.5668 | 176.7499 | 231.3735 | 238.165 | 64.0604 | 83.0485 | 99.3019 | 121.8941 | 121.2741 | 144.9575 | 71.5656 | 87.4588 | 99.1206 | 122.2839 | 169.6595 |  | 185.6117 | 240.4251 | 244.2735 | 112.2164 | 140.3903 | 188.1447 | 246.3449 | 246.0044 | [7 empty] | 109.1373 | 143.5607 | 193.5648 | 246.6896 |  | 128.9946 | 130.7679 | 129.7656 | 241.6088 | 158.1213 | 119.0455 |  | 22.7778 | 23.4991 | 18.8494 | 19.7391 | 38.0509 | 109.4618 | 94.1823 | 129.9233 | 127.6865 | 130.1867 | 84.8955 | 97.8219 | 163.6658 | 223.9327 | 223.666 | 165.7274 | -0.0045 | -0.0579 | 0.0107 | 0.0527 | -0.0109 | 0.0018 | -0.0435 | -0.0888 | -0.0453 | -283.966 | -0.0025 | -319.6821 | 0.0262 | -312.537 | 0.0365 | -270.3653 | -0.0395 | -211.907 | -0.9142 | -247.3241 | -0.869 | -0.022186 | 2.1118 | 128.9205 | 223.7994 | 35.9757
2017-12-19 13:52 | 6999.4199 |  |  | 21.2781 | -27.4673 | 25.9791 | 20.5706 | 2.7923 | -8.6771 | -22.3797 | 9.3716 |  |  | -156.8029 | -29.6059 | 26.3162 | 28.9642 | 27.9864 | 7.9432 | 33.7477 | 34.0707 | 10.7075 |  | 213.0039 | 115.4677 | 159.6712 | 220.2782 | 236.1493 | 174.6124 | 80.4033 |  |  | 166.5165 | 135.4804 | 163.3219 | 132.3562 | 119.2887 | 101.6424 | 99.5974 | 120.8086 | 167.4551 | 222.5169 | 230.0152 | 155.355 | 122.0964 | 173.9284 | 155.851 | 111.5197 |  |  |  |  | 135.669 | 121.0878 | 233.6091 | 235.7236 |  |  | 135.3091 | 131.2688 | 187.3896 | 246.1275 | 99.1651 | 76.1403 | 97.247 | 121.0711 | 155.8831 |  |  |  | 251.2582 | 136.8678 | 169.5202 | [5 empty] | 138.5992 | 170.6086 | 215.3621 | 220.1375 | 77.805 | 98.7076 | 99.1621 | 112.1143 | 110.1862 | 133.5375 | 75.0227 | 99.3704 | 107.0306 | 135.0042 | 171.9801 |  | 177.914 | 234.5981 | 240.6163 | 95.6292 | 122.7038 | 169.0122 | 239.2259 | 248.6217 | [7 empty] | 94.0478 | 135.2662 | 189.3483 | 245.2638 | 245.2837 | 125.7751 | 128.2374 | 220.9248 | 144.9153 | 226.128 | 142.8245 | 38.5939 | 41.7552 | 137.2678 | 130.7996 | 41.2801 | 40.5922 | 42.9657 | 41.9391 | 40.7204 | 40.507 | 130.8875 | 155.617 |  |  | 138.9809 | 192.7734 | 235.1007 | 225.8461 | 142.6616 | 82.4787 | [7 empty] | 98.8342 | 100.2324 | 132.8717 | 183.3415 | 241.4134 | 239.6845 | 134.6494 | 126.6638 | 172.2345 | 199.906 | [5 empty] | 125.4479 | 130.637 | 237.9795 | 252.3458 |  |  | 100.4403 | 124.5313 | 178.2975 | 247.5971 | 163.1849 | 82.7846 | 101.2591 | 128.9061 | 174.54 |  |  |  | 255.5419 | 111.6884 | 170.3761 | [5 empty] | 127.5789 | 176.7482 | 231.3464 | 238.1373 | 64.0656 | 83.0589 | 99.306 | 121.8953 | 121.2774 | 144.9685 | 71.5743 | 87.4588 | 99.1127 | 122.2921 | 169.6415 |  | 185.6076 | 240.3847 | 244.254 | 112.2098 | 140.3852 | 188.1302 | 246.3055 | 245.9644 | [7 empty] | 109.145 | 143.5663 | 193.5569 | 246.6657 |  | 128.9711 | 130.7459 | 129.745 | 241.5827 | 158.1011 | 119.0198 |  | 22.7771 | 23.4942 | 18.8483 | 19.7438 | 38.0436 | 109.4687 | 94.1749 | 129.9138 | 127.6685 | 130.1643 | 84.8911 | 97.8282 | 163.6123 | 223.9335 | 223.5856 | 165.7262 | -0.0043 | -0.0575 | 0.0101 | 0.0529 | -0.0106 | 0.0018 | -0.04 | -0.0908 | -0.0696 | -284.003 | 0.0262 | -319.6975 | -0.0005 | -312.457 | 0.0221 | -270.4022 | 0.0118 | -211.9378 | -0.8834 | -247.3148 | -0.9019 | -0.15915 | 5.6647 | 128.9026 | 223.7595 | 36.1062
2017-12-19 13:52 | 7000.42 |  |  | 21.5006 | -27.3394 | 26.053 | 20.6487 | 2.83 | -8.7391 | -22.2541 | 9.4234 |  |  | -156.8513 | -29.6528 | 26.3498 | 28.9083 | 28.0558 | 7.9369 | 33.8101 | 34.1672 | 10.5569 |  | 212.9798 | 115.4651 | 159.6701 | 220.2583 | 236.1108 | 174.6084 | 80.4067 |  |  | 166.5073 | 135.4738 | 163.3118 | 132.3476 | 119.2761 | 101.6497 | 99.601 | 120.8034 | 167.4511 | 222.4878 | 229.9836 | 155.3483 | 122.0988 | 173.9214 | 155.8453 | 111.5321 |  |  |  |  | 135.6578 | 121.0888 | 233.5896 | 235.6903 |  |  | 135.315 | 131.275 | 187.3831 | 246.0964 | 99.1626 | 76.1518 | 97.2511 | 121.076 | 155.8885 |  |  |  | 251.2349 | 136.8754 | 169.5216 | [5 empty] | 138.6087 | 170.6233 | 215.3555 | 220.1214 | 77.8166 | 98.7145 | 99.1854 | 112.1999 | 110.1894 | 133.5441 | 75.0349 | 99.3685 | 107.0243 | 135.0105 | 171.971 |  | 177.9086 | 234.5787 | 240.5753 | 95.6307 | 122.7093 | 169.0086 | 239.2021 | 248.5813 | [7 empty] | 94.0739 | 135.2666 | 189.3404 | 245.2365 | 245.2474 | 125.7667 | 128.2206 | 220.8989 | 144.9023 | 226.0947 | 142.8075 | 39.1566 | 41.653 | 137.245 | 130.7757 | 41.2453 | 40.4002 | 42.9115 | 42.3525 | 40.0889 | 40.8448 | 130.8613 | 155.5948 |  |  | 138.9855 | 192.7699 | 235.0652 | 225.8125 | 142.6598 | 82.4907 | [7 empty] | 98.8375 | 100.238 | 132.8762 | 183.3411 | 241.3874 | 239.6584 | 134.6603 | 126.6709 | 172.2404 | 199.8987 | [5 empty] | 125.4571 | 130.6471 | 237.9548 | 252.308 |  |  | 100.4486 | 124.5344 | 178.294 | 247.5665 | 163.1792 | 82.7886 | 101.2666 | 128.9076 | 174.5324 |  |  |  | 255.4979 | 111.6786 | 170.365 | [5 empty] | 127.575 | 176.7358 | 231.3191 | 238.0963 | 64.0614 | 83.0632 | 99.3075 | 121.8982 | 121.2814 | 144.9805 | 71.5792 | 87.4763 | 99.123 | 122.3041 | 169.6485 |  | 185.6099 | 240.3639 | 244.2277 | 112.2156 | 140.3939 | 188.1263 | 246.273 | 245.9316 | [7 empty] | 109.1431 | 143.5658 | 193.5482 | 246.6398 |  | 128.9514 | 130.7301 | 129.7294 | 241.5608 | 158.0782 | 118.9864 |  | 22.7758 | 23.4992 | 18.8561 | 19.7494 | 38.044 | 109.3821 | 94.178 | 129.8956 | 127.6452 | 130.1312 | 84.9001 | 97.8258 | 163.6022 | 223.9039 | 223.5907 | 165.6927 | -0.0048 | -0.0582 | 0.0108 | 0.0532 | -0.0107 | 0.0021 | -0.0335 | -0.0919 | -0.0669 | -284.043 | 0.055 | -319.6975 | -0.0149 | -312.4478 | -0.019 | -270.3468 | -0.019 | -211.947 | -0.8485 | -247.3641 | -0.906 | -0.065433 | 8.9554 | 128.8838 | 223.7473 | 36.2694
2017-12-19 13:52 | 7001.4201 |  |  | 21.5861 | -27.306 | 26.0578 | 20.5297 | 2.8464 | -8.652 | -22.2727 | 9.4615 |  |  | -156.8136 | -29.6458 | 26.6116 | 29.0754 | 28.062 | 8.0441 | 33.9425 | 34.2065 | 11.0645 |  | 212.9592 | 115.4716 | 159.6777 | 220.2419 | 236.0751 | 174.601 | 80.4193 |  |  | 166.4927 | 135.4689 | 163.2966 | 132.339 | 119.2703 | 101.6629 | 99.6185 | 120.7932 | 167.4549 | 222.461 | 229.9582 | 155.3457 | 122.1088 | 173.9172 | 155.8391 | 111.5375 |  |  |  |  | 135.6615 | 121.094 | 233.5518 | 235.6517 |  |  | 135.3213 | 131.2692 | 187.3669 | 246.0573 | 99.1537 | 76.1495 | 97.2549 | 121.0705 | 155.8917 |  |  |  | 251.1982 | 136.8833 | 169.5163 | [5 empty] | 138.6081 | 170.6277 | 215.3433 | 220.0949 | 77.8142 | 98.7319 | 99.1994 | 112.2589 | 110.1888 | 133.5428 | 75.0469 | 99.3783 | 107.0254 | 135.0052 | 171.9686 |  | 177.9033 | 234.5506 | 240.5389 | 95.6402 | 122.7145 | 168.9996 | 239.1719 | 248.551 | [7 empty] | 94.099 | 135.268 | 189.3353 | 245.2175 | 245.2151 | 125.7571 | 128.2029 | 220.8799 | 144.8912 | 226.0782 | 142.8085 | 39.8061 | 41.699 | 137.2264 | 130.7574 | 41.2352 | 40.3261 | 42.6855 | 42.5204 | 40.383 | 40.764 | 130.8489 | 155.5717 |  |  | 138.9948 | 192.7631 | 235.03 | 225.7707 | 142.6619 | 82.5006 | [7 empty] | 98.8317 | 100.239 | 132.8747 | 183.3287 | 241.3502 | 239.6177 | 134.6646 | 126.6698 | 172.2368 | 199.8739 | [5 empty] | 125.4616 | 130.6418 | 237.9356 | 252.2655 |  |  | 100.4526 | 124.5417 | 178.2915 | 247.5389 | 163.1749 | 82.8081 | 101.2697 | 128.9043 | 174.5359 |  |  |  | 255.4568 | 111.6599 | 170.3566 | [5 empty] | 127.5657 | 176.7311 | 231.2948 | 238.0619 | 64.0681 | 83.0607 | 99.3089 | 121.903 | 121.2745 | 144.9771 | 71.5795 | 87.4786 | 99.1166 | 122.3113 | 169.6457 |  | 185.6064 | 240.3454 | 244.18 | 112.2112 | 140.3923 | 188.1189 | 246.2443 | 245.8896 | [7 empty] | 109.1454 | 143.5618 | 193.5413 | 246.6105 |  | 128.9355 | 130.7082 | 129.7156 | 241.5367 | 158.0656 | 118.9578 |  | 22.7763 | 23.5115 | 18.8543 | 19.7525 | 38.0578 | 109.3005 | 94.1789 | 129.8732 | 127.6275 | 130.1111 | 84.9012 | 97.8247 | 163.5665 | 223.8642 | 223.5221 | 165.6803 | -0.0046 | -0.0579 | 0.0101 | 0.0529 | -0.0103 | 0.0024 | -0.031 | -0.0948 | -0.0589 | -284.0307 | 0.0652 | -319.7683 | 0.0488 | -312.5093 | -0.0374 | -270.3007 | -0.0313 | -211.9039 | -0.8423 | -247.401 | -0.8587 | -0.072637 | 6.975 | 128.8664 | 223.6932 | 36.482
2017-12-19 13:52 | 7002.4201 |  |  | 21.6741 | -27.3108 | 26.1368 | 20.4467 | 2.8219 | -8.6804 | -22.2007 | 9.4676 |  |  | -156.8281 | -29.5882 | 26.6186 | 29.0726 | 28.0912 | 8.0935 | 33.933 | 34.2371 | 9.868 |  | 212.9466 | 115.4849 | 159.6812 | 220.2251 | 236.0505 | 174.5911 | 80.4319 |  |  | 166.4853 | 135.4625 | 163.2918 | 132.3346 | 119.2688 | 101.6593 | 99.6224 | 120.8029 | 167.4573 | 222.44 | 229.9304 | 155.3459 | 122.1201 | 173.9175 | 155.84 | 111.5509 |  |  |  |  | 135.6676 | 121.102 | 233.5231 | 235.6245 |  |  | 135.3284 | 131.2703 | 187.3558 | 246.0272 | 99.151 | 76.1531 | 97.2589 | 121.0769 | 155.8854 |  |  |  | 251.1535 | 136.8816 | 169.5109 | [5 empty] | 138.6014 | 170.623 | 215.3203 | 220.0666 | 77.8044 | 98.7544 | 99.2094 | 112.3061 | 110.193 | 133.5496 | 75.0535 | 99.3982 | 107.0262 | 135.0039 | 171.9679 |  | 177.9016 | 234.5215 | 240.5082 | 95.6455 | 122.7169 | 169.0047 | 239.1445 | 248.5196 | [7 empty] | 94.1239 | 135.2714 | 189.3278 | 245.1831 | 245.1861 | 125.7368 | 128.1809 | 220.8549 | 144.8691 | 226.0539 | 142.8049 | 40.376 | 41.9566 | 137.205 | 130.7381 | 41.063 | 40.0896 | 42.4388 | 42.6199 | 40.7481 | 40.6249 | 130.8364 | 155.549 |  |  | 139.0005 | 192.7509 | 235.0041 | 225.7328 | 142.6563 | 82.493 | [7 empty] | 98.829 | 100.2312 | 132.8665 | 183.3166 | 241.3097 | 239.575 | 134.6697 | 126.6671 | 172.2292 | 199.8446 | [5 empty] | 125.4622 | 130.639 | 237.9077 | 252.2252 |  |  | 100.4556 | 124.5467 | 178.2968 | 247.518 | 163.1668 | 82.8269 | 101.27 | 128.914 | 174.5314 |  |  |  | 255.4154 | 111.6484 | 170.3523 | [5 empty] | 127.5618 | 176.7282 | 231.2663 | 238.0236 | 64.0747 | 83.0672 | 99.307 | 121.906 | 121.2591 | 144.9703 | 71.5884 | 87.4791 | 99.1094 | 122.3138 | 169.6337 |  | 185.6011 | 240.328 | 244.1425 | 112.2136 | 140.3969 | 188.1181 | 246.2149 | 245.8543 | [7 empty] | 109.1491 | 143.5636 | 193.5371 | 246.5798 |  | 128.9138 | 130.6829 | 129.6937 | 241.5039 | 158.0437 | 118.9289 |  | 22.7732 | 23.5036 | 18.8527 | 19.7457 | 38.0552 | 109.2561 | 94.1704 | 129.8542 | 127.6158 | 130.0978 | 84.8924 | 97.8312 | 163.5906 | 223.7998 | 223.475 | 165.635 | -0.0041 | -0.0579 | 0.01 | 0.0528 | -0.0109 | 0.0018 | -0.0454 | -0.0889 | -0.0692 | -283.9507 | 0.0324 | -319.759 | 0.0488 | -312.5309 | 0.0016 | -270.3191 | -0.0662 | -211.8362 | -0.8813 | -247.4133 | -0.8505 | 0.057092 | 7.1791 | 128.847 | 223.6374 | 36.5316
2017-12-19 13:52 | 7003.4202 |  |  | 21.6916 | -27.3245 | 26.0765 | 20.4583 | 2.842 | -8.6322 | -22.1803 | 9.5779 |  |  | -156.8894 | -29.5745 | 26.6045 | 29.151 | 28.1797 | 8.0589 | 33.9503 | 34.287 | 9.2831 |  | 212.922 | 115.5014 | 159.6828 | 220.2096 | 236.0235 | 174.5835 | 80.44 |  |  | 166.4814 | 135.4569 | 163.2898 | 132.3376 | 119.2712 | 101.6704 | 99.6186 | 120.8159 | 167.4529 | 222.4123 | 229.8936 | 155.3451 | 122.1272 | 173.9198 | 155.8318 | 111.5711 |  |  |  |  | 135.6643 | 121.1054 | 233.4996 | 235.5971 |  |  | 135.3332 | 131.2787 | 187.3566 | 246.0048 | 99.1577 | 76.1694 | 97.2679 | 121.0838 | 155.8848 |  |  |  | 251.1143 | 136.8847 | 169.5088 | [5 empty] | 138.6103 | 170.6236 | 215.3012 | 220.0424 | 77.8089 | 98.7826 | 99.2232 | 112.3604 | 110.1999 | 133.5678 | 75.0629 | 99.3839 | 107.0355 | 135.0143 | 171.962 |  | 177.9039 | 234.4976 | 240.4853 | 95.646 | 122.7238 | 169.0135 | 239.1203 | 248.4852 | [7 empty] | 94.1515 | 135.2752 | 189.326 | 245.1596 | 245.1549 | 125.7249 | 128.1653 | 220.8372 | 144.865 | 226.0121 | 142.7985 | 40.8506 | 42.3573 | 137.1809 | 130.7158 | 40.4992 | 38.8862 | 42.2275 | 42.9657 | 40.7164 | 40.6355 | 130.8213 | 155.5245 |  |  | 138.9997 | 192.742 | 234.9727 | 225.7019 | 142.6494 | 82.5048 | [7 empty] | 98.8345 | 100.2375 | 132.8665 | 183.311 | 241.2791 | 239.5405 | 134.6787 | 126.673 | 172.2275 | 199.8298 | [5 empty] | 125.4672 | 130.6381 | 237.8762 | 252.1919 |  |  | 100.4568 | 124.5533 | 178.2989 | 247.4924 | 163.1569 | 82.8315 | 101.2686 | 128.9209 | 174.5233 |  |  |  | 255.3734 | 111.656 | 170.35 | [5 empty] | 127.5635 | 176.7262 | 231.2428 | 237.9849 | 64.0853 | 83.0807 | 99.302 | 121.9135 | 121.2623 | 144.9728 | 71.5861 | 87.489 | 99.1154 | 122.3233 | 169.6322 |  | 185.6031 | 240.3025 | 244.1153 | 112.2273 | 140.4069 | 188.1151 | 246.1834 | 245.8197 | [7 empty] | 109.126 | 143.5641 | 193.5379 | 246.5555 |  | 128.8939 | 130.6686 | 129.6735 | 241.4748 | 158.018 | 118.895 |  | 22.7696 | 23.5018 | 18.851 | 19.7408 | 38.0509 | 109.1662 | 94.1626 | 129.8241 | 127.5881 | 130.0719 | 84.8926 | 97.8472 | 163.529 | 223.7231 | 223.4098 | 165.5271 | -0.0044 | -0.0577 | 0.0103 | 0.053 | -0.011 | 0.0018 | -0.0312 | -0.0879 | -0.0698 | -283.9753 | 0.018 | -319.6913 | 0.0303 | -312.5186 | 0.018 | -270.3499 | -0.0354 | -211.8424 | -0.8895 | -247.3241 | -0.8711 | -0.18072 | 6.3402 | 128.8263 | 223.5664 | 36.6251
2017-12-19 13:52 | 7004.4202 |  |  | 21.7228 | -27.2328 | 26.1613 | 20.5719 | 2.8443 | -8.6529 | -22.1216 | 9.5365 |  |  | -156.7764 | -29.552 | 26.5597 | 29.1504 | 28.1388 | 8.0613 | 33.899 | 34.2805 | 9.9834 |  | 212.8957 | 115.5063 | 159.6822 | 220.187 | 235.9844 | 174.5749 | 80.4445 |  |  | 166.4665 | 135.4499 | 163.274 | 132.3275 | 119.2655 | 101.6794 | 99.6233 | 120.8165 | 167.4429 | 222.3859 | 229.8575 | 155.3497 | 122.1344 | 173.9226 | 155.8201 | 111.5784 |  |  |  |  | 135.663 | 121.1094 | 233.4879 | 235.5689 |  |  | 135.3333 | 131.279 | 187.3467 | 245.9816 | 99.1612 | 76.1815 | 97.2724 | 121.085 | 155.884 |  |  |  | 251.0737 | 136.88 | 169.5023 | [5 empty] | 138.6151 | 170.6204 | 215.2838 | 220.0132 | 77.8089 | 98.8064 | 99.2267 | 112.3962 | 110.2056 | 133.5753 | 75.0677 | 99.3889 | 107.0398 | 135.0142 | 171.9598 |  | 177.9022 | 234.4717 | 240.4562 | 95.647 | 122.7338 | 169.015 | 239.0945 | 248.4481 | [7 empty] | 94.1826 | 135.2795 | 189.3225 | 245.1388 | 245.1235 | 125.7186 | 128.1483 | 220.8159 | 144.8562 | 225.9773 | 142.7925 | 41.1995 | 42.5655 | 137.1557 | 130.6923 | 40.0039 | 36.4602 | 42.0956 | 43.0747 | 40.7118 | 40.8261 | 130.7938 | 155.4996 |  |  | 139.0053 | 192.7348 | 234.9461 | 225.6675 | 142.6501 | 82.5271 | [7 empty] | 98.8276 | 100.2533 | 132.8769 | 183.31 | 241.255 | 239.5097 | 134.6896 | 126.68 | 172.2325 | 199.8156 | [5 empty] | 125.4689 | 130.6473 | 237.8575 | 252.1593 |  |  | 100.4581 | 124.561 | 178.2969 | 247.4643 | 163.1498 | 82.8386 | 101.2691 | 128.9296 | 174.5197 |  |  |  | 255.3319 | 111.6731 | 170.3414 | [5 empty] | 127.5567 | 176.7198 | 231.2126 | 237.9528 | 64.0824 | 83.0813 | 99.2945 | 121.9114 | 121.2701 | 144.9795 | 71.5897 | 87.4914 | 99.1102 | 122.3192 | 169.6286 |  | 185.6083 | 240.2756 | 244.0844 | 112.2282 | 140.41 | 188.1073 | 246.1515 | 245.7844 | [7 empty] | 109.1194 | 143.5688 | 193.5271 | 246.5274 |  | 128.8694 | 130.6502 | 129.6458 | 241.4532 | 157.9974 | 118.8513 |  | 22.7662 | 23.4989 | 18.8425 | 19.7373 | 38.0526 | 109.0667 | 94.1539 | 129.8067 | 127.5656 | 130.053 | 84.8865 | 97.835 | 163.5602 | 223.7774 | 223.5104 | 165.5992 | -0.0042 | -0.0575 | 0.0096 | 0.0523 | -0.0106 | 0.0017 | -0.0423 | -0.0881 | -0.0603 | -284.003 | 0.0385 | -319.7098 | 0.0159 | -312.4878 | 0.0077 | -270.3714 | -0.0149 | -211.8916 | -0.8711 | -247.3672 | -0.8772 | -0.069027 | -5.317 | 128.8072 | 223.6439 | 36.6724
2017-12-19 13:52 | 7005.4203 |  |  | 21.593 | -27.1739 | 26.1731 | 20.5324 | 2.9325 | -8.7077 | -22.2661 | 9.4543 |  |  | -156.7052 | -29.5286 | 26.5029 | 29.1928 | 28.0997 | 8.032 | 33.9093 | 34.36 | 11.6772 |  | 212.8832 | 115.5068 | 159.6797 | 220.1601 | 235.948 | 174.5674 | 80.4548 |  |  | 166.4517 | 135.446 | 163.2641 | 132.3121 | 119.2588 | 101.6707 | 99.6339 | 120.8136 | 167.4404 | 222.368 | 229.8259 | 155.3515 | 122.1297 | 173.923 | 155.8224 | 111.5585 |  |  |  |  | 135.6699 | 121.1158 | 233.4637 | 235.5327 |  |  | 135.3353 | 131.2734 | 187.3352 | 245.9482 | 99.165 | 76.1825 | 97.274 | 121.0883 | 155.8793 |  |  |  | 251.0374 | 136.8681 | 169.4932 | [5 empty] | 138.6185 | 170.6219 | 215.2695 | 219.9874 | 77.8171 | 98.8382 | 99.2323 | 112.4318 | 110.2149 | 133.5794 | 75.0696 | 99.3916 | 107.0363 | 135.0142 | 171.9521 |  | 177.901 | 234.4557 | 240.4165 | 95.658 | 122.7386 | 169.0134 | 239.0695 | 248.4147 | [7 empty] | 94.2088 | 135.2784 | 189.3068 | 245.1049 | 245.0824 | 125.7032 | 128.1355 | 220.785 | 144.8344 | 225.9534 | 142.7838 | 41.3974 | 42.4551 | 137.1305 | 130.6688 | 39.2835 | 34.1126 | 42.0977 | 43.066 | 40.6851 | 41.2408 | 130.7626 | 155.4748 |  |  | 139.0086 | 192.7258 | 234.92 | 225.6243 | 142.6438 | 82.5365 | [7 empty] | 98.8269 | 100.2488 | 132.8872 | 183.3094 | 241.2259 | 239.4754 | 134.7035 | 126.6853 | 172.2316 | 199.802 | [5 empty] | 125.4753 | 130.6565 | 237.8395 | 252.1225 |  |  | 100.4631 | 124.577 | 178.3021 | 247.4397 | 163.1522 | 82.8446 | 101.2829 | 128.9388 | 174.5121 |  |  |  | 255.2979 | 111.6706 | 170.3296 | [5 empty] | 127.5562 | 176.7159 | 231.1838 | 237.9235 | 64.0758 | 83.0838 | 99.2958 | 121.9152 | 121.2729 | 144.9878 | 71.6059 | 87.5003 | 99.1158 | 122.3283 | 169.6303 |  | 185.6025 | 240.2554 | 244.0525 | 112.2322 | 140.4096 | 188.1104 | 246.1267 | 245.7519 | [7 empty] | 109.1431 | 143.5762 | 193.5138 | 246.4984 |  | 128.849 | 130.6313 | 129.6279 | 241.4341 | 157.9834 | 118.8204 |  | 22.771 | 23.4956 | 18.8469 | 19.7395 | 38.0567 | 109.004 | 94.1495 | 129.7923 | 127.5549 | 130.0408 | 84.9093 | 97.8348 | 163.5086 | 223.7765 | 223.3763 | 165.5536 | -0.0044 | -0.0574 | 0.0102 | 0.0528 | -0.0103 | 0.0014 | -0.0504 | -0.0897 | -0.0574 | -284.0184 | 0.055 | -319.7221 | 0.02 | -312.4878 | -0.0128 | -270.3407 | -0.0292 | -211.8578 | -0.8567 | -247.3395 | -0.8711 | -0.13751 | -2.7044 | 128.7919 | 223.5764 | 36.6357
2017-12-19 13:52 | 7006.4204 |  |  | 21.6764 | -27.2446 | 26.0993 | 20.4373 | 2.8748 | -8.6802 | -22.1061 | 9.5439 |  |  | -156.6497 | -29.5612 | 26.577 | 29.1507 | 28.0845 | 8.0375 | 33.9557 | 34.427 | 10.6183 |  | 212.8678 | 115.5157 | 159.684 | 220.1325 | 235.9121 | 174.5611 | 80.4608 |  |  | 166.4445 | 135.4431 | 163.2534 | 132.3111 | 119.2544 | 101.6684 | 99.6437 | 120.8166 | 167.4456 | 222.3493 | 229.7976 | 155.3546 | 122.133 | 173.9206 | 155.8227 | 111.5175 |  |  |  |  | 135.6815 | 121.1265 | 233.4312 | 235.5036 |  |  | 135.3499 | 131.2804 | 187.3351 | 245.9107 | 99.1729 | 76.1958 | 97.2804 | 121.0955 | 155.8748 |  |  |  | 250.9966 | 136.8613 | 169.4914 | [5 empty] | 138.6217 | 170.6189 | 215.2539 | 219.9609 | 77.8265 | 98.8618 | 99.2403 | 112.4633 | 110.2236 | 133.5836 | 75.0807 | 99.3702 | 107.0369 | 135.0193 | 171.9395 |  | 177.9016 | 234.4317 | 240.3897 | 95.6721 | 122.7399 | 169.0146 | 239.042 | 248.3816 | [7 empty] | 94.2348 | 135.2792 | 189.2934 | 245.0688 | 245.0398 | 125.6823 | 128.1239 | 220.7476 | 144.8192 | 225.933 | 142.779 | 41.5292 | 42.3139 | 137.1094 | 130.6546 | 38.2993 | 34.4156 | 42.324 | 42.8813 | 40.6661 | 41.8018 | 130.7514 | 155.4572 |  |  | 139.0119 | 192.7231 | 234.8977 | 225.5954 | 142.6475 | 82.5463 | [7 empty] | 98.8329 | 100.2451 | 132.886 | 183.2974 | 241.1854 | 239.4327 | 134.7091 | 126.691 | 172.2283 | 199.7824 | [5 empty] | 125.4795 | 130.6605 | 237.8122 | 252.0814 |  |  | 100.4669 | 124.5862 | 178.3068 | 247.4092 | 163.1462 | 82.8494 | 101.2936 | 128.9371 | 174.5089 |  |  |  | 255.2686 | 111.6631 | 170.3242 | [5 empty] | 127.5595 | 176.7184 | 231.1592 | 237.8921 | 64.0952 | 83.0863 | 99.3098 | 121.9275 | 121.2676 | 144.9907 | 71.6134 | 87.4934 | 99.1147 | 122.3454 | 169.6236 |  | 185.605 | 240.2381 | 244.0179 | 112.2348 | 140.4108 | 188.1031 | 246.0955 | 245.7127 | [7 empty] | 109.1446 | 143.5685 | 193.5024 | 246.4668 |  | 128.8384 | 130.611 | 129.6143 | 241.4101 | 157.9644 | 118.7981 |  | 22.7679 | 23.4935 | 18.8473 | 19.7452 | 38.0647 | 108.9329 | 94.1439 | 129.777 | 127.5405 | 130.0228 | 84.9014 | 97.8371 | 163.4633 | 223.7295 | 223.3119 | 165.4736 | -0.0045 | -0.0575 | 0.011 | 0.0531 | -0.0107 | 0.0019 | -0.0473 | -0.0932 | -0.0585 | -284.0184 | 0.0426 | -319.7713 | 0.0508 | -312.5186 | -0.0005 | -270.3376 | -0.0292 | -211.8516 | -0.8587 | -247.3825 | -0.8526 | 0.071508 | 16.5888 | 128.7763 | 223.5207 | 36.6588
2017-12-19 13:52 | 7007.4204 |  |  | 21.6861 | -27.1428 | 26.185 | 20.5391 | 2.8754 | -8.5257 | -22.0354 | 9.6373 |  |  | -156.6717 | -29.4836 | 26.6101 | 29.1569 | 28.1277 | 8.0811 | 34.0842 | 34.4095 | 12.4283 |  | 212.8378 | 115.5176 | 159.6808 | 220.107 | 235.8735 | 174.5481 | 80.4684 |  |  | 166.4344 | 135.4346 | 163.2322 | 132.3046 | 119.2487 | 101.676 | 99.6401 | 120.8257 | 167.4426 | 222.3239 | 229.7663 | 155.3569 | 122.1429 | 173.9163 | 155.8138 | 111.4949 |  |  |  |  | 135.6851 | 121.1326 | 233.4086 | 235.4693 |  |  | 135.3522 | 131.2841 | 187.3248 | 245.8766 | 99.1707 | 76.2062 | 97.287 | 121.0967 | 155.8664 |  |  |  | 250.9603 | 136.8662 | 169.4907 | [5 empty] | 138.6302 | 170.6173 | 215.2412 | 219.9406 | 77.8147 | 98.8776 | 99.2496 | 112.4912 | 110.2282 | 133.5898 | 75.0911 | 99.3849 | 107.0413 | 135.0172 | 171.9341 |  | 177.9023 | 234.4033 | 240.368 | 95.6839 | 122.7408 | 169.0169 | 239.0147 | 248.3429 | [7 empty] | 94.2595 | 135.2893 | 189.2886 | 245.0392 | 245.0093 | 125.6669 | 128.1034 | 220.7176 | 144.8092 | 225.9119 | 142.777 | 41.6229 | 42.3417 | 137.0883 | 130.6327 | 38.1986 | 36.493 | 42.5511 | 42.5798 | 40.6572 | 42.4049 | 130.7268 | 155.4317 |  |  | 139.0245 | 192.7069 | 234.8691 | 225.5716 | 142.6538 | 82.5497 | [7 empty] | 98.8299 | 100.2445 | 132.8797 | 183.2855 | 241.1458 | 239.3867 | 134.7251 | 126.6902 | 172.2204 | 199.7535 | [5 empty] | 125.4777 | 130.6598 | 237.7833 | 252.0468 |  |  | 100.4694 | 124.58 | 178.3016 | 247.3815 | 163.1378 | 82.858 | 101.2965 | 128.933 | 174.5127 |  |  |  | 255.2361 | 111.6615 | 170.3219 | [5 empty] | 127.5609 | 176.715 | 231.1334 | 237.8558 | 64.1146 | 83.091 | 99.3117 | 121.9349 | 121.2518 | 144.9828 | 71.6028 | 87.4925 | 99.1182 | 122.3529 | 169.6222 |  | 185.6121 | 240.2156 | 243.9833 | 112.2263 | 140.4082 | 188.0903 | 246.0675 | 245.6723 | [7 empty] | 109.1445 | 143.5686 | 193.4915 | 246.4373 |  | 128.8176 | 130.5841 | 129.5881 | 241.377 | 157.9376 | 118.7636 |  | 22.7601 | 23.4821 | 18.8473 | 19.734 | 38.0554 | 108.8667 | 94.1291 | 129.7497 | 127.51 | 129.9983 | 84.9065 | 97.837 | 163.4372 | 223.7367 | 223.3305 | 165.5636 | -0.0043 | -0.0576 | 0.0101 | 0.0525 | -0.0104 | 0.0019 | -0.0468 | -0.091 | -0.0375 | -283.9784 | 0.0365 | -319.7159 | 0.02 | -312.5001 | 0.018 | -270.3653 | -0.0272 | -211.827 | -0.8854 | -247.3241 | -0.8628 | -0.18072 | -0.022365 | 128.7523 | 223.5336 | 36.916
2017-12-19 13:52 | 7008.4205 |  |  | 21.6571 | -27.1578 | 26.1392 | 20.5181 | 2.8751 | -8.6543 | -22.0681 | 9.5691 |  |  | -156.5923 | -29.5199 | 26.6075 | 29.1511 | 28.0932 | 8.1245 | 34.0282 | 34.4915 | 11.013 |  | 212.8103 | 115.5195 | 159.6762 | 220.0812 | 235.8327 | 174.5372 | 80.477 |  |  | 166.4235 | 135.4215 | 163.2216 | 132.292 | 119.2463 | 101.6895 | 99.6427 | 120.8389 | 167.4397 | 222.3024 | 229.7323 | 155.3585 | 122.1528 | 173.915 | 155.813 | 111.5035 |  |  |  |  | 135.6836 | 121.1324 | 233.3792 | 235.4322 |  |  | 135.3559 | 131.2847 | 187.3118 | 245.8459 | 99.1693 | 76.2097 | 97.2891 | 121.1009 | 155.8687 |  |  |  | 250.924 | 136.862 | 169.4834 | [5 empty] | 138.6335 | 170.6264 | 215.2283 | 219.9187 | 77.8109 | 98.9082 | 99.2631 | 112.5252 | 110.2388 | 133.5959 | 75.1038 | 99.3965 | 107.0463 | 135.0175 | 171.9345 |  | 177.9011 | 234.3821 | 240.3317 | 95.6965 | 122.7432 | 169.0128 | 238.9936 | 248.3097 | [7 empty] | 94.2917 | 135.2991 | 189.2953 | 245.0177 | 244.9815 | 125.6472 | 128.083 | 220.6829 | 144.8003 | 225.8802 | 142.7598 | 41.7214 | 42.658 | 137.0651 | 130.6043 | 38.8423 | 38.5621 | 42.6 | 42.5858 | 40.6457 | 42.8674 | 130.6929 | 155.4039 |  |  | 139.0323 | 192.6941 | 234.8317 | 225.5355 | 142.6536 | 82.5608 | [7 empty] | 98.8278 | 100.2475 | 132.8827 | 183.2838 | 241.1188 | 239.3501 | 134.7452 | 126.694 | 172.2182 | 199.7388 | [5 empty] | 125.4883 | 130.6592 | 237.7609 | 252.0066 |  |  | 100.4692 | 124.5829 | 178.2989 | 247.3518 | 163.1288 | 82.8731 | 101.3052 | 128.9249 | 174.518 |  |  |  | 255.2024 | 111.6551 | 170.3211 | [5 empty] | 127.5584 | 176.7114 | 231.1131 | 237.8226 | 64.1236 | 83.1021 | 99.3093 | 121.9382 | 121.2576 | 144.975 | 71.6008 | 87.4935 | 99.13 | 122.3582 | 169.619 |  | 185.6036 | 240.1923 | 243.9525 | 112.2258 | 140.4056 | 188.0823 | 246.0465 | 245.6351 | [7 empty] | 109.1509 | 143.5789 | 193.4925 | 246.4192 |  | 128.799 | 130.5637 | 129.5712 | 241.3477 | 157.9158 | 118.7306 |  | 22.7679 | 23.4789 | 18.8492 | 19.7296 | 38.049 | 108.8821 | 94.1183 | 129.7181 | 127.4796 | 129.976 | 84.9048 | 97.832 | 163.3897 | 223.6363 | 223.1956 | 165.4864 | -0.0041 | -0.057 | 0.0105 | 0.0527 | -0.0103 | 0.0024 | -0.0394 | -0.0887 | -0.0571 | -283.9691 | 0.0426 | -319.7252 | 0.0262 | -312.4909 | -0.0005 | -270.3468 | -0.0251 | -211.8116 | -0.8813 | -247.3672 | -0.8793 | -0.0005635 | 1.9168 | 128.7297 | 223.416 | 36.8264
2017-12-19 13:52 | 7009.4205 |  |  | 21.6619 | -27.107 | 26.225 | 20.5763 | 2.894 | -8.487 | -21.9822 | 9.7022 |  |  | -156.5669 | -29.5641 | 26.7142 | 29.3337 | 28.0782 | 8.1096 | 34.0739 | 34.5005 | 11.5883 |  | 212.7985 | 115.5309 | 159.6809 | 220.059 | 235.7964 | 174.5256 | 80.484 |  |  | 166.4131 | 135.4133 | 163.213 | 132.2791 | 119.2465 | 101.6987 | 99.6506 | 120.8399 | 167.4409 | 222.2825 | 229.6997 | 155.3585 | 122.1608 | 173.911 | 155.8102 | 111.5004 |  |  |  |  | 135.6803 | 121.1373 | 233.3529 | 235.4103 |  |  | 135.3635 | 131.2891 | 187.312 | 245.8168 | 99.1735 | 76.2206 | 97.2968 | 121.107 | 155.8676 |  |  |  | 250.8808 | 136.8538 | 169.4733 | [5 empty] | 138.6328 | 170.6278 | 215.2047 | 219.8888 | 77.8184 | 98.9308 | 99.2692 | 112.5528 | 110.2453 | 133.5915 | 75.1149 | 99.4 | 107.041 | 135.02 | 171.9295 |  | 177.8933 | 234.3578 | 240.2969 | 95.6977 | 122.7539 | 169.0156 | 238.9688 | 248.2772 | [7 empty] | 94.3161 | 135.2999 | 189.2854 | 244.989 | 244.9462 | 125.6247 | 128.0615 | 220.6476 | 144.7826 | 225.8451 | 142.7456 | 41.4967 | 43.1583 | 137.0402 | 130.586 | 39.545 | 39.8581 | 42.0962 | 42.8096 | 41.0141 | 43.0895 | 130.6769 | 155.385 |  |  | 139.0361 | 192.6929 | 234.797 | 225.5049 | 142.6543 | 82.5767 | [7 empty] | 98.828 | 100.265 | 132.8992 | 183.285 | 241.1021 | 239.3287 | 134.7725 | 126.707 | 172.228 | 199.7335 | [5 empty] | 125.5025 | 130.6742 | 237.7286 | 251.9624 |  |  | 100.4683 | 124.5868 | 178.2956 | 247.3163 | 163.1225 | 82.8828 | 101.3067 | 128.929 | 174.5097 |  |  |  | 255.1578 | 111.6559 | 170.3074 | [5 empty] | 127.5525 | 176.71 | 231.09 | 237.7946 | 64.1256 | 83.1014 | 99.313 | 121.9343 | 121.2577 | 144.9778 | 71.6058 | 87.487 | 99.1209 | 122.3726 | 169.5985 |  | 185.5885 | 240.1722 | 243.9175 | 112.2397 | 140.415 | 188.0791 | 246.0143 | 245.6013 | [7 empty] | 109.146 | 143.5773 | 193.5006 | 246.4012 |  | 128.7875 | 130.5471 | 129.5627 | 241.3268 | 157.895 | 118.7052 |  | 22.7788 | 23.4798 | 18.8462 | 19.7438 | 38.0594 | 108.9238 | 94.1183 | 129.7105 | 127.4667 | 129.9565 | 84.9016 | 97.8439 | 163.4093 | 223.6444 | 223.2556 | 165.5238 | -0.0045 | -0.0578 | 0.0101 | 0.0528 | -0.0105 | 0.0021 | -0.0519 | -0.088 | -0.0626 | -283.9599 | 0.0447 | -319.7283 | 0.0221 | -312.4939 | 0.0036 | -270.3284 | -0.0354 | -211.8332 | -0.8567 | -247.3395 | -0.8711 | -0.014978 | 7.8659 | 128.7146 | 223.45 | 37.0687
2017-12-19 13:52 | 7010.4206 |  |  | 21.685 | -27.0459 | 26.1779 | 20.6896 | 2.9643 | -8.6401 | -22.0504 | 9.6798 |  |  | -156.6451 | -29.5157 | 26.7015 | 29.3338 | 28.1631 | 8.115 | 34.0537 | 34.5077 | 11.6214 |  | 212.7851 | 115.5438 | 159.6884 | 220.0396 | 235.7681 | 174.5249 | 80.4943 |  |  | 166.404 | 135.4119 | 163.2095 | 132.2717 | 119.2458 | 101.6941 | 99.6589 | 120.8443 | 167.4453 | 222.2652 | 229.6773 | 155.3589 | 122.1764 | 173.9183 | 155.8084 | 111.4963 |  |  |  |  | 135.6861 | 121.1513 | 233.3319 | 235.3837 |  |  | 135.3617 | 131.2962 | 187.3052 | 245.7872 | 99.1778 | 76.226 | 97.3057 | 121.112 | 155.8655 |  |  |  | 250.8414 | 136.8573 | 169.4724 | [5 empty] | 138.6353 | 170.6311 | 215.1862 | 219.8664 | 77.8188 | 98.94 | 99.2707 | 112.5845 | 110.2442 | 133.5989 | 75.1193 | 99.409 | 107.0426 | 135.0242 | 171.9242 |  | 177.8912 | 234.3325 | 240.2673 | 95.6935 | 122.7627 | 169.024 | 238.9447 | 248.2437 | [7 empty] | 94.3409 | 135.2999 | 189.2725 | 244.9616 | 244.9073 | 125.6106 | 128.0464 | 220.6202 | 144.7663 | 225.8187 | 142.7403 | 40.6007 | 43.2811 | 137.0125 | 130.5679 | 40.1138 | 40.4766 | 41.295 | 43.402 | 41.6128 | 43.162 | 130.6595 | 155.3624 |  |  | 139.0489 | 192.6808 | 234.7695 | 225.4836 | 142.6487 | 82.5812 | [7 empty] | 98.8306 | 100.2723 | 132.9055 | 183.2814 | 241.0721 | 239.2975 | 134.7964 | 126.7139 | 172.2278 | 199.7134 | [5 empty] | 125.5048 | 130.6826 | 237.7009 | 251.9219 |  |  | 100.4725 | 124.5871 | 178.2912 | 247.291 | 163.122 | 82.8907 | 101.3087 | 128.933 | 174.5023 |  |  |  | 255.1178 | 111.66 | 170.3034 | [5 empty] | 127.5567 | 176.7057 | 231.0691 | 237.766 | 64.1325 | 83.1063 | 99.3158 | 121.9373 | 121.244 | 144.98 | 71.6112 | 87.4942 | 99.1087 | 122.3687 | 169.5875 |  | 185.585 | 240.1473 | 243.878 | 112.2399 | 140.4216 | 188.0737 | 245.97 | 245.5662 | [7 empty] | 109.1486 | 143.5773 | 193.4989 | 246.3767 |  | 128.7668 | 130.5278 | 129.5456 | 241.3014 | 157.8745 | 118.6679 |  | 22.7781 | 23.47 | 18.8467 | 19.7457 | 38.0604 | 108.9518 | 94.1147 | 129.6937 | 127.4556 | 129.9384 | 84.9139 | 97.841 | 163.3719 | 223.5737 | 223.2602 | 165.4685 | -0.0047 | -0.058 | 0.0096 | 0.0524 | -0.0109 | 0.0017 | -0.0521 | -0.0912 | -0.0654 | -283.9599 | 0.0406 | -319.7067 | 0.018 | -312.4939 | 0.0016 | -270.3007 | -0.0292 | -211.8147 | -0.8772 | -247.3272 | -0.8628 | -0.029391 | 8.9107 | 128.6981 | 223.4169 | 37.0874
2017-12-19 13:52 | 7011.4207 |  |  | 21.8227 | -27.0342 | 26.1544 | 20.6092 | 2.9959 | -8.5926 | -22.0453 | 9.7002 |  |  | -156.5497 | -29.6722 | 26.6081 | 29.3379 | 28.1112 | 8.1671 | 34.0856 | 34.4998 | 10.2846 |  | 212.7604 | 115.5495 | 159.6887 | 220.0131 | 235.734 | 174.5211 | 80.5053 |  |  | 166.3943 | 135.4122 | 163.2034 | 132.2685 | 119.2367 | 101.6852 | 99.6711 | 120.8611 | 167.4442 | 222.2417 | 229.6503 | 155.3645 | 122.1913 | 173.9263 | 155.8057 | 111.5006 |  |  |  |  | 135.693 | 121.1563 | 233.3254 | 235.3538 |  |  | 135.3718 | 131.3008 | 187.2981 | 245.7541 | 99.182 | 76.2362 | 97.3058 | 121.121 | 155.8585 |  |  |  | 250.8102 | 136.8672 | 169.4782 | [5 empty] | 138.6423 | 170.6376 | 215.184 | 219.8525 | 77.821 | 98.9607 | 99.2906 | 112.6256 | 110.259 | 133.6156 | 75.1281 | 99.4128 | 107.0527 | 135.0312 | 171.923 |  | 177.8971 | 234.3159 | 240.2373 | 95.701 | 122.7706 | 169.0274 | 238.9261 | 248.2117 | [7 empty] | 94.372 | 135.3089 | 189.2786 | 244.9349 | 244.8721 | 125.6008 | 128.0391 | 220.5912 | 144.7578 | 225.7892 | 142.7266 | 40.0321 | 43.1561 | 136.985 | 130.5371 | 40.4286 | 41.1979 | 40.827 | 43.7592 | 41.8645 | 43.1965 | 130.6381 | 155.3404 |  |  | 139.0525 | 192.6731 | 234.7444 | 225.4566 | 142.6535 | 82.5924 | [7 empty] | 98.8368 | 100.2666 | 132.8986 | 183.274 | 241.0356 | 239.256 | 134.8122 | 126.7152 | 172.2229 | 199.6878 | [5 empty] | 125.4997 | 130.6798 | 237.6803 | 251.8846 |  |  | 100.4791 | 124.587 | 178.2997 | 247.2689 | 163.1165 | 82.8991 | 101.31 | 128.9384 | 174.4911 |  |  |  | 255.0823 | 111.6458 | 170.3028 | [5 empty] | 127.5578 | 176.7011 | 231.0428 | 237.7314 | 64.141 | 83.1194 | 99.3141 | 121.9416 | 121.2526 | 144.9873 | 71.6351 | 87.4956 | 99.1065 | 122.351 | 169.5884 |  | 185.5873 | 240.1194 | 243.8423 | 112.239 | 140.424 | 188.0644 | 245.9295 | 245.5251 | [7 empty] | 109.1402 | 143.5839 | 193.48 | 246.3495 |  | 128.7504 | 130.518 | 129.5295 | 241.281 | 157.8623 | 118.6328 |  | 22.7847 | 23.4647 | 18.8536 | 19.744 | 38.0663 | 108.9337 | 94.1122 | 129.6799 | 127.4407 | 129.9191 | 84.9039 | 97.8448 | 163.3838 | 223.5486 | 223.2697 | 165.4809 | -0.0042 | -0.0574 | 0.0101 | 0.0532 | -0.0103 | 0.0018 | -0.0354 | -0.0929 | -0.0562 | -283.9784 | 0.0426 | -319.7652 | 0.0406 | -312.5062 | 0.0016 | -270.3284 | -0.0415 | -211.8024 | -0.8608 | -247.3733 | -0.8649 | -0.14471 | 2.2692 | 128.6847 | 223.4092 | 37.0291
2017-12-19 13:52 | 7012.4207 |  |  | 21.7654 | -27.0206 | 26.2067 | 20.6619 | 2.9931 | -8.5424 | -22.0784 | 9.7718 |  |  | -156.5377 | -29.6188 | 26.658 | 29.3131 | 28.0981 | 8.2056 | 34.1423 | 34.5504 | 11.1046 |  | 212.7353 | 115.5523 | 159.6864 | 219.9908 | 235.6989 | 174.5076 | 80.5125 |  |  | 166.3753 | 135.4067 | 163.1881 | 132.2622 | 119.226 | 101.6905 | 99.6748 | 120.8617 | 167.4442 | 222.2172 | 229.6165 | 155.3616 | 122.1957 | 173.9229 | 155.7978 | 111.4835 |  |  |  |  | 135.6912 | 121.1521 | 233.3168 | 235.3269 |  |  | 135.3791 | 131.3047 | 187.3013 | 245.7254 | 99.1859 | 76.2494 | 97.3091 | 121.1251 | 155.8593 |  |  |  | 250.7774 | 136.8731 | 169.4696 | [5 empty] | 138.6491 | 170.6395 | 215.1727 | 219.8287 | 77.8228 | 98.9762 | 99.3054 | 112.654 | 110.2654 | 133.6197 | 75.1354 | 99.407 | 107.0522 | 135.0289 | 171.9169 |  | 177.899 | 234.2946 | 240.2017 | 95.7077 | 122.7797 | 169.0273 | 238.8947 | 248.1742 | [7 empty] | 94.3967 | 135.3153 | 189.2737 | 244.9032 | 244.8408 | 125.586 | 128.0287 | 220.5646 | 144.7434 | 225.7566 | 142.7052 | 39.6426 | 43.1019 | 136.9787 | 130.5147 | 40.5498 | 41.7927 | 41.0218 | 43.1704 | 41.9733 | 43.2085 | 130.6244 | 155.3207 |  |  | 139.0588 | 192.6685 | 234.7114 | 225.4187 | 142.6587 | 82.6034 | [7 empty] | 98.8376 | 100.2646 | 132.9037 | 183.2673 | 241.0071 | 239.2131 | 134.839 | 126.7168 | 172.221 | 199.6727 | [5 empty] | 125.4998 | 130.6787 | 237.6496 | 251.8523 |  |  | 100.473 | 124.5904 | 178.3011 | 247.2463 | 163.104 | 82.8956 | 101.3029 | 128.9485 | 174.4748 |  |  |  | 255.0379 | 111.6489 | 170.2919 | [5 empty] | 127.5605 | 176.6966 | 231.0168 | 237.7009 | 64.1395 | 83.1254 | 99.315 | 121.9437 | 121.2593 | 144.9988 | 71.6427 | 87.4968 | 99.1139 | 122.3637 | 169.5815 |  | 185.5886 | 240.0915 | 243.8157 | 112.2433 | 140.426 | 188.0574 | 245.9067 | 245.4868 | [7 empty] | 109.1177 | 143.5821 | 193.4683 | 246.318 |  | 128.7384 | 130.5034 | 129.5157 | 241.263 | 157.8621 | 118.6068 |  | 22.7957 | 23.467 | 18.8564 | 19.753 | 38.0748 | 108.897 | 94.1117 | 129.6516 | 127.415 | 129.9036 | 84.9077 | 97.846 | 163.3526 | 223.4539 | 223.1345 | 165.3512 | -0.0045 | -0.0576 | 0.0105 | 0.0529 | -0.0103 | 0.0022 | -0.0404 | -0.0894 | -0.056 | -283.963 | 0.02 | -319.6975 | 0.0262 | -312.5155 | 0.0036 | -270.3499 | -0.0395 | -211.7562 | -0.8936 | -247.3179 | -0.8649 | -0.13748 | 7.0891 | 128.6678 | 223.2942 | 37.1449
2017-12-19 13:52 | 7013.4208 |  |  | 21.7007 | -27.0143 | 26.2209 | 20.6895 | 2.9234 | -8.5247 | -22.0504 | 9.7076 |  |  | -156.5303 | -29.6116 | 26.6845 | 29.3274 | 28.1028 | 8.1912 | 34.1155 | 34.5055 | 9.6522 |  | 212.7143 | 115.5573 | 159.6844 | 219.9732 | 235.664 | 174.5053 | 80.5177 |  |  | 166.3616 | 135.3982 | 163.1779 | 132.2563 | 119.2226 | 101.6983 | 99.6804 | 120.8618 | 167.4441 | 222.1993 | 229.5875 | 155.3552 | 122.2049 | 173.9249 | 155.797 | 111.4785 |  |  |  |  | 135.7002 | 121.1575 | 233.2918 | 235.3048 |  |  | 135.3836 | 131.3136 | 187.299 | 245.695 | 99.1885 | 76.2598 | 97.3184 | 121.1355 | 155.8666 |  |  |  | 250.7362 | 136.8627 | 169.4524 | [5 empty] | 138.6495 | 170.6401 | 215.1433 | 219.8002 | 77.826 | 98.98 | 99.2984 | 112.6715 | 110.2656 | 133.6209 | 75.1387 | 99.4012 | 107.0454 | 135.0277 | 171.913 |  | 177.891 | 234.2703 | 240.165 | 95.713 | 122.7798 | 169.0252 | 238.8673 | 248.1336 | [7 empty] | 94.4276 | 135.3203 | 189.2656 | 244.8804 | 244.8081 | 125.5641 | 128.0108 | 220.5285 | 144.721 | 225.7211 | 142.6742 | 39.3549 | 42.9178 | 136.9586 | 130.4914 | 40.9349 | 42.0519 | 41.1799 | 41.1159 | 42.0156 | 43.196 | 130.5997 | 155.292 |  |  | 139.0628 | 192.6562 | 234.6769 | 225.3791 | 142.6613 | 82.6073 | [7 empty] | 98.8417 | 100.2668 | 132.9088 | 183.2596 | 240.9738 | 239.173 | 134.8607 | 126.7218 | 172.22 | 199.652 | [5 empty] | 125.5047 | 130.679 | 237.6155 | 251.8144 |  |  | 100.4696 | 124.5931 | 178.2989 | 247.2162 | 163.0926 | 82.8946 | 101.2972 | 128.955 | 174.4641 |  |  |  | 255.0026 | 111.6505 | 170.2897 | [5 empty] | 127.5646 | 176.6946 | 230.9986 | 237.673 | 64.15 | 83.1355 | 99.3193 | 121.9457 | 121.2494 | 144.9975 | 71.6308 | 87.4869 | 99.1163 | 122.3775 | 169.5727 |  | 185.5903 | 240.0673 | 243.7818 | 112.2459 | 140.4187 | 188.0487 | 245.8816 | 245.4481 | [7 empty] | 109.1208 | 143.5785 | 193.4669 | 246.2908 |  | 128.7239 | 130.4864 | 129.4963 | 241.2399 | 157.8508 | 118.5762 |  | 22.802 | 23.4631 | 18.852 | 19.7669 | 38.0763 | 108.9237 | 94.1044 | 129.6362 | 127.4002 | 129.8811 | 84.9124 | 97.8589 | 163.2856 | 223.5092 | 223.0741 | 165.3132 | -0.0044 | -0.0574 | 0.0101 | 0.0529 | -0.0107 | 0.0015 | -0.0702 | -0.0878 | -0.0573 | -283.9968 | 0.0467 | -319.7283 | 0.018 | -312.4816 | 0.0077 | -270.3591 | -0.019 | -211.7962 | -0.8587 | -247.3641 | -0.8834 | -0.032986 | 1.7032 | 128.6499 | 223.2917 | 37.1245
2017-12-19 13:52 | 7014.4208 |  |  | 21.6785 | -26.9289 | 26.2219 | 20.6666 | 3.0053 | -8.5201 | -22.0206 | 9.7081 |  |  | -156.4392 | -29.5156 | 26.7459 | 29.3814 | 28.125 | 8.222 | 34.1495 | 34.6392 | 9.662 |  | 212.6931 | 115.5606 | 159.6803 | 219.9526 | 235.6305 | 174.494 | 80.5235 |  |  | 166.353 | 135.395 | 163.1706 | 132.2501 | 119.2145 | 101.7036 | 99.6774 | 120.856 | 167.4403 | 222.168 | 229.5423 | 155.3411 | 122.2041 | 173.9183 | 155.7822 | 111.4684 |  |  |  |  | 135.7023 | 121.1598 | 233.2677 | 235.2773 |  |  | 135.3919 | 131.3131 | 187.2891 | 245.6634 | 99.1944 | 76.2724 | 97.3316 | 121.1515 | 155.8629 |  |  |  | 250.7049 | 136.8591 | 169.4545 | [5 empty] | 138.6585 | 170.6448 | 215.1273 | 219.7781 | 77.8375 | 98.9916 | 99.3018 | 112.6964 | 110.2702 | 133.6247 | 75.1488 | 99.3984 | 107.0448 | 135.0294 | 171.9058 |  | 177.8851 | 234.2463 | 240.1383 | 95.716 | 122.7777 | 169.0221 | 238.8451 | 248.101 | [7 empty] | 94.4597 | 135.3205 | 189.2602 | 244.8535 | 244.7695 | 125.5471 | 127.9894 | 220.5017 | 144.7103 | 225.6973 | 142.6536 | 39.5961 | 42.9065 | 136.9233 | 130.4572 | 41.4987 | 42.1836 | 40.8146 | 38.7442 | 41.8323 | 43.07 | 130.5736 | 155.2653 |  |  | 139.0613 | 192.6504 | 234.6472 | 225.3435 | 142.6764 | 82.6181 | [7 empty] | 98.8533 | 100.278 | 132.9126 | 183.2558 | 240.9439 | 239.1378 | 134.8928 | 126.7325 | 172.229 | 199.6403 | [5 empty] | 125.515 | 130.687 | 237.6031 | 251.7793 |  |  | 100.4756 | 124.6015 | 178.3041 | 247.1831 | 163.0962 | 82.9018 | 101.3011 | 128.96 | 174.453 |  |  |  | 254.9635 | 111.6507 | 170.2914 | [5 empty] | 127.569 | 176.6891 | 230.9725 | 237.6393 | 64.1566 | 83.1474 | 99.3157 | 121.9464 | 121.2438 | 144.9918 | 71.6281 | 87.4749 | 99.1144 | 122.3787 | 169.5629 |  | 185.5899 | 240.0414 | 243.7488 | 112.2533 | 140.419 | 188.0467 | 245.8527 | 245.4101 | [7 empty] | 109.1311 | 143.5836 | 193.4625 | 246.2689 |  | 128.7056 | 130.4662 | 129.4778 | 241.2109 | 157.8301 | 118.5463 |  | 22.8048 | 23.4575 | 18.8519 | 19.7764 | 38.0724 | 108.9603 | 94.0974 | 129.6321 | 127.3818 | 129.8665 | 84.9223 | 97.8719 | 163.2874 | 223.4834 | 223.0714 | 165.3904 | -0.0047 | -0.0578 | 0.0106 | 0.0533 | -0.011 | 0.0021 | -0.0367 | -0.0904 | -0.0479 | -284.0061 | 0.0529 | -319.719 | 0.0303 | -312.5216 | -0.0149 | -270.2853 | -0.0415 | -211.7747 | -0.8628 | -247.3456 | -0.869 | -0.033 | 3.4501 | 128.6333 | 223.2774 | 37.2951
2017-12-19 13:52 | 7015.4209 |  |  | 21.6928 | -26.9966 | 26.1999 | 20.7795 | 3.0589 | -8.4963 | -21.9992 | 9.7309 |  |  | -156.5123 | -29.5219 | 26.7114 | 29.3523 | 28.1566 | 8.2246 | 34.1726 | 34.4941 | 9.4976 |  | 212.6721 | 115.5675 | 159.6833 | 219.9316 | 235.6009 | 174.4855 | 80.5385 |  |  | 166.3475 | 135.3951 | 163.1597 | 132.2455 | 119.2116 | 101.7095 | 99.6739 | 120.8604 | 167.4403 | 222.1417 | 229.5074 | 155.3399 | 122.2024 | 173.913 | 155.7776 | 111.4428 |  |  |  |  | 135.7021 | 121.1661 | 233.2359 | 235.2402 |  |  | 135.3985 | 131.3143 | 187.2825 | 245.6366 | 99.1948 | 76.2859 | 97.3436 | 121.1589 | 155.8629 |  |  |  | 250.6678 | 136.8523 | 169.4582 | [5 empty] | 138.6634 | 170.6484 | 215.1174 | 219.7611 | 77.8465 | 99.0082 | 99.3048 | 112.7016 | 110.2659 | 133.6308 | 75.1635 | 99.3849 | 107.0493 | 135.0335 | 171.9002 |  | 177.8877 | 234.2171 | 240.1093 | 95.7245 | 122.7825 | 169.0201 | 238.8267 | 248.07 | [7 empty] | 94.4792 | 135.3188 | 189.2513 | 244.8189 | 244.734 | 125.5319 | 127.9719 | 220.4751 | 144.6978 | 225.6754 | 142.6367 | 39.8529 | 43.0216 | 136.9045 | 130.4408 | 41.6784 | 42.1081 | 40.5567 | 37.5261 | 41.6273 | 42.8922 | 130.562 | 155.2459 |  |  | 139.0757 | 192.6501 | 234.6229 | 225.3139 | 142.679 | 82.6227 | [7 empty] | 98.8594 | 100.2812 | 132.9119 | 183.2508 | 240.9197 | 239.0985 | 134.9231 | 126.7404 | 172.2373 | 199.6269 | [5 empty] | 125.5235 | 130.6925 | 237.5944 | 251.7559 |  |  | 100.4805 | 124.6173 | 178.308 | 247.1644 | 163.0965 | 82.9076 | 101.3018 | 128.9562 | 174.4419 |  |  |  | 254.9202 | 111.6396 | 170.2884 | [5 empty] | 127.5762 | 176.6889 | 230.9454 | 237.6128 | 64.1645 | 83.158 | 99.3149 | 121.9617 | 121.247 | 144.9982 | 71.6439 | 87.4829 | 99.1153 | 122.387 | 169.5601 |  | 185.5905 | 240.0154 | 243.7265 | 112.2622 | 140.4308 | 188.0399 | 245.8154 | 245.3779 | [7 empty] | 109.127 | 143.5881 | 193.4575 | 246.2379 |  | 128.6779 | 130.4346 | 129.4625 | 241.1745 | 157.826 | 118.5158 |  | 22.8025 | 23.45 | 18.853 | 19.7829 | 38.0677 | 109.0102 | 94.0911 | 129.6087 | 127.3639 | 129.8518 | 84.9136 | 97.8486 | 163.2609 | 223.5156 | 223.0747 | 165.3697 | -0.0046 | -0.0578 | 0.0101 | 0.0523 | -0.0109 | 0.0015 | -0.0443 | -0.0814 | -0.0539 | -283.966 | 0.0508 | -319.756 | 0.055 | -312.5555 | 0.0139 | -270.3468 | -0.0436 | -211.7132 | -0.869 | -247.3918 | -0.8444 | -0.032992 | 6.8866 | 128.6129 | 223.2952 | 37.2915
2017-12-19 13:52 | 7016.421 |  |  | 21.7297 | -26.8646 | 26.2824 | 20.8185 | 3.1187 | -8.5225 | -21.9548 | 9.7653 |  |  | -156.5729 | -29.5976 | 26.8087 | 29.392 | 28.1627 | 8.1862 | 34.1047 | 34.5444 | 8.8432 |  | 212.6542 | 115.5697 | 159.6821 | 219.9087 | 235.5677 | 174.4783 | 80.5481 |  |  | 166.338 | 135.3901 | 163.151 | 132.2363 | 119.2095 | 101.711 | 99.6885 | 120.8748 | 167.444 | 222.1232 | 229.4908 | 155.3538 | 122.2184 | 173.9119 | 155.7852 | 111.4287 |  |  |  |  | 135.7104 | 121.1789 | 233.2024 | 235.2107 |  |  | 135.3991 | 131.316 | 187.2687 | 245.6027 | 99.1852 | 76.2913 | 97.345 | 121.1569 | 155.8593 |  |  |  | 250.6203 | 136.8443 | 169.4482 | [5 empty] | 138.6579 | 170.6393 | 215.0957 | 219.7333 | 77.8389 | 99.0205 | 99.3107 | 112.5893 | 110.273 | 133.6413 | 75.1711 | 99.3948 | 107.0527 | 135.0433 | 171.8956 |  | 177.8881 | 234.1972 | 240.0777 | 95.7319 | 122.7815 | 169.0202 | 238.8103 | 248.0321 | [7 empty] | 94.5068 | 135.3222 | 189.2408 | 244.7936 | 244.705 | 125.5163 | 127.9557 | 220.4396 | 144.6661 | 225.6401 | 142.6242 | 40.2271 | 42.7061 | 136.8857 | 130.424 | 41.6173 | 41.7629 | 40.5059 | 37.9025 | 41.4513 | 42.8184 | 130.5507 | 155.2282 |  |  | 139.0874 | 192.6399 | 234.6 | 225.2869 | 142.6779 | 82.623 | [7 empty] | 98.8573 | 100.2819 | 132.9113 | 183.245 | 240.8854 | 239.0581 | 134.9466 | 126.7495 | 172.2355 | 199.607 | [5 empty] | 125.5239 | 130.6899 | 237.5649 | 251.7227 |  |  | 100.4799 | 124.6267 | 178.3117 | 247.1483 | 163.0921 | 82.9069 | 101.2948 | 128.9458 | 174.4333 |  |  |  | 254.881 | 111.6153 | 170.2783 | [5 empty] | 127.5733 | 176.6863 | 230.9177 | 237.5805 | 64.1739 | 83.16 | 99.3142 | 121.9676 | 121.2483 | 145.0105 | 71.6473 | 87.4924 | 99.1168 | 122.3942 | 169.5631 |  | 185.5886 | 239.987 | 243.7044 | 112.2519 | 140.4335 | 188.0304 | 245.776 | 245.3452 | [7 empty] | 109.1223 | 143.5815 | 193.4504 | 246.2119 |  | 128.6607 | 130.4165 | 129.4452 | 241.1492 | 157.8291 | 118.4839 |  | 22.8044 | 23.4364 | 18.8536 | 19.7811 | 38.0752 | 109.0124 | 94.0911 | 129.5965 | 127.3434 | 129.8302 | 84.9246 | 97.848 | 163.181 | 223.3367 | 223.0056 | 165.3068 | -0.0043 | -0.0574 | 0.0101 | 0.0525 | -0.0108 | 0.002 | -0.0505 | -0.0932 | -0.0376 | -283.9691 | 0.0036 | -319.6852 | 0.0344 | -312.5186 | 0.0221 | -270.3437 | -0.0457 | -211.7132 | -0.8936 | -247.2964 | -0.867 | -0.0402 | 5.4681 | 128.5956 | 223.1712 | 37.3966
2017-12-19 13:52 | 7017.421 |  |  | 21.9036 | -26.86 | 26.2556 | 20.7737 | 3.0466 | -8.461 | -21.8908 | 9.8082 |  |  | -156.475 | -29.6182 | 26.8798 | 29.4398 | 28.2219 | 8.1896 | 34.2008 | 34.544 | 10.6204 |  | 212.6282 | 115.5708 | 159.682 | 219.8834 | 235.5327 | 174.4706 | 80.5509 |  |  | 166.3191 | 135.3776 | 163.1397 | 132.2211 | 119.1991 | 101.7136 | 99.6969 | 120.8788 | 167.4471 | 222.1075 | 229.4582 | 155.3574 | 122.2298 | 173.9163 | 155.7802 | 111.4244 |  |  |  |  | 135.7062 | 121.1899 | 233.1744 | 235.1739 |  |  | 135.3996 | 131.3198 | 187.2572 | 245.5721 | 99.1798 | 76.2965 | 97.3463 | 121.1567 | 155.8514 |  |  |  | 250.5854 | 136.8446 | 169.4353 | [5 empty] | 138.6617 | 170.6377 | 215.0797 | 219.7095 | 77.8349 | 99.0317 | 99.3101 | 112.4265 | 110.2943 | 133.6436 | 75.1806 | 99.424 | 107.0589 | 135.0479 | 171.8907 |  | 177.887 | 234.1746 | 240.0524 | 95.7421 | 122.7899 | 169.0251 | 238.7875 | 248.0023 | [7 empty] | 94.5412 | 135.3236 | 189.2308 | 244.7657 | 244.6706 | 125.501 | 127.9371 | 220.4079 | 144.6368 | 225.6164 | 142.614 | 40.6726 | 42.2827 | 136.8636 | 130.4037 | 41.012 | 40.7477 | 40.56 | 39.2852 | 41.4652 | 42.7215 | 130.5281 | 155.2113 |  |  | 139.0855 | 192.6341 | 234.5707 | 225.2528 | 142.6774 | 82.6351 | [7 empty] | 98.8521 | 100.2914 | 132.9247 | 183.2423 | 240.8537 | 239.0269 | 134.9686 | 126.757 | 172.2307 | 199.5924 | [5 empty] | 125.5287 | 130.7009 | 237.5346 | 251.6812 |  |  | 100.477 | 124.6307 | 178.3112 | 247.1246 | 163.0827 | 82.9055 | 101.2965 | 128.9439 | 174.4227 |  |  |  | 254.8356 | 111.6023 | 170.2699 | [5 empty] | 127.577 | 176.6742 | 230.8938 | 237.5468 | 64.179 | 83.1569 | 99.3149 | 121.9652 | 121.249 | 145.0158 | 71.646 | 87.4918 | 99.1164 | 122.4002 | 169.5599 |  | 185.5838 | 239.9565 | 243.6729 | 112.2387 | 140.4321 | 188.024 | 245.7427 | 245.2984 | [7 empty] | 109.1352 | 143.5833 | 193.4483 | 246.1923 |  | 128.6479 | 130.399 | 129.4259 | 241.1207 | 157.8312 | 118.4485 |  | 22.7989 | 23.4234 | 18.8513 | 19.7704 | 38.0828 | 108.981 | 94.0869 | 129.5834 | 127.3343 | 129.8215 | 84.9236 | 97.8541 | 163.2297 | 223.3227 | 223.0205 | 165.3092 | -0.0046 | -0.0574 | 0.0104 | 0.0528 | -0.0105 | 0.0021 | -0.026 | -0.0907 | -0.0594 | -284.0214 | 0.0365 | -319.7098 | 0.02 | -312.4724 | 0.0221 | -270.4084 | -0.0025 | -211.7532 | -0.8752 | -247.3179 | -0.8834 | -0.076241 | 16.1961 | 128.5813 | 223.1716 | 37.4762
2017-12-19 13:52 | 7018.4211 |  |  | 21.837 | -26.7898 | 26.3295 | 20.9052 | 3.1122 | -8.4379 | -21.887 | 9.7898 |  |  | -156.5275 | -29.5381 | 26.7628 | 29.4712 | 28.1286 | 8.2573 | 34.2179 | 34.6507 | 9.2907 |  | 212.6031 | 115.5826 | 159.6892 | 219.8641 | 235.4984 | 174.4685 | 80.5612 |  |  | 166.3052 | 135.3678 | 163.1328 | 132.2242 | 119.1982 | 101.7139 | 99.6991 | 120.8842 | 167.441 | 222.0865 | 229.4204 | 155.3534 | 122.2309 | 173.9237 | 155.7723 | 111.4301 |  |  |  |  | 135.7041 | 121.194 | 233.1637 | 235.1387 |  |  | 135.4101 | 131.3278 | 187.2595 | 245.547 | 99.1875 | 76.3077 | 97.3606 | 121.1667 | 155.854 |  |  |  | 250.5536 | 136.8423 | 169.4273 | [5 empty] | 138.6712 | 170.6425 | 215.068 | 219.6936 | 77.8387 | 99.0446 | 99.2622 | 112.3256 | 110.3078 | 133.6446 | 75.1922 | 99.4365 | 107.0612 | 135.0465 | 171.8903 |  | 177.8893 | 234.1488 | 240.0243 | 95.7545 | 122.7972 | 169.0294 | 238.7627 | 247.9716 | [7 empty] | 94.5648 | 135.3216 | 189.2282 | 244.7297 | 244.6374 | 125.4842 | 127.9195 | 220.3784 | 144.6221 | 225.5971 | 142.6112 | 41.1193 | 42.2252 | 136.8452 | 130.39 | 40.5009 | 39.09 | 40.5129 | 40.3611 | 41.7231 | 42.7796 | 130.5093 | 155.1937 |  |  | 139.0806 | 192.6261 | 234.5355 | 225.212 | 142.6677 | 82.6453 | [7 empty] | 98.834 | 100.3024 | 132.9276 | 183.2357 | 240.8276 | 238.9906 | 134.9853 | 126.7534 | 172.2326 | 199.5663 | [5 empty] | 125.5287 | 130.7088 | 237.5142 | 251.6353 |  |  | 100.4758 | 124.6461 | 178.3151 | 247.1021 | 163.0696 | 82.9125 | 101.3 | 128.9489 | 174.4072 |  |  |  | 254.8067 | 111.6083 | 170.2666 | [5 empty] | 127.5897 | 176.6811 | 230.8779 | 237.522 | 64.1893 | 83.1681 | 99.3199 | 121.9778 | 121.2437 | 145.0116 | 71.6507 | 87.499 | 99.1164 | 122.4134 | 169.5594 |  | 185.5828 | 239.9403 | 243.6264 | 112.2473 | 140.4364 | 188.0235 | 245.7086 | 245.2531 | [7 empty] | 109.1616 | 143.5819 | 193.4474 | 246.1559 |  | 128.63 | 130.383 | 129.4119 | 241.0944 | 157.834 | 118.4136 |  | 22.7979 | 23.4136 | 18.8474 | 19.7692 | 38.0838 | 108.9996 | 94.0811 | 129.5677 | 127.3153 | 129.8084 | 84.9456 | 97.8723 | 163.2407 | 223.3861 | 223.0261 | 165.2627 | -0.0046 | -0.0572 | 0.0099 | 0.0527 | -0.0109 | 0.0016 | -0.0456 | -0.0885 | -0.0546 | -284.043 | 0.0591 | -319.7159 | 0.0077 | -312.4601 | -0.0087 | -270.3437 | -0.019 | -211.747 | -0.8464 | -247.3425 | -0.8936 | -0.061829 | 6.0975 | 128.565 | 223.2061 | 37.5995
2017-12-19 13:52 | 7019.4211 |  |  | 21.7984 | -26.8028 | 26.3165 | 20.7447 | 2.9865 | -8.405 | -21.8732 | 9.828 |  |  | -156.4994 | -29.4926 | 26.8056 | 29.393 | 28.1191 | 8.2961 | 34.2998 | 34.7262 | 11.0371 |  | 212.5818 | 115.5841 | 159.6896 | 219.8432 | 235.4604 | 174.4634 | 80.5697 |  |  | 166.2939 | 135.3638 | 163.1246 | 132.2205 | 119.1946 | 101.7091 | 99.7018 | 120.8844 | 167.438 | 222.0565 | 229.39 | 155.3482 | 122.2307 | 173.9116 | 155.7657 | 111.4295 |  |  |  |  | 135.6994 | 121.193 | 233.1494 | 235.1078 |  |  | 135.4224 | 131.3341 | 187.2534 | 245.5102 | 99.197 | 76.3118 | 97.3723 | 121.1747 | 155.8521 |  |  |  | 250.5168 | 136.8486 | 169.4276 | [5 empty] | 138.6756 | 170.6457 | 215.055 | 219.6614 | 77.8441 | 99.035 | 99.2159 | 112.2667 | 110.3031 | 133.6539 | 75.1991 | 99.4343 | 107.0574 | 135.0405 | 171.8892 |  | 177.8875 | 234.1264 | 239.9908 | 95.7558 | 122.7983 | 169.0282 | 238.7353 | 247.9345 | [7 empty] | 94.5862 | 135.3226 | 189.2262 | 244.6996 | 244.6024 | 125.4706 | 127.9001 | 220.3568 | 144.6128 | 225.5669 | 142.6094 | 41.4165 | 42.1895 | 136.8278 | 130.3725 | 40.4103 | 38.147 | 40.3646 | 41.1954 | 42.1399 | 42.905 | 130.4903 | 155.1695 |  |  | 139.0869 | 192.6136 | 234.508 | 225.1795 | 142.6631 | 82.6548 | [7 empty] | 98.8259 | 100.3156 | 132.9281 | 183.2309 | 240.7963 | 238.9552 | 135.0133 | 126.7516 | 172.2303 | 199.5378 | [5 empty] | 125.5263 | 130.6996 | 237.4904 | 251.5969 |  |  | 100.475 | 124.6503 | 178.316 | 247.0778 | 163.0707 | 82.9277 | 101.3064 | 128.9539 | 174.3986 |  |  |  | 254.781 | 111.6306 | 170.262 | [5 empty] | 127.5845 | 176.6796 | 230.8508 | 237.49 | 64.1885 | 83.1788 | 99.3182 | 121.9835 | 121.2371 | 145.0104 | 71.6558 | 87.5062 | 99.1228 | 122.4252 | 169.5509 |  | 185.5824 | 239.925 | 243.5944 | 112.2493 | 140.444 | 188.0242 | 245.693 | 245.227 | [7 empty] | 109.1608 | 143.5824 | 193.4362 | 246.1203 |  | 128.6123 | 130.3647 | 129.3969 | 241.0765 | 157.8306 | 118.387 |  | 22.8063 | 23.3985 | 18.8447 | 19.7727 | 38.0809 | 109.0344 | 94.0748 | 129.5502 | 127.2987 | 129.7948 | 84.9437 | 97.8804 | 163.1568 | 223.2498 | 222.9069 | 165.1329 | -0.0043 | -0.0575 | 0.0105 | 0.053 | -0.0102 | 0.0023 | -0.0453 | -0.0907 | -0.0546 | -283.9937 | 0.0385 | -319.756 | 0.0447 | -312.5093 | -0.0046 | -270.3068 | -0.0395 | -211.7162 | -0.8628 | -247.3518 | -0.8587 | -0.061826 | 3.5938 | 128.5485 | 223.0784 | 37.591
2017-12-19 13:52 | 7020.4212 |  |  | 21.9023 | -26.7564 | 26.3123 | 20.8089 | 2.9855 | -8.4085 | -21.8748 | 9.7974 |  |  | -156.476 | -29.466 | 26.8594 | 29.4916 | 28.2687 | 8.2919 | 34.3758 | 34.7119 | 10.6283 |  | 212.5622 | 115.5822 | 159.6865 | 219.8214 | 235.4214 | 174.4544 | 80.574 |  |  | 166.2804 | 135.3591 | 163.1135 | 132.2043 | 119.1817 | 101.6996 | 99.7002 | 120.8856 | 167.4369 | 222.034 | 229.3559 | 155.3468 | 122.2314 | 173.9043 | 155.7638 | 111.4188 |  |  |  |  | 135.6899 | 121.1933 | 233.1182 | 235.072 |  |  | 135.4257 | 131.3351 | 187.2476 | 245.4746 | 99.1997 | 76.3145 | 97.3755 | 121.1784 | 155.8502 |  |  |  | 250.4843 | 136.8533 | 169.4277 | [5 empty] | 138.6815 | 170.6466 | 215.041 | 219.6377 | 77.8553 | 98.9937 | 99.2184 | 112.2715 | 110.3045 | 133.6611 | 75.2082 | 99.4095 | 107.06 | 135.0434 | 171.8856 |  | 177.884 | 234.1097 | 239.9599 | 95.7561 | 122.8058 | 169.0324 | 238.7121 | 247.9028 | [7 empty] | 94.6187 | 135.3341 | 189.225 | 244.6862 | 244.5754 | 125.4537 | 127.8772 | 220.3292 | 144.5999 | 225.5379 | 142.5953 | 41.4671 | 42.1001 | 136.8069 | 130.3557 | 40.3507 | 37.9344 | 40.2148 | 41.505 | 42.7089 | 42.7289 | 130.4666 | 155.1436 |  |  | 139.0895 | 192.602 | 234.4724 | 225.1434 | 142.6635 | 82.6624 | [7 empty] | 98.8335 | 100.3136 | 132.9251 | 183.2259 | 240.7654 | 238.924 | 135.0403 | 126.7596 | 172.2243 | 199.5192 | [5 empty] | 125.5308 | 130.6991 | 237.463 | 251.5746 |  |  | 100.485 | 124.6469 | 178.3177 | 247.0525 | 163.0683 | 82.9388 | 101.3164 | 128.9714 | 174.3939 |  |  |  | 254.7335 | 111.6333 | 170.2541 | [5 empty] | 127.5746 | 176.663 | 230.8171 | 237.4514 | 64.1836 | 83.1772 | 99.3084 | 121.9757 | 121.2444 | 145.0162 | 71.6662 | 87.5082 | 99.1196 | 122.4314 | 169.5452 |  | 185.5808 | 239.8999 | 243.5671 | 112.2477 | 140.4498 | 188.0115 | 245.6661 | 245.1963 | [7 empty] | 109.1538 | 143.5887 | 193.4257 | 246.0998 |  | 128.5947 | 130.3445 | 129.3836 | 241.0611 | 157.8379 | 118.3657 |  | 22.8133 | 23.391 | 18.8493 | 19.778 | 38.0903 | 109.0957 | 94.0657 | 129.531 | 127.2822 | 129.7853 | 84.9317 | 97.8814 | 163.1506 | 223.32 | 222.8905 | 165.1323 | -0.0045 | -0.0577 | 0.0102 | 0.0525 | -0.0105 | 0.0018 | -0.0348 | -0.0912 | -0.0454 | -284.0091 | 0.0365 | -319.7129 | 0.0406 | -312.5247 | 0.0098 | -270.3714 | -0.0292 | -211.7193 | -0.8793 | -247.3148 | -0.8731 | -0.11587 | -2.274 | 128.5315 | 223.1053 | 37.7179
2017-12-19 13:52 | 7021.4213 |  |  | 21.9202 | -26.8015 | 26.4041 | 20.8713 | 3.0143 | -8.4373 | -21.8192 | 9.8604 |  |  | -156.4218 | -29.3742 | 26.7621 | 29.4813 | 28.2014 | 8.2321 | 34.3367 | 34.7109 | 10.7151 |  | 212.539 | 115.5856 | 159.6779 | 219.7882 | 235.3846 | 174.4465 | 80.5778 |  |  | 166.2646 | 135.3433 | 163.0984 | 132.1959 | 119.178 | 101.6895 | 99.7055 | 120.8898 | 167.4403 | 222.0159 | 229.3262 | 155.3521 | 122.2376 | 173.9062 | 155.7635 | 111.4019 |  |  |  |  | 135.6918 | 121.2044 | 233.0943 | 235.0467 |  |  | 135.4279 | 131.3389 | 187.2494 | 245.4538 | 99.2075 | 76.3274 | 97.3832 | 121.1865 | 155.8545 |  |  |  | 250.4354 | 136.8514 | 169.416 | [5 empty] | 138.6794 | 170.6409 | 215.0216 | 219.6138 | 77.8529 | 98.9304 | 99.2286 | 112.3221 | 110.297 | 133.6642 | 75.2125 | 99.3962 | 107.0577 | 135.0452 | 171.8759 |  | 177.8777 | 234.0848 | 239.9228 | 95.7459 | 122.8145 | 169.0359 | 238.6849 | 247.8599 | [7 empty] | 94.6385 | 135.3395 | 189.215 | 244.6605 | 244.5396 | 125.435 | 127.8619 | 220.2993 | 144.5856 | 225.5107 | 142.5858 | 41.4542 | 42.1614 | 136.7827 | 130.3322 | 40.3678 | 37.5779 | 40.1696 | 39.9787 | 43.0655 | 42.35 | 130.4513 | 155.1162 |  |  | 139.0849 | 192.5921 | 234.4285 | 225.0997 | 142.6621 | 82.6581 | [7 empty] | 98.8368 | 100.3148 | 132.9238 | 183.2128 | 240.7288 | 238.8785 | 135.076 | 126.7655 | 172.2266 | 199.5028 | [5 empty] | 125.5366 | 130.7087 | 237.4326 | 251.5328 |  |  | 100.4936 | 124.6463 | 178.3175 | 247.0162 | 163.055 | 82.9317 | 101.3164 | 128.9735 | 174.378 |  |  |  | 254.6947 | 111.6214 | 170.2449 | [5 empty] | 127.575 | 176.6645 | 230.7896 | 237.4166 | 64.1887 | 83.1845 | 99.3042 | 121.9754 | 121.2487 | 145.0227 | 71.6606 | 87.5201 | 99.1157 | 122.4464 | 169.5529 |  | 185.5793 | 239.8688 | 243.539 | 112.2613 | 140.4567 | 188.0087 | 245.6321 | 245.1617 | [7 empty] | 109.1601 | 143.584 | 193.428 | 246.0752 |  | 128.5769 | 130.3332 | 129.3695 | 241.0354 | 157.8396 | 118.3377 |  | 22.8194 | 23.393 | 18.8541 | 19.7791 | 38.0983 | 109.1076 | 94.0628 | 129.5209 | 127.2679 | 129.7669 | 84.9471 | 97.8776 | 163.2025 | 223.3074 | 222.924 | 165.1845 | -0.0042 | -0.0576 | 0.0101 | 0.0524 | -0.0107 | 0.0019 | -0.0468 | -0.0902 | -0.0682 | -284.0061 | 0.055 | -319.719 | 0.0016 | -312.4601 | -0.0149 | -270.3499 | -0.0087 | -211.7224 | -0.867 | -247.3241 | -0.8916 | -0.058229 | 12.6524 | 128.5165 | 223.1157 | 37.7304
2017-12-19 13:52 | 7022.4213 |  |  | 21.9489 | -26.7968 | 26.3277 | 20.9648 | 2.9462 | -8.4231 | -21.8486 | 9.8864 |  |  | -156.2903 | -29.2463 | 26.8467 | 29.3815 | 28.1176 | 8.2586 | 34.3937 | 34.7129 | 10.6669 |  | 212.5123 | 115.5928 | 159.679 | 219.7622 | 235.3583 | 174.4429 | 80.5882 |  |  | 166.2546 | 135.3349 | 163.0846 | 132.1886 | 119.1849 | 101.6967 | 99.7187 | 120.8952 | 167.4419 | 221.994 | 229.3007 | 155.356 | 122.2463 | 173.9047 | 155.7588 | 111.3695 |  |  |  |  | 135.697 | 121.2131 | 233.0651 | 235.0173 |  |  | 135.4326 | 131.3436 | 187.242 | 245.4225 | 99.1988 | 76.3396 | 97.3852 | 121.1937 | 155.8534 |  |  |  | 250.3897 | 136.8449 | 169.4004 | [5 empty] | 138.6764 | 170.6371 | 214.9984 | 219.5848 | 77.8458 | 98.8743 | 99.232 | 112.3762 | 110.2974 | 133.6625 | 75.2157 | 99.4125 | 107.0538 | 135.0412 | 171.8677 |  | 177.8682 | 234.0591 | 239.89 | 95.7415 | 122.8239 | 169.0316 | 238.6559 | 247.8225 | [7 empty] | 94.6519 | 135.3343 | 189.2034 | 244.6205 | 244.4879 | 125.4183 | 127.8474 | 220.2725 | 144.5691 | 225.4845 | 142.5743 | 41.5387 | 42.2624 | 136.7583 | 130.3052 | 40.1507 | 36.9945 | 40.4436 | 37.5933 | 43.1912 | 41.9581 | 130.4323 | 155.0798 |  |  | 139.088 | 192.5841 | 234.409 | 225.0737 | 142.6588 | 82.66 | [7 empty] | 98.8302 | 100.3193 | 132.9302 | 183.2042 | 240.6921 | 238.8372 | 135.1089 | 126.7704 | 172.2265 | 199.4845 | [5 empty] | 125.5423 | 130.7053 | 237.4072 | 251.4863 |  |  | 100.4973 | 124.6541 | 178.3118 | 246.9932 | 163.0492 | 82.9291 | 101.311 | 128.9607 | 174.3631 |  |  |  | 254.663 | 111.6121 | 170.2397 | [5 empty] | 127.5754 | 176.6667 | 230.7702 | 237.3866 | 64.2005 | 83.1917 | 99.3157 | 121.9891 | 121.2418 | 145.0264 | 71.6561 | 87.5268 | 99.1192 | 122.4595 | 169.5475 |  | 185.5832 | 239.8478 | 243.5063 | 112.2703 | 140.4574 | 188.0158 | 245.6039 | 245.1269 | [7 empty] | 109.1483 | 143.5779 | 193.4236 | 246.0437 |  | 128.5614 | 130.3129 | 129.3471 | 240.9973 | 157.8257 | 118.3028 |  | 22.8229 | 23.3863 | 18.8548 | 19.7734 | 38.0973 | 109.1163 | 94.0616 | 129.514 | 127.2491 | 129.7613 | 84.9635 | 97.8791 | 163.1317 | 223.2629 | 222.9142 | 165.108 | -0.0043 | -0.0575 | 0.0098 | 0.0527 | -0.0109 | 0.0018 | -0.0408 | -0.092 | -0.0691 | -284.0245 | 0.0796 | -319.7775 | 0.0262 | -312.4939 | -0.019 | -270.3099 | -0.0333 | -211.707 | -0.8382 | -247.3702 | -0.8587 | 0.013852 | 4.4191 | 128.5014 | 223.0885 | 37.7524
2017-12-19 13:52 | 7023.4214 |  |  | 21.9781 | -26.9083 | 26.2972 | 20.895 | 3.0706 | -8.3584 | -21.7902 | 9.971 |  |  | -156.3954 | -29.2579 | 26.7488 | 29.5 | 28.1795 | 8.3385 | 34.4474 | 34.6903 | 9.8871 |  | 212.4938 | 115.6047 | 159.6832 | 219.7467 | 235.3263 | 174.4361 | 80.5957 |  |  | 166.2454 | 135.3276 | 163.076 | 132.1804 | 119.1826 | 101.6936 | 99.7211 | 120.8994 | 167.4411 | 221.9715 | 229.272 | 155.3593 | 122.2589 | 173.9045 | 155.7497 | 111.3488 |  |  |  |  | 135.6977 | 121.2187 | 233.0367 | 234.979 |  |  | 135.4283 | 131.3397 | 187.2273 | 245.3817 | 99.1877 | 76.3414 | 97.382 | 121.1916 | 155.851 |  |  |  | 250.3557 | 136.8343 | 169.3998 | [5 empty] | 138.6754 | 170.6371 | 214.9838 | 219.5624 | 77.8514 | 98.8435 | 99.2318 | 112.4098 | 110.3064 | 133.6605 | 75.2159 | 99.4015 | 107.0539 | 135.0418 | 171.8619 |  | 177.8638 | 234.0332 | 239.852 | 95.745 | 122.8222 | 169.024 | 238.632 | 247.788 | [7 empty] | 94.6711 | 135.3257 | 189.1946 | 244.5805 | 244.4465 | 125.3973 | 127.8232 | 220.2519 | 144.5563 | 225.4586 | 142.573 | 41.6446 | 42.3328 | 136.7397 | 130.2875 | 40.2023 | 36.5856 | 40.7257 | 37.0167 | 43.0013 | 41.5801 | 130.4083 | 155.0455 |  |  | 139.1027 | 192.5794 | 234.4007 | 225.0486 | 142.6706 | 82.6799 | [7 empty] | 98.8311 | 100.3195 | 132.9293 | 183.2054 | 240.6708 | 238.8077 | 135.1335 | 126.7847 | 172.2239 | 199.4631 | [5 empty] | 125.5476 | 130.7108 | 237.3934 | 251.4484 |  |  | 100.4955 | 124.6757 | 178.3197 | 246.9807 | 163.0487 | 82.936 | 101.3083 | 128.9598 | 174.3625 |  |  |  | 254.6298 | 111.6186 | 170.2409 | [5 empty] | 127.5834 | 176.6647 | 230.7515 | 237.3556 | 64.21 | 83.1946 | 99.321 | 122.0033 | 121.2397 | 145.0254 | 71.6676 | 87.526 | 99.1261 | 122.465 | 169.5385 |  | 185.5837 | 239.8308 | 243.4646 | 112.2683 | 140.4535 | 188.008 | 245.5627 | 245.0852 | [7 empty] | 109.1473 | 143.5786 | 193.4171 | 246.018 |  | 128.5407 | 130.2928 | 129.3234 | 240.9643 | 157.8141 | 118.2694 |  | 22.8207 | 23.3765 | 18.8529 | 19.7725 | 38.0976 | 109.1292 | 94.0557 | 129.4952 | 127.2358 | 129.7482 | 84.9695 | 97.8876 | 163.0493 | 223.1548 | 222.8465 | 165.1007 | -0.0044 | -0.0573 | 0.0101 | 0.0529 | -0.0109 | 0.0015 | -0.0453 | -0.0899 | -0.0527 | -283.9599 | 0.0426 | -319.7775 | 0.0652 | -312.5555 | -0.0025 | -270.3037 | -0.0703 | -211.6393 | -0.867 | -247.3548 | -0.8403 | 0.064311 | 5.1754 | 128.4821 | 223.0007 | 37.8365
2017-12-19 13:52 | 7024.4214 |  |  | 21.9523 | -26.9584 | 26.2887 | 20.9583 | 2.9775 | -8.4461 | -21.7544 | 9.9441 |  |  | -156.2887 | -29.1855 | 26.7318 | 29.4934 | 28.2576 | 8.3732 | 34.4458 | 34.7635 | 10.0385 |  | 212.4764 | 115.608 | 159.6733 | 219.7166 | 235.284 | 174.4217 | 80.5957 |  |  | 166.2296 | 135.3142 | 163.0581 | 132.1674 | 119.1706 | 101.6944 | 99.726 | 120.9022 | 167.4386 | 221.9464 | 229.2412 | 155.3556 | 122.2653 | 173.9072 | 155.7451 | 111.3555 |  |  |  |  | 135.6951 | 121.2282 | 233.0202 | 234.9555 |  |  | 135.4354 | 131.3522 | 187.2202 | 245.357 | 99.2059 | 76.3482 | 97.3944 | 121.1952 | 155.8561 |  |  |  | 250.3176 | 136.8298 | 169.3974 | [5 empty] | 138.6771 | 170.6389 | 214.9683 | 219.5417 | 77.8604 | 98.828 | 99.2297 | 112.42 | 110.3103 | 133.669 | 75.2295 | 99.3821 | 107.0558 | 135.0414 | 171.8584 |  | 177.8691 | 234.0064 | 239.8202 | 95.7625 | 122.8228 | 169.0251 | 238.612 | 247.7615 | [7 empty] | 94.7025 | 135.3337 | 189.1904 | 244.5538 | 244.4168 | 125.3793 | 127.8017 | 220.2244 | 144.5442 | 225.4274 | 142.5803 | 41.7501 | 42.422 | 136.716 | 130.2686 | 40.4725 | 36.2711 | 40.8701 | 37.9399 | 42.6087 | 41.5867 | 130.3825 | 155.0105 |  |  | 139.1069 | 192.5662 | 234.3625 | 225.0052 | 142.6671 | 82.6728 | [7 empty] | 98.8135 | 100.3317 | 132.9251 | 183.2018 | 240.6477 | 238.7771 | 135.1694 | 126.7893 | 172.2211 | 199.4395 | [5 empty] | 125.5598 | 130.7241 | 237.3693 | 251.4049 |  |  | 100.4945 | 124.6809 | 178.3202 | 246.954 | 163.0389 | 82.941 | 101.3053 | 128.961 | 174.3603 |  |  |  | 254.5955 | 111.6251 | 170.2381 | [5 empty] | 127.5808 | 176.6632 | 230.7216 | 237.3214 | 64.2167 | 83.2067 | 99.3162 | 122.0066 | 121.2394 | 145.0289 | 71.6731 | 87.5343 | 99.1221 | 122.4789 | 169.5341 |  | 185.5789 | 239.8086 | 243.4319 | 112.2658 | 140.4513 | 187.9931 | 245.5288 | 245.051 | [7 empty] | 109.1681 | 143.59 | 193.418 | 245.9965 |  | 128.5103 | 130.2705 | 129.3028 | 240.9387 | 157.7965 | 118.2355 |  | 22.8155 | 23.3751 | 18.8476 | 19.7794 | 38.0979 | 109.054 | 94.0434 | 129.4702 | 127.2283 | 129.7273 | 84.9607 | 97.8937 | 163.0499 | 223.1896 | 222.7599 | 165.0952 | -0.0046 | -0.0575 | 0.0102 | 0.0529 | -0.0105 | 0.0021 | -0.0473 | -0.0908 | -0.051 | -283.9414 | 0.0098 | -319.7006 | 0.0591 | -312.5524 | 0.0365 | -270.353 | -0.0518 | -211.6239 | -0.8957 | -247.3087 | -0.8526 | 0.010247 | 6.1034 | 128.4613 | 222.9748 | 37.8549
2017-12-19 13:52 | 7025.4215 |  |  | 22.131 | -26.8777 | 26.3176 | 21.0412 | 2.9257 | -8.4343 | -21.7798 | 9.9284 |  |  | -156.2483 | -29.1942 | 26.7238 | 29.5224 | 28.187 | 8.3879 | 34.4234 | 34.8044 | 10.7897 |  | 212.4573 | 115.6022 | 159.6707 | 219.6896 | 235.2468 | 174.4063 | 80.6041 |  |  | 166.2181 | 135.3145 | 163.048 | 132.1601 | 119.1671 | 101.7137 | 99.734 | 120.9106 | 167.4355 | 221.9233 | 229.2089 | 155.3496 | 122.2752 | 173.9081 | 155.7471 | 111.3637 |  |  |  |  | 135.6965 | 121.2343 | 232.9881 | 234.9254 |  |  | 135.4442 | 131.3544 | 187.2136 | 245.3269 | 99.2178 | 76.356 | 97.3998 | 121.1992 | 155.8521 |  |  |  | 250.2871 | 136.83 | 169.3948 | [5 empty] | 138.6798 | 170.6467 | 214.9512 | 219.5159 | 77.8608 | 98.8232 | 99.2313 | 112.4207 | 110.3173 | 133.6719 | 75.2579 | 99.3857 | 107.0591 | 135.0421 | 171.8494 |  | 177.8753 | 233.9834 | 239.8089 | 95.7798 | 122.8298 | 169.0325 | 238.5947 | 247.7348 | [7 empty] | 94.7415 | 135.3415 | 189.1839 | 244.5318 | 244.3803 | 125.3655 | 127.782 | 220.1926 | 144.5282 | 225.3997 | 142.5785 | 41.9925 | 42.469 | 136.6884 | 130.2443 | 40.0218 | 35.5637 | 40.9615 | 38.9852 | 42.6477 | 42.1245 | 130.3584 | 154.981 |  |  | 139.1037 | 192.5515 | 234.3129 | 224.9639 | 142.6474 | 82.6658 | [7 empty] | 98.8063 | 100.3419 | 132.9294 | 183.2001 | 240.6106 | 238.7383 | 135.1969 | 126.7887 | 172.2264 | 199.4215 | [5 empty] | 125.5668 | 130.7252 | 237.342 | 251.3707 |  |  | 100.5026 | 124.6855 | 178.3219 | 246.9288 | 163.0344 | 82.9504 | 101.3107 | 128.972 | 174.355 |  |  |  | 254.5589 | 111.6342 | 170.2263 | [5 empty] | 127.577 | 176.657 | 230.6875 | 237.2877 | 64.2161 | 83.2117 | 99.3152 | 121.9997 | 121.2393 | 145.0333 | 71.6642 | 87.5419 | 99.1165 | 122.4927 | 169.5225 |  | 185.5822 | 239.787 | 243.4039 | 112.2748 | 140.4533 | 187.9905 | 245.5072 | 245.021 | [7 empty] | 109.1733 | 143.5926 | 193.4106 | 245.9663 |  | 128.4925 | 130.2392 | 129.2873 | 240.9185 | 157.7731 | 118.199 |  | 22.8102 | 23.3725 | 18.8492 | 19.7918 | 38.0982 | 108.9264 | 94.0361 | 129.4607 | 127.2061 | 129.7179 | 84.9718 | 97.904 | 163.0377 | 223.1374 | 222.7308 | 165.0371 | -0.0043 | -0.0573 | 0.01 | 0.0529 | -0.0103 | 0.0021 | -0.04 | -0.0914 | -0.0588 | -283.9414 | 0.0016 | -319.6483 | 0.0139 | -312.4816 | 0.0242 | -270.393 | -0.0128 | -211.6608 | -0.9019 | -247.2748 | -0.8916 | 0.18327 | 4.8446 | 128.4439 | 222.9341 | 37.879
2017-12-19 13:52 | 7026.4216 |  |  | 22.2145 | -26.7732 | 26.3601 | 20.9724 | 3.0063 | -8.3838 | -21.7169 | 10.0705 |  |  | -156.2452 | -29.2041 | 26.795 | 29.6077 | 28.2351 | 8.3332 | 34.5414 | 34.8725 | 9.3126 |  | 212.4351 | 115.6044 | 159.6728 | 219.6654 | 235.2173 | 174.4023 | 80.6141 |  |  | 166.2102 | 135.3131 | 163.0381 | 132.1546 | 119.1663 | 101.7192 | 99.7356 | 120.9119 | 167.4365 | 221.9011 | 229.1725 | 155.3491 | 122.2843 | 173.9058 | 155.7468 | 111.3478 |  |  |  |  | 135.6973 | 121.239 | 232.9709 | 234.8985 |  |  | 135.4508 | 131.3512 | 187.212 | 245.2958 | 99.2196 | 76.3684 | 97.4015 | 121.2033 | 155.8475 |  |  |  | 250.2529 | 136.8389 | 169.3887 | [5 empty] | 138.6805 | 170.6548 | 214.9399 | 219.488 | 77.8628 | 98.8237 | 99.2321 | 112.4197 | 110.3145 | 133.6724 | 75.2672 | 99.3908 | 107.0563 | 135.042 | 171.8411 |  | 177.8724 | 233.9605 | 239.7792 | 95.7845 | 122.8411 | 169.032 | 238.5669 | 247.6929 | [7 empty] | 94.7789 | 135.3421 | 189.173 | 244.4989 | 244.3434 | 125.3406 | 127.7546 | 220.1646 | 144.5131 | 225.3599 | 142.5517 | 42.3209 | 42.2292 | 136.6575 | 130.2211 | 39.0595 | 34.9989 | 40.8247 | 39.9881 | 43.2165 | 42.6089 | 130.3328 | 154.951 |  |  | 139.1026 | 192.541 | 234.2885 | 224.9398 | 142.6459 | 82.6899 | [7 empty] | 98.8297 | 100.3523 | 132.9381 | 183.2026 | 240.5826 | 238.7014 | 135.2191 | 126.7942 | 172.232 | 199.4058 | [5 empty] | 125.565 | 130.731 | 237.3181 | 251.3372 |  |  | 100.5071 | 124.6876 | 178.3226 | 246.9025 | 163.0275 | 82.9506 | 101.3117 | 128.9809 | 174.342 |  |  |  | 254.5196 | 111.6432 | 170.2199 | [5 empty] | 127.5789 | 176.6553 | 230.6636 | 237.2598 | 64.2236 | 83.2154 | 99.316 | 121.9983 | 121.2398 | 145.0367 | 71.6667 | 87.537 | 99.1344 | 122.4986 | 169.5228 |  | 185.5798 | 239.7612 | 243.3768 | 112.2872 | 140.4602 | 187.9912 | 245.4857 | 244.9876 | [7 empty] | 109.1637 | 143.5948 | 193.404 | 245.9416 |  | 128.4868 | 130.2286 | 129.2758 | 240.9019 | 157.7571 | 118.1715 |  | 22.814 | 23.3687 | 18.8563 | 19.7989 | 38.1005 | 108.8533 | 94.0418 | 129.4343 | 127.1837 | 129.6855 | 84.9709 | 97.8888 | 162.993 | 223.1715 | 222.7187 | 165.0904 | -0.0044 | -0.0574 | 0.0097 | 0.0522 | -0.0107 | 0.0013 | -0.0251 | -0.0929 | -0.0642 | -284.0307 | 0.057 | -319.7129 | -0.0025 | -312.4447 | 0.0036 | -270.3899 | -0.0128 | -211.6639 | -0.8505 | -247.3241 | -0.9019 | -0.018583 | -0.82785 | 128.4237 | 222.9451 | 38.0852
2017-12-19 13:52 | 7027.4216 |  |  | 22.2699 | -26.639 | 26.3853 | 20.9772 | 3.1248 | -8.4437 | -21.6912 | 10.0923 |  |  | -156.2732 | -29.1507 | 26.9213 | 29.6755 | 28.2351 | 8.3476 | 34.5422 | 34.8503 | 9.6316 |  | 212.4124 | 115.6121 | 159.6676 | 219.642 | 235.1813 | 174.392 | 80.6251 |  |  | 166.2045 | 135.3006 | 163.0225 | 132.1433 | 119.1619 | 101.72 | 99.7429 | 120.9202 | 167.4385 | 221.8827 | 229.1437 | 155.3516 | 122.2834 | 173.9087 | 155.7418 | 111.3264 |  |  |  |  | 135.6973 | 121.2414 | 232.9619 | 234.8775 |  |  | 135.4638 | 131.3602 | 187.2116 | 245.2724 | 99.2294 | 76.3913 | 97.4111 | 121.2124 | 155.845 |  |  |  | 250.211 | 136.8335 | 169.3734 | [5 empty] | 138.6919 | 170.6539 | 214.9188 | 219.4666 | 77.8591 | 98.836 | 99.235 | 112.4198 | 110.315 | 133.6795 | 75.269 | 99.3798 | 107.0542 | 135.0443 | 171.8392 |  | 177.8686 | 233.942 | 239.7342 | 95.7892 | 122.8509 | 169.0378 | 238.5363 | 247.6528 | [7 empty] | 94.7998 | 135.3444 | 189.1718 | 244.4693 | 244.3129 | 125.312 | 127.7347 | 220.1409 | 144.4946 | 225.3201 | 142.526 | 42.5996 | 41.7804 | 136.6407 | 130.2023 | 38.9984 | 34.6922 | 40.4931 | 40.7756 | 43.915 | 42.7889 | 130.3178 | 154.9212 |  |  | 139.1015 | 192.5245 | 234.2675 | 224.9107 | 142.6479 | 82.707 | [7 empty] | 98.8339 | 100.3632 | 132.9441 | 183.1944 | 240.558 | 238.6823 | 135.2369 | 126.7969 | 172.2351 | 199.3958 | [5 empty] | 125.5693 | 130.7403 | 237.2878 | 251.2979 |  |  | 100.5065 | 124.6912 | 178.3176 | 246.8775 | 163.0139 | 82.9565 | 101.3198 | 128.9947 | 174.329 |  |  |  | 254.4788 | 111.6333 | 170.2142 | [5 empty] | 127.5747 | 176.6467 | 230.6418 | 237.2309 | 64.2302 | 83.223 | 99.3126 | 122.0023 | 121.2364 | 145.0387 | 71.6819 | 87.5263 | 99.1361 | 122.4838 | 169.5208 |  | 185.5801 | 239.735 | 243.3433 | 112.286 | 140.4647 | 187.9858 | 245.4547 | 244.9513 | [7 empty] | 109.162 | 143.6026 | 193.4032 | 245.9233 |  | 128.4723 | 130.2171 | 129.2624 | 240.8863 | 157.7364 | 118.1479 |  | 22.8234 | 23.3676 | 18.8608 | 19.7961 | 38.106 | 108.8241 | 94.0424 | 129.4208 | 127.1687 | 129.6772 | 84.9625 | 97.9005 | 162.9571 | 223.0588 | 222.6522 | 164.9154 | -0.0046 | -0.0575 | 0.0099 | 0.0524 | -0.0106 | 0.0019 | -0.0228 | -0.0904 | -0.0827 | -284.0368 | 0.0693 | -319.719 | 0.0159 | -312.4847 | -0.0313 | -270.3007 | -0.0292 | -211.6578 | -0.8587 | -247.3302 | -0.8813 | -0.11588 | 10.2489 | 128.4082 | 222.8555 | 38.2275
2017-12-19 13:52 | 7028.4217 |  |  | 22.2285 | -26.5612 | 26.4967 | 20.9822 | 3.1811 | -8.3371 | -21.6728 | 10.0813 |  |  | -156.3383 | -29.232 | 26.995 | 29.6525 | 28.2841 | 8.368 | 34.6246 | 34.984 | 10.5715 |  | 212.3977 | 115.6251 | 159.6703 | 219.6295 | 235.1485 | 174.3851 | 80.6387 |  |  | 166.1925 | 135.2999 | 163.0201 | 132.1414 | 119.166 | 101.7278 | 99.7485 | 120.9302 | 167.4435 | 221.8628 | 229.1219 | 155.3546 | 122.2936 | 173.912 | 155.736 | 111.3316 |  |  |  |  | 135.6993 | 121.2499 | 232.933 | 234.8377 |  |  | 135.4654 | 131.3619 | 187.2028 | 245.243 | 99.2348 | 76.3997 | 97.4189 | 121.2196 | 155.8374 |  |  |  | 250.1776 | 136.8183 | 169.3797 | [5 empty] | 138.7036 | 170.6552 | 214.9078 | 219.4454 | 77.8559 | 98.8644 | 99.2436 | 112.4202 | 110.3177 | 133.6834 | 75.2714 | 99.3718 | 107.0519 | 135.0473 | 171.8275 |  | 177.8684 | 233.9148 | 239.7008 | 95.7826 | 122.8453 | 169.0409 | 238.5168 | 247.6087 | [7 empty] | 94.8073 | 135.3514 | 189.1742 | 244.449 | 244.2827 | 125.292 | 127.7274 | 220.1255 | 144.4841 | 225.3082 | 142.5265 | 42.6821 | 41.4797 | 136.6229 | 130.1862 | 38.6729 | 34.0322 | 40.1809 | 41.1369 | 44.4834 | 42.7963 | 130.3083 | 154.9004 |  |  | 139.1063 | 192.5176 | 234.2266 | 224.8739 | 142.6512 | 82.7137 | [7 empty] | 98.8326 | 100.3572 | 132.9418 | 183.1807 | 240.5219 | 238.6446 | 135.2547 | 126.8013 | 172.2278 | 199.3727 | [5 empty] | 125.5725 | 130.7356 | 237.2518 | 251.2582 |  |  | 100.5033 | 124.6885 | 178.3128 | 246.845 | 163.0063 | 82.96 | 101.3327 | 129.0062 | 174.32 |  |  |  | 254.4472 | 111.6371 | 170.2109 | [5 empty] | 127.5852 | 176.6417 | 230.6187 | 237.1977 | 64.2369 | 83.2338 | 99.3159 | 122.0132 | 121.2382 | 145.0477 | 71.682 | 87.5373 | 99.1207 | 122.4888 | 169.5115 |  | 185.5806 | 239.7109 | 243.3094 | 112.2783 | 140.4684 | 187.9761 | 245.4183 | 244.908 | [7 empty] | 109.1774 | 143.605 | 193.3981 | 245.8972 |  | 128.4492 | 130.1916 | 129.2456 | 240.8531 | 157.7066 | 118.1084 |  | 22.8161 | 23.365 | 18.8596 | 19.7938 | 38.1044 | 108.769 | 94.0304 | 129.4006 | 127.1467 | 129.6604 | 84.972 | 97.8933 | 162.9322 | 223.0582 | 222.6168 | 164.9432 | -0.0046 | -0.0574 | 0.01 | 0.0526 | -0.0104 | 0.0018 | -0.038 | -0.0915 | -0.0738 | -283.9722 | 0.0365 | -319.7498 | 0.057 | -312.537 | 0.0057 | -270.3561 | -0.0559 | -211.587 | -0.8649 | -247.3579 | -0.8444 | 0.0030401 | 4.4522 | 128.3892 | 222.8375 | 38.4001
2017-12-19 13:52 | 7029.4217 |  |  | 22.248 | -26.5533 | 26.4618 | 21.0436 | 3.1018 | -8.3638 | -21.7134 | 10.0836 |  |  | -156.4283 | -29.1783 | 26.8964 | 29.6208 | 28.2233 | 8.3588 | 34.5748 | 34.8805 | 9.9151 |  | 212.3802 | 115.6346 | 159.6771 | 219.6104 | 235.1212 | 174.3867 | 80.6518 |  |  | 166.1764 | 135.3005 | 163.015 | 132.1378 | 119.1635 | 101.7267 | 99.7526 | 120.9331 | 167.4407 | 221.8399 | 229.0899 | 155.3527 | 122.3074 | 173.9117 | 155.7374 | 111.3435 |  |  |  |  | 135.6997 | 121.2582 | 232.9038 | 234.8072 |  |  | 135.4652 | 131.3649 | 187.196 | 245.2066 | 99.2266 | 76.4002 | 97.4203 | 121.2214 | 155.8423 |  |  |  | 250.1382 | 136.8153 | 169.3793 | [5 empty] | 138.6966 | 170.6503 | 214.891 | 219.4203 | 77.8524 | 98.8891 | 99.2558 | 112.4202 | 110.3281 | 133.6941 | 75.2671 | 99.3688 | 107.051 | 135.0437 | 171.815 |  | 177.8646 | 233.89 | 239.6708 | 95.7776 | 122.8392 | 169.0385 | 238.4958 | 247.5718 | [7 empty] | 94.8309 | 135.3632 | 189.1647 | 244.4276 | 244.2588 | 125.2857 | 127.7157 | 220.1016 | 144.4739 | 225.285 | 142.5142 | 42.6473 | 41.3285 | 136.5975 | 130.1642 | 37.7574 | 33.1687 | 40.0079 | 41.3276 | 44.8669 | 42.6644 | 130.2928 | 154.8765 |  |  | 139.1114 | 192.5076 | 234.1872 | 224.8392 | 142.6498 | 82.7188 | [7 empty] | 98.8361 | 100.3677 | 132.9478 | 183.1774 | 240.4925 | 238.6036 | 135.2992 | 126.8115 | 172.2263 | 199.3523 | [5 empty] | 125.5801 | 130.7338 | 237.2307 | 251.2192 |  |  | 100.5095 | 124.6801 | 178.3047 | 246.805 | 163.0012 | 82.951 | 101.3344 | 129.0089 | 174.3067 |  |  |  | 254.415 | 111.6444 | 170.2083 | [5 empty] | 127.5913 | 176.6452 | 230.5961 | 237.1598 | 64.2505 | 83.2454 | 99.3247 | 122.024 | 121.2304 | 145.0588 | 71.6794 | 87.5525 | 99.119 | 122.5147 | 169.5081 |  | 185.5791 | 239.6898 | 243.2841 | 112.2688 | 140.4706 | 187.9673 | 245.3844 | 244.8719 | [7 empty] | 109.1777 | 143.604 | 193.3913 | 245.8715 |  | 128.4301 | 130.1826 | 129.2311 | 240.8148 | 157.6921 | 118.0749 |  | 22.8131 | 23.3666 | 18.8576 | 19.7985 | 38.1057 | 108.7309 | 94.0205 | 129.3829 | 127.1349 | 129.6482 | 84.973 | 97.8977 | 162.9003 | 223.0028 | 222.5728 | 164.9924 | -0.0044 | -0.0574 | 0.0104 | 0.0528 | -0.011 | 0.0018 | -0.0471 | -0.0902 | -0.0497 | -283.9691 | 0.02 | -319.7067 | 0.0242 | -312.5186 | 0.0077 | -270.3653 | -0.0292 | -211.5839 | -0.8916 | -247.3087 | -0.8711 | -0.17714 | 9.3888 | 128.3764 | 222.7878 | 38.2859
2017-12-19 13:52 | 7030.4218 |  |  | 22.323 | -26.462 | 26.5408 | 21.0506 | 3.1684 | -8.3549 | -21.5832 | 10.1094 |  |  | -156.4609 | -29.1296 | 26.8858 | 29.7286 | 28.3153 | 8.3391 | 34.6237 | 34.9739 | 10.5161 |  | 212.3537 | 115.6313 | 159.6761 | 219.5828 | 235.0858 | 174.3726 | 80.6603 |  |  | 166.1631 | 135.288 | 163.001 | 132.1238 | 119.1529 | 101.7212 | 99.7599 | 120.9424 | 167.4392 | 221.8228 | 229.0572 | 155.3558 | 122.3131 | 173.9172 | 155.7381 | 111.3253 |  |  |  |  | 135.702 | 121.2653 | 232.8743 | 234.7787 |  |  | 135.4721 | 131.3622 | 187.1875 | 245.1692 | 99.2151 | 76.406 | 97.4188 | 121.2178 | 155.8328 |  |  |  | 250.0963 | 136.8183 | 169.366 | [5 empty] | 138.6933 | 170.6483 | 214.8686 | 219.3941 | 77.8557 | 98.9139 | 99.2701 | 112.4277 | 110.3405 | 133.7021 | 75.2637 | 99.3484 | 107.0611 | 135.0459 | 171.812 |  | 177.8579 | 233.8687 | 239.629 | 95.7812 | 122.835 | 169.0379 | 238.4657 | 247.5358 | [7 empty] | 94.841 | 135.361 | 189.1495 | 244.3914 | 244.215 | 125.2775 | 127.6919 | 220.0765 | 144.4565 | 225.2316 | 142.4872 | 42.6085 | 41.2532 | 136.5833 | 130.1432 | 37.8913 | 32.4024 | 39.8822 | 41.5294 | 44.9655 | 42.2827 | 130.2786 | 154.856 |  |  | 139.1155 | 192.4894 | 234.1512 | 224.7944 | 142.6458 | 82.7283 | [7 empty] | 98.8303 | 100.387 | 132.9561 | 183.1829 | 240.4674 | 238.5758 | 135.3286 | 126.8163 | 172.2376 | 199.3412 | [5 empty] | 125.5814 | 130.745 | 237.2109 | 251.1828 |  |  | 100.5176 | 124.6949 | 178.3096 | 246.7804 | 162.9993 | 82.9553 | 101.3343 | 129.0097 | 174.2944 |  |  |  | 254.3705 | 111.6377 | 170.1985 | [5 empty] | 127.5935 | 176.6385 | 230.569 | 237.1287 | 64.2442 | 83.2481 | 99.326 | 122.0217 | 121.229 | 145.0595 | 71.6854 | 87.5423 | 99.1217 | 122.5127 | 169.498 |  | 185.5828 | 239.6624 | 243.2446 | 112.282 | 140.4704 | 187.9646 | 245.355 | 244.833 | [7 empty] | 109.1638 | 143.6058 | 193.3798 | 245.8427 |  | 128.4201 | 130.1663 | 129.2222 | 240.7984 | 157.6868 | 118.055 |  | 22.8161 | 23.3719 | 18.8617 | 19.8135 | 38.1066 | 108.6674 | 94.0176 | 129.3631 | 127.119 | 129.6161 | 84.9748 | 97.9095 | 162.8281 | 222.9773 | 222.5358 | 164.9259 | -0.0044 | -0.0574 | 0.0104 | 0.053 | -0.0106 | 0.002 | -0.0407 | -0.0907 | -0.0638 | -284.0553 | 0.0406 | -319.7529 | 0.0242 | -312.4509 | 0.0057 | -270.3622 | -0.0231 | -211.627 | -0.8628 | -247.3118 | -0.8875 | -0.029391 | 11.0727 | 128.3595 | 222.7566 | 38.5002
2017-12-19 13:52 | 7031.4219 |  |  | 22.3837 | -26.4767 | 26.4082 | 21.0264 | 3.1138 | -8.2975 | -21.5528 | 10.1222 |  |  | -156.4271 | -29.1946 | 26.8036 | 29.5477 | 28.2982 | 8.3862 | 34.6332 | 35.0388 | 10.9625 |  | 212.3338 | 115.6344 | 159.6772 | 219.5669 | 235.0518 | 174.3692 | 80.6726 |  |  | 166.1573 | 135.2817 | 162.9931 | 132.1164 | 119.15 | 101.7288 | 99.7562 | 120.9506 | 167.4398 | 221.7947 | 229.0277 | 155.3586 | 122.3154 | 173.918 | 155.7314 | 111.2934 |  |  |  |  | 135.7084 | 121.2705 | 232.8547 | 234.7521 |  |  | 135.4812 | 131.366 | 187.1788 | 245.1431 | 99.2292 | 76.4165 | 97.4269 | 121.2258 | 155.8236 |  |  |  | 250.055 | 136.811 | 169.356 | [5 empty] | 138.6972 | 170.6465 | 214.8467 | 219.3642 | 77.8542 | 98.944 | 99.2712 | 112.4399 | 110.3442 | 133.7014 | 75.2762 | 99.3463 | 107.0651 | 135.0532 | 171.8117 |  | 177.8599 | 233.8418 | 239.6027 | 95.7912 | 122.8387 | 169.0423 | 238.4378 | 247.4997 | [7 empty] | 94.8543 | 135.3568 | 189.1399 | 244.3596 | 244.1758 | 125.2588 | 127.6738 | 220.0517 | 144.4419 | 225.1988 | 142.4807 | 42.5123 | 41.6745 | 136.565 | 130.1283 | 38.2084 | 32.5431 | 39.9436 | 41.6368 | 45.0984 | 41.8325 | 130.2599 | 154.8347 |  |  | 139.1053 | 192.4773 | 234.106 | 224.7462 | 142.6371 | 82.7286 | [7 empty] | 98.8147 | 100.3857 | 132.9562 | 183.1816 | 240.4383 | 238.5331 | 135.3441 | 126.8157 | 172.24 | 199.3253 | [5 empty] | 125.5802 | 130.7533 | 237.1852 | 251.1499 |  |  | 100.5198 | 124.7014 | 178.3112 | 246.7655 | 162.9936 | 82.9643 | 101.339 | 128.9965 | 174.2902 |  |  |  | 254.3291 | 111.6416 | 170.1964 | [5 empty] | 127.5962 | 176.642 | 230.5514 | 237.1032 | 64.2519 | 83.2528 | 99.3259 | 122.0259 | 121.2414 | 145.0528 | 71.6882 | 87.5433 | 99.1213 | 122.5101 | 169.4915 |  | 185.583 | 239.6421 | 243.2059 | 112.2952 | 140.469 | 187.9602 | 245.3239 | 244.793 | [7 empty] | 109.1598 | 143.6116 | 193.3729 | 245.8106 |  | 128.4039 | 130.1428 | 129.2059 | 240.7837 | 157.6887 | 118.0251 |  | 22.8169 | 23.3693 | 18.8618 | 19.8244 | 38.1074 | 108.6045 | 94.0149 | 129.3535 | 127.1074 | 129.6141 | 84.9779 | 97.9181 | 162.8165 | 222.9889 | 222.4663 | 164.9375 | -0.0043 | -0.0576 | 0.0111 | 0.053 | -0.0111 | 0.0018 | -0.0377 | -0.0931 | -0.0781 | -284.003 | 0.0447 | -319.7498 | 0.0385 | -312.5062 | -0.0107 | -270.313 | -0.0415 | -211.6024 | -0.8608 | -247.2964 | -0.8628 | -0.079844 | 9.4118 | 128.345 | 222.7276 | 38.4029
2017-12-19 13:52 | 7032.4219 |  |  | 22.351 | -26.4726 | 26.377 | 21.1327 | 3.1862 | -8.2342 | -21.5991 | 10.0882 |  |  | -156.4412 | -29.168 | 26.8754 | 29.5937 | 28.2622 | 8.4189 | 34.6297 | 34.9257 | 10.6597 |  | 212.3114 | 115.6443 | 159.6816 | 219.5421 | 235.017 | 174.3649 | 80.6865 |  |  | 166.1438 | 135.2816 | 162.9845 | 132.1084 | 119.1462 | 101.7186 | 99.7466 | 120.9456 | 167.4287 | 221.763 | 228.9912 | 155.3478 | 122.3197 | 173.9112 | 155.7214 | 111.2736 |  |  |  |  | 135.7022 | 121.2652 | 232.8415 | 234.727 |  |  | 135.49 | 131.3745 | 187.1737 | 245.1224 | 99.2411 | 76.4289 | 97.434 | 121.2327 | 155.8372 |  |  |  | 250.0167 | 136.7997 | 169.3533 | [5 empty] | 138.6966 | 170.6449 | 214.8308 | 219.3437 | 77.8478 | 98.9723 | 99.2748 | 112.4657 | 110.3456 | 133.7062 | 75.2917 | 99.3587 | 107.0659 | 135.0541 | 171.805 |  | 177.8587 | 233.8195 | 239.572 | 95.8022 | 122.8497 | 169.039 | 238.4167 | 247.4741 | [7 empty] | 94.8889 | 135.3602 | 189.1375 | 244.3413 | 244.1493 | 125.2381 | 127.6594 | 220.0239 | 144.4264 | 225.1792 | 142.4696 | 42.4108 | 42.4259 | 136.5427 | 130.1078 | 38.2046 | 33.5036 | 39.941 | 41.9269 | 45.5244 | 41.6474 | 130.2369 | 154.81 |  |  | 139.1098 | 192.4766 | 234.084 | 224.7184 | 142.6317 | 82.7325 | [7 empty] | 98.8178 | 100.3813 | 132.9575 | 183.1651 | 240.4028 | 238.4869 | 135.3754 | 126.8153 | 172.231 | 199.3025 | [5 empty] | 125.5838 | 130.7503 | 237.1591 | 251.1119 |  |  | 100.5227 | 124.6997 | 178.3152 | 246.738 | 162.9825 | 82.9624 | 101.3437 | 128.9867 | 174.2931 |  |  |  | 254.2885 | 111.6431 | 170.1874 | [5 empty] | 127.5863 | 176.6398 | 230.5262 | 237.0641 | 64.2617 | 83.2536 | 99.3201 | 122.0278 | 121.2389 | 145.0562 | 71.6886 | 87.548 | 99.1159 | 122.5212 | 169.487 |  | 185.5783 | 239.6209 | 243.179 | 112.2926 | 140.461 | 187.9496 | 245.2884 | 244.7646 | [7 empty] | 109.1691 | 143.608 | 193.3754 | 245.7821 |  | 128.3811 | 130.1255 | 129.1788 | 240.7529 | 157.6817 | 117.9818 |  | 22.8147 | 23.3568 | 18.8574 | 19.8304 | 38.1095 | 108.5543 | 94.0073 | 129.332 | 127.085 | 129.5956 | 84.9735 | 97.9142 | 162.8642 | 222.9698 | 222.615 | 164.9621 | -0.0044 | -0.0576 | 0.0099 | 0.0526 | -0.0109 | 0.0013 | -0.0562 | -0.092 | -0.0642 | -284.0245 | 0.0426 | -319.7098 | 0.0365 | -312.5093 | 0.0139 | -270.3561 | -0.0313 | -211.5685 | -0.8752 | -247.2964 | -0.867 | -0.10867 | 2.2298 | 128.3244 | 222.7924 | 38.4473
2017-12-19 13:52 | 7033.422 |  |  | 22.3782 | -26.5514 | 26.3064 | 21.1146 | 3.1123 | -8.2525 | -21.5795 | 10.0781 |  |  | -156.2261 | -29.046 | 26.9775 | 29.5317 | 28.228 | 8.437 | 34.6756 | 34.9995 | 10.0418 |  | 212.2838 | 115.6484 | 159.6769 | 219.5079 | 234.9779 | 174.3449 | 80.6915 |  |  | 166.1236 | 135.2719 | 162.9647 | 132.0931 | 119.1364 | 101.7039 | 99.7531 | 120.9439 | 167.4252 | 221.7384 | 228.9577 | 155.3476 | 122.3322 | 173.911 | 155.7107 | 111.2705 |  |  |  |  | 135.698 | 121.271 | 232.8158 | 234.6991 |  |  | 135.4922 | 131.3793 | 187.1625 | 245.0923 | 99.2321 | 76.437 | 97.4358 | 121.2319 | 155.8442 |  |  |  | 249.9836 | 136.8151 | 169.355 | [5 empty] | 138.7024 | 170.6525 | 214.8273 | 219.3302 | 77.8583 | 98.9974 | 99.2909 | 112.5043 | 110.3438 | 133.7193 | 75.3013 | 99.376 | 107.0727 | 135.0555 | 171.7979 |  | 177.8594 | 233.7977 | 239.5388 | 95.8062 | 122.8652 | 169.0386 | 238.4019 | 247.4515 | [7 empty] | 94.916 | 135.3702 | 189.1369 | 244.3102 | 244.1166 | 125.2234 | 127.6393 | 219.9953 | 144.4163 | 225.1418 | 142.4468 | 42.3659 | 43.094 | 136.5116 | 130.0821 | 38.6281 | 33.8318 | 39.7347 | 42.2681 | 45.8567 | 41.8142 | 130.2167 | 154.783 |  |  | 139.1224 | 192.4682 | 234.0688 | 224.6866 | 142.6395 | 82.7446 | [7 empty] | 98.8285 | 100.3872 | 132.9681 | 183.1547 | 240.3713 | 238.4529 | 135.4068 | 126.8245 | 172.2234 | 199.2864 | [5 empty] | 125.5922 | 130.754 | 237.1313 | 251.0663 |  |  | 100.5234 | 124.7102 | 178.3191 | 246.7038 | 162.9748 | 82.9713 | 101.3418 | 128.9846 | 174.2827 |  |  |  | 254.2494 | 111.6294 | 170.1812 | [5 empty] | 127.5873 | 176.6274 | 230.4842 | 237.0287 | 64.2541 | 83.2556 | 99.3138 | 122.0281 | 121.23 | 145.0647 | 71.6851 | 87.5477 | 99.1151 | 122.5273 | 169.4707 |  | 185.5763 | 239.5932 | 243.1441 | 112.2941 | 140.4631 | 187.9433 | 245.2575 | 244.7299 | [7 empty] | 109.1731 | 143.6044 | 193.3706 | 245.7607 |  | 128.3621 | 130.1047 | 129.1589 | 240.722 | 157.6705 | 117.9428 |  | 22.811 | 23.3481 | 18.8582 | 19.8356 | 38.1066 | 108.5001 | 93.9993 | 129.3052 | 127.06 | 129.5766 | 84.9701 | 97.9157 | 162.8201 | 222.9232 | 222.4759 | 164.9002 | -0.0046 | -0.0575 | 0.0096 | 0.0524 | -0.0105 | 0.0018 | -0.0308 | -0.0905 | -0.0703 | -283.9814 | 0.02 | -319.7098 | 0.0283 | -312.5032 | 0.0036 | -270.3314 | -0.0374 | -211.5716 | -0.8731 | -247.3025 | -0.8752 | 0.049892 | -1.6405 | 128.3038 | 222.6995 | 38.4516
2017-12-19 13:52 | 7034.422 |  |  | 22.416 | -26.4572 | 26.3837 | 21.1242 | 3.153 | -8.2122 | -21.5613 | 10.1486 |  |  | -156.3054 | -29.0496 | 26.9249 | 29.6811 | 28.309 | 8.4243 | 34.683 | 35.0162 | 9.1491 |  | 212.2713 | 115.6568 | 159.6763 | 219.494 | 234.9462 | 174.3469 | 80.7015 |  |  | 166.1182 | 135.268 | 162.954 | 132.0906 | 119.1378 | 101.7121 | 99.7728 | 120.9451 | 167.4332 | 221.7195 | 228.928 | 155.3556 | 122.3395 | 173.9126 | 155.7085 | 111.2928 |  |  |  |  | 135.7052 | 121.2776 | 232.789 | 234.6722 |  |  | 135.4991 | 131.3851 | 187.1564 | 245.0595 | 99.2311 | 76.4416 | 97.4361 | 121.2466 | 155.8405 |  |  |  | 249.9455 | 136.8308 | 169.3449 | [5 empty] | 138.7094 | 170.6541 | 214.8066 | 219.3016 | 77.8687 | 99.0114 | 99.3011 | 112.5392 | 110.3413 | 133.7198 | 75.3068 | 99.361 | 107.0643 | 135.0535 | 171.7898 |  | 177.8528 | 233.7662 | 239.51 | 95.8052 | 122.8772 | 169.0494 | 238.3737 | 247.4214 | [7 empty] | 94.9372 | 135.3768 | 189.1315 | 244.2746 | 244.0818 | 125.2152 | 127.6252 | 219.9717 | 144.4102 | 225.1064 | 142.4428 | 42.3633 | 43.3214 | 136.4882 | 130.0596 | 39.2417 | 33.7652 | 39.5529 | 42.242 | 45.8965 | 42.1135 | 130.1985 | 154.7534 |  |  | 139.1152 | 192.4507 | 234.031 | 224.643 | 142.6346 | 82.7443 | [7 empty] | 98.8114 | 100.3956 | 132.9752 | 183.1513 | 240.344 | 238.4186 | 135.4383 | 126.8325 | 172.2216 | 199.2735 | [5 empty] | 125.6004 | 130.7586 | 237.1022 | 251.03 |  |  | 100.5226 | 124.7172 | 178.3145 | 246.6732 | 162.975 | 82.9803 | 101.3369 | 128.9915 | 174.2684 |  |  |  | 254.2191 | 111.6181 | 170.1786 | [5 empty] | 127.6011 | 176.6261 | 230.4606 | 237.0002 | 64.2651 | 83.2625 | 99.3172 | 122.0323 | 121.2365 | 145.0634 | 71.6852 | 87.5481 | 99.1315 | 122.5311 | 169.4559 |  | 185.5849 | 239.5753 | 243.1107 | 112.3064 | 140.4741 | 187.9436 | 245.2425 | 244.6901 | [7 empty] | 109.1589 | 143.6068 | 193.3617 | 245.7386 |  | 128.3488 | 130.0841 | 129.1411 | 240.6958 | 157.6756 | 117.9201 |  | 22.8117 | 23.3521 | 18.8581 | 19.8323 | 38.1148 | 108.455 | 93.9963 | 129.2867 | 127.0444 | 129.5565 | 84.9812 | 97.9165 | 162.8457 | 222.8976 | 222.5775 | 164.8795 | -0.0046 | -0.0577 | 0.0097 | 0.0527 | -0.0106 | 0.0016 | -0.0275 | -0.0891 | -0.0716 | -284.0122 | 0.0406 | -319.7406 | 0.0262 | -312.4909 | 0.0139 | -270.3653 | -0.019 | -211.5839 | -0.8567 | -247.3241 | -0.8772 | -0.13749 | 5.9856 | 128.2877 | 222.7375 | 38.601
2017-12-19 13:52 | 7035.4221 |  |  | 22.3461 | -26.4897 | 26.4275 | 21.1029 | 3.1893 | -8.0914 | -21.4944 | 10.1986 |  |  | -156.2073 | -29.1127 | 26.9265 | 29.7093 | 28.2952 | 8.4757 | 34.7127 | 35.0856 | 9.2907 |  | 212.2535 | 115.6634 | 159.6793 | 219.4778 | 234.911 | 174.3464 | 80.7117 |  |  | 166.1126 | 135.2618 | 162.9485 | 132.0888 | 119.1382 | 101.7245 | 99.7755 | 120.9437 | 167.4316 | 221.7012 | 228.8967 | 155.3484 | 122.3417 | 173.9075 | 155.7084 | 111.33 |  |  |  |  | 135.7067 | 121.2805 | 232.7739 | 234.6409 |  |  | 135.5064 | 131.3798 | 187.153 | 245.0287 | 99.2373 | 76.448 | 97.4422 | 121.2581 | 155.8316 |  |  |  | 249.9117 | 136.8082 | 169.3381 | [5 empty] | 138.7083 | 170.6543 | 214.7876 | 219.273 | 77.8689 | 99.0257 | 99.3002 | 112.5633 | 110.3408 | 133.7181 | 75.3117 | 99.3539 | 107.0577 | 135.0556 | 171.7857 |  | 177.8507 | 233.7359 | 239.4765 | 95.8065 | 122.8809 | 169.0498 | 238.3397 | 247.3775 | [7 empty] | 94.9602 | 135.3734 | 189.1263 | 244.2506 | 244.0458 | 125.1959 | 127.6054 | 219.9462 | 144.3908 | 225.0804 | 142.4354 | 42.3255 | 43.1174 | 136.4818 | 130.0463 | 39.5385 | 33.7421 | 39.4513 | 42.0739 | 45.5247 | 42.4915 | 130.1844 | 154.7327 |  |  | 139.1118 | 192.4381 | 233.9962 | 224.6119 | 142.6214 | 82.7468 | [7 empty] | 98.8018 | 100.3958 | 132.9688 | 183.1415 | 240.3128 | 238.3821 | 135.4603 | 126.8296 | 172.218 | 199.2518 | [5 empty] | 125.6016 | 130.7589 | 237.0848 | 251.0032 |  |  | 100.5263 | 124.7211 | 178.3163 | 246.6513 | 162.9715 | 82.9909 | 101.3451 | 128.9785 | 174.2803 |  |  |  | 254.1852 | 111.6155 | 170.1685 | [5 empty] | 127.6032 | 176.6244 | 230.4426 | 236.9679 | 64.2756 | 83.2679 | 99.3188 | 122.0312 | 121.2302 | 145.0603 | 71.6944 | 87.5343 | 99.1367 | 122.5308 | 169.4485 |  | 185.5847 | 239.5538 | 243.0733 | 112.3072 | 140.4714 | 187.9343 | 245.2148 | 244.6536 | [7 empty] | 109.1566 | 143.6098 | 193.3593 | 245.7123 |  | 128.3361 | 130.0578 | 129.117 | 240.6655 | 157.6811 | 117.8952 |  | 22.8065 | 23.356 | 18.8519 | 19.8188 | 38.115 | 108.4456 | 93.9926 | 129.2735 | 127.0315 | 129.5419 | 85.0003 | 97.9284 | 162.7763 | 222.8167 | 222.4618 | 164.8102 | -0.0046 | -0.0575 | 0.0094 | 0.052 | -0.0105 | 0.0022 | -0.0405 | -0.0898 | -0.0466 | -283.9999 | 0.0385 | -319.7098 | 0.0118 | -312.5032 | 0.0036 | -270.3314 | -0.0313 | -211.5532 | -0.8752 | -247.2933 | -0.8854 | -0.05462 | 6.5656 | 128.2699 | 222.6393 | 38.7033
2017-12-19 13:52 | 7036.4222 |  |  | 22.273 | -26.5626 | 26.3755 | 20.9564 | 3.2344 | -8.143 | -21.4624 | 10.2308 |  |  | -156.1468 | -29.2488 | 26.959 | 29.7271 | 28.4059 | 8.4555 | 34.7597 | 34.9953 | 11.9539 |  | 212.2232 | 115.6654 | 159.6725 | 219.4539 | 234.8767 | 174.3397 | 80.7199 |  |  | 166.1062 | 135.2529 | 162.9373 | 132.0848 | 119.1347 | 101.734 | 99.7775 | 120.9544 | 167.4285 | 221.6854 | 228.8704 | 155.3453 | 122.3531 | 173.9065 | 155.7039 | 111.3606 |  |  |  |  | 135.711 | 121.2903 | 232.7506 | 234.6137 |  |  | 135.5054 | 131.3815 | 187.146 | 244.9986 | 99.237 | 76.4606 | 97.4472 | 121.2605 | 155.8218 |  |  |  | 249.8804 | 136.7999 | 169.3376 | [5 empty] | 138.719 | 170.6583 | 214.779 | 219.2538 | 77.8656 | 99.0474 | 99.3013 | 112.5842 | 110.3519 | 133.731 | 75.3306 | 99.3936 | 107.0704 | 135.0691 | 171.7923 |  | 177.8613 | 233.7239 | 239.4611 | 95.8153 | 122.8946 | 169.0601 | 238.328 | 247.3431 | [7 empty] | 94.9765 | 135.3683 | 189.1089 | 244.2219 | 244.0098 | 125.1805 | 127.5884 | 219.9147 | 144.3769 | 225.0551 | 142.4314 | 42.2473 | 42.5951 | 136.4595 | 130.0275 | 39.7704 | 34.1398 | 39.6203 | 41.8996 | 44.9286 | 42.9481 | 130.1591 | 154.7089 |  |  | 139.1074 | 192.4238 | 233.9641 | 224.5775 | 142.6155 | 82.7573 | [7 empty] | 98.8114 | 100.3999 | 132.9704 | 183.134 | 240.2774 | 238.349 | 135.4785 | 126.8276 | 172.2175 | 199.2318 | [5 empty] | 125.6023 | 130.7658 | 237.0638 | 250.9692 |  |  | 100.527 | 124.7252 | 178.3124 | 246.6242 | 162.9656 | 83.0021 | 101.3537 | 128.9663 | 174.2831 |  |  |  | 254.1427 | 111.6181 | 170.1614 | [5 empty] | 127.5993 | 176.6183 | 230.4135 | 236.9385 | 64.2799 | 83.2787 | 99.3147 | 122.035 | 121.2207 | 145.0606 | 71.7011 | 87.5229 | 99.1312 | 122.5279 | 169.4494 |  | 185.5745 | 239.5268 | 243.0359 | 112.3012 | 140.4698 | 187.9196 | 245.1715 | 244.6112 | [7 empty] | 109.1601 | 143.6107 | 193.3552 | 245.6834 |  | 128.3168 | 130.0356 | 129.0931 | 240.64 | 157.6799 | 117.8631 |  | 22.8026 | 23.3575 | 18.8452 | 19.7976 | 38.1057 | 108.4606 | 93.9871 | 129.2522 | 127.0051 | 129.5167 | 85.004 | 97.9217 | 162.8022 | 222.7381 | 222.3079 | 164.8248 | -0.0044 | -0.0573 | 0.0104 | 0.0526 | -0.0106 | 0.0018 | -0.0456 | -0.0902 | -0.0419 | -283.9784 | 0.0591 | -319.7652 | 0.0488 | -312.5062 | -0.0087 | -270.3314 | -0.0333 | -211.547 | -0.8628 | -247.3579 | -0.8546 | -0.1195 | -3.7592 | 128.2485 | 222.523 | 38.6331
2017-12-19 13:52 | 7037.4222 |  |  | 22.3834 | -26.5134 | 26.3303 | 21.0124 | 3.1974 | -8.2033 | -21.4956 | 10.2015 |  |  | -156.1567 | -29.164 | 27.0453 | 29.7235 | 28.4329 | 8.4194 | 34.7183 | 35.0009 | 9.6495 |  | 212.1984 | 115.6687 | 159.6678 | 219.4268 | 234.8439 | 174.3315 | 80.7248 |  |  | 166.0925 | 135.248 | 162.9244 | 132.0733 | 119.1341 | 101.7275 | 99.7847 | 120.9566 | 167.4243 | 221.6588 | 228.8374 | 155.3444 | 122.3535 | 173.9042 | 155.6922 | 111.3382 |  |  |  |  | 135.7153 | 121.2937 | 232.7277 | 234.5879 |  |  | 135.5082 | 131.39 | 187.1438 | 244.9721 | 99.2326 | 76.4694 | 97.4435 | 121.264 | 155.8183 |  |  |  | 249.8337 | 136.7962 | 169.3303 | [5 empty] | 138.7283 | 170.659 | 214.7628 | 219.2281 | 77.8692 | 99.0577 | 99.3031 | 112.6067 | 110.3604 | 133.7389 | 75.3398 | 99.3856 | 107.0731 | 135.0703 | 171.7899 |  | 177.8546 | 233.7131 | 239.4276 | 95.8228 | 122.8955 | 169.0609 | 238.3093 | 247.3089 | [7 empty] | 95.0018 | 135.3768 | 189.1022 | 244.1948 | 243.9802 | 125.1673 | 127.5772 | 219.89 | 144.3739 | 225.0328 | 142.4309 | 42.1023 | 42.3334 | 136.431 | 130.0023 | 40.1048 | 34.258 | 40.0259 | 41.9738 | 44.4413 | 43.034 | 130.1327 | 154.6854 |  |  | 139.109 | 192.413 | 233.9333 | 224.5361 | 142.6203 | 82.7655 | [7 empty] | 98.8185 | 100.4038 | 132.9769 | 183.1289 | 240.244 | 238.3132 | 135.5049 | 126.8368 | 172.2188 | 199.2092 | [5 empty] | 125.6019 | 130.7641 | 237.0381 | 250.9308 |  |  | 100.5244 | 124.73 | 178.31 | 246.6006 | 162.9595 | 83.0099 | 101.3482 | 128.9923 | 174.2708 |  |  |  | 254.1026 | 111.6137 | 170.1512 | [5 empty] | 127.5985 | 176.6159 | 230.3843 | 236.9067 | 64.2854 | 83.2797 | 99.3151 | 122.0416 | 121.2361 | 145.0719 | 71.7125 | 87.5284 | 99.1315 | 122.5385 | 169.4576 |  | 185.571 | 239.5088 | 243.0162 | 112.312 | 140.4717 | 187.9116 | 245.1455 | 244.578 | [7 empty] | 109.1767 | 143.6056 | 193.3436 | 245.6496 |  | 128.3017 | 130.0266 | 129.0812 | 240.6199 | 157.6886 | 117.8365 |  | 22.808 | 23.3708 | 18.8439 | 19.778 | 38.1141 | 108.4747 | 93.9835 | 129.2333 | 126.9896 | 129.4963 | 85.0019 | 97.9208 | 162.7715 | 222.7779 | 222.3418 | 164.7832 | -0.0045 | -0.0571 | 0.0107 | 0.0526 | -0.0101 | 0.0022 | -0.0528 | -0.0888 | -0.0423 | -283.9507 | 0.0344 | -319.7036 | 0.0242 | -312.5247 | 0.0057 | -270.3591 | -0.0374 | -211.5101 | -0.8834 | -247.281 | -0.8752 | -0.076213 | -0.44265 | 128.2341 | 222.5598 | 38.6394
2017-12-19 13:52 | 7038.4223 |  |  | 22.382 | -26.4175 | 26.4401 | 21.0516 | 3.2787 | -8.1668 | -21.4637 | 10.2749 |  |  | -156.1696 | -29.1411 | 27.1272 | 29.9496 | 28.454 | 8.3747 | 34.7561 | 35.1029 | 10.6643 |  | 212.1748 | 115.67 | 159.6735 | 219.3972 | 234.8028 | 174.3168 | 80.73 |  |  | 166.0713 | 135.2367 | 162.9117 | 132.0626 | 119.1247 | 101.7287 | 99.787 | 120.9534 | 167.4223 | 221.6287 | 228.8027 | 155.3481 | 122.3541 | 173.9016 | 155.6835 | 111.3159 |  |  |  |  | 135.7182 | 121.2993 | 232.7025 | 234.5469 |  |  | 135.5085 | 131.3954 | 187.1405 | 244.9396 | 99.2337 | 76.4755 | 97.4515 | 121.2707 | 155.818 |  |  |  | 249.7896 | 136.7821 | 169.3223 | [5 empty] | 138.7293 | 170.6661 | 214.7489 | 219.2065 | 77.8738 | 99.0613 | 99.3107 | 112.6402 | 110.3527 | 133.7413 | 75.3452 | 99.3471 | 107.07 | 135.0671 | 171.7786 |  | 177.8457 | 233.679 | 239.3955 | 95.8309 | 122.8939 | 169.044 | 238.2779 | 247.2754 | [7 empty] | 95.0366 | 135.3839 | 189.0996 | 244.1693 | 243.9463 | 125.1509 | 127.5608 | 219.8621 | 144.3657 | 225.009 | 142.4303 | 42.0496 | 42.5691 | 136.4124 | 129.9779 | 40.2581 | 34.4189 | 40.1775 | 42.4092 | 43.9981 | 42.8061 | 130.1223 | 154.6664 |  |  | 139.1218 | 192.417 | 233.909 | 224.5087 | 142.6305 | 82.7756 | [7 empty] | 98.8251 | 100.4062 | 132.9805 | 183.121 | 240.2181 | 238.2677 | 135.5373 | 126.8493 | 172.2152 | 199.1967 | [5 empty] | 125.6043 | 130.7634 | 237.0239 | 250.893 |  |  | 100.5244 | 124.7331 | 178.3137 | 246.5757 | 162.9531 | 83.0098 | 101.3483 | 129.012 | 174.2641 |  |  |  | 254.0687 | 111.6112 | 170.1447 | [5 empty] | 127.5956 | 176.6157 | 230.3632 | 236.8735 | 64.2914 | 83.2796 | 99.3182 | 122.0409 | 121.2377 | 145.0799 | 71.7151 | 87.541 | 99.1288 | 122.5497 | 169.4455 |  | 185.5688 | 239.4907 | 242.9902 | 112.3113 | 140.4719 | 187.9082 | 245.1161 | 244.5465 | [7 empty] | 109.1912 | 143.6038 | 193.3298 | 245.6171 |  | 128.2906 | 130.01 | 129.0699 | 240.603 | 157.6963 | 117.8067 |  | 22.8136 | 23.3763 | 18.8482 | 19.7665 | 38.1231 | 108.4688 | 93.9762 | 129.2181 | 126.9803 | 129.4757 | 84.9924 | 97.931 | 162.7326 | 222.6964 | 222.2719 | 164.7268 | -0.0043 | -0.0572 | 0.0103 | 0.0525 | -0.0107 | 0.0016 | -0.0395 | -0.0909 | -0.0658 | -284.0214 | 0.055 | -319.7406 | 0.0262 | -312.4909 | -0.0005 | -270.3561 | -0.0046 | -211.5593 | -0.8505 | -247.3025 | -0.8813 | -0.10145 | -5.6094 | 128.2195 | 222.4841 | 38.8943
2017-12-19 13:52 | 7039.4223 |  |  | 22.4384 | -26.3448 | 26.5127 | 21.0981 | 3.3289 | -8.0959 | -21.4308 | 10.3163 |  |  | -156.1155 | -29.1172 | 27.1545 | 30.0011 | 28.3971 | 8.3774 | 34.8044 | 35.1605 | 7.9708 |  | 212.1535 | 115.6738 | 159.6772 | 219.3741 | 234.7682 | 174.3047 | 80.7321 |  |  | 166.0605 | 135.2264 | 162.9012 | 132.0559 | 119.1151 | 101.7321 | 99.7998 | 120.9617 | 167.4222 | 221.6057 | 228.7709 | 155.3525 | 122.3689 | 173.9066 | 155.6883 | 111.3297 |  |  |  |  | 135.7145 | 121.3073 | 232.6676 | 234.5166 |  |  | 135.5124 | 131.3923 | 187.1272 | 244.9031 | 99.2363 | 76.4861 | 97.4594 | 121.2721 | 155.8129 |  |  |  | 249.7589 | 136.787 | 169.323 | [5 empty] | 138.7355 | 170.6705 | 214.7391 | 219.1859 | 77.8754 | 99.0739 | 99.3226 | 112.6732 | 110.353 | 133.7409 | 75.3536 | 99.3521 | 107.069 | 135.0699 | 171.7688 |  | 177.841 | 233.6428 | 239.3586 | 95.8289 | 122.8983 | 169.0459 | 238.2483 | 247.2391 | [7 empty] | 95.0636 | 135.3875 | 189.0863 | 244.1403 | 243.9112 | 125.1396 | 127.5527 | 219.8338 | 144.3652 | 224.9796 | 142.416 | 42.1438 | 42.578 | 136.387 | 129.9549 | 40.4477 | 35.5705 | 39.972 | 42.7176 | 43.4131 | 42.6369 | 130.1048 | 154.6414 |  |  | 139.1256 | 192.4103 | 233.8769 | 224.4846 | 142.6205 | 82.7881 | [7 empty] | 98.8342 | 100.4172 | 132.9826 | 183.1211 | 240.1897 | 238.227 | 135.5737 | 126.85 | 172.2099 | 199.1852 | [5 empty] | 125.6075 | 130.7656 | 237.0057 | 250.8572 |  |  | 100.53 | 124.7381 | 178.317 | 246.5466 | 162.9479 | 83.0138 | 101.3531 | 129.0092 | 174.2652 |  |  |  | 254.0313 | 111.6067 | 170.1394 | [5 empty] | 127.592 | 176.6139 | 230.3419 | 236.8418 | 64.3067 | 83.2899 | 99.3103 | 122.0389 | 121.2383 | 145.0813 | 71.7092 | 87.5555 | 99.1265 | 122.5609 | 169.4329 |  | 185.5703 | 239.4643 | 242.9558 | 112.3082 | 140.4757 | 187.905 | 245.0835 | 244.5086 | [7 empty] | 109.1855 | 143.6112 | 193.328 | 245.5947 |  | 128.2747 | 129.9884 | 129.0459 | 240.58 | 157.6912 | 117.7751 |  | 22.8178 | 23.3773 | 18.853 | 19.7588 | 38.1248 | 108.3972 | 93.9697 | 129.2077 | 126.9632 | 129.4604 | 85.0083 | 97.9242 | 162.6941 | 222.7411 | 222.3051 | 164.7806 | -0.0045 | -0.0574 | 0.0102 | 0.0527 | -0.0106 | 0.002 | -0.0364 | -0.0886 | -0.0586 | -284.043 | 0.0652 | -319.7467 | 0.0426 | -312.5186 | -0.0231 | -270.3284 | -0.0539 | -211.5101 | -0.8505 | -247.321 | -0.8628 | -0.040205 | 1.7451 | 128.2041 | 222.5231 | 39.0452
2017-12-19 13:52 | 7040.4224 |  |  | 22.4684 | -26.3625 | 26.5706 | 21.1738 | 3.2768 | -8.1242 | -21.4054 | 10.1736 |  |  | -155.9936 | -29.209 | 27.1021 | 29.7405 | 28.321 | 8.4199 | 34.786 | 35.1324 | 9.7362 |  | 212.1317 | 115.6752 | 159.6685 | 219.3511 | 234.7352 | 174.2908 | 80.738 |  |  | 166.0509 | 135.2147 | 162.8873 | 132.0463 | 119.1091 | 101.7255 | 99.7951 | 120.9667 | 167.4212 | 221.582 | 228.7399 | 155.3466 | 122.3718 | 173.9045 | 155.6858 | 111.3268 |  |  |  |  | 135.7087 | 121.3135 | 232.6477 | 234.4961 |  |  | 135.5191 | 131.3904 | 187.1148 | 244.8741 | 99.233 | 76.498 | 97.4674 | 121.2722 | 155.8163 |  |  |  | 249.7225 | 136.793 | 169.3192 | [5 empty] | 138.7331 | 170.6608 | 214.7174 | 219.156 | 77.8751 | 99.0823 | 99.3182 | 112.6893 | 110.3647 | 133.7472 | 75.3629 | 99.3647 | 107.0742 | 135.0715 | 171.7676 |  | 177.838 | 233.6255 | 239.3197 | 95.823 | 122.9053 | 169.0528 | 238.2282 | 247.2044 | [7 empty] | 95.0881 | 135.3929 | 189.0795 | 244.1109 | 243.8818 | 125.1236 | 127.5334 | 219.8077 | 144.3555 | 224.9485 | 142.3984 | 42.1957 | 42.5498 | 136.369 | 129.9312 | 40.7442 | 35.9766 | 39.8412 | 42.7755 | 42.8036 | 42.5772 | 130.0851 | 154.6062 |  |  | 139.1242 | 192.3862 | 233.837 | 224.4521 | 142.6131 | 82.7897 | [7 empty] | 98.8215 | 100.419 | 132.9859 | 183.1175 | 240.1562 | 238.1986 | 135.6034 | 126.8479 | 172.2066 | 199.1662 | [5 empty] | 125.6141 | 130.7722 | 236.9791 | 250.8256 |  |  | 100.545 | 124.7394 | 178.3211 | 246.5227 | 162.9485 | 83.0327 | 101.3668 | 129.0021 | 174.2724 |  |  |  | 253.9879 | 111.6009 | 170.1312 | [5 empty] | 127.5875 | 176.6056 | 230.3119 | 236.8093 | 64.303 | 83.2963 | 99.3036 | 122.0435 | 121.2408 | 145.0826 | 71.7151 | 87.5611 | 99.1205 | 122.5669 | 169.4289 |  | 185.5695 | 239.4384 | 242.9188 | 112.3069 | 140.4814 | 187.901 | 245.0557 | 244.4707 | [7 empty] | 109.1752 | 143.6133 | 193.3231 | 245.5687 |  | 128.2557 | 129.9705 | 129.0229 | 240.5503 | 157.6821 | 117.746 |  | 22.8192 | 23.3814 | 18.8489 | 19.7465 | 38.1247 | 108.3111 | 93.9657 | 129.1908 | 126.9381 | 129.4411 | 85.0007 | 97.9127 | 162.6564 | 222.703 | 222.2842 | 164.772 | -0.0047 | -0.0573 | 0.0097 | 0.0526 | -0.0103 | 0.0019 | -0.0338 | -0.0875 | -0.0557 | -283.9322 | 0.0262 | -319.756 | 0.0837 | -312.5863 | 0.0139 | -270.3407 | -0.0621 | -211.4516 | -0.8711 | -247.3179 | -0.832 | -0.022186 | 0.83524 | 128.1845 | 222.4936 | 38.8873
2017-12-19 13:52 | 7041.4225 |  |  | 22.4689 | -26.3845 | 26.5725 | 21.2028 | 3.3039 | -8.1146 | -21.3411 | 10.3025 |  |  | -156.0311 | -29.1383 | 27.1114 | 29.7464 | 28.3772 | 8.3835 | 34.8238 | 35.1095 | 10.0555 |  | 212.1112 | 115.6828 | 159.6677 | 219.325 | 234.6956 | 174.2797 | 80.7521 |  |  | 166.0367 | 135.211 | 162.8786 | 132.0397 | 119.1129 | 101.7338 | 99.7915 | 120.9687 | 167.4198 | 221.5605 | 228.7134 | 155.3462 | 122.3709 | 173.8973 | 155.678 | 111.3294 |  |  |  |  | 135.7173 | 121.3185 | 232.6298 | 234.4586 |  |  | 135.5253 | 131.4009 | 187.1128 | 244.8432 | 99.2407 | 76.5068 | 97.4745 | 121.281 | 155.8223 |  |  |  | 249.6798 | 136.7901 | 169.3072 | [5 empty] | 138.7313 | 170.6605 | 214.6985 | 219.1254 | 77.8763 | 99.0803 | 99.3155 | 112.7119 | 110.3715 | 133.7576 | 75.3708 | 99.369 | 107.0794 | 135.0731 | 171.7658 |  | 177.84 | 233.609 | 239.3009 | 95.8298 | 122.9138 | 169.0522 | 238.2069 | 247.1761 | [7 empty] | 95.1139 | 135.3975 | 189.0768 | 244.0819 | 243.843 | 125.1078 | 127.5009 | 219.7822 | 144.3407 | 224.9196 | 142.3981 | 42.2271 | 42.8229 | 136.3582 | 129.9194 | 40.8201 | 35.7569 | 39.6232 | 42.9813 | 42.4607 | 42.6966 | 130.0692 | 154.5727 |  |  | 139.1265 | 192.3684 | 233.798 | 224.4142 | 142.616 | 82.7876 | [7 empty] | 98.7988 | 100.417 | 132.9905 | 183.1099 | 240.1259 | 238.1666 | 135.6218 | 126.8574 | 172.2017 | 199.1421 | [5 empty] | 125.6277 | 130.7818 | 236.9465 | 250.789 |  |  | 100.5505 | 124.7453 | 178.3199 | 246.4935 | 162.9475 | 83.0413 | 101.3753 | 129.0039 | 174.2827 |  |  |  | 253.9507 | 111.6279 | 170.1301 | [5 empty] | 127.5918 | 176.6018 | 230.2883 | 236.771 | 64.3021 | 83.3061 | 99.3113 | 122.0468 | 121.224 | 145.0758 | 71.7179 | 87.5516 | 99.1163 | 122.5599 | 169.4141 |  | 185.5736 | 239.4266 | 242.871 | 112.311 | 140.4812 | 187.8917 | 245.0216 | 244.4332 | [7 empty] | 109.1613 | 143.6149 | 193.3107 | 245.536 |  | 128.2359 | 129.955 | 129.0073 | 240.5275 | 157.6783 | 117.7177 |  | 22.8197 | 23.3867 | 18.8383 | 19.7321 | 38.1217 | 108.3173 | 93.964 | 129.1682 | 126.919 | 129.4067 | 84.9943 | 97.9031 | 162.601 | 222.6402 | 222.2332 | 164.6465 | -0.0044 | -0.0575 | 0.0096 | 0.0523 | -0.011 | 0.0016 | -0.0408 | -0.0908 | -0.0586 | -284.0153 | 0.0118 | -319.6975 | 0.0303 | -312.497 | 0.0242 | -270.3622 | -0.0272 | -211.4793 | -0.9019 | -247.2656 | -0.8772 | -0.061823 | -9.3812 | 128.1626 | 222.4367 | 38.9875
2017-12-19 13:53 | 7042.4225 |  |  | 22.4703 | -26.403 | 26.495 | 21.1132 | 3.215 | -8.0941 | -21.3641 | 10.2626 |  |  | -155.9947 | -29.1481 | 27.1078 | 29.7228 | 28.4144 | 8.4034 | 34.868 | 35.1634 | 10.2072 |  | 212.0923 | 115.696 | 159.6669 | 219.3033 | 234.6567 | 174.2729 | 80.7613 |  |  | 166.0263 | 135.2064 | 162.873 | 132.0282 | 119.1102 | 101.7349 | 99.8017 | 120.9681 | 167.4184 | 221.5378 | 228.6832 | 155.3445 | 122.3792 | 173.8972 | 155.6762 | 111.3309 |  |  |  |  | 135.7223 | 121.3197 | 232.6054 | 234.4263 |  |  | 135.5351 | 131.4084 | 187.1149 | 244.8161 | 99.254 | 76.5183 | 97.4782 | 121.2894 | 155.8126 |  |  |  | 249.6429 | 136.7838 | 169.3008 | [5 empty] | 138.7388 | 170.6661 | 214.6905 | 219.1011 | 77.8816 | 99.0834 | 99.3209 | 112.7374 | 110.375 | 133.762 | 75.391 | 99.3951 | 107.0738 | 135.0785 | 171.7577 |  | 177.8449 | 233.5871 | 239.2683 | 95.8466 | 122.9126 | 169.0563 | 238.1821 | 247.1404 | [7 empty] | 95.1391 | 135.3992 | 189.0717 | 244.0554 | 243.8053 | 125.0859 | 127.4792 | 219.752 | 144.3244 | 224.8919 | 142.3945 | 42.239 | 43.1901 | 136.3328 | 129.8974 | 40.7285 | 35.077 | 39.3845 | 43.34 | 42.2721 | 43.1123 | 130.0443 | 154.5482 |  |  | 139.1214 | 192.3511 | 233.7636 | 224.3772 | 142.6191 | 82.7914 | [7 empty] | 98.8018 | 100.4249 | 132.9914 | 183.1118 | 240.0984 | 238.1307 | 135.6396 | 126.8683 | 172.202 | 199.1247 | [5 empty] | 125.6383 | 130.7873 | 236.9179 | 250.7494 |  |  | 100.5492 | 124.7514 | 178.3173 | 246.4616 | 162.9373 | 83.0568 | 101.3796 | 129.006 | 174.2737 |  |  |  | 253.9184 | 111.644 | 170.1276 | [5 empty] | 127.5924 | 176.6007 | 230.2607 | 236.7397 | 64.3135 | 83.3125 | 99.3163 | 122.0476 | 121.2193 | 145.0744 | 71.7257 | 87.5436 | 99.1134 | 122.5581 | 169.4039 |  | 185.5783 | 239.3997 | 242.8346 | 112.3101 | 140.4833 | 187.8845 | 244.9875 | 244.3962 | [7 empty] | 109.1629 | 143.6177 | 193.3155 | 245.508 |  | 128.2162 | 129.9405 | 128.983 | 240.5013 | 157.6708 | 117.6865 |  | 22.8248 | 23.392 | 18.834 | 19.7179 | 38.1206 | 108.3723 | 93.9568 | 129.1575 | 126.886 | 129.4007 | 85.0181 | 97.9284 | 162.6349 | 222.5579 | 222.2316 | 164.6521 | -0.0042 | -0.057 | 0.0101 | 0.0531 | -0.0102 | 0.0023 | -0.0429 | -0.0912 | -0.0545 | -284.0399 | 0.018 | -319.7159 | 0.0262 | -312.497 | 0.018 | -270.4114 | -0.0025 | -211.5008 | -0.8834 | -247.2656 | -0.8813 | -0.018581 | 0.33367 | 128.1436 | 222.3947 | 38.9321
2017-12-19 13:53 | 7043.4226 |  |  | 22.4539 | -26.3752 | 26.5673 | 21.2354 | 3.2301 | -8.16 | -21.4351 | 10.2569 |  |  | -155.9757 | -28.9921 | 27.1211 | 29.7492 | 28.371 | 8.4309 | 34.8451 | 35.1547 | 11.4434 |  | 212.0733 | 115.7025 | 159.6677 | 219.2866 | 234.6292 | 174.2727 | 80.7763 |  |  | 166.0161 | 135.2016 | 162.8644 | 132.0163 | 119.1047 | 101.7381 | 99.8043 | 120.9705 | 167.4185 | 221.5129 | 228.6521 | 155.3422 | 122.3919 | 173.8958 | 155.6721 | 111.3298 |  |  |  |  | 135.7145 | 121.3197 | 232.5888 | 234.3968 |  |  | 135.5332 | 131.4137 | 187.1116 | 244.7906 | 99.2532 | 76.5253 | 97.4818 | 121.2964 | 155.8026 |  |  |  | 249.612 | 136.7926 | 169.302 | [5 empty] | 138.7403 | 170.6731 | 214.6797 | 219.0835 | 77.8874 | 99.0925 | 99.3299 | 112.7016 | 110.3795 | 133.7661 | 75.4053 | 99.393 | 107.078 | 135.0818 | 171.7547 |  | 177.8499 | 233.57 | 239.2313 | 95.852 | 122.9132 | 169.0603 | 238.159 | 247.1067 | [7 empty] | 95.1677 | 135.4018 | 189.066 | 244.0281 | 243.775 | 125.0612 | 127.4627 | 219.7197 | 144.3064 | 224.8645 | 142.3778 | 42.2605 | 43.2401 | 136.3127 | 129.8662 | 40.5907 | 34.1172 | 39.336 | 43.6638 | 42.156 | 43.3756 | 130.0219 | 154.5288 |  |  | 139.1241 | 192.3401 | 233.737 | 224.3411 | 142.6289 | 82.8095 | [7 empty] | 98.8127 | 100.433 | 132.9928 | 183.1116 | 240.064 | 238.0929 | 135.6648 | 126.8695 | 172.2068 | 199.105 | [5 empty] | 125.6383 | 130.7881 | 236.8956 | 250.7133 |  |  | 100.5528 | 124.7518 | 178.3193 | 246.4319 | 162.9283 | 83.0724 | 101.3919 | 129.0108 | 174.269 |  |  |  | 253.8758 | 111.6299 | 170.1195 | [5 empty] | 127.599 | 176.6012 | 230.2372 | 236.7139 | 64.3211 | 83.3156 | 99.3153 | 122.0547 | 121.2249 | 145.0815 | 71.7284 | 87.5514 | 99.1132 | 122.5682 | 169.4073 |  | 185.5718 | 239.3642 | 242.812 | 112.3015 | 140.4906 | 187.88 | 244.9492 | 244.3619 | [7 empty] | 109.1682 | 143.6101 | 193.3132 | 245.4767 |  | 128.2006 | 129.9264 | 128.9585 | 240.468 | 157.6538 | 117.6537 |  | 22.8271 | 23.3946 | 18.8382 | 19.7133 | 38.1168 | 108.3965 | 93.9498 | 129.1448 | 126.8753 | 129.3801 | 84.9988 | 97.9322 | 162.6247 | 222.5908 | 222.1836 | 164.6189 | -0.0045 | -0.0572 | 0.0101 | 0.0531 | -0.0107 | 0.0018 | -0.0414 | -0.0904 | -0.0737 | -284.0368 | 0.0632 | -319.7067 | -0.0087 | -312.4416 | -0.0149 | -270.3284 | -0.0128 | -211.5131 | -0.8546 | -247.2779 | -0.9039 | 0.0030403 | 9.0022 | 128.1262 | 222.3872 | 38.9998
2017-12-19 13:53 | 7044.4226 |  |  | 22.455 | -26.3057 | 26.6588 | 21.2963 | 3.261 | -8.1749 | -21.4045 | 10.3554 |  |  | -155.9616 | -28.8925 | 27.248 | 29.7726 | 28.4461 | 8.5269 | 34.8584 | 35.1736 | 9.8865 |  | 212.0534 | 115.7073 | 159.6727 | 219.2649 | 234.5994 | 174.2669 | 80.7896 |  |  | 166.006 | 135.2033 | 162.8542 | 132.0099 | 119.1042 | 101.7462 | 99.8017 | 120.9774 | 167.4142 | 221.4843 | 228.6183 | 155.3412 | 122.3988 | 173.8873 | 155.6611 | 111.3204 |  |  |  |  | 135.7079 | 121.3187 | 232.5651 | 234.3703 |  |  | 135.5329 | 131.4187 | 187.1029 | 244.7607 | 99.252 | 76.5331 | 97.4825 | 121.2978 | 155.8007 |  |  |  | 249.5742 | 136.806 | 169.2947 | [5 empty] | 138.7401 | 170.6755 | 214.6605 | 219.0613 | 77.8881 | 99.0932 | 99.3461 | 112.5821 | 110.3884 | 133.7691 | 75.409 | 99.3751 | 107.0898 | 135.081 | 171.7487 |  | 177.8459 | 233.5511 | 239.2068 | 95.8562 | 122.9263 | 169.0628 | 238.1316 | 247.0754 | [7 empty] | 95.1951 | 135.4102 | 189.0626 | 244.008 | 243.749 | 125.0472 | 127.4436 | 219.6978 | 144.3014 | 224.8325 | 142.3597 | 42.2731 | 43.028 | 136.2865 | 129.8442 | 40.6885 | 33.5436 | 39.4193 | 43.747 | 42.0319 | 43.2173 | 130.0017 | 154.5 |  |  | 139.1364 | 192.336 | 233.7063 | 224.3097 | 142.6234 | 82.8157 | [7 empty] | 98.8082 | 100.4415 | 133.0035 | 183.1036 | 240.0362 | 238.0608 | 135.6964 | 126.8696 | 172.2118 | 199.0806 | [5 empty] | 125.64 | 130.7919 | 236.8754 | 250.6724 |  |  | 100.56 | 124.7633 | 178.3227 | 246.4132 | 162.9221 | 83.0798 | 101.3962 | 129.019 | 174.2773 |  |  |  | 253.8386 | 111.618 | 170.1082 | [5 empty] | 127.6073 | 176.5933 | 230.2201 | 236.6795 | 64.3247 | 83.3175 | 99.3112 | 122.0578 | 121.2206 | 145.0871 | 71.7307 | 87.5657 | 99.1136 | 122.5826 | 169.4051 |  | 185.568 | 239.3478 | 242.7899 | 112.3028 | 140.4889 | 187.8763 | 244.9235 | 244.3311 | [7 empty] | 109.1576 | 143.6068 | 193.303 | 245.4489 |  | 128.1784 | 129.9038 | 128.9505 | 240.4361 | 157.6273 | 117.6178 |  | 22.8201 | 23.3874 | 18.8397 | 19.7079 | 38.1181 | 108.4215 | 93.9495 | 129.1315 | 126.8695 | 129.3683 | 85.0148 | 97.9366 | 162.6301 | 222.5687 | 222.1499 | 164.6126 | -0.0047 | -0.0574 | 0.0098 | 0.0525 | -0.0107 | 0.0021 | -0.038 | -0.091 | -0.0434 | -284.0061 | 0.0693 | -319.7652 | 0.0324 | -312.5186 | -0.019 | -270.3191 | -0.0313 | -211.4762 | -0.8526 | -247.3241 | -0.8587 | -0.069025 | 1.6743 | 128.1116 | 222.3593 | 39.2283
2017-12-19 13:53 | 7045.4227 |  |  | 22.5384 | -26.2317 | 26.6639 | 21.2208 | 3.2794 | -8.0829 | -21.346 | 10.3596 |  |  | -155.8704 | -28.7869 | 27.3629 | 29.9763 | 28.4598 | 8.501 | 34.877 | 35.2425 | 11.3392 |  | 212.0289 | 115.7115 | 159.6616 | 219.2385 | 234.5641 | 174.2561 | 80.7969 |  |  | 165.9957 | 135.1979 | 162.8395 | 132.0042 | 119.0989 | 101.7512 | 99.8056 | 120.9754 | 167.4123 | 221.4567 | 228.5797 | 155.3385 | 122.4031 | 173.8844 | 155.6574 | 111.2967 |  |  |  |  | 135.7116 | 121.3233 | 232.536 | 234.3336 |  |  | 135.5357 | 131.4162 | 187.0899 | 244.7252 | 99.2537 | 76.5367 | 97.4885 | 121.301 | 155.8015 |  |  |  | 249.537 | 136.8047 | 169.2792 | [5 empty] | 138.746 | 170.6752 | 214.6411 | 219.0371 | 77.8877 | 99.0978 | 99.3352 | 112.4527 | 110.3914 | 133.7728 | 75.4204 | 99.3991 | 107.0846 | 135.0796 | 171.7397 |  | 177.8378 | 233.5221 | 239.1835 | 95.8732 | 122.9382 | 169.0672 | 238.1074 | 247.045 | [7 empty] | 95.2158 | 135.4137 | 189.0637 | 243.9809 | 243.714 | 125.0268 | 127.4304 | 219.6709 | 144.2871 | 224.8079 | 142.3537 | 42.2881 | 42.7739 | 136.255 | 129.8176 | 40.9962 | 32.6657 | 39.6007 | 43.6132 | 41.887 | 43.0039 | 129.9751 | 154.4664 |  |  | 139.1394 | 192.3307 | 233.6803 | 224.2833 | 142.6123 | 82.8191 | [7 empty] | 98.8077 | 100.4484 | 133.0118 | 183.0962 | 240.0143 | 238.0293 | 135.7264 | 126.8771 | 172.214 | 199.0669 | [5 empty] | 125.6446 | 130.7985 | 236.8468 | 250.6301 |  |  | 100.562 | 124.7702 | 178.3249 | 246.3875 | 162.9095 | 83.085 | 101.3938 | 129.0201 | 174.263 |  |  |  | 253.808 | 111.6154 | 170.0997 | [5 empty] | 127.5982 | 176.5862 | 230.1971 | 236.6485 | 64.3248 | 83.32 | 99.3122 | 122.0558 | 121.2022 | 145.0857 | 71.7366 | 87.5588 | 99.1108 | 122.5802 | 169.3952 |  | 185.5579 | 239.3196 | 242.7531 | 112.2955 | 140.4864 | 187.8653 | 244.8912 | 244.286 | [7 empty] | 109.1604 | 143.6164 | 193.2913 | 245.4223 |  | 128.1529 | 129.8809 | 128.9326 | 240.4184 | 157.5957 | 117.5821 |  | 22.8138 | 23.3784 | 18.8406 | 19.6882 | 38.1236 | 108.4782 | 93.9384 | 129.1114 | 126.8414 | 129.3451 | 85.0099 | 97.9225 | 162.6227 | 222.5577 | 222.1156 | 164.6113 | -0.0043 | -0.0572 | 0.0097 | 0.0522 | -0.0107 | 0.0019 | -0.0405 | -0.0906 | -0.0554 | -283.9722 | 0.0426 | -319.7313 | 0.0303 | -312.5155 | -0.0025 | -270.3314 | -0.0415 | -211.4331 | -0.8711 | -247.2995 | -0.8608 | -0.040201 | -1.0193 | 128.0902 | 222.3367 | 39.4167
2017-12-19 13:53 | 7046.4228 |  |  | 22.518 | -26.3094 | 26.6999 | 21.2315 | 3.1915 | -8.0237 | -21.3757 | 10.3222 |  |  | -155.7848 | -28.896 | 27.3711 | 29.9682 | 28.4772 | 8.482 | 34.8622 | 35.2068 | 11.4555 |  | 212.014 | 115.7178 | 159.663 | 219.2133 | 234.5322 | 174.2545 | 80.8045 |  |  | 165.9846 | 135.1871 | 162.8328 | 132.0012 | 119.096 | 101.7566 | 99.8178 | 120.973 | 167.4109 | 221.4376 | 228.5447 | 155.3334 | 122.406 | 173.8856 | 155.6508 | 111.274 |  |  |  |  | 135.7181 | 121.3367 | 232.5095 | 234.299 |  |  | 135.5408 | 131.416 | 187.081 | 244.6915 | 99.2551 | 76.5399 | 97.4886 | 121.3054 | 155.7979 |  |  |  | 249.5014 | 136.7921 | 169.266 | [5 empty] | 138.7516 | 170.6778 | 214.6279 | 219.021 | 77.8828 | 99.0997 | 99.2865 | 112.3719 | 110.3949 | 133.7755 | 75.424 | 99.4155 | 107.0811 | 135.079 | 171.7343 |  | 177.8356 | 233.4938 | 239.1493 | 95.8798 | 122.9366 | 169.0675 | 238.0855 | 247.0088 | [7 empty] | 95.228 | 135.4143 | 189.0573 | 243.9488 | 243.6765 | 125.0077 | 127.4234 | 219.6496 | 144.2743 | 224.7928 | 142.3541 | 42.3213 | 42.5315 | 136.235 | 129.7919 | 41.3552 | 31.9468 | 39.399 | 43.5657 | 41.8715 | 42.8115 | 129.9509 | 154.4436 |  |  | 139.14 | 192.3267 | 233.6593 | 224.2506 | 142.633 | 82.837 | [7 empty] | 98.8227 | 100.4447 | 133.0052 | 183.0922 | 239.9786 | 237.9848 | 135.7506 | 126.8877 | 172.2138 | 199.047 | [5 empty] | 125.6502 | 130.7991 | 236.8179 | 250.5892 |  |  | 100.5542 | 124.776 | 178.3244 | 246.3583 | 162.8927 | 83.0885 | 101.3914 | 129.0173 | 174.245 |  |  |  | 253.7656 | 111.6168 | 170.0937 | [5 empty] | 127.5951 | 176.5883 | 230.1743 | 236.6179 | 64.3348 | 83.3347 | 99.3136 | 122.0658 | 121.1993 | 145.0933 | 71.7369 | 87.5468 | 99.1209 | 122.5802 | 169.3863 |  | 185.5535 | 239.2925 | 242.718 | 112.2945 | 140.4956 | 187.8588 | 244.8552 | 244.2462 | [7 empty] | 109.164 | 143.6191 | 193.2797 | 245.3952 |  | 128.141 | 129.8693 | 128.9178 | 240.4025 | 157.5676 | 117.5528 |  | 22.8152 | 23.3862 | 18.8473 | 19.6782 | 38.1304 | 108.5603 | 93.9292 | 129.0951 | 126.8329 | 129.3286 | 85.0251 | 97.9378 | 162.589 | 222.5396 | 222.1438 | 164.6295 | -0.0046 | -0.0576 | 0.01 | 0.0521 | -0.011 | 0.0014 | -0.0591 | -0.0899 | -0.067 | -284.0122 | 0.0426 | -319.7406 | 0.0303 | -312.5155 | -0.0005 | -270.3437 | -0.0292 | -211.4485 | -0.867 | -247.2779 | -0.8649 | -0.224 | -2.23 | 128.077 | 222.3417 | 39.3365
2017-12-19 13:53 | 7047.4228 |  |  | 22.6531 | -26.3133 | 26.6711 | 21.189 | 3.1883 | -8.0149 | -21.2721 | 10.4363 |  |  | -155.7661 | -28.8866 | 27.4442 | 29.848 | 28.4221 | 8.4802 | 34.9258 | 35.2767 | 9.2919 |  | 211.9896 | 115.7248 | 159.6699 | 219.1895 | 234.4962 | 174.2475 | 80.8135 |  |  | 165.9718 | 135.1738 | 162.8205 | 131.9938 | 119.0923 | 101.7538 | 99.8195 | 120.9736 | 167.4036 | 221.4161 | 228.5156 | 155.3288 | 122.4125 | 173.8839 | 155.6416 | 111.2441 |  |  |  |  | 135.7182 | 121.3365 | 232.4813 | 234.2699 |  |  | 135.5486 | 131.4247 | 187.0789 | 244.6664 | 99.2557 | 76.5513 | 97.4961 | 121.3073 | 155.796 |  |  |  | 249.4631 | 136.7858 | 169.2589 | [5 empty] | 138.7514 | 170.679 | 214.613 | 218.9985 | 77.8842 | 99.0727 | 99.2405 | 112.3277 | 110.4012 | 133.7823 | 75.4247 | 99.3551 | 107.0911 | 135.0839 | 171.731 |  | 177.8382 | 233.4753 | 239.1122 | 95.8776 | 122.942 | 169.0726 | 238.0642 | 246.9721 | [7 empty] | 95.2424 | 135.423 | 189.0533 | 243.926 | 243.6453 | 124.9979 | 127.4036 | 219.6309 | 144.2636 | 224.7609 | 142.345 | 42.3844 | 42.4135 | 136.2184 | 129.7736 | 41.7781 | 32.1054 | 38.6976 | 43.5063 | 42.033 | 42.5866 | 129.9302 | 154.4238 |  |  | 139.151 | 192.3244 | 233.6448 | 224.2234 | 142.6481 | 82.8474 | [7 empty] | 98.8251 | 100.4452 | 133.0057 | 183.0789 | 239.9466 | 237.9469 | 135.7724 | 126.8938 | 172.2136 | 199.0251 | [5 empty] | 125.6437 | 130.8009 | 236.7933 | 250.5525 |  |  | 100.5539 | 124.7817 | 178.3236 | 246.3348 | 162.8819 | 83.0874 | 101.3883 | 129.0137 | 174.2264 |  |  |  | 253.7198 | 111.6105 | 170.0839 | [5 empty] | 127.5949 | 176.5861 | 230.1518 | 236.5883 | 64.3468 | 83.3493 | 99.3211 | 122.077 | 121.2097 | 145.1036 | 71.7427 | 87.555 | 99.1232 | 122.5955 | 169.3843 |  | 185.5593 | 239.2699 | 242.6923 | 112.3136 | 140.4994 | 187.8533 | 244.8309 | 244.2148 | [7 empty] | 109.1784 | 143.6145 | 193.2805 | 245.3747 |  | 128.1266 | 129.8581 | 128.904 | 240.3714 | 157.534 | 117.5302 |  | 22.8125 | 23.3897 | 18.8485 | 19.6674 | 38.1344 | 108.6687 | 93.9292 | 129.0733 | 126.8164 | 129.3185 | 85.0047 | 97.9342 | 162.56 | 222.5107 | 222.1264 | 164.6295 | -0.0046 | -0.0571 | 0.0103 | 0.0527 | -0.0107 | 0.0018 | -0.0427 | -0.0874 | -0.0592 | -283.9814 | 0.0529 | -319.7436 | 0.0283 | -312.4693 | -0.0066 | -270.3099 | -0.0374 | -211.4116 | -0.8546 | -247.2964 | -0.869 | -0.15912 | 0.52436 | 128.0623 | 222.3186 | 39.3886
2017-12-19 13:53 | 7048.4229 |  |  | 22.6676 | -26.3498 | 26.6413 | 21.2377 | 3.1928 | -8.0297 | -21.2831 | 10.4809 |  |  | -155.7765 | -28.8505 | 27.4497 | 29.8277 | 28.4324 | 8.381 | 34.8872 | 35.2203 | 10.3546 |  | 211.9627 | 115.7288 | 159.6694 | 219.1693 | 234.4618 | 174.245 | 80.8195 |  |  | 165.958 | 135.169 | 162.8054 | 131.9886 | 119.0898 | 101.7624 | 99.8264 | 120.9781 | 167.4024 | 221.3946 | 228.4859 | 155.3256 | 122.4233 | 173.881 | 155.6395 | 111.2237 |  |  |  |  | 135.7192 | 121.3363 | 232.4675 | 234.2421 |  |  | 135.5516 | 131.4258 | 187.0748 | 244.6421 | 99.2543 | 76.5664 | 97.5101 | 121.3125 | 155.8024 |  |  |  | 249.4241 | 136.7865 | 169.2516 | [5 empty] | 138.7539 | 170.6813 | 214.594 | 218.9689 | 77.8918 | 99.0223 | 99.2091 | 112.2776 | 110.401 | 133.7899 | 75.431 | 99.3268 | 107.0959 | 135.0862 | 171.7311 |  | 177.8408 | 233.4562 | 239.0861 | 95.8794 | 122.9495 | 169.0796 | 238.0455 | 246.9323 | [7 empty] | 95.2623 | 135.422 | 189.0482 | 243.8952 | 243.6108 | 124.9771 | 127.3764 | 219.5991 | 144.248 | 224.7293 | 142.3353 | 42.4213 | 42.5725 | 136.2032 | 129.7638 | 42.0739 | 33.4816 | 38.3539 | 43.47 | 42.067 | 42.3183 | 129.9232 | 154.4158 |  |  | 139.1582 | 192.323 | 233.6216 | 224.1918 | 142.6343 | 82.8617 | [7 empty] | 98.8201 | 100.4508 | 133.0199 | 183.0716 | 239.9219 | 237.9162 | 135.8082 | 126.8967 | 172.2136 | 199.0107 | [5 empty] | 125.6422 | 130.8044 | 236.7742 | 250.5265 |  |  | 100.5579 | 124.788 | 178.3338 | 246.3049 | 162.8806 | 83.0903 | 101.389 | 129.0094 | 174.2256 |  |  |  | 253.6896 | 111.6047 | 170.0842 | [5 empty] | 127.5955 | 176.5881 | 230.1257 | 236.5618 | 64.3579 | 83.3537 | 99.3305 | 122.0849 | 121.2127 | 145.1028 | 71.7411 | 87.5669 | 99.1199 | 122.6198 | 169.3881 |  | 185.5604 | 239.2507 | 242.6651 | 112.3151 | 140.4995 | 187.8433 | 244.7954 | 244.1804 | [7 empty] | 109.1911 | 143.6156 | 193.2787 | 245.3498 |  | 128.1059 | 129.844 | 128.8912 | 240.3442 | 157.5074 | 117.5054 |  | 22.8111 | 23.397 | 18.846 | 19.656 | 38.1376 | 108.8015 | 93.9294 | 129.0578 | 126.792 | 129.2987 | 85.0237 | 97.9444 | 162.4988 | 222.4446 | 222.0718 | 164.5973 | -0.0047 | -0.0574 | 0.0101 | 0.0528 | -0.0106 | 0.0017 | -0.0405 | -0.0902 | -0.0542 | -283.9784 | 0.0426 | -319.7467 | 0.0652 | -312.5462 | 0.0016 | -270.3284 | -0.0477 | -211.3901 | -0.867 | -247.321 | -0.8382 | -0.061829 | -5.3465 | 128.0429 | 222.2582 | 39.3448
2017-12-19 13:53 | 7049.4229 |  |  | 22.7737 | -26.2484 | 26.5525 | 21.2671 | 3.2053 | -7.9543 | -21.2554 | 10.4312 |  |  | -155.6815 | -28.7628 | 27.4718 | 29.9165 | 28.3985 | 8.3486 | 34.989 | 35.1799 | 10.5082 |  | 211.9437 | 115.7324 | 159.6738 | 219.1529 | 234.4292 | 174.2455 | 80.831 |  |  | 165.9486 | 135.1713 | 162.7986 | 131.986 | 119.0888 | 101.781 | 99.8313 | 120.9899 | 167.406 | 221.3745 | 228.4574 | 155.3286 | 122.426 | 173.8813 | 155.6408 | 111.2001 |  |  |  |  | 135.7128 | 121.3469 | 232.4507 | 234.2201 |  |  | 135.5517 | 131.4223 | 187.0646 | 244.6121 | 99.2524 | 76.5727 | 97.5098 | 121.3144 | 155.7982 |  |  |  | 249.3826 | 136.7777 | 169.251 | [5 empty] | 138.7622 | 170.6829 | 214.5755 | 218.943 | 77.8934 | 98.9623 | 99.1937 | 112.2377 | 110.4025 | 133.7881 | 75.441 | 99.3667 | 107.0913 | 135.0793 | 171.7272 |  | 177.8351 | 233.4315 | 239.0608 | 95.8816 | 122.9536 | 169.0713 | 238.0245 | 246.8991 | [7 empty] | 95.2914 | 135.4199 | 189.0435 | 243.8691 | 243.5845 | 124.9599 | 127.3608 | 219.5714 | 144.2376 | 224.7044 | 142.3346 | 42.2952 | 42.5461 | 136.1827 | 129.7466 | 41.9888 | 34.5837 | 38.6752 | 43.1272 | 42.1426 | 42.0526 | 129.9078 | 154.4008 |  |  | 139.1606 | 192.319 | 233.5919 | 224.1612 | 142.6307 | 82.8723 | [7 empty] | 98.8143 | 100.4543 | 133.0175 | 183.067 | 239.8879 | 237.8754 | 135.8429 | 126.904 | 172.2203 | 198.9911 | [5 empty] | 125.6527 | 130.8062 | 236.7546 | 250.4968 |  |  | 100.5637 | 124.7981 | 178.3424 | 246.2819 | 162.8877 | 83.1075 | 101.3939 | 129.0118 | 174.2339 |  |  |  | 253.6551 | 111.6063 | 170.0813 | [5 empty] | 127.5976 | 176.5839 | 230.098 | 236.5295 | 64.3662 | 83.3548 | 99.3313 | 122.0881 | 121.2145 | 145.0978 | 71.7372 | 87.5705 | 99.1247 | 122.638 | 169.3952 |  | 185.562 | 239.2311 | 242.6362 | 112.3031 | 140.503 | 187.8334 | 244.7607 | 244.1424 | [7 empty] | 109.1794 | 143.6143 | 193.2678 | 245.3146 |  | 128.098 | 129.8282 | 128.8892 | 240.3241 | 157.4985 | 117.4799 |  | 22.816 | 23.4168 | 18.8546 | 19.6586 | 38.1477 | 108.8977 | 93.9287 | 129.0362 | 126.7702 | 129.2873 | 85.0293 | 97.9389 | 162.4375 | 222.427 | 221.9618 | 164.547 | -0.0045 | -0.0571 | 0.0104 | 0.0527 | -0.0108 | 0.0015 | -0.035 | -0.0904 | -0.071 | -283.926 | 0.0098 | -319.7129 | 0.0283 | -312.5278 | 0.0242 | -270.3437 | -0.0395 | -211.3654 | -0.8957 | -247.2533 | -0.869 | -0.15189 | 7.833 | 128.0287 | 222.1944 | 39.4289
2017-12-19 13:53 | 7050.423 |  |  | 22.8171 | -26.2412 | 26.591 | 21.4809 | 3.3049 | -8.042 | -21.1975 | 10.4278 |  |  | -155.7867 | -28.7827 | 27.3583 | 29.8799 | 28.3635 | 8.3397 | 35.0289 | 35.2177 | 9.1881 |  | 211.9263 | 115.7392 | 159.668 | 219.1296 | 234.3958 | 174.2349 | 80.8433 |  |  | 165.9408 | 135.1671 | 162.7885 | 131.9715 | 119.0779 | 101.7833 | 99.828 | 120.9901 | 167.3967 | 221.3464 | 228.4248 | 155.3314 | 122.4305 | 173.8862 | 155.6405 | 111.1701 |  |  |  |  | 135.702 | 121.352 | 232.4232 | 234.1902 |  |  | 135.5594 | 131.4274 | 187.0552 | 244.58 | 99.2538 | 76.5754 | 97.5117 | 121.3202 | 155.7951 |  |  |  | 249.3468 | 136.7702 | 169.2447 | [5 empty] | 138.7632 | 170.6803 | 214.5566 | 218.92 | 77.8902 | 98.9105 | 99.1987 | 112.2361 | 110.4145 | 133.7933 | 75.4385 | 99.3854 | 107.0912 | 135.0763 | 171.7201 |  | 177.8284 | 233.4042 | 239.0288 | 95.8844 | 122.9621 | 169.0733 | 237.9971 | 246.8725 | [7 empty] | 95.3091 | 135.4271 | 189.0454 | 243.8482 | 243.5542 | 124.9498 | 127.3439 | 219.5481 | 144.2245 | 224.6817 | 142.3245 | 42.1399 | 42.3371 | 136.1578 | 129.7139 | 40.5025 | 35.3213 | 39.1963 | 42.665 | 42.372 | 42.0659 | 129.8808 | 154.3689 |  |  | 139.1657 | 192.3128 | 233.5674 | 224.1363 | 142.6338 | 82.8819 | [7 empty] | 98.8192 | 100.4623 | 133.0139 | 183.062 | 239.8519 | 237.8329 | 135.8585 | 126.9071 | 172.2245 | 198.9723 | [5 empty] | 125.6622 | 130.8076 | 236.7244 | 250.4545 |  |  | 100.5708 | 124.7959 | 178.339 | 246.2638 | 162.8812 | 83.1222 | 101.3953 | 129.0079 | 174.2243 |  |  |  | 253.6164 | 111.5957 | 170.0701 | [5 empty] | 127.5971 | 176.5773 | 230.0723 | 236.4908 | 64.3732 | 83.3528 | 99.3267 | 122.0826 | 121.1973 | 145.0951 | 71.7334 | 87.5728 | 99.1168 | 122.6381 | 169.3855 |  | 185.5605 | 239.2032 | 242.5971 | 112.3021 | 140.4997 | 187.8292 | 244.7351 | 244.1085 | [7 empty] | 109.1806 | 143.6114 | 193.258 | 245.2842 |  | 128.0828 | 129.8166 | 128.8719 | 240.3018 | 157.4958 | 117.4506 |  | 22.8107 | 23.4301 | 18.8604 | 19.6548 | 38.1547 | 108.9665 | 93.9278 | 129.0179 | 126.7557 | 129.2676 | 85.0321 | 97.9227 | 162.4382 | 222.4019 | 221.9712 | 164.5712 | -0.0045 | -0.0572 | 0.0102 | 0.0533 | -0.0104 | 0.002 | -0.0372 | -0.0914 | -0.0543 | -284.0214 | 0.0242 | -319.6944 | 0.0159 | -312.5155 | 0.0324 | -270.4176 | -0.0046 | -211.4147 | -0.8834 | -247.2225 | -0.8854 | -0.069041 | 2.5395 | 128.0133 | 222.1866 | 39.4817
2017-12-19 13:53 | 7051.4231 |  |  | 22.8769 | -26.2528 | 26.5629 | 21.2914 | 3.2081 | -7.9524 | -21.302 | 10.3736 |  |  | -155.6953 | -28.8209 | 27.353 | 29.9323 | 28.4134 | 8.4049 | 35.0217 | 35.2269 | 8.5543 |  | 211.9089 | 115.7429 | 159.6726 | 219.1079 | 234.3634 | 174.2266 | 80.8504 |  |  | 165.9298 | 135.1611 | 162.7842 | 131.959 | 119.0694 | 101.7704 | 99.8397 | 120.9923 | 167.3959 | 221.3249 | 228.3933 | 155.3322 | 122.4369 | 173.8945 | 155.6297 | 111.1525 |  |  |  |  | 135.7061 | 121.3555 | 232.399 | 234.1569 |  |  | 135.5697 | 131.4342 | 187.0467 | 244.5493 | 99.2583 | 76.5938 | 97.5162 | 121.3274 | 155.7986 |  |  |  | 249.3141 | 136.7738 | 169.2366 | [5 empty] | 138.7627 | 170.6737 | 214.5355 | 218.8953 | 77.8879 | 98.8728 | 99.2092 | 112.275 | 110.4287 | 133.8024 | 75.442 | 99.3628 | 107.0929 | 135.0858 | 171.7164 |  | 177.8299 | 233.3824 | 238.9973 | 95.8985 | 122.9665 | 169.0799 | 237.9721 | 246.8378 | [7 empty] | 95.3166 | 135.4283 | 189.036 | 243.8134 | 243.5137 | 124.9377 | 127.3314 | 219.5253 | 144.2114 | 224.6498 | 142.3073 | 42.0278 | 42.3195 | 136.1361 | 129.689 | 38.6834 | 36.5873 | 39.7742 | 42.4682 | 42.4546 | 42.2581 | 129.8639 | 154.3478 |  |  | 139.1665 | 192.2956 | 233.5311 | 224.1064 | 142.6345 | 82.8891 | [7 empty] | 98.8238 | 100.4704 | 133.0198 | 183.0635 | 239.8235 | 237.802 | 135.8778 | 126.9085 | 172.2274 | 198.9552 | [5 empty] | 125.6697 | 130.8165 | 236.6971 | 250.4119 |  |  | 100.5685 | 124.804 | 178.3332 | 246.2368 | 162.8722 | 83.1294 | 101.3918 | 129.0064 | 174.2129 |  |  |  | 253.581 | 111.5845 | 170.0609 | [5 empty] | 127.5938 | 176.5782 | 230.0479 | 236.4589 | 64.381 | 83.3546 | 99.3194 | 122.0803 | 121.186 | 145.0968 | 71.7264 | 87.5694 | 99.1121 | 122.6303 | 169.3614 |  | 185.5543 | 239.172 | 242.559 | 112.3049 | 140.5004 | 187.8292 | 244.7096 | 244.0723 | [7 empty] | 109.1723 | 143.6106 | 193.2444 | 245.2615 |  | 128.0642 | 129.7974 | 128.8547 | 240.277 | 157.4808 | 117.4156 |  | 22.8059 | 23.439 | 18.8551 | 19.6568 | 38.1539 | 109.0779 | 93.922 | 128.9845 | 126.7366 | 129.2569 | 85.0323 | 97.9354 | 162.4596 | 222.4046 | 221.9394 | 164.4999 | -0.0046 | -0.0572 | 0.0101 | 0.0526 | -0.0107 | 0.002 | -0.0224 | -0.0903 | -0.0471 | -284.0368 | 0.0467 | -319.6944 | -0.0107 | -312.4355 | -0.0149 | -270.3222 | -0.0128 | -211.4393 | -0.8546 | -247.2656 | -0.9039 | -0.0041669 | 3.2641 | 127.9954 | 222.172 | 39.4067
2017-12-19 13:53 | 7052.4231 |  |  | 22.848 | -26.3205 | 26.5779 | 21.3327 | 3.236 | -8.0725 | -21.2152 | 10.5064 |  |  | -155.729 | -28.7968 | 27.5066 | 29.923 | 28.4902 | 8.3808 | 35.1121 | 35.2363 | 10.2883 |  | 211.8886 | 115.7469 | 159.6734 | 219.087 | 234.3263 | 174.2173 | 80.8568 |  |  | 165.9154 | 135.1596 | 162.7726 | 131.9504 | 119.0622 | 101.7555 | 99.8455 | 120.9947 | 167.3965 | 221.2996 | 228.3611 | 155.3307 | 122.4327 | 173.8917 | 155.6141 | 111.1228 |  |  |  |  | 135.702 | 121.3571 | 232.3695 | 234.119 |  |  | 135.5681 | 131.4408 | 187.0388 | 244.5111 | 99.2621 | 76.6052 | 97.5166 | 121.3313 | 155.7964 |  |  |  | 249.2802 | 136.7632 | 169.2352 | [5 empty] | 138.7589 | 170.6712 | 214.525 | 218.8691 | 77.8994 | 98.8526 | 99.2217 | 112.3319 | 110.4294 | 133.805 | 75.4591 | 99.3498 | 107.091 | 135.0889 | 171.7115 |  | 177.8266 | 233.3598 | 238.9583 | 95.902 | 122.9649 | 169.0771 | 237.9458 | 246.8005 | [7 empty] | 95.3427 | 135.4353 | 189.0264 | 243.7751 | 243.4773 | 124.9198 | 127.3194 | 219.4903 | 144.1972 | 224.619 | 142.2812 | 41.877 | 42.066 | 136.1166 | 129.6716 | 38.56 | 37.5595 | 40.1875 | 42.2913 | 42.3809 | 42.2118 | 129.848 | 154.3231 |  |  | 139.1752 | 192.2783 | 233.4908 | 224.0706 | 142.6471 | 82.8938 | [7 empty] | 98.8328 | 100.4702 | 133.0204 | 183.0602 | 239.8 | 237.771 | 135.8998 | 126.918 | 172.2278 | 198.9323 | [5 empty] | 125.6698 | 130.8212 | 236.6805 | 250.3785 |  |  | 100.571 | 124.8177 | 178.3363 | 246.2085 | 162.8686 | 83.1415 | 101.3977 | 129.016 | 174.2059 |  |  |  | 253.5452 | 111.5907 | 170.0592 | [5 empty] | 127.5964 | 176.574 | 230.0312 | 236.4353 | 64.3881 | 83.37 | 99.3234 | 122.0929 | 121.1943 | 145.1079 | 71.7325 | 87.559 | 99.1205 | 122.6359 | 169.359 |  | 185.5554 | 239.1501 | 242.5322 | 112.315 | 140.5041 | 187.8295 | 244.6826 | 244.0292 | [7 empty] | 109.1657 | 143.6148 | 193.2365 | 245.2395 |  | 128.0509 | 129.7767 | 128.8376 | 240.2524 | 157.4729 | 117.3866 |  | 22.8077 | 23.4477 | 18.8526 | 19.6652 | 38.1526 | 109.2133 | 93.9105 | 128.9675 | 126.721 | 129.2369 | 85.0252 | 97.9341 | 162.3984 | 222.379 | 221.879 | 164.4215 | -0.0047 | -0.0573 | 0.0097 | 0.0522 | -0.0105 | 0.0023 | -0.0268 | -0.0897 | -0.0644 | -284.0491 | 0.0816 | -319.7806 | 0.0447 | -312.5186 | -0.0292 | -270.313 | -0.0251 | -211.4239 | -0.83 | -247.3118 | -0.8608 | -0.15552 | 7.5309 | 127.9787 | 222.129 | 39.5284
2017-12-19 13:53 | 7053.4232 |  |  | 22.8695 | -26.2799 | 26.5412 | 21.3193 | 3.241 | -8.0591 | -21.178 | 10.41 |  |  | -155.7183 | -28.7815 | 27.5854 | 29.9257 | 28.4484 | 8.3932 | 35.0724 | 35.3212 | 10.8951 |  | 211.8688 | 115.7553 | 159.6667 | 219.0656 | 234.2963 | 174.2051 | 80.8656 |  |  | 165.9027 | 135.1566 | 162.7557 | 131.9416 | 119.0507 | 101.7569 | 99.8353 | 120.9926 | 167.3892 | 221.2727 | 228.3295 | 155.3252 | 122.4364 | 173.8845 | 155.6116 | 111.0602 |  |  |  |  | 135.6949 | 121.364 | 232.3383 | 234.0805 |  |  | 135.5683 | 131.4428 | 187.0346 | 244.4789 | 99.2642 | 76.6057 | 97.523 | 121.332 | 155.7893 |  |  |  | 249.2427 | 136.7707 | 169.2322 | [5 empty] | 138.7613 | 170.6822 | 214.5206 | 218.8504 | 77.9107 | 98.8558 | 99.238 | 112.3858 | 110.4325 | 133.8151 | 75.4735 | 99.3763 | 107.0981 | 135.0923 | 171.7094 |  | 177.8235 | 233.3427 | 238.9203 | 95.9026 | 122.9696 | 169.0788 | 237.9168 | 246.7714 | [7 empty] | 95.3649 | 135.4447 | 189.0178 | 243.7492 | 243.442 | 124.898 | 127.2946 | 219.4457 | 144.1714 | 224.5956 | 142.2556 | 41.6141 | 41.908 | 136.0934 | 129.6539 | 39.4521 | 38.4613 | 40.2952 | 42.106 | 42.1972 | 42.0726 | 129.8287 | 154.2953 |  |  | 139.1817 | 192.275 | 233.4595 | 224.0305 | 142.6567 | 82.9069 | [7 empty] | 98.8383 | 100.478 | 133.0252 | 183.051 | 239.775 | 237.7354 | 135.932 | 126.928 | 172.2248 | 198.9212 | [5 empty] | 125.6761 | 130.8264 | 236.6519 | 250.3363 |  |  | 100.5766 | 124.8176 | 178.34 | 246.1769 | 162.8607 | 83.1397 | 101.3972 | 129.0121 | 174.1917 |  |  |  | 253.5125 | 111.5904 | 170.0571 | [5 empty] | 127.6003 | 176.5699 | 230.0097 | 236.4075 | 64.391 | 83.3821 | 99.3299 | 122.1053 | 121.201 | 145.1136 | 71.739 | 87.5607 | 99.1216 | 122.6464 | 169.3586 |  | 185.5616 | 239.1323 | 242.5074 | 112.3262 | 140.5126 | 187.8342 | 244.6504 | 244.0025 | [7 empty] | 109.1748 | 143.6221 | 193.24 | 245.215 |  | 128.0281 | 129.7567 | 128.8129 | 240.2225 | 157.4664 | 117.3515 |  | 22.8061 | 23.442 | 18.8475 | 19.657 | 38.1549 | 109.2682 | 93.9062 | 128.9527 | 126.7089 | 129.2293 | 85.0392 | 97.9313 | 162.4321 | 222.3566 | 221.9144 | 164.4667 | -0.0048 | -0.0574 | 0.01 | 0.0526 | -0.0102 | 0.0023 | -0.0296 | -0.0916 | -0.0703 | -283.9537 | 0.0426 | -319.7713 | 0.0447 | -312.5278 | -0.0025 | -270.3007 | -0.058 | -211.3501 | -0.8731 | -247.3118 | -0.8505 | -0.12309 | 11.4255 | 127.9601 | 222.1355 | 39.5458
2017-12-19 13:53 | 7054.4232 |  |  | 22.8541 | -26.2556 | 26.5465 | 21.2883 | 3.293 | -8.0587 | -21.1582 | 10.532 |  |  | -155.657 | -28.7618 | 27.5705 | 30.0244 | 28.4427 | 8.4349 | 35.1885 | 35.3831 | 9.5624 |  | 211.839 | 115.7594 | 159.6699 | 219.038 | 234.266 | 174.1969 | 80.8727 |  |  | 165.8896 | 135.1472 | 162.7417 | 131.9287 | 119.046 | 101.7614 | 99.8364 | 120.9975 | 167.3896 | 221.252 | 228.2964 | 155.3269 | 122.4456 | 173.8799 | 155.6127 | 110.9979 |  |  |  |  | 135.7001 | 121.3723 | 232.3133 | 234.0491 |  |  | 135.5788 | 131.4414 | 187.0301 | 244.4486 | 99.2644 | 76.605 | 97.5274 | 121.3247 | 155.7795 |  |  |  | 249.2013 | 136.7831 | 169.2298 | [5 empty] | 138.7617 | 170.6825 | 214.5023 | 218.825 | 77.9059 | 98.8594 | 99.2386 | 112.4351 | 110.442 | 133.8203 | 75.4757 | 99.3965 | 107.1043 | 135.0982 | 171.7096 |  | 177.8246 | 233.329 | 238.8901 | 95.9059 | 122.9825 | 169.0805 | 237.8934 | 246.7436 | [7 empty] | 95.3827 | 135.4462 | 189.0081 | 243.7287 | 243.4113 | 124.8834 | 127.2724 | 219.4143 | 144.1478 | 224.5687 | 142.2333 | 41.291 | 42.0413 | 136.0705 | 129.6318 | 40.2355 | 39.3406 | 40.1819 | 42.1367 | 42.1516 | 41.9792 | 129.806 | 154.2796 |  |  | 139.1864 | 192.2736 | 233.4401 | 224.0054 | 142.6534 | 82.9223 | [7 empty] | 98.8341 | 100.4897 | 133.0304 | 183.0469 | 239.7488 | 237.6999 | 135.9618 | 126.935 | 172.2311 | 198.9163 | [5 empty] | 125.6812 | 130.8361 | 236.6156 | 250.2943 |  |  | 100.5739 | 124.8212 | 178.3399 | 246.1498 | 162.8474 | 83.1391 | 101.3938 | 129.0054 | 174.1913 |  |  |  | 253.4683 | 111.5799 | 170.0481 | [5 empty] | 127.5962 | 176.5629 | 229.9786 | 236.3723 | 64.3883 | 83.3792 | 99.3261 | 122.099 | 121.1946 | 145.1076 | 71.7443 | 87.5657 | 99.1152 | 122.6477 | 169.3544 |  | 185.5578 | 239.1058 | 242.4716 | 112.3282 | 140.5201 | 187.817 | 244.6062 | 243.9715 | [7 empty] | 109.1814 | 143.627 | 193.2375 | 245.1833 |  | 128.0079 | 129.7377 | 128.7948 | 240.191 | 157.4496 | 117.3185 |  | 22.815 | 23.4295 | 18.8469 | 19.6518 | 38.1577 | 109.229 | 93.9048 | 128.9278 | 126.6911 | 129.2045 | 85.0411 | 97.9267 | 162.4175 | 222.2375 | 221.8704 | 164.4177 | -0.0042 | -0.0573 | 0.0103 | 0.0528 | -0.011 | 0.0017 | -0.0383 | -0.0922 | -0.0629 | -283.9845 | 0.0262 | -319.7159 | 0.0447 | -312.5647 | 0.0283 | -270.3591 | -0.0395 | -211.3254 | -0.8854 | -247.281 | -0.8485 | -0.07986 | 4.173 | 127.94 | 222.0539 | 39.688
2017-12-19 13:53 | 7055.4233 |  |  | 22.9367 | -26.2359 | 26.546 | 21.3421 | 3.2737 | -8.047 | -21.159 | 10.527 |  |  | -155.6439 | -28.6724 | 27.5579 | 30.0027 | 28.4699 | 8.4106 | 35.169 | 35.341 | 9.7502 |  | 211.8164 | 115.7633 | 159.6669 | 219.014 | 234.23 | 174.193 | 80.8816 |  |  | 165.8755 | 135.1394 | 162.7317 | 131.9199 | 119.0423 | 101.7678 | 99.8549 | 121.0053 | 167.4002 | 221.2378 | 228.272 | 155.3297 | 122.458 | 173.8819 | 155.6121 | 110.9558 |  |  |  |  | 135.7037 | 121.3797 | 232.2963 | 234.0277 |  |  | 135.5895 | 131.4467 | 187.022 | 244.4229 | 99.2629 | 76.6179 | 97.5311 | 121.3337 | 155.7796 |  |  |  | 249.1629 | 136.7731 | 169.2185 | [5 empty] | 138.7636 | 170.6817 | 214.4833 | 218.7983 | 77.9041 | 98.8691 | 99.2373 | 112.4373 | 110.4485 | 133.8235 | 75.4683 | 99.3976 | 107.1073 | 135.0979 | 171.7027 |  | 177.8235 | 233.3019 | 238.8648 | 95.9096 | 122.9904 | 169.0879 | 237.8708 | 246.7077 | [7 empty] | 95.4067 | 135.4448 | 188.9955 | 243.708 | 243.3794 | 124.8679 | 127.2571 | 219.3871 | 144.1309 | 224.551 | 142.2235 | 40.9385 | 41.9261 | 136.0453 | 129.6073 | 40.6225 | 39.0975 | 40.0136 | 42.5551 | 42.5445 | 41.7889 | 129.7891 | 154.2572 |  |  | 139.2028 | 192.2695 | 233.4208 | 223.9821 | 142.6563 | 82.9354 | [7 empty] | 98.8391 | 100.4886 | 133.0366 | 183.0447 | 239.7151 | 237.6618 | 135.982 | 126.9396 | 172.2323 | 198.8913 | [5 empty] | 125.6844 | 130.8427 | 236.5932 | 250.2637 |  |  | 100.5753 | 124.8238 | 178.3409 | 246.1334 | 162.8397 | 83.1557 | 101.4036 | 129.0092 | 174.1927 |  |  |  | 253.4296 | 111.5868 | 170.0449 | [5 empty] | 127.598 | 176.5585 | 229.9487 | 236.3387 | 64.3918 | 83.3794 | 99.3259 | 122.1058 | 121.1843 | 145.1056 | 71.7587 | 87.572 | 99.124 | 122.6553 | 169.3581 |  | 185.5616 | 239.0942 | 242.4336 | 112.3343 | 140.5213 | 187.8133 | 244.5823 | 243.9366 | [7 empty] | 109.1659 | 143.6251 | 193.2323 | 245.1528 |  | 127.9938 | 129.7234 | 128.7767 | 240.1675 | 157.4447 | 117.2928 |  | 22.8204 | 23.4235 | 18.8488 | 19.6579 | 38.1644 | 109.1692 | 93.902 | 128.914 | 126.6704 | 129.1889 | 85.0509 | 97.9427 | 162.4349 | 222.2468 | 221.81 | 164.4646 | -0.0044 | -0.0576 | 0.0099 | 0.0523 | -0.011 | 0.0016 | -0.052 | -0.0888 | -0.068 | -284.0122 | 0.0262 | -319.7006 | 0.0139 | -312.4909 | -0.0005 | -270.3591 | -0.0046 | -211.3439 | -0.8854 | -247.2595 | -0.8834 | -0.069027 | 2.6313 | 127.924 | 222.0284 | 39.7036
2017-12-19 13:53 | 7056.4234 |  |  | 23.0101 | -26.2996 | 26.4654 | 21.3686 | 3.2793 | -7.8826 | -21.1045 | 10.5405 |  |  | -155.6983 | -28.6741 | 27.5359 | 30.016 | 28.4381 | 8.4016 | 35.161 | 35.3522 | 10.2348 |  | 211.7985 | 115.7643 | 159.659 | 218.9882 | 234.1909 | 174.1805 | 80.891 |  |  | 165.86 | 135.1272 | 162.7155 | 131.911 | 119.0364 | 101.7704 | 99.8657 | 121.0094 | 167.3969 | 221.2169 | 228.2416 | 155.3355 | 122.4656 | 173.8812 | 155.6083 | 110.8809 |  |  |  |  | 135.6993 | 121.3812 | 232.2747 | 233.9978 |  |  | 135.591 | 131.4496 | 187.0125 | 244.3992 | 99.2638 | 76.6318 | 97.5363 | 121.347 | 155.7808 |  |  |  | 249.1247 | 136.7673 | 169.2101 | [5 empty] | 138.7685 | 170.6911 | 214.469 | 218.781 | 77.9067 | 98.8898 | 99.2667 | 112.3714 | 110.4475 | 133.8265 | 75.4683 | 99.3766 | 107.1086 | 135.0991 | 171.6965 |  | 177.8219 | 233.2729 | 238.8374 | 95.9118 | 122.9958 | 169.0904 | 237.8469 | 246.6755 | [7 empty] | 95.4269 | 135.4486 | 188.989 | 243.6802 | 243.3476 | 124.8526 | 127.242 | 219.357 | 144.1087 | 224.5274 | 142.2128 | 40.5718 | 41.7926 | 136.0267 | 129.5904 | 40.8469 | 37.6704 | 39.9742 | 43.0289 | 42.9304 | 41.585 | 129.7734 | 154.236 |  |  | 139.2102 | 192.2573 | 233.3945 | 223.9509 | 142.6555 | 82.9497 | [7 empty] | 98.8356 | 100.4863 | 133.0406 | 183.0431 | 239.69 | 237.6298 | 136.0056 | 126.9452 | 172.2295 | 198.8691 | [5 empty] | 125.6956 | 130.8512 | 236.5731 | 250.2257 |  |  | 100.575 | 124.8227 | 178.3353 | 246.1 | 162.8349 | 83.1689 | 101.4083 | 129.0003 | 174.1907 |  |  |  | 253.391 | 111.5903 | 170.0457 | [5 empty] | 127.5968 | 176.5618 | 229.9256 | 236.3036 | 64.4037 | 83.3857 | 99.331 | 122.1151 | 121.1839 | 145.1075 | 71.767 | 87.5715 | 99.1364 | 122.6595 | 169.3557 |  | 185.5604 | 239.0829 | 242.4 | 112.3368 | 140.5244 | 187.8245 | 244.5702 | 243.9068 | [7 empty] | 109.1454 | 143.6231 | 193.2209 | 245.1303 |  | 127.9779 | 129.7041 | 128.7562 | 240.1481 | 157.4466 | 117.265 |  | 22.816 | 23.4198 | 18.85 | 19.6681 | 38.165 | 109.0884 | 93.895 | 128.8918 | 126.6535 | 129.1682 | 85.0303 | 97.941 | 162.346 | 222.2795 | 221.7619 | 164.5082 | -0.0047 | -0.0571 | 0.0104 | 0.0529 | -0.0108 | 0.0016 | -0.0332 | -0.0891 | -0.0553 | -284.0122 | 0.0611 | -319.7436 | 0.0242 | -312.4847 | -0.0128 | -270.3376 | -0.021 | -211.3408 | -0.8567 | -247.2841 | -0.8772 | 0.024667 | -4.5142 | 127.9058 | 222.0207 | 39.7237
2017-12-19 13:53 | 7057.4234 |  |  | 22.9894 | -26.1629 | 26.5574 | 21.3686 | 3.351 | -8.0515 | -21.2426 | 10.4301 |  |  | -155.6997 | -28.6456 | 27.5113 | 30.0461 | 28.456 | 8.4075 | 35.102 | 35.3851 | 9.3565 |  | 211.7777 | 115.7659 | 159.6574 | 218.9648 | 234.1592 | 174.1744 | 80.9009 |  |  | 165.8473 | 135.1239 | 162.7005 | 131.9063 | 119.0305 | 101.7641 | 99.8589 | 121.0015 | 167.3845 | 221.1808 | 228.1995 | 155.3267 | 122.4624 | 173.8711 | 155.5996 | 110.8 |  |  |  |  | 135.6906 | 121.3793 | 232.248 | 233.9608 |  |  | 135.5963 | 131.4516 | 187.0069 | 244.3637 | 99.259 | 76.6356 | 97.5317 | 121.3503 | 155.7775 |  |  |  | 249.0897 | 136.7707 | 169.2029 | [5 empty] | 138.7681 | 170.6876 | 214.4582 | 218.7603 | 77.9103 | 98.911 | 99.2948 | 112.3038 | 110.439 | 133.8246 | 75.4725 | 99.3826 | 107.1008 | 135.1006 | 171.691 |  | 177.8173 | 233.2486 | 238.7973 | 95.9094 | 123.0002 | 169.0861 | 237.8185 | 246.6374 | [7 empty] | 95.4411 | 135.4496 | 188.9885 | 243.6468 | 243.3101 | 124.8338 | 127.2252 | 219.323 | 144.0811 | 224.4954 | 142.1926 | 40.2948 | 41.8984 | 136.0171 | 129.5722 | 41.0407 | 37.2063 | 40.1022 | 43.3309 | 42.8072 | 41.4471 | 129.7577 | 154.2176 |  |  | 139.2092 | 192.251 | 233.3566 | 223.917 | 142.642 | 82.9562 | [7 empty] | 98.8378 | 100.4899 | 133.0382 | 183.038 | 239.6584 | 237.5956 | 136.018 | 126.9455 | 172.2263 | 198.8502 | [5 empty] | 125.7004 | 130.8542 | 236.5471 | 250.1928 |  |  | 100.5744 | 124.8294 | 178.3338 | 246.0715 | 162.8221 | 83.1745 | 101.4134 | 129.0005 | 174.1869 |  |  |  | 253.3464 | 111.5784 | 170.0444 | [5 empty] | 127.5916 | 176.5627 | 229.9008 | 236.2684 | 64.4124 | 83.3929 | 99.3323 | 122.1096 | 121.1907 | 145.1149 | 71.7675 | 87.5685 | 99.1409 | 122.6692 | 169.3479 |  | 185.5484 | 239.0596 | 242.3662 | 112.3368 | 140.5295 | 187.8191 | 244.5422 | 243.8684 | [7 empty] | 109.1541 | 143.6269 | 193.2145 | 245.1083 |  | 127.9637 | 129.6913 | 128.7388 | 240.116 | 157.4394 | 117.2288 |  | 22.8115 | 23.4197 | 18.8528 | 19.6692 | 38.1602 | 109.0188 | 93.8848 | 128.8684 | 126.6336 | 129.1464 | 85.0299 | 97.9394 | 162.2623 | 222.1848 | 221.7481 | 164.3898 | -0.0043 | -0.0572 | 0.0103 | 0.0524 | -0.0104 | 0.0021 | -0.0487 | -0.0887 | -0.0537 | -283.9968 | 0.0385 | -319.7406 | 0.055 | -312.5309 | 0.0036 | -270.3407 | -0.0333 | -211.3131 | -0.869 | -247.2995 | -0.8505 | -0.014976 | 10.8187 | 127.8877 | 221.9665 | 39.6999
2017-12-19 13:53 | 7058.4235 |  |  | 22.9499 | -26.1645 | 26.5756 | 21.4429 | 3.3697 | -8.0584 | -21.1112 | 10.5545 |  |  | -155.7138 | -28.6531 | 27.6414 | 30.0658 | 28.5929 | 8.4228 | 35.1563 | 35.404 | 9.1191 |  | 211.7538 | 115.7718 | 159.6552 | 218.9493 | 234.1258 | 174.1697 | 80.9113 |  |  | 165.8349 | 135.1206 | 162.6955 | 131.9049 | 119.0254 | 101.7675 | 99.8503 | 120.9999 | 167.3825 | 221.1545 | 228.1667 | 155.3202 | 122.464 | 173.8653 | 155.598 | 110.7511 |  |  |  |  | 135.6905 | 121.3857 | 232.2182 | 233.9229 |  |  | 135.6028 | 131.4547 | 186.996 | 244.3341 | 99.2677 | 76.6449 | 97.5327 | 121.3493 | 155.7758 |  |  |  | 249.0585 | 136.7758 | 169.1997 | [5 empty] | 138.7874 | 170.6892 | 214.4455 | 218.7394 | 77.9191 | 98.9431 | 99.2924 | 112.2817 | 110.4357 | 133.8307 | 75.4818 | 99.357 | 107.1009 | 135.0994 | 171.6801 |  | 177.8109 | 233.2233 | 238.765 | 95.9152 | 122.9972 | 169.0913 | 237.789 | 246.5996 | [7 empty] | 95.4666 | 135.4529 | 188.986 | 243.6153 | 243.2691 | 124.8169 | 127.2054 | 219.2998 | 144.0564 | 224.4722 | 142.1775 | 40.1818 | 42.0044 | 135.9956 | 129.5553 | 41.2056 | 38.1074 | 40.3398 | 43.5318 | 42.5986 | 41.3915 | 129.741 | 154.1863 |  |  | 139.214 | 192.2492 | 233.3261 | 223.8794 | 142.643 | 82.9515 | [7 empty] | 98.836 | 100.4987 | 133.0406 | 183.0333 | 239.6255 | 237.5631 | 136.0391 | 126.9533 | 172.222 | 198.8269 | [5 empty] | 125.71 | 130.8592 | 236.515 | 250.1537 |  |  | 100.574 | 124.8391 | 178.3377 | 246.05 | 162.8126 | 83.1773 | 101.4141 | 129.0182 | 174.1782 |  |  |  | 253.3143 | 111.5776 | 170.0401 | [5 empty] | 127.5882 | 176.5561 | 229.8748 | 236.2411 | 64.4234 | 83.4023 | 99.336 | 122.1198 | 121.1966 | 145.1209 | 71.7743 | 87.5715 | 99.1438 | 122.6857 | 169.3466 |  | 185.5562 | 239.0386 | 242.3316 | 112.338 | 140.5339 | 187.8106 | 244.5204 | 243.8318 | [7 empty] | 109.1622 | 143.6311 | 193.2121 | 245.0808 |  | 127.9429 | 129.6763 | 128.7189 | 240.0908 | 157.4319 | 117.1922 |  | 22.8043 | 23.424 | 18.8536 | 19.6575 | 38.1607 | 108.9938 | 93.8773 | 128.8511 | 126.6167 | 129.1269 | 85.0275 | 97.9395 | 162.2939 | 222.1777 | 221.7759 | 164.3343 | -0.0046 | -0.0572 | 0.0099 | 0.0523 | -0.0108 | 0.0019 | -0.0314 | -0.091 | -0.0616 | -283.9568 | 0.02 | -319.7129 | 0.0242 | -312.4939 | 0.0098 | -270.3314 | -0.0436 | -211.2947 | -0.8875 | -247.2287 | -0.8793 | -0.014977 | 4.1938 | 127.8694 | 221.9768 | 39.9022
2017-12-19 13:53 | 7059.4235 |  |  | 23.231 | -26.1071 | 26.5486 | 21.44 | 3.411 | -8.0306 | -21.1261 | 10.5851 |  |  | -155.6949 | -28.6171 | 27.601 | 30.3119 | 28.687 | 8.4955 | 35.0789 | 35.3926 | 10.7155 |  | 211.7334 | 115.7776 | 159.6521 | 218.927 | 234.089 | 174.1638 | 80.9208 |  |  | 165.828 | 135.1134 | 162.6846 | 131.8948 | 119.0223 | 101.7739 | 99.8569 | 121.0086 | 167.3799 | 221.1369 | 228.1424 | 155.327 | 122.4782 | 173.8751 | 155.5982 | 110.6911 |  |  |  |  | 135.6968 | 121.3924 | 232.1933 | 233.8915 |  |  | 135.5987 | 131.4584 | 186.9841 | 244.3032 | 99.2808 | 76.646 | 97.5358 | 121.349 | 155.772 |  |  |  | 249.0157 | 136.7647 | 169.1946 | [5 empty] | 138.7934 | 170.6911 | 214.4229 | 218.7117 | 77.9208 | 98.955 | 99.2767 | 112.2824 | 110.4411 | 133.8354 | 75.4993 | 99.355 | 107.1055 | 135.097 | 171.6721 |  | 177.8103 | 233.1998 | 238.7385 | 95.9191 | 123.0015 | 169.0908 | 237.7679 | 246.5689 | [7 empty] | 95.5018 | 135.4614 | 188.9785 | 243.5948 | 243.2407 | 124.7995 | 127.1857 | 219.2796 | 144.0458 | 224.4453 | 142.1637 | 40.2592 | 42.0547 | 135.969 | 129.5343 | 41.3929 | 39.0909 | 40.5198 | 43.6064 | 42.4808 | 41.5157 | 129.7203 | 154.1626 |  |  | 139.2225 | 192.2398 | 233.3062 | 223.8549 | 142.6452 | 82.959 | [7 empty] | 98.843 | 100.51 | 133.0406 | 183.0329 | 239.6023 | 237.5252 | 136.0624 | 126.9639 | 172.2226 | 198.8042 | [5 empty] | 125.7152 | 130.8613 | 236.4914 | 250.1102 |  |  | 100.5762 | 124.839 | 178.3372 | 246.0166 | 162.8093 | 83.1821 | 101.4114 | 129.0308 | 174.1671 |  |  |  | 253.2773 | 111.5828 | 170.034 | [5 empty] | 127.5937 | 176.5536 | 229.8558 | 236.2152 | 64.437 | 83.4141 | 99.3275 | 122.128 | 121.1979 | 145.1211 | 71.7763 | 87.5761 | 99.1507 | 122.6897 | 169.3415 |  | 185.566 | 239.0164 | 242.2981 | 112.3312 | 140.539 | 187.806 | 244.5017 | 243.799 | [7 empty] | 109.1633 | 143.6319 | 193.2088 | 245.0558 |  | 127.9258 | 129.6627 | 128.7013 | 240.0796 | 157.4356 | 117.1678 |  | 22.8004 | 23.4322 | 18.8491 | 19.6496 | 38.1662 | 108.9771 | 93.8783 | 128.8382 | 126.6027 | 129.1132 | 85.0376 | 97.9378 | 162.2079 | 222.1353 | 221.6581 | 164.2777 | -0.0043 | -0.0568 | 0.0102 | 0.0523 | -0.0106 | 0.002 | -0.0596 | -0.086 | -0.0561 | -284.0184 | 0.0365 | -319.719 | 0.0242 | -312.5216 | 0.0098 | -270.3745 | -0.0107 | -211.3316 | -0.8731 | -247.2625 | -0.8731 | -0.16631 | 5.6697 | 127.8536 | 221.8967 | 40.0226
2017-12-19 13:53 | 7060.4236 |  |  | 23.2816 | -25.9292 | 26.6652 | 21.5362 | 3.5457 | -7.9272 | -20.9856 | 10.6518 |  |  | -155.6756 | -28.8795 | 27.5766 | 30.1698 | 28.6551 | 8.5288 | 35.2581 | 35.5488 | 9.1668 |  | 211.7093 | 115.7833 | 159.6536 | 218.9036 | 234.0596 | 174.1544 | 80.9307 |  |  | 165.8214 | 135.1037 | 162.673 | 131.8869 | 119.016 | 101.7647 | 99.8582 | 121.0116 | 167.3723 | 221.11 | 228.1107 | 155.3249 | 122.4913 | 173.8854 | 155.5851 | 110.638 |  |  |  |  | 135.6907 | 121.3911 | 232.1779 | 233.8651 |  |  | 135.6005 | 131.4606 | 186.9837 | 244.2736 | 99.2791 | 76.6504 | 97.5369 | 121.3556 | 155.7605 |  |  |  | 248.9742 | 136.7623 | 169.1893 | [5 empty] | 138.7813 | 170.6866 | 214.4033 | 218.6821 | 77.9139 | 98.9505 | 99.2591 | 112.2715 | 110.4498 | 133.8431 | 75.5113 | 99.3819 | 107.1066 | 135.1065 | 171.6751 |  | 177.8156 | 233.1825 | 238.7127 | 95.9281 | 123.0171 | 169.0946 | 237.7496 | 246.5434 | [7 empty] | 95.5238 | 135.4671 | 188.9691 | 243.574 | 243.2144 | 124.7817 | 127.1629 | 219.2574 | 144.0338 | 224.4101 | 142.1533 | 40.4335 | 42.1087 | 135.9504 | 129.5092 | 41.568 | 39.5153 | 40.5207 | 43.6195 | 42.2833 | 41.6771 | 129.7019 | 154.1453 |  |  | 139.2315 | 192.2294 | 233.277 | 223.8295 | 142.645 | 82.9684 | [7 empty] | 98.8513 | 100.5199 | 133.0416 | 183.0318 | 239.5752 | 237.4905 | 136.0929 | 126.9658 | 172.2231 | 198.7897 | [5 empty] | 125.7164 | 130.8589 | 236.48 | 250.0836 |  |  | 100.5841 | 124.8453 | 178.3354 | 245.9871 | 162.8084 | 83.1854 | 101.4102 | 129.0387 | 174.153 |  |  |  | 253.2359 | 111.5852 | 170.0232 | [5 empty] | 127.6086 | 176.5506 | 229.8299 | 236.1815 | 64.4344 | 83.4128 | 99.3239 | 122.1253 | 121.1905 | 145.1232 | 71.7605 | 87.5838 | 99.144 | 122.6943 | 169.3405 |  | 185.5571 | 238.9842 | 242.2694 | 112.3254 | 140.5362 | 187.7897 | 244.4591 | 243.7597 | [7 empty] | 109.1566 | 143.6258 | 193.2051 | 245.0319 |  | 127.9062 | 129.6443 | 128.6819 | 240.0543 | 157.4378 | 117.1382 |  | 22.7997 | 23.4382 | 18.8486 | 19.6452 | 38.1701 | 108.9615 | 93.8709 | 128.8161 | 126.5829 | 129.1021 | 85.0492 | 97.9589 | 162.2852 | 222.0737 | 221.6541 | 164.2917 | -0.0046 | -0.0573 | 0.0108 | 0.0529 | -0.0102 | 0.0023 | -0.0418 | -0.0903 | -0.0639 | -283.9999 | 0.0467 | -319.7129 | -0.0087 | -312.4939 | -0.0231 | -270.2976 | -0.0231 | -211.3285 | -0.8567 | -247.2379 | -0.8834 | -0.069029 | -7.2246 | 127.8348 | 221.8639 | 40.2298
2017-12-19 13:53 | 7061.4237 |  |  | 23.3646 | -25.9779 | 26.708 | 21.4556 | 3.4644 | -7.9927 | -21.0017 | 10.625 |  |  | -155.6778 | -28.6115 | 27.601 | 30.1868 | 28.6109 | 8.468 | 35.1198 | 35.4321 | 10.0344 |  | 211.6862 | 115.7929 | 159.654 | 218.8842 | 234.0246 | 174.1399 | 80.9412 |  |  | 165.8063 | 135.0899 | 162.6675 | 131.8786 | 119.016 | 101.7563 | 99.8562 | 121.0089 | 167.361 | 221.0764 | 228.0713 | 155.3156 | 122.5014 | 173.8867 | 155.5671 | 110.6071 |  |  |  |  | 135.6781 | 121.3911 | 232.1673 | 233.8397 |  |  | 135.6104 | 131.4612 | 186.9857 | 244.2518 | 99.2736 | 76.6617 | 97.5473 | 121.362 | 155.7551 |  |  |  | 248.9434 | 136.7828 | 169.1878 | [5 empty] | 138.7841 | 170.6934 | 214.3951 | 218.6604 | 77.9227 | 98.9447 | 99.2624 | 112.2573 | 110.4614 | 133.8601 | 75.5262 | 99.3695 | 107.1128 | 135.1178 | 171.6804 |  | 177.8179 | 233.1691 | 238.6844 | 95.9394 | 123.0203 | 169.1058 | 237.7305 | 246.5067 | [7 empty] | 95.5425 | 135.469 | 188.9655 | 243.5417 | 243.1826 | 124.7702 | 127.144 | 219.2432 | 144.0178 | 224.3815 | 142.1427 | 40.5734 | 42.1895 | 135.9309 | 129.4927 | 41.742 | 39.182 | 40.5997 | 43.5887 | 42.042 | 41.8228 | 129.6812 | 154.1264 |  |  | 139.2293 | 192.2195 | 233.2417 | 223.7907 | 142.6502 | 82.9745 | [7 empty] | 98.8289 | 100.5205 | 133.0512 | 183.026 | 239.549 | 237.4576 | 136.1183 | 126.9667 | 172.2215 | 198.7711 | [5 empty] | 125.7261 | 130.8644 | 236.4596 | 250.0485 |  |  | 100.5863 | 124.8552 | 178.3348 | 245.9627 | 162.8049 | 83.1913 | 101.4133 | 129.0318 | 174.1506 |  |  |  | 253.2035 | 111.585 | 170.0173 | [5 empty] | 127.6111 | 176.5429 | 229.8049 | 236.1444 | 64.4291 | 83.4142 | 99.3288 | 122.1271 | 121.1797 | 145.1286 | 71.7642 | 87.5865 | 99.1379 | 122.7044 | 169.3386 |  | 185.549 | 238.958 | 242.239 | 112.3305 | 140.5378 | 187.7816 | 244.4109 | 243.7228 | [7 empty] | 109.1441 | 143.6231 | 193.1942 | 245.0037 |  | 127.8792 | 129.623 | 128.6543 | 240.0247 | 157.4369 | 117.1011 |  | 22.7962 | 23.4374 | 18.8546 | 19.6517 | 38.1709 | 108.9969 | 93.8617 | 128.8033 | 126.5689 | 129.0876 | 85.0599 | 97.9476 | 162.1786 | 221.9918 | 221.6013 | 164.1847 | -0.0049 | -0.0572 | 0.01 | 0.0523 | -0.0105 | 0.0018 | -0.0438 | -0.0899 | -0.0762 | -284.0307 | 0.057 | -319.7436 | 0.0467 | -312.5309 | -0.0107 | -270.3099 | -0.0333 | -211.3039 | -0.8587 | -247.3025 | -0.8444 | 0.021056 | 2.763 | 127.8163 | 221.7966 | 40.1387
2017-12-19 13:53 | 7062.4237 |  |  | 23.2392 | -25.9531 | 26.6021 | 21.4643 | 3.4202 | -7.9346 | -20.9128 | 10.6898 |  |  | -155.6541 | -28.5096 | 27.6967 | 30.2292 | 28.6787 | 8.5161 | 35.2311 | 35.5411 | 8.605 |  | 211.6614 | 115.7965 | 159.6563 | 218.8595 | 233.985 | 174.125 | 80.9458 |  |  | 165.7885 | 135.0865 | 162.6587 | 131.8671 | 119.011 | 101.7535 | 99.8603 | 121.009 | 167.353 | 221.0507 | 228.0401 | 155.3096 | 122.5036 | 173.876 | 155.5647 | 110.5832 |  |  |  |  | 135.6747 | 121.395 | 232.1373 | 233.8154 |  |  | 135.6124 | 131.4694 | 186.9731 | 244.2172 | 99.2554 | 76.6657 | 97.5442 | 121.3626 | 155.7546 |  |  |  | 248.9046 | 136.7792 | 169.1765 | [5 empty] | 138.781 | 170.6974 | 214.3817 | 218.6321 | 77.9263 | 98.922 | 99.269 | 112.2585 | 110.4675 | 133.8667 | 75.5441 | 99.3677 | 107.1132 | 135.1152 | 171.6738 |  | 177.8208 | 233.1484 | 238.6491 | 95.9407 | 123.0163 | 169.1 | 237.7057 | 246.4583 | [7 empty] | 95.5701 | 135.4657 | 188.9589 | 243.5058 | 243.1445 | 124.7505 | 127.1367 | 219.2211 | 144.0047 | 224.3556 | 142.1308 | 40.8221 | 42.3401 | 135.9139 | 129.4758 | 41.9774 | 38.9796 | 41.0112 | 43.6063 | 41.8457 | 42.1895 | 129.6671 | 154.1118 |  |  | 139.236 | 192.2102 | 233.2098 | 223.7593 | 142.6513 | 82.9915 | [7 empty] | 98.8338 | 100.5251 | 133.061 | 183.0155 | 239.515 | 237.4145 | 136.132 | 126.9691 | 172.2297 | 198.7542 | [5 empty] | 125.7193 | 130.8686 | 236.4346 | 250.0136 |  |  | 100.5803 | 124.8646 | 178.3405 | 245.9428 | 162.8025 | 83.2007 | 101.4193 | 129.0318 | 174.1433 |  |  |  | 253.1669 | 111.58 | 170.0099 | [5 empty] | 127.6143 | 176.5416 | 229.7807 | 236.1096 | 64.4349 | 83.425 | 99.32 | 122.126 | 121.1747 | 145.1231 | 71.7755 | 87.586 | 99.1374 | 122.7064 | 169.3212 |  | 185.5518 | 238.9413 | 242.2061 | 112.342 | 140.5392 | 187.7772 | 244.3819 | 243.6881 | [7 empty] | 109.1469 | 143.62 | 193.1805 | 244.9744 |  | 127.8631 | 129.6186 | 128.6398 | 239.9997 | 157.4325 | 117.0764 |  | 22.7924 | 23.4447 | 18.8541 | 19.6513 | 38.1761 | 109.0352 | 93.8616 | 128.7872 | 126.5539 | 129.0711 | 85.0475 | 97.9483 | 162.1395 | 221.9761 | 221.5217 | 164.1637 | -0.004 | -0.0571 | 0.0104 | 0.0527 | -0.0105 | 0.002 | -0.0475 | -0.089 | -0.0539 | -283.9168 | 0.0324 | -319.7375 | 0.0385 | -312.5062 | 0.0098 | -270.3345 | -0.0498 | -211.2301 | -0.8834 | -247.2841 | -0.8526 | -0.032995 | -0.83225 | 127.8026 | 221.7489 | 40.3258
2017-12-19 13:53 | 7063.4238 |  |  | 23.3127 | -25.9525 | 26.6911 | 21.5408 | 3.4888 | -7.8924 | -20.9201 | 10.7469 |  |  | -155.5649 | -28.4832 | 27.6308 | 30.0613 | 28.6809 | 8.3997 | 35.2073 | 35.4723 | 10.6231 |  | 211.6378 | 115.7946 | 159.655 | 218.8285 | 233.9462 | 174.1141 | 80.948 |  |  | 165.7767 | 135.0803 | 162.6485 | 131.8606 | 119.0048 | 101.7546 | 99.8654 | 121.016 | 167.3592 | 221.0315 | 228.0045 | 155.3145 | 122.5006 | 173.8683 | 155.5632 | 110.5879 |  |  |  |  | 135.6741 | 121.3995 | 232.1005 | 233.7869 |  |  | 135.6148 | 131.4709 | 186.9627 | 244.1848 | 99.2552 | 76.6732 | 97.5444 | 121.3664 | 155.757 |  |  |  | 248.862 | 136.7589 | 169.1672 | [5 empty] | 138.7795 | 170.6918 | 214.3571 | 218.6012 | 77.9123 | 98.9075 | 99.2658 | 112.3048 | 110.4652 | 133.8649 | 75.54 | 99.3622 | 107.1118 | 135.1096 | 171.6582 |  | 177.8151 | 233.1124 | 238.6179 | 95.935 | 123.0166 | 169.0949 | 237.6816 | 246.4224 | [7 empty] | 95.5867 | 135.4665 | 188.9551 | 243.476 | 243.1113 | 124.7352 | 127.1239 | 219.1946 | 143.9923 | 224.3296 | 142.1224 | 40.7254 | 42.458 | 135.8908 | 129.4476 | 42.2058 | 38.5775 | 41.5418 | 43.5049 | 41.7226 | 42.7885 | 129.6472 | 154.084 |  |  | 139.2386 | 192.2 | 233.183 | 223.7256 | 142.6568 | 83.0027 | [7 empty] | 98.8445 | 100.5226 | 133.061 | 183.0117 | 239.481 | 237.3802 | 136.1549 | 126.9737 | 172.2352 | 198.7419 | [5 empty] | 125.7193 | 130.8717 | 236.4134 | 249.9834 |  |  | 100.5802 | 124.8742 | 178.3465 | 245.9219 | 162.7975 | 83.2082 | 101.4155 | 129.0421 | 174.1339 |  |  |  | 253.1278 | 111.5691 | 170.0042 | [5 empty] | 127.6241 | 176.5339 | 229.7517 | 236.0765 | 64.4414 | 83.4304 | 99.3203 | 122.1267 | 121.1812 | 145.1322 | 71.7807 | 87.5814 | 99.1333 | 122.7176 | 169.3131 |  | 185.5577 | 238.9185 | 242.1798 | 112.3501 | 140.5398 | 187.7683 | 244.3565 | 243.6497 | [7 empty] | 109.1532 | 143.6137 | 193.1751 | 244.945 |  | 127.8467 | 129.6053 | 128.6274 | 239.9721 | 157.431 | 117.0499 |  | 22.788 | 23.4544 | 18.8547 | 19.6466 | 38.1775 | 109.0205 | 93.8559 | 128.7662 | 126.537 | 129.0423 | 85.0546 | 97.9513 | 162.1511 | 222.0224 | 221.5738 | 164.1868 | -0.0047 | -0.0575 | 0.0103 | 0.0529 | -0.0103 | 0.0021 | -0.0463 | -0.0912 | -0.0678 | -284.0061 | 0.0118 | -319.6913 | 0.0139 | -312.4816 | 0.0077 | -270.3499 | -0.0292 | -211.2578 | -0.8875 | -247.2164 | -0.8793 | -0.12671 | -4.1103 | 127.7855 | 221.7981 | 40.3014
2017-12-19 13:53 | 7064.4238 |  |  | 23.3259 | -25.8219 | 26.6984 | 21.5742 | 3.4333 | -7.8759 | -20.9286 | 10.6874 |  |  | -155.6896 | -28.7143 | 27.6182 | 30.181 | 28.6347 | 8.4716 | 35.2317 | 35.4705 | 10.0115 |  | 211.6229 | 115.8013 | 159.6553 | 218.8147 | 233.9192 | 174.119 | 80.9649 |  |  | 165.7712 | 135.0758 | 162.6419 | 131.8593 | 119.009 | 101.7624 | 99.8733 | 121.0223 | 167.3592 | 220.9999 | 227.9719 | 155.3103 | 122.5085 | 173.8696 | 155.5506 | 110.6172 |  |  |  |  | 135.6682 | 121.4022 | 232.0825 | 233.7582 |  |  | 135.616 | 131.4718 | 186.9522 | 244.1576 | 99.2646 | 76.6786 | 97.5525 | 121.3753 | 155.7558 |  |  |  | 248.8276 | 136.7626 | 169.1604 | [5 empty] | 138.7862 | 170.6936 | 214.3445 | 218.5811 | 77.9134 | 98.9195 | 99.2736 | 112.4047 | 110.471 | 133.8674 | 75.5353 | 99.3723 | 107.113 | 135.1152 | 171.6496 |  | 177.8056 | 233.0805 | 238.5825 | 95.9271 | 123.0271 | 169.1009 | 237.6607 | 246.3961 | [7 empty] | 95.5998 | 135.4763 | 188.9492 | 243.4591 | 243.0872 | 124.7198 | 127.1069 | 219.1679 | 143.9798 | 224.2994 | 142.1135 | 39.5724 | 42.4396 | 135.8667 | 129.4216 | 42.2975 | 37.7354 | 41.6296 | 43.2446 | 41.7216 | 43.2702 | 129.6207 | 154.0579 |  |  | 139.2428 | 192.191 | 233.1674 | 223.688 | 142.6587 | 83.004 | [7 empty] | 98.8463 | 100.5237 | 133.0563 | 183.0035 | 239.4499 | 237.3479 | 136.1729 | 126.9777 | 172.2211 | 198.7169 | [5 empty] | 125.725 | 130.8763 | 236.3893 | 249.9456 |  |  | 100.5919 | 124.8804 | 178.3437 | 245.9008 | 162.7917 | 83.217 | 101.422 | 129.0459 | 174.134 |  |  |  | 253.0937 | 111.5682 | 170.0035 | [5 empty] | 127.623 | 176.535 | 229.7267 | 236.0519 | 64.4537 | 83.4425 | 99.3317 | 122.1346 | 121.1889 | 145.1435 | 71.7861 | 87.5838 | 99.1383 | 122.7296 | 169.3026 |  | 185.5483 | 238.8853 | 242.1561 | 112.3536 | 140.5408 | 187.7676 | 244.3279 | 243.6111 | [7 empty] | 109.1504 | 143.6199 | 193.1742 | 244.9204 |  | 127.8304 | 129.5815 | 128.6134 | 239.9397 | 157.4264 | 117.0168 |  | 22.7837 | 23.4651 | 18.8547 | 19.6563 | 38.1753 | 108.9677 | 93.8489 | 128.7431 | 126.5095 | 129.0236 | 85.0457 | 97.9397 | 162.1177 | 221.9709 | 221.6208 | 164.1992 | -0.0045 | -0.0573 | 0.0092 | 0.0521 | -0.0112 | 0.0013 | -0.034 | -0.087 | -0.0496 | -284.0091 | 0.0591 | -319.7436 | 0.0159 | -312.4847 | -0.0025 | -270.3684 | -0.0149 | -211.2578 | -0.8505 | -247.2625 | -0.8772 | -0.040207 | -8.0999 | 127.766 | 221.7959 | 40.2982
2017-12-19 13:53 | 7065.4239 |  |  | 23.4076 | -25.9093 | 26.6474 | 21.5546 | 3.4452 | -7.9262 | -20.9409 | 10.6732 |  |  | -155.5883 | -28.7008 | 27.6809 | 30.3873 | 28.7028 | 8.504 | 35.2627 | 35.5867 | 11.1216 |  | 211.5975 | 115.8092 | 159.6531 | 218.7914 | 233.889 | 174.109 | 80.9754 |  |  | 165.7607 | 135.0687 | 162.6297 | 131.856 | 119.0037 | 101.7578 | 99.8716 | 121.025 | 167.3429 | 220.9669 | 227.9337 | 155.3007 | 122.5127 | 173.8582 | 155.5367 | 110.6545 |  |  |  |  | 135.6623 | 121.4015 | 232.0587 | 233.7236 |  |  | 135.6223 | 131.477 | 186.9465 | 244.1275 | 99.267 | 76.69 | 97.5575 | 121.3751 | 155.7515 |  |  |  | 248.7944 | 136.7657 | 169.1575 | [5 empty] | 138.7922 | 170.6963 | 214.3291 | 218.5602 | 77.9221 | 98.9336 | 99.2878 | 112.5023 | 110.4806 | 133.871 | 75.5414 | 99.3741 | 107.1142 | 135.1165 | 171.6503 |  | 177.8068 | 233.061 | 238.5528 | 95.9357 | 123.0372 | 169.1013 | 237.6408 | 246.3642 | [7 empty] | 95.6179 | 135.4822 | 188.9403 | 243.436 | 243.0573 | 124.7035 | 127.086 | 219.1423 | 143.9608 | 224.2756 | 142.1087 | 37.2977 | 42.3206 | 135.8483 | 129.4048 | 42.054 | 36.2708 | 41.1429 | 43.1887 | 41.7398 | 43.321 | 129.6036 | 154.0453 |  |  | 139.2541 | 192.1848 | 233.1481 | 223.6567 | 142.6682 | 83.0124 | [7 empty] | 98.8646 | 100.5322 | 133.056 | 182.9943 | 239.424 | 237.3167 | 136.1876 | 126.9855 | 172.2196 | 198.7036 | [5 empty] | 125.722 | 130.8811 | 236.3641 | 249.9079 |  |  | 100.5933 | 124.8878 | 178.3394 | 245.8718 | 162.7827 | 83.2161 | 101.4318 | 129.0461 | 174.1253 |  |  |  | 253.0526 | 111.5681 | 169.9886 | [5 empty] | 127.6192 | 176.5293 | 229.698 | 236.0142 | 64.4565 | 83.4464 | 99.3295 | 122.132 | 121.1983 | 145.15 | 71.79 | 87.5926 | 99.1338 | 122.7344 | 169.2879 |  | 185.5421 | 238.8585 | 242.1323 | 112.3568 | 140.5452 | 187.7575 | 244.2933 | 243.5741 | [7 empty] | 109.1596 | 143.6327 | 193.1733 | 244.8955 |  | 127.8082 | 129.5629 | 128.5937 | 239.9076 | 157.4113 | 116.9798 |  | 22.7796 | 23.4639 | 18.8518 | 19.6468 | 38.1741 | 108.9153 | 93.8388 | 128.7277 | 126.4891 | 129.0113 | 85.0509 | 97.9403 | 162.0667 | 221.9297 | 221.5159 | 164.1597 | -0.0043 | -0.057 | 0.0101 | 0.0523 | -0.0103 | 0.002 | -0.0435 | -0.0907 | -0.0581 | -283.9937 | 0.0488 | -319.7498 | 0.0324 | -312.5062 | -0.0149 | -270.2853 | -0.0374 | -211.2547 | -0.867 | -247.2471 | -0.8546 | -0.022184 | 0.028911 | 127.7478 | 221.7228 | 40.3838
2017-12-19 13:53 | 7066.424 |  |  | 23.3717 | -25.7818 | 26.6998 | 21.6861 | 3.5287 | -7.9794 | -20.9536 | 10.6955 |  |  | -155.5765 | -28.7096 | 27.7262 | 30.4335 | 28.6889 | 8.4553 | 35.3298 | 35.5713 | 8.8417 |  | 211.5714 | 115.8111 | 159.6506 | 218.756 | 233.8462 | 174.0963 | 80.9808 |  |  | 165.7464 | 135.0604 | 162.6138 | 131.846 | 118.9965 | 101.7629 | 99.8768 | 121.0257 | 167.3436 | 220.9508 | 227.9004 | 155.3043 | 122.5165 | 173.8541 | 155.5352 | 110.69 |  |  |  |  | 135.6654 | 121.4114 | 232.0319 | 233.6899 |  |  | 135.6311 | 131.4797 | 186.9472 | 244.0974 | 99.2717 | 76.6994 | 97.5714 | 121.3782 | 155.7524 |  |  |  | 248.7532 | 136.7648 | 169.1515 | [5 empty] | 138.7933 | 170.6953 | 214.3134 | 218.5292 | 77.9214 | 98.94 | 99.2952 | 112.5711 | 110.4849 | 133.8727 | 75.5439 | 99.3821 | 107.1159 | 135.1153 | 171.6426 |  | 177.8046 | 233.0432 | 238.5297 | 95.9452 | 123.0395 | 169.1024 | 237.616 | 246.322 | [7 empty] | 95.636 | 135.4804 | 188.9356 | 243.4025 | 243.0161 | 124.6897 | 127.0643 | 219.11 | 143.951 | 224.2476 | 142.1071 | 36.1926 | 42.2743 | 135.8294 | 129.3899 | 41.761 | 34.5441 | 40.8411 | 43.3371 | 41.785 | 43.0659 | 129.5864 | 154.0297 |  |  | 139.2507 | 192.1774 | 233.1039 | 223.618 | 142.6726 | 83.0169 | [7 empty] | 98.8709 | 100.5251 | 133.0575 | 182.9859 | 239.3896 | 237.2758 | 136.2027 | 126.9873 | 172.2239 | 198.6855 | [5 empty] | 125.7231 | 130.8844 | 236.3367 | 249.8725 |  |  | 100.5799 | 124.8909 | 178.3504 | 245.8416 | 162.7793 | 83.2148 | 101.4296 | 129.0405 | 174.1089 |  |  |  | 253.0107 | 111.5643 | 169.9805 | [5 empty] | 127.6247 | 176.5161 | 229.6721 | 235.9757 | 64.4525 | 83.4432 | 99.3161 | 122.1256 | 121.2041 | 145.1655 | 71.7984 | 87.6028 | 99.1291 | 122.737 | 169.2887 |  | 185.5485 | 238.8328 | 242.1018 | 112.3492 | 140.5591 | 187.7553 | 244.2639 | 243.5402 | [7 empty] | 109.1665 | 143.6364 | 193.1751 | 244.8666 |  | 127.785 | 129.5426 | 128.5737 | 239.8842 | 157.3997 | 116.9451 |  | 22.7811 | 23.4571 | 18.8618 | 19.6208 | 38.1764 | 108.9252 | 93.8352 | 128.7094 | 126.4713 | 128.9859 | 85.0476 | 97.9437 | 162.047 | 221.871 | 221.4978 | 164.1452 | -0.0044 | -0.0571 | 0.0098 | 0.0517 | -0.0107 | 0.002 | -0.0459 | -0.0893 | -0.0691 | -283.9876 | 0.0324 | -319.7313 | 0.0426 | -312.5186 | 0.0077 | -270.3407 | -0.0457 | -211.2147 | -0.8752 | -247.2471 | -0.8505 | -0.061829 | 3.5408 | 127.7277 | 221.6844 | 40.5017
2017-12-19 13:53 | 7067.424 |  |  | 23.4032 | -25.8005 | 26.687 | 21.7324 | 3.5149 | -7.9838 | -20.8632 | 10.7122 |  |  | -155.5482 | -28.6566 | 27.6792 | 30.3298 | 28.637 | 8.5126 | 35.3176 | 35.6153 | 11.4177 |  | 211.5484 | 115.816 | 159.6526 | 218.738 | 233.8109 | 174.0972 | 80.9893 |  |  | 165.7345 | 135.0612 | 162.608 | 131.8351 | 118.9966 | 101.7809 | 99.8808 | 121.0155 | 167.3395 | 220.9265 | 227.8674 | 155.2952 | 122.5157 | 173.8563 | 155.533 | 110.6947 |  |  |  |  | 135.6668 | 121.4111 | 232.0044 | 233.6623 |  |  | 135.6305 | 131.4824 | 186.9355 | 244.0722 | 99.2733 | 76.7 | 97.5742 | 121.3863 | 155.7488 |  |  |  | 248.7127 | 136.7659 | 169.1464 | [5 empty] | 138.7974 | 170.6987 | 214.3017 | 218.5085 | 77.9212 | 98.9508 | 99.294 | 112.6311 | 110.4943 | 133.8791 | 75.5512 | 99.3972 | 107.1185 | 135.1221 | 171.6383 |  | 177.8001 | 233.0216 | 238.4997 | 95.9389 | 123.0431 | 169.1095 | 237.5917 | 246.2885 | [7 empty] | 95.6515 | 135.48 | 188.93 | 243.3778 | 242.9875 | 124.6747 | 127.0493 | 219.0804 | 143.9458 | 224.2192 | 142.1161 | 37.0079 | 42.139 | 135.8067 | 129.3681 | 41.0093 | 33.389 | 40.8612 | 43.2771 | 42.2218 | 42.8026 | 129.5639 | 154.0073 |  |  | 139.2527 | 192.1706 | 233.0607 | 223.5764 | 142.6668 | 83.0297 | [7 empty] | 98.8528 | 100.5233 | 133.0644 | 182.9818 | 239.3593 | 237.236 | 136.2284 | 126.99 | 172.2192 | 198.6605 | [5 empty] | 125.7299 | 130.8815 | 236.3056 | 249.8331 |  |  | 100.5653 | 124.8968 | 178.3492 | 245.8176 | 162.7745 | 83.2174 | 101.4226 | 129.0292 | 174.1008 |  |  |  | 252.9849 | 111.5821 | 169.9806 | [5 empty] | 127.6269 | 176.5189 | 229.6564 | 235.9538 | 64.4682 | 83.4514 | 99.321 | 122.1401 | 121.1983 | 145.1677 | 71.8025 | 87.6063 | 99.1345 | 122.7404 | 169.293 |  | 185.5489 | 238.8098 | 242.061 | 112.3457 | 140.5578 | 187.7536 | 244.2402 | 243.5126 | [7 empty] | 109.1531 | 143.6333 | 193.1632 | 244.8362 |  | 127.7682 | 129.5244 | 128.5597 | 239.8636 | 157.38 | 116.919 |  | 22.7848 | 23.4605 | 18.8691 | 19.5999 | 38.1779 | 108.9106 | 93.8294 | 128.6898 | 126.4541 | 128.9597 | 85.0511 | 97.943 | 162.0759 | 221.8513 | 221.4375 | 164.1804 | -0.0042 | -0.0571 | 0.0101 | 0.0523 | -0.011 | 0.0018 | -0.0369 | -0.0916 | -0.0781 | -283.9876 | 0.0242 | -319.7036 | 0.0283 | -312.5186 | 0.0221 | -270.3837 | -0.0107 | -211.2393 | -0.8813 | -247.2348 | -0.8731 | -0.07984 | 6.9492 | 127.71 | 221.6444 | 40.5137
2017-12-19 13:53 | 7068.4241 |  |  | 23.5075 | -25.8373 | 26.746 | 21.7001 | 3.5125 | -7.9249 | -20.8509 | 10.7423 |  |  | -155.4905 | -28.6737 | 27.725 | 30.2482 | 28.5682 | 8.5709 | 35.377 | 35.6023 | 9.7664 |  | 211.5279 | 115.819 | 159.6515 | 218.7168 | 233.7757 | 174.0862 | 80.9989 |  |  | 165.7245 | 135.0565 | 162.5998 | 131.8265 | 118.9895 | 101.7794 | 99.886 | 121.0194 | 167.3379 | 220.9024 | 227.8369 | 155.2861 | 122.5173 | 173.8613 | 155.5287 | 110.6975 |  |  |  |  | 135.6676 | 121.4144 | 231.9812 | 233.6269 |  |  | 135.6362 | 131.4859 | 186.9285 | 244.0453 | 99.2725 | 76.7072 | 97.573 | 121.3892 | 155.7475 |  |  |  | 248.6784 | 136.7644 | 169.1493 | [5 empty] | 138.8124 | 170.7033 | 214.2858 | 218.4926 | 77.924 | 98.9648 | 99.3042 | 112.6953 | 110.5031 | 133.8934 | 75.5631 | 99.3858 | 107.1241 | 135.1278 | 171.6416 |  | 177.8064 | 233.0055 | 238.4724 | 95.9421 | 123.0558 | 169.1184 | 237.5702 | 246.267 | [7 empty] | 95.669 | 135.4846 | 188.9234 | 243.3589 | 242.9632 | 124.6498 | 127.035 | 219.0564 | 143.9353 | 224.1919 | 142.1176 | 38.0308 | 41.7398 | 135.7784 | 129.3472 | 40.4498 | 32.4427 | 40.5926 | 42.9274 | 42.9205 | 42.5968 | 129.5408 | 153.9797 |  |  | 139.2616 | 192.1632 | 233.0284 | 223.5479 | 142.6546 | 83.0474 | [7 empty] | 98.8404 | 100.5325 | 133.0753 | 182.9762 | 239.3337 | 237.2076 | 136.252 | 126.9997 | 172.2204 | 198.6478 | [5 empty] | 125.7388 | 130.8886 | 236.2797 | 249.7919 |  |  | 100.56 | 124.9049 | 178.346 | 245.7938 | 162.7576 | 83.219 | 101.4174 | 129.0235 | 174.107 |  |  |  | 252.961 | 111.5941 | 169.9804 | [5 empty] | 127.6265 | 176.5247 | 229.6382 | 235.9296 | 64.4747 | 83.4652 | 99.3292 | 122.1546 | 121.1795 | 145.1645 | 71.8075 | 87.6046 | 99.1342 | 122.7476 | 169.2938 |  | 185.5501 | 238.7934 | 242.0198 | 112.3482 | 140.5536 | 187.7428 | 244.1979 | 243.4732 | [7 empty] | 109.1649 | 143.6356 | 193.1546 | 244.8094 |  | 127.7526 | 129.5098 | 128.5437 | 239.8463 | 157.358 | 116.8901 |  | 22.7856 | 23.4579 | 18.8696 | 19.5908 | 38.1818 | 108.9088 | 93.819 | 128.6711 | 126.4363 | 128.9469 | 85.0497 | 97.928 | 162.0466 | 221.8384 | 221.3897 | 164.1863 | -0.0048 | -0.0575 | 0.0103 | 0.0524 | -0.011 | 0.0019 | -0.0441 | -0.0906 | -0.0486 | -284.0122 | 0.0406 | -319.6975 | -0.0025 | -312.4632 | -0.0025 | -270.3499 | -0.0231 | -211.2085 | -0.867 | -247.2379 | -0.8936 | -0.036598 | 0.2413 | 127.6932 | 221.6141 | 40.5337
2017-12-19 13:53 | 7069.4241 |  |  | 23.4978 | -25.8042 | 26.7835 | 21.7885 | 3.5392 | -7.9286 | -20.8861 | 10.8505 |  |  | -155.4639 | -28.5319 | 27.7904 | 30.2371 | 28.6756 | 8.528 | 35.3505 | 35.629 | 10.2933 |  | 211.5093 | 115.8237 | 159.6531 | 218.692 | 233.7415 | 174.072 | 81.0062 |  |  | 165.7146 | 135.047 | 162.585 | 131.819 | 118.9777 | 101.7748 | 99.891 | 121.0217 | 167.3355 | 220.8812 | 227.8038 | 155.2862 | 122.5207 | 173.8601 | 155.5198 | 110.707 |  |  |  |  | 135.6696 | 121.4214 | 231.9652 | 233.5924 |  |  | 135.6427 | 131.4892 | 186.9244 | 244.0101 | 99.2647 | 76.7131 | 97.5765 | 121.39 | 155.7498 |  |  |  | 248.6458 | 136.7705 | 169.1501 | [5 empty] | 138.8279 | 170.7035 | 214.27 | 218.4751 | 77.9229 | 98.9778 | 99.3125 | 112.7494 | 110.4987 | 133.8994 | 75.5757 | 99.3807 | 107.1294 | 135.1287 | 171.6396 |  | 177.8096 | 232.9851 | 238.441 | 95.9519 | 123.0622 | 169.1218 | 237.5467 | 246.2406 | [7 empty] | 95.6976 | 135.4922 | 188.9186 | 243.3337 | 242.9286 | 124.6227 | 127.0132 | 219.0278 | 143.9232 | 224.1526 | 142.1017 | 39.0928 | 41.3477 | 135.7602 | 129.3206 | 40.6643 | 31.98 | 40.071 | 42.5729 | 43.2493 | 42.5137 | 129.5192 | 153.9563 |  |  | 139.2591 | 192.1482 | 232.999 | 223.5159 | 142.6393 | 83.0464 | [7 empty] | 98.8279 | 100.5453 | 133.0816 | 182.973 | 239.3043 | 237.1742 | 136.2855 | 127.0117 | 172.2278 | 198.6373 | [5 empty] | 125.7459 | 130.8961 | 236.2576 | 249.7544 |  |  | 100.5654 | 124.9003 | 178.3472 | 245.7596 | 162.7541 | 83.2279 | 101.4245 | 129.0136 | 174.1131 |  |  |  | 252.9162 | 111.5919 | 169.978 | [5 empty] | 127.6304 | 176.5164 | 229.6105 | 235.8939 | 64.4742 | 83.4707 | 99.3206 | 122.1558 | 121.1702 | 145.1625 | 71.8009 | 87.6187 | 99.118 | 122.7711 | 169.2925 |  | 185.5475 | 238.7687 | 241.9881 | 112.3382 | 140.5503 | 187.7296 | 244.1559 | 243.4271 | [7 empty] | 109.185 | 143.6378 | 193.1516 | 244.7872 |  | 127.7405 | 129.4968 | 128.5273 | 239.8237 | 157.3408 | 116.8534 |  | 22.791 | 23.4505 | 18.8706 | 19.5897 | 38.1837 | 108.9892 | 93.816 | 128.6635 | 126.4263 | 128.941 | 85.0709 | 97.9479 | 162 | 221.7817 | 221.3445 | 164.0934 | -0.0046 | -0.0572 | 0.0101 | 0.0525 | -0.0105 | 0.0016 | -0.0511 | -0.0889 | -0.052 | -284.0399 | 0.0611 | -319.7221 | 0.0344 | -312.5155 | -0.0169 | -270.3222 | -0.0333 | -211.2331 | -0.8546 | -247.2779 | -0.8649 | -0.11947 | 10.5388 | 127.6789 | 221.5631 | 40.6774
2017-12-19 13:53 | 7070.4242 |  |  | 23.4785 | -25.7967 | 26.7772 | 21.733 | 3.4871 | -7.9043 | -20.9149 | 10.8278 |  |  | -155.3503 | -28.5913 | 27.8634 | 30.2448 | 28.6234 | 8.5245 | 35.3827 | 35.6781 | 10.3402 |  | 211.4876 | 115.8323 | 159.6504 | 218.6692 | 233.7075 | 174.0643 | 81.0125 |  |  | 165.7015 | 135.0424 | 162.5703 | 131.8086 | 118.9695 | 101.7787 | 99.8905 | 121.0217 | 167.3288 | 220.8589 | 227.7666 | 155.2809 | 122.5234 | 173.8473 | 155.5155 | 110.7033 |  |  |  |  | 135.6724 | 121.4214 | 231.9266 | 233.5456 |  |  | 135.6371 | 131.481 | 186.9104 | 243.9757 | 99.2542 | 76.7173 | 97.5741 | 121.3874 | 155.7447 |  |  |  | 248.6107 | 136.7734 | 169.1454 | [5 empty] | 138.8353 | 170.7043 | 214.2567 | 218.4527 | 77.9268 | 98.9883 | 99.3172 | 112.792 | 110.4929 | 133.9002 | 75.5839 | 99.3928 | 107.1316 | 135.1271 | 171.636 |  | 177.8008 | 232.9567 | 238.4062 | 95.9595 | 123.0602 | 169.1209 | 237.522 | 246.2011 | [7 empty] | 95.7186 | 135.4908 | 188.9117 | 243.3011 | 242.888 | 124.613 | 126.9957 | 218.9965 | 143.9121 | 224.1283 | 142.1014 | 40.038 | 41.0985 | 135.7391 | 129.2944 | 40.874 | 32.2935 | 39.4305 | 42.3444 | 42.7011 | 42.5426 | 129.5022 | 153.9378 |  |  | 139.2573 | 192.1377 | 232.9757 | 223.4776 | 142.6493 | 83.0499 | [7 empty] | 98.8222 | 100.5442 | 133.0779 | 182.9662 | 239.2729 | 237.1343 | 136.3138 | 127.0125 | 172.2312 | 198.6215 | [5 empty] | 125.7454 | 130.8926 | 236.2333 | 249.7183 |  |  | 100.57 | 124.8982 | 178.3416 | 245.7238 | 162.7473 | 83.2464 | 101.436 | 129.0007 | 174.1177 |  |  |  | 252.8686 | 111.5806 | 169.972 | [5 empty] | 127.6271 | 176.5122 | 229.5795 | 235.8591 | 64.4874 | 83.4723 | 99.3204 | 122.1562 | 121.1876 | 145.1677 | 71.796 | 87.6329 | 99.1162 | 122.7989 | 169.2879 |  | 185.5502 | 238.7527 | 241.9656 | 112.3385 | 140.5543 | 187.7288 | 244.1341 | 243.4035 | [7 empty] | 109.1709 | 143.6344 | 193.1438 | 244.7588 |  | 127.7241 | 129.4745 | 128.5068 | 239.7884 | 157.3135 | 116.8187 |  | 22.789 | 23.4381 | 18.8626 | 19.5869 | 38.1802 | 109.0179 | 93.8073 | 128.625 | 126.4042 | 128.9059 | 85.052 | 97.9419 | 162.016 | 221.7488 | 221.3811 | 164.0977 | -0.0045 | -0.0575 | 0.0103 | 0.0524 | -0.0105 | 0.0018 | -0.036 | -0.0895 | -0.0583 | -283.9814 | 0.0447 | -319.7313 | 0.0406 | -312.5155 | 0.0139 | -270.3253 | -0.0457 | -211.1593 | -0.8752 | -247.2533 | -0.8546 | -0.12669 | 0.91079 | 127.6561 | 221.565 | 40.6533
2017-12-19 13:53 | 7071.4243 |  |  | 23.4549 | -25.7873 | 26.7846 | 21.5828 | 3.4373 | -7.8049 | -20.8595 | 10.8425 |  |  | -155.4485 | -28.6202 | 27.7993 | 30.5281 | 28.7067 | 8.4831 | 35.3731 | 35.6837 | 11.0838 |  | 211.4661 | 115.8323 | 159.6449 | 218.6458 | 233.6692 | 174.0555 | 81.0195 |  |  | 165.6843 | 135.0328 | 162.557 | 131.7972 | 118.9661 | 101.7788 | 99.8916 | 121.0312 | 167.3272 | 220.8329 | 227.7368 | 155.2749 | 122.5257 | 173.8395 | 155.5091 | 110.6925 |  |  |  |  | 135.6748 | 121.426 | 231.8903 | 233.4972 |  |  | 135.636 | 131.4859 | 186.9037 | 243.9527 | 99.2593 | 76.7264 | 97.581 | 121.392 | 155.742 |  |  |  | 248.5746 | 136.7697 | 169.142 | [5 empty] | 138.8301 | 170.7045 | 214.2462 | 218.4246 | 77.935 | 99.0036 | 99.3233 | 112.8314 | 110.4981 | 133.8992 | 75.5931 | 99.4082 | 107.1308 | 135.1237 | 171.626 |  | 177.7955 | 232.9253 | 238.3795 | 95.9674 | 123.0682 | 169.1168 | 237.4906 | 246.1679 | [7 empty] | 95.7284 | 135.4904 | 188.9062 | 243.2638 | 242.8451 | 124.5985 | 126.9799 | 218.9649 | 143.8978 | 224.1099 | 142.1035 | 40.5362 | 40.9815 | 135.7098 | 129.2695 | 41.0527 | 33.3511 | 38.9806 | 42.2166 | 41.8083 | 42.2759 | 129.4793 | 153.9101 |  |  | 139.2647 | 192.1291 | 232.9499 | 223.4525 | 142.6572 | 83.0634 | [7 empty] | 98.8387 | 100.5432 | 133.0761 | 182.9613 | 239.2384 | 237.0946 | 136.3253 | 127.0099 | 172.2248 | 198.6035 | [5 empty] | 125.7452 | 130.8917 | 236.2122 | 249.6908 |  |  | 100.5744 | 124.9114 | 178.3513 | 245.7149 | 162.7433 | 83.2662 | 101.4515 | 129.0053 | 174.1241 |  |  |  | 252.8311 | 111.5769 | 169.9662 | [5 empty] | 127.6308 | 176.5128 | 229.5558 | 235.8294 | 64.4961 | 83.4744 | 99.3304 | 122.1561 | 121.1977 | 145.1686 | 71.803 | 87.624 | 99.1251 | 122.7905 | 169.2812 |  | 185.5536 | 238.7377 | 241.9367 | 112.3376 | 140.5645 | 187.7322 | 244.1098 | 243.3751 | [7 empty] | 109.1543 | 143.6324 | 193.1366 | 244.7301 |  | 127.7063 | 129.4526 | 128.4874 | 239.7679 | 157.2912 | 116.7916 |  | 22.7917 | 23.432 | 18.8618 | 19.6016 | 38.1862 | 108.9623 | 93.8082 | 128.6147 | 126.393 | 128.9031 | 85.0653 | 97.9498 | 161.9473 | 221.712 | 221.3152 | 164.1045 | -0.0044 | -0.0569 | 0.0097 | 0.0523 | -0.0107 | 0.0013 | -0.0261 | -0.0912 | -0.053 | -283.9845 | 0.0242 | -319.6759 | 0.018 | -312.497 | 0.0016 | -270.3314 | -0.021 | -211.1839 | -0.8854 | -247.2225 | -0.8752 | -0.014981 | 2.7072 | 127.6419 | 221.5136 | 40.713
2017-12-19 13:53 | 7072.4243 |  |  | 23.4533 | -25.7192 | 26.848 | 21.5317 | 3.525 | -7.8701 | -20.8033 | 10.8756 |  |  | -155.3304 | -28.6136 | 27.7957 | 30.5106 | 28.7285 | 8.5677 | 35.386 | 35.6854 | 10.3178 |  | 211.4486 | 115.8426 | 159.6496 | 218.6279 | 233.6475 | 174.0557 | 81.0236 |  |  | 165.6819 | 135.0297 | 162.5521 | 131.7963 | 118.973 | 101.7922 | 99.8959 | 121.0247 | 167.3193 | 220.8012 | 227.7011 | 155.2721 | 122.5306 | 173.8429 | 155.4941 | 110.6635 |  |  |  |  | 135.6706 | 121.4264 | 231.8811 | 233.4777 |  |  | 135.649 | 131.4976 | 186.901 | 243.9273 | 99.2718 | 76.7327 | 97.5899 | 121.3958 | 155.7433 |  |  |  | 248.5376 | 136.7561 | 169.1377 | [5 empty] | 138.83 | 170.6961 | 214.2247 | 218.4001 | 77.9352 | 99.0151 | 99.3187 | 112.858 | 110.509 | 133.9064 | 75.6153 | 99.4117 | 107.1341 | 135.127 | 171.6246 |  | 177.7979 | 232.9043 | 238.3558 | 95.9771 | 123.0815 | 169.117 | 237.4729 | 246.1433 | [7 empty] | 95.752 | 135.5004 | 188.9012 | 243.2302 | 242.8066 | 124.5846 | 126.962 | 218.9398 | 143.8817 | 224.0867 | 142.1001 | 40.6657 | 40.8667 | 135.6893 | 129.2472 | 41.1337 | 35.0124 | 38.9246 | 42.2932 | 41.4281 | 41.7452 | 129.4553 | 153.8817 |  |  | 139.2695 | 192.1146 | 232.9123 | 223.4243 | 142.6491 | 83.0784 | [7 empty] | 98.8349 | 100.551 | 133.0863 | 182.9648 | 239.2085 | 237.0581 | 136.3541 | 127.0185 | 172.2231 | 198.5908 | [5 empty] | 125.758 | 130.9038 | 236.1863 | 249.6583 |  |  | 100.576 | 124.9202 | 178.3528 | 245.6975 | 162.7452 | 83.2774 | 101.4605 | 129.0143 | 174.1232 |  |  |  | 252.7993 | 111.5808 | 169.9577 | [5 empty] | 127.6424 | 176.5088 | 229.5305 | 235.7972 | 64.4995 | 83.4796 | 99.3381 | 122.1633 | 121.1852 | 145.1733 | 71.8037 | 87.6223 | 99.1308 | 122.7897 | 169.2705 |  | 185.5451 | 238.7154 | 241.9012 | 112.3455 | 140.5723 | 187.7288 | 244.0738 | 243.3327 | [7 empty] | 109.1517 | 143.6365 | 193.1327 | 244.7085 |  | 127.6921 | 129.4367 | 128.4744 | 239.7482 | 157.2815 | 116.7703 |  | 22.7958 | 23.4311 | 18.8685 | 19.6232 | 38.1938 | 108.8532 | 93.8069 | 128.5933 | 126.3629 | 128.8729 | 85.058 | 97.9448 | 161.9167 | 221.6628 | 221.2776 | 164.0505 | -0.0042 | -0.0573 | 0.0094 | 0.0524 | -0.0107 | 0.0018 | -0.0237 | -0.0921 | -0.0527 | -284.043 | 0.055 | -319.7436 | 0.02 | -312.497 | -0.0046 | -270.3622 | -0.0107 | -211.2116 | -0.8546 | -247.2471 | -0.8772 | -0.069038 | 4.5227 | 127.6224 | 221.4702 | 40.7962
2017-12-19 13:53 | 7073.4244 |  |  | 23.6773 | -25.7491 | 26.8346 | 21.6311 | 3.4424 | -7.7981 | -20.7875 | 10.8465 |  |  | -155.3552 | -28.6615 | 27.77 | 30.5203 | 28.6854 | 8.4814 | 35.4251 | 35.7242 | 10.5261 |  | 211.4202 | 115.8434 | 159.6496 | 218.6041 | 233.615 | 174.0459 | 81.031 |  |  | 165.674 | 135.0286 | 162.5422 | 131.7902 | 118.9678 | 101.8018 | 99.9059 | 121.0141 | 167.3207 | 220.7794 | 227.6693 | 155.2733 | 122.5395 | 173.8513 | 155.4867 | 110.6394 |  |  |  |  | 135.6764 | 121.4321 | 231.8692 | 233.4638 |  |  | 135.66 | 131.4977 | 186.8966 | 243.898 | 99.2725 | 76.7373 | 97.5925 | 121.4016 | 155.7396 |  |  |  | 248.5004 | 136.7389 | 169.134 | [5 empty] | 138.8374 | 170.6958 | 214.2058 | 218.3755 | 77.9386 | 99.0248 | 99.327 | 112.8851 | 110.5118 | 133.9133 | 75.6278 | 99.4214 | 107.1374 | 135.1378 | 171.6256 |  | 177.8016 | 232.8885 | 238.328 | 95.9917 | 123.0858 | 169.123 | 237.4549 | 246.1078 | [7 empty] | 95.7872 | 135.512 | 188.9024 | 243.2089 | 242.7737 | 124.5737 | 126.9492 | 218.9162 | 143.8686 | 224.0522 | 142.0972 | 40.6228 | 40.8276 | 135.6768 | 129.234 | 41.1592 | 36.6519 | 39.3232 | 42.6993 | 41.3774 | 41.4204 | 129.4474 | 153.861 |  |  | 139.2747 | 192.1104 | 232.8776 | 223.3855 | 142.6479 | 83.0923 | [7 empty] | 98.8205 | 100.5536 | 133.0917 | 182.9532 | 239.1755 | 237.0242 | 136.3798 | 127.0203 | 172.2228 | 198.5789 | [5 empty] | 125.7657 | 130.9082 | 236.158 | 249.6175 |  |  | 100.5709 | 124.9172 | 178.3486 | 245.66 | 162.7389 | 83.2871 | 101.4613 | 129.0169 | 174.1157 |  |  |  | 252.7587 | 111.5754 | 169.9529 | [5 empty] | 127.6364 | 176.5 | 229.5034 | 235.7615 | 64.5061 | 83.4861 | 99.3419 | 122.1721 | 121.1607 | 145.183 | 71.7983 | 87.6294 | 99.134 | 122.8126 | 169.2771 |  | 185.537 | 238.6951 | 241.8634 | 112.3645 | 140.5678 | 187.7232 | 244.0478 | 243.2983 | [7 empty] | 109.1462 | 143.6396 | 193.1288 | 244.6829 |  | 127.6747 | 129.4161 | 128.4566 | 239.72 | 157.2768 | 116.7407 |  | 22.7929 | 23.4247 | 18.8712 | 19.6265 | 38.1969 | 108.7585 | 93.7979 | 128.5724 | 126.3514 | 128.8618 | 85.0594 | 97.9501 | 161.9241 | 221.6426 | 221.2979 | 164.0583 | -0.0044 | -0.0571 | 0.0104 | 0.0527 | -0.0104 | 0.002 | -0.0457 | -0.0893 | -0.0607 | -284.003 | 0.0611 | -319.7252 | 0.0344 | -312.497 | -0.0231 | -270.2976 | -0.0374 | -211.1654 | -0.8608 | -247.2471 | -0.8587 | -0.05461 | 1.3574 | 127.607 | 221.4702 | 40.7731
2017-12-19 13:53 | 7074.4244 |  |  | 23.5571 | -25.6733 | 26.9116 | 21.8253 | 3.5402 | -7.7445 | -20.8126 | 10.8559 |  |  | -155.424 | -28.6519 | 27.7624 | 30.473 | 28.7661 | 8.4799 | 35.3903 | 35.6339 | 10.1096 |  | 211.3907 | 115.8407 | 159.6395 | 218.5684 | 233.5698 | 174.0328 | 81.0378 |  |  | 165.6494 | 135.0148 | 162.5283 | 131.7745 | 118.9574 | 101.7955 | 99.9054 | 121.014 | 167.3176 | 220.7515 | 227.6327 | 155.268 | 122.5428 | 173.8454 | 155.4714 | 110.6213 |  |  |  |  | 135.6788 | 121.4322 | 231.8336 | 233.4306 |  |  | 135.661 | 131.4989 | 186.8902 | 243.8677 | 99.2715 | 76.7452 | 97.5918 | 121.4071 | 155.732 |  |  |  | 248.4619 | 136.7325 | 169.1286 | [5 empty] | 138.837 | 170.697 | 214.1899 | 218.3543 | 77.9378 | 99.0286 | 99.331 | 112.9131 | 110.5123 | 133.9086 | 75.6202 | 99.4221 | 107.1289 | 135.1373 | 171.6136 |  | 177.7993 | 232.8603 | 238.2977 | 95.9912 | 123.0814 | 169.1246 | 237.4246 | 246.068 | [7 empty] | 95.8103 | 135.5099 | 188.8977 | 243.1849 | 242.7487 | 124.5557 | 126.9338 | 218.8983 | 143.8599 | 224.0195 | 142.0907 | 40.4635 | 40.9208 | 135.6655 | 129.2193 | 40.5143 | 37.3679 | 40.2938 | 43.012 | 41.4922 | 41.1813 | 129.4328 | 153.8416 |  |  | 139.2818 | 192.0979 | 232.8548 | 223.3536 | 142.6461 | 83.0995 | [7 empty] | 98.814 | 100.5639 | 133.0891 | 182.9463 | 239.152 | 236.9966 | 136.3986 | 127.025 | 172.2232 | 198.5607 | [5 empty] | 125.7691 | 130.9088 | 236.1334 | 249.5808 |  |  | 100.5666 | 124.9256 | 178.3494 | 245.6319 | 162.7333 | 83.2865 | 101.4583 | 129.0206 | 174.0998 |  |  |  | 252.7196 | 111.5862 | 169.9508 | [5 empty] | 127.6217 | 176.4913 | 229.4747 | 235.7239 | 64.5156 | 83.4854 | 99.3352 | 122.1685 | 121.1559 | 145.174 | 71.8027 | 87.6261 | 99.1443 | 122.8174 | 169.2799 |  | 185.5444 | 238.6759 | 241.8305 | 112.3687 | 140.5691 | 187.7169 | 244.0273 | 243.2663 | [7 empty] | 109.145 | 143.6354 | 193.1217 | 244.6547 |  | 127.658 | 129.4011 | 128.4315 | 239.6911 | 157.2749 | 116.7039 |  | 22.7877 | 23.4185 | 18.8747 | 19.6277 | 38.1966 | 108.6773 | 93.7933 | 128.5445 | 126.3292 | 128.8442 | 85.0692 | 97.9416 | 161.8674 | 221.5981 | 221.2534 | 163.9894 | -0.0043 | -0.0569 | 0.0105 | 0.0526 | -0.011 | 0.002 | -0.0536 | -0.0897 | -0.0522 | -283.966 | 0.0385 | -319.7406 | 0.0508 | -312.5555 | 0.0098 | -270.3314 | -0.06 | -211.1285 | -0.8772 | -247.2441 | -0.8444 | -0.00056358 | -2.5449 | 127.5872 | 221.4257 | 40.8821
2017-12-19 13:53 | 7075.4245 |  |  | 23.6931 | -25.5991 | 26.9858 | 21.7061 | 3.5633 | -7.6756 | -20.7484 | 10.95 |  |  | -155.2693 | -28.658 | 27.7881 | 30.5634 | 28.764 | 8.5248 | 35.4738 | 35.6141 | 8.8889 |  | 211.3706 | 115.8541 | 159.6418 | 218.5466 | 233.5378 | 174.027 | 81.0521 |  |  | 165.6396 | 135.0115 | 162.5184 | 131.7704 | 118.9607 | 101.7939 | 99.898 | 121.0301 | 167.3171 | 220.7218 | 227.5952 | 155.2732 | 122.5477 | 173.8328 | 155.4697 | 110.5766 |  |  |  |  | 135.6704 | 121.4293 | 231.805 | 233.3957 |  |  | 135.6706 | 131.5085 | 186.8829 | 243.8344 | 99.2758 | 76.7572 | 97.5943 | 121.4119 | 155.7291 |  |  |  | 248.4258 | 136.7267 | 169.1212 | [5 empty] | 138.8398 | 170.6972 | 214.1796 | 218.3324 | 77.9393 | 99.0331 | 99.3248 | 112.9325 | 110.5115 | 133.9106 | 75.6201 | 99.4057 | 107.1254 | 135.1301 | 171.5993 |  | 177.7907 | 232.8316 | 238.2692 | 95.9895 | 123.0797 | 169.1226 | 237.401 | 246.0319 | [7 empty] | 95.8452 | 135.5115 | 188.8858 | 243.159 | 242.7213 | 124.541 | 126.9167 | 218.8781 | 143.8556 | 224.0037 | 142.084 | 40.4898 | 40.9379 | 135.6445 | 129.2001 | 38.7471 | 37.9207 | 41.3391 | 43.0987 | 41.7823 | 40.9143 | 129.4075 | 153.8203 |  |  | 139.2816 | 192.0739 | 232.8276 | 223.3159 | 142.6269 | 83.1005 | [7 empty] | 98.824 | 100.569 | 133.0898 | 182.9463 | 239.1282 | 236.9644 | 136.4209 | 127.0311 | 172.2226 | 198.5393 | [5 empty] | 125.7691 | 130.9182 | 236.1077 | 249.5415 |  |  | 100.5613 | 124.9406 | 178.351 | 245.6068 | 162.7212 | 83.2951 | 101.4604 | 129.0241 | 174.0935 |  |  |  | 252.6904 | 111.5893 | 169.9472 | [5 empty] | 127.6209 | 176.4938 | 229.4517 | 235.6942 | 64.5284 | 83.4986 | 99.3262 | 122.1699 | 121.1609 | 145.1691 | 71.8115 | 87.6233 | 99.1475 | 122.8195 | 169.2588 |  | 185.5474 | 238.6592 | 241.7947 | 112.3669 | 140.5756 | 187.7058 | 243.9945 | 243.2307 | [7 empty] | 109.1427 | 143.6354 | 193.1135 | 244.6289 |  | 127.6489 | 129.389 | 128.4097 | 239.6697 | 157.2756 | 116.6757 |  | 22.7826 | 23.4176 | 18.8787 | 19.6366 | 38.1979 | 108.582 | 93.7886 | 128.5286 | 126.3171 | 128.8237 | 85.0824 | 97.9471 | 161.8473 | 221.6017 | 221.1529 | 163.9749 | -0.0044 | -0.057 | 0.01 | 0.0523 | -0.011 | 0.002 | -0.0446 | -0.0918 | -0.0585 | -283.9845 | 0.0385 | -319.6975 | 0.0406 | -312.5555 | 0.0324 | -270.3868 | -0.0354 | -211.147 | -0.8875 | -247.2533 | -0.8608 | 0.021056 | 0.83744 | 127.5718 | 221.3773 | 41.0203
2017-12-19 13:53 | 7076.4246 |  |  | 23.7353 | -25.6447 | 26.9611 | 21.6727 | 3.5499 | -7.7598 | -20.6475 | 10.9142 |  |  | -155.2977 | -28.3653 | 27.9736 | 30.6565 | 28.8046 | 8.5596 | 35.4757 | 35.7747 | 10.0416 |  | 211.3513 | 115.8587 | 159.648 | 218.5311 | 233.503 | 174.0146 | 81.0699 |  |  | 165.634 | 135.0064 | 162.5097 | 131.7629 | 118.963 | 101.7954 | 99.9008 | 121.0395 | 167.3183 | 220.7009 | 227.5634 | 155.2711 | 122.5548 | 173.8274 | 155.4816 | 110.5247 |  |  |  |  | 135.6669 | 121.4358 | 231.781 | 233.3745 |  |  | 135.6736 | 131.5153 | 186.8781 | 243.803 | 99.2724 | 76.766 | 97.6049 | 121.4222 | 155.7258 |  |  |  | 248.3897 | 136.7314 | 169.1189 | [5 empty] | 138.8434 | 170.7066 | 214.1667 | 218.3088 | 77.95 | 99.0445 | 99.332 | 112.9489 | 110.5218 | 133.9192 | 75.6373 | 99.4235 | 107.1317 | 135.1343 | 171.5971 |  | 177.785 | 232.8117 | 238.2242 | 95.9937 | 123.084 | 169.1187 | 237.3816 | 246.0031 | [7 empty] | 95.8715 | 135.5152 | 188.8788 | 243.1404 | 242.6944 | 124.5258 | 126.8967 | 218.8433 | 143.8347 | 223.9832 | 142.0775 | 40.7024 | 40.9749 | 135.6201 | 129.176 | 37.4429 | 38.8675 | 41.9878 | 43.0866 | 42.056 | 41.0707 | 129.3823 | 153.8004 |  |  | 139.2802 | 192.0603 | 232.7927 | 223.2769 | 142.6289 | 83.1025 | [7 empty] | 98.8339 | 100.5681 | 133.0957 | 182.941 | 239.0986 | 236.9237 | 136.4406 | 127.0401 | 172.2227 | 198.5154 | [5 empty] | 125.7767 | 130.9261 | 236.0862 | 249.5067 |  |  | 100.5628 | 124.9439 | 178.3563 | 245.5789 | 162.7203 | 83.3057 | 101.4718 | 129.0377 | 174.0877 |  |  |  | 252.6598 | 111.5796 | 169.9415 | [5 empty] | 127.6369 | 176.4951 | 229.4386 | 235.6697 | 64.5347 | 83.5171 | 99.3357 | 122.1838 | 121.1574 | 145.1706 | 71.8108 | 87.615 | 99.1423 | 122.8309 | 169.2499 |  | 185.5449 | 238.6292 | 241.7573 | 112.3749 | 140.5679 | 187.6981 | 243.9648 | 243.1939 | [7 empty] | 109.1344 | 143.6378 | 193.1087 | 244.6027 |  | 127.6344 | 129.3738 | 128.392 | 239.6477 | 157.2768 | 116.6449 |  | 22.7775 | 23.4137 | 18.8793 | 19.6399 | 38.1995 | 108.5124 | 93.7889 | 128.5032 | 126.2927 | 128.8002 | 85.0733 | 97.9397 | 161.8878 | 221.5761 | 221.1735 | 163.9812 | -0.0046 | -0.0569 | 0.0102 | 0.0524 | -0.0106 | 0.0019 | -0.0259 | -0.091 | -0.0789 | -284.0061 | 0.0324 | -319.7006 | 0.0077 | -312.4786 | 0.0098 | -270.3745 | -0.0169 | -211.1254 | -0.8731 | -247.2133 | -0.8834 | -0.11225 | -1.5876 | 127.5523 | 221.3748 | 41.2078
2017-12-19 13:53 | 7077.4246 |  |  | 23.7615 | -25.5949 | 26.9534 | 21.6313 | 3.6161 | -7.765 | -20.7376 | 11.0032 |  |  | -155.2529 | -28.296 | 27.9297 | 30.6734 | 28.8093 | 8.6492 | 35.5181 | 35.8758 | 10.0341 |  | 211.3359 | 115.8655 | 159.6464 | 218.5078 | 233.4686 | 174.0084 | 81.078 |  |  | 165.6216 | 134.9979 | 162.498 | 131.746 | 118.9555 | 101.7992 | 99.9063 | 121.0458 | 167.3058 | 220.6747 | 227.5326 | 155.2625 | 122.5636 | 173.8184 | 155.4748 | 110.4897 |  |  |  |  | 135.6589 | 121.4388 | 231.7466 | 233.3455 |  |  | 135.6594 | 131.5174 | 186.8683 | 243.7681 | 99.2682 | 76.7753 | 97.6069 | 121.4271 | 155.7167 |  |  |  | 248.3504 | 136.753 | 169.1102 | [5 empty] | 138.8433 | 170.7049 | 214.146 | 218.2813 | 77.9519 | 99.0482 | 99.3377 | 112.9614 | 110.5347 | 133.9277 | 75.6409 | 99.4436 | 107.138 | 135.1447 | 171.5984 |  | 177.788 | 232.7919 | 238.1905 | 95.9929 | 123.0962 | 169.1177 | 237.3595 | 245.9745 | [7 empty] | 95.8695 | 135.5161 | 188.8766 | 243.1142 | 242.6639 | 124.5019 | 126.8786 | 218.8086 | 143.8106 | 223.9515 | 142.0621 | 40.7626 | 40.9662 | 135.5964 | 129.1504 | 37.2314 | 39.8757 | 42.1934 | 42.9868 | 42.2493 | 41.583 | 129.3573 | 153.7782 |  |  | 139.2812 | 192.0468 | 232.7523 | 223.2501 | 142.6355 | 83.1029 | [7 empty] | 98.83 | 100.5704 | 133.0965 | 182.9308 | 239.0616 | 236.8846 | 136.4579 | 127.0452 | 172.2173 | 198.4916 | [5 empty] | 125.7819 | 130.9247 | 236.06 | 249.4735 |  |  | 100.5622 | 124.9478 | 178.3638 | 245.5572 | 162.7218 | 83.2983 | 101.48 | 129.054 | 174.0749 |  |  |  | 252.6185 | 111.5771 | 169.9328 | [5 empty] | 127.6377 | 176.4869 | 229.406 | 235.6376 | 64.5347 | 83.519 | 99.3344 | 122.1879 | 121.1511 | 145.1749 | 71.8134 | 87.6142 | 99.1401 | 122.8321 | 169.2383 |  | 185.5458 | 238.5994 | 241.7335 | 112.3799 | 140.572 | 187.6992 | 243.931 | 243.1551 | [7 empty] | 109.1356 | 143.6388 | 193.1074 | 244.5817 |  | 127.612 | 129.3532 | 128.3722 | 239.6124 | 157.2738 | 116.6091 |  | 22.7731 | 23.3987 | 18.8751 | 19.6393 | 38.2003 | 108.4969 | 93.7814 | 128.486 | 126.2771 | 128.7826 | 85.0637 | 97.9354 | 161.8221 | 221.6089 | 221.1428 | 163.8748 | -0.0046 | -0.0568 | 0.0101 | 0.052 | -0.0107 | 0.0018 | -0.0358 | -0.0891 | -0.0692 | -284.0091 | 0.057 | -319.7283 | 0.0221 | -312.4909 | -0.0107 | -270.3222 | -0.0436 | -211.1377 | -0.8608 | -247.2471 | -0.8711 | 0.049888 | -5.5902 | 127.5329 | 221.3759 | 41.3027
2017-12-19 13:53 | 7078.4247 |  |  | 23.8898 | -25.4987 | 27.0105 | 21.7918 | 3.6575 | -7.7561 | -20.6412 | 10.9898 |  |  | -155.0769 | -28.1587 | 27.9773 | 30.6747 | 28.8157 | 8.5603 | 35.5782 | 35.897 | 10.574 |  | 211.3144 | 115.8684 | 159.6411 | 218.4834 | 233.4358 | 174.0014 | 81.0839 |  |  | 165.6069 | 134.9918 | 162.4852 | 131.7365 | 118.9419 | 101.8018 | 99.9115 | 121.0494 | 167.2994 | 220.6509 | 227.5 | 155.2622 | 122.5695 | 173.8204 | 155.4686 | 110.4736 |  |  |  |  | 135.6619 | 121.4389 | 231.7219 | 233.3114 |  |  | 135.6557 | 131.5248 | 186.861 | 243.7443 | 99.2646 | 76.7831 | 97.6086 | 121.4259 | 155.7081 |  |  |  | 248.3141 | 136.7627 | 169.1043 | [5 empty] | 138.8422 | 170.6997 | 214.1298 | 218.2504 | 77.9455 | 99.0521 | 99.3384 | 112.9738 | 110.5336 | 133.9353 | 75.6304 | 99.4462 | 107.1434 | 135.1448 | 171.5981 |  | 177.7923 | 232.7713 | 238.1663 | 95.9979 | 123.102 | 169.1181 | 237.3329 | 245.9373 | [7 empty] | 95.8749 | 135.5201 | 188.8712 | 243.078 | 242.6292 | 124.4823 | 126.8627 | 218.782 | 143.8008 | 223.9278 | 142.0454 | 40.7933 | 41.1202 | 135.5736 | 129.1329 | 37.1935 | 40.7349 | 42.228 | 42.8699 | 42.4889 | 41.8337 | 129.3369 | 153.7592 |  |  | 139.2869 | 192.0359 | 232.7133 | 223.2229 | 142.6382 | 83.1127 | [7 empty] | 98.8318 | 100.5715 | 133.0934 | 182.9244 | 239.0303 | 236.8543 | 136.4781 | 127.0402 | 172.2117 | 198.4669 | [5 empty] | 125.7787 | 130.9248 | 236.0367 | 249.4367 |  |  | 100.5586 | 124.9548 | 178.3635 | 245.5298 | 162.7186 | 83.3075 | 101.4924 | 129.0459 | 174.0792 |  |  |  | 252.5781 | 111.5799 | 169.9289 | [5 empty] | 127.6315 | 176.477 | 229.3761 | 235.6034 | 64.5427 | 83.5164 | 99.3248 | 122.1868 | 121.1452 | 145.1782 | 71.8213 | 87.6214 | 99.1356 | 122.8256 | 169.2285 |  | 185.5404 | 238.5739 | 241.7114 | 112.3744 | 140.577 | 187.6917 | 243.9009 | 243.1169 | [7 empty] | 109.1305 | 143.6418 | 193.0983 | 244.5516 |  | 127.5954 | 129.34 | 128.3534 | 239.5915 | 157.2761 | 116.582 |  | 22.778 | 23.3888 | 18.8717 | 19.6473 | 38.2046 | 108.5317 | 93.7772 | 128.466 | 126.258 | 128.765 | 85.0779 | 97.9451 | 161.8462 | 221.5768 | 221.1395 | 163.911 | -0.0045 | -0.057 | 0.0105 | 0.0523 | -0.01 | 0.0019 | -0.0299 | -0.0926 | -0.0548 | -283.966 | 0.0344 | -319.7652 | 0.0529 | -312.5155 | 0.0016 | -270.3437 | -0.0436 | -211.0885 | -0.8793 | -247.2471 | -0.8423 | -0.047412 | -5.2349 | 127.5154 | 221.3581 | 41.4788
2017-12-19 13:53 | 7079.4247 |  |  | 24.3097 | -25.2778 | 27.2115 | 21.9356 | 3.9625 | -7.6299 | -20.4287 | 11.1512 |  |  | -154.2753 | -27.3791 | 28.4768 | 30.8419 | 28.9649 | 8.8071 | 36.0352 | 36.366 | 9.6669 |  | 211.2832 | 115.8683 | 159.6334 | 218.4538 | 233.3978 | 173.9927 | 81.0886 |  |  | 165.5934 | 134.9797 | 162.4783 | 131.7278 | 118.9306 | 101.7911 | 99.9112 | 121.0388 | 167.2967 | 220.627 | 227.469 | 155.2559 | 122.5672 | 173.8266 | 155.4669 | 110.4631 |  |  |  |  | 135.6688 | 121.4465 | 231.7033 | 233.2807 |  |  | 135.6667 | 131.5266 | 186.8577 | 243.7198 | 99.259 | 76.7828 | 97.6121 | 121.4287 | 155.7117 |  |  |  | 248.2816 | 136.7548 | 169.103 | [5 empty] | 138.8411 | 170.7021 | 214.1099 | 218.2274 | 77.945 | 99.0611 | 99.34 | 112.9904 | 110.5365 | 133.9459 | 75.6349 | 99.4353 | 107.1425 | 135.1383 | 171.5951 |  | 177.7874 | 232.7523 | 238.1284 | 96 | 123.1082 | 169.1212 | 237.3066 | 245.8956 | [7 empty] | 95.884 | 135.5133 | 188.8562 | 243.0462 | 242.5899 | 124.4673 | 126.8423 | 218.7473 | 143.7864 | 223.8997 | 142.0355 | 40.9965 | 41.6856 | 135.5556 | 129.1224 | 37.6627 | 41.1387 | 42.3955 | 42.7305 | 42.997 | 41.8778 | 129.3183 | 153.7411 |  |  | 139.2983 | 192.0315 | 232.682 | 223.1956 | 142.6508 | 83.1287 | [7 empty] | 98.8417 | 100.568 | 133.0913 | 182.9229 | 239.0007 | 236.8178 | 136.4939 | 127.0358 | 172.2076 | 198.4447 | [5 empty] | 125.7825 | 130.9227 | 236.0134 | 249.4017 |  |  | 100.5581 | 124.9577 | 178.3631 | 245.5031 | 162.7094 | 83.3305 | 101.4972 | 129.045 | 174.0755 |  |  |  | 252.5379 | 111.5804 | 169.928 | [5 empty] | 127.6352 | 176.4723 | 229.3493 | 235.5721 | 64.5447 | 83.5199 | 99.3215 | 122.1862 | 121.138 | 145.1713 | 71.8251 | 87.6061 | 99.1316 | 122.8268 | 169.2112 |  | 185.5337 | 238.5479 | 241.6713 | 112.3588 | 140.5667 | 187.6756 | 243.8683 | 243.0763 | [7 empty] | 109.1282 | 143.6394 | 193.0904 | 244.521 |  | 127.5771 | 129.3246 | 128.3346 | 239.568 | 157.2736 | 116.5579 |  | 22.7832 | 23.3838 | 18.8692 | 19.6557 | 38.2047 | 108.5465 | 93.7732 | 128.4502 | 126.2453 | 128.7515 | 85.0762 | 97.936 | 161.7275 | 221.3536 | 221.0085 | 163.7579 | -0.0041 | -0.0569 | 0.0103 | 0.0524 | -0.0103 | 0.0019 | -0.0286 | -0.0904 | -0.061 | -283.9968 | 0.0221 | -319.6975 | 0.0077 | -312.5155 | 0.0221 | -270.3684 | -0.0251 | -211.107 | -0.8957 | -247.1918 | -0.8731 | 0.010246 | 8.3056 | 127.4991 | 221.181 | 42.6318
2017-12-19 13:53 | 7080.4248 |  |  | 24.3793 | -25.23 | 27.2698 | 22.0394 | 4.0081 | -7.5879 | -20.3728 | 11.2121 |  |  | -154.2251 | -27.2926 | 28.5525 | 30.8669 | 29.1145 | 8.7641 | 36.0334 | 36.3862 | 10.1258 |  | 211.2633 | 115.8707 | 159.6346 | 218.4313 | 233.3628 | 173.9852 | 81.0951 |  |  | 165.5857 | 134.9683 | 162.4694 | 131.7164 | 118.9234 | 101.7913 | 99.9057 | 121.035 | 167.2908 | 220.5986 | 227.4377 | 155.2498 | 122.562 | 173.8164 | 155.4525 | 110.4595 |  |  |  |  | 135.6681 | 121.4469 | 231.6784 | 233.2445 |  |  | 135.677 | 131.5212 | 186.8544 | 243.6863 | 99.2653 | 76.7907 | 97.6137 | 121.4371 | 155.7126 |  |  |  | 248.2456 | 136.7467 | 169.0996 | [5 empty] | 138.8474 | 170.7017 | 214.092 | 218.2029 | 77.9521 | 99.0682 | 99.3417 | 113.0067 | 110.544 | 133.9496 | 75.651 | 99.4198 | 107.1376 | 135.1406 | 171.5881 |  | 177.7795 | 232.7235 | 238.0946 | 96.0011 | 123.1175 | 169.121 | 237.2832 | 245.858 | [7 empty] | 95.904 | 135.5131 | 188.8501 | 243.0248 | 242.5514 | 124.4534 | 126.8268 | 218.7113 | 143.767 | 223.8529 | 142.0293 | 40.4085 | 42.3818 | 135.5331 | 129.1005 | 38.5007 | 41.0502 | 42.6033 | 42.4774 | 43.3668 | 41.8451 | 129.3013 | 153.717 |  |  | 139.2947 | 192.0219 | 232.6486 | 223.161 | 142.6468 | 83.1329 | [7 empty] | 98.8455 | 100.5764 | 133.0973 | 182.9177 | 238.964 | 236.777 | 136.5195 | 127.0343 | 172.2049 | 198.4257 | [5 empty] | 125.7897 | 130.9211 | 235.9851 | 249.3669 |  |  | 100.5575 | 124.96 | 178.3678 | 245.4836 | 162.7026 | 83.3372 | 101.4939 | 129.0631 | 174.071 |  |  |  | 252.4944 | 111.5801 | 169.9142 | [5 empty] | 127.644 | 176.4664 | 229.3178 | 235.5379 | 64.542 | 83.5271 | 99.3255 | 122.1826 | 121.1391 | 145.1765 | 71.8188 | 87.6096 | 99.1307 | 122.8419 | 169.2007 |  | 185.5286 | 238.5234 | 241.6343 | 112.3567 | 140.5727 | 187.6698 | 243.8371 | 243.0455 | [7 empty] | 109.1396 | 143.6385 | 193.0804 | 244.4973 |  | 127.5544 | 129.3069 | 128.3089 | 239.5349 | 157.2613 | 116.522 |  | 22.7889 | 23.3761 | 18.8636 | 19.659 | 38.2053 | 108.5914 | 93.7652 | 128.4306 | 126.2352 | 128.7364 | 85.0836 | 97.9424 | 161.5805 | 221.281 | 220.8259 | 163.6111 | -0.0043 | -0.0574 | 0.0091 | 0.0527 | -0.0103 | 0.0019 | -0.0482 | -0.0886 | -0.057 | -284.0307 | 0.0426 | -319.7098 | -0.0025 | -312.4909 | -0.0025 | -270.393 | 0.0016 | -211.1131 | -0.8731 | -247.2041 | -0.8916 | 0.02106 | 12.1247 | 127.4816 | 221.0534 | 42.8342
2017-12-19 13:53 | 7081.4249 |  |  | 24.2335 | -25.2638 | 27.2359 | 22.0432 | 4.0248 | -7.6115 | -20.4031 | 11.1466 |  |  | -154.1918 | -27.3004 | 28.4756 | 30.945 | 29.0815 | 8.8543 | 36.1037 | 36.5099 | 9.6833 |  | 211.2508 | 115.8792 | 159.6378 | 218.4126 | 233.3352 | 173.9826 | 81.1058 |  |  | 165.5799 | 134.9631 | 162.4585 | 131.7171 | 118.9244 | 101.8038 | 99.9121 | 121.0386 | 167.2856 | 220.575 | 227.4043 | 155.2446 | 122.5705 | 173.8137 | 155.4416 | 110.4822 |  |  |  |  | 135.6748 | 121.4463 | 231.6509 | 233.2056 |  |  | 135.6815 | 131.522 | 186.8445 | 243.6516 | 99.2632 | 76.8025 | 97.6153 | 121.435 | 155.7054 |  |  |  | 248.2011 | 136.7451 | 169.0879 | [5 empty] | 138.8467 | 170.6992 | 214.0736 | 218.1693 | 77.9485 | 99.0719 | 99.3381 | 113.009 | 110.5501 | 133.9478 | 75.6571 | 99.414 | 107.1357 | 135.1462 | 171.5847 |  | 177.7763 | 232.6977 | 238.0664 | 96.0069 | 123.121 | 169.1237 | 237.2572 | 245.8296 | [7 empty] | 95.9337 | 135.521 | 188.8506 | 243.0048 | 242.5266 | 124.4416 | 126.8161 | 218.6877 | 143.7524 | 223.8199 | 142.0269 | 39.887 | 42.8565 | 135.5094 | 129.0849 | 38.8826 | 39.9245 | 42.5949 | 42.2357 | 43.3497 | 41.3832 | 129.2805 | 153.6954 |  |  | 139.2918 | 192.0051 | 232.6118 | 223.1199 | 142.6379 | 83.1345 | [7 empty] | 98.8369 | 100.5838 | 133.1055 | 182.9136 | 238.9382 | 236.7448 | 136.5449 | 127.0451 | 172.2073 | 198.4097 | [5 empty] | 125.797 | 130.9274 | 235.954 | 249.326 |  |  | 100.5582 | 124.9638 | 178.3643 | 245.4491 | 162.696 | 83.3408 | 101.4985 | 129.0602 | 174.0763 |  |  |  | 252.4557 | 111.5851 | 169.9021 | [5 empty] | 127.6453 | 176.4623 | 229.2996 | 235.5067 | 64.5527 | 83.53 | 99.331 | 122.1859 | 121.1361 | 145.1794 | 71.8196 | 87.6232 | 99.1287 | 122.8493 | 169.2025 |  | 185.5295 | 238.4934 | 241.6014 | 112.3582 | 140.5775 | 187.6665 | 243.8165 | 243.0097 | [7 empty] | 109.1338 | 143.6346 | 193.0664 | 244.4681 |  | 127.5306 | 129.2865 | 128.2858 | 239.507 | 157.2473 | 116.4839 |  | 22.7884 | 23.3765 | 18.8617 | 19.6569 | 38.2012 | 108.6606 | 93.7551 | 128.4111 | 126.2083 | 128.7114 | 85.0794 | 97.9574 | 161.5468 | 221.2282 | 220.8309 | 163.5832 | -0.0043 | -0.057 | 0.0094 | 0.052 | -0.0111 | 0.0015 | -0.0334 | -0.0894 | -0.0502 | -283.9999 | 0.0734 | -319.7129 | 0.0098 | -312.497 | -0.0087 | -270.3007 | -0.0313 | -211.1316 | -0.8444 | -247.2041 | -0.867 | -0.061827 | 0.9331 | 127.4614 | 221.0296 | 42.8559
2017-12-19 13:53 | 7082.4249 |  |  | 24.3365 | -25.2783 | 27.2099 | 22.0213 | 4.0053 | -7.4768 | -20.3177 | 11.2485 |  |  | -154.2349 | -27.3197 | 28.5853 | 30.8771 | 29.1229 | 8.8753 | 36.1817 | 36.4828 | 10.2098 |  | 211.2324 | 115.8876 | 159.6413 | 218.4 | 233.309 | 173.9762 | 81.1197 |  |  | 165.5706 | 134.9687 | 162.4577 | 131.7183 | 118.9233 | 101.8019 | 99.9192 | 121.0397 | 167.2778 | 220.548 | 227.3666 | 155.242 | 122.5778 | 173.8144 | 155.4283 | 110.5038 |  |  |  |  | 135.6776 | 121.4525 | 231.6328 | 233.1775 |  |  | 135.6871 | 131.5264 | 186.8366 | 243.6228 | 99.2549 | 76.807 | 97.6148 | 121.4335 | 155.7058 |  |  |  | 248.1626 | 136.7378 | 169.0789 | [5 empty] | 138.8474 | 170.6952 | 214.0572 | 218.1451 | 77.9479 | 99.0806 | 99.3388 | 113.0149 | 110.5502 | 133.9435 | 75.6539 | 99.4352 | 107.134 | 135.1445 | 171.5723 |  | 177.7734 | 232.6719 | 238.0375 | 96.0083 | 123.1135 | 169.1221 | 237.2317 | 245.7935 | [7 empty] | 95.9469 | 135.515 | 188.843 | 242.9715 | 242.4937 | 124.4285 | 126.801 | 218.6672 | 143.7339 | 223.7985 | 142.0124 | 40.226 | 43.0043 | 135.4933 | 129.0669 | 39.0355 | 39.6809 | 42.3269 | 42.1911 | 43.1911 | 40.6276 | 129.2627 | 153.6795 |  |  | 139.2922 | 191.9944 | 232.578 | 223.0859 | 142.631 | 83.135 | [7 empty] | 98.8338 | 100.5871 | 133.1106 | 182.9083 | 238.9129 | 236.7125 | 136.5619 | 127.0524 | 172.2062 | 198.3946 | [5 empty] | 125.8 | 130.9335 | 235.939 | 249.289 |  |  | 100.5627 | 124.9767 | 178.3656 | 245.4242 | 162.6887 | 83.358 | 101.5119 | 129.073 | 174.0767 |  |  |  | 252.4236 | 111.5826 | 169.8948 | [5 empty] | 127.6476 | 176.4611 | 229.2848 | 235.4746 | 64.5608 | 83.5358 | 99.3296 | 122.1923 | 121.1405 | 145.1771 | 71.827 | 87.6167 | 99.1266 | 122.854 | 169.2033 |  | 185.5345 | 238.47 | 241.5685 | 112.3589 | 140.5713 | 187.6605 | 243.7913 | 242.9755 | [7 empty] | 109.1194 | 143.6299 | 193.0573 | 244.434 |  | 127.5104 | 129.2597 | 128.2638 | 239.4873 | 157.238 | 116.456 |  | 22.7933 | 23.3852 | 18.8627 | 19.657 | 38.2029 | 108.718 | 93.7459 | 128.3946 | 126.1974 | 128.7015 | 85.0798 | 97.9654 | 161.4996 | 221.2199 | 220.7533 | 163.5472 | -0.0045 | -0.0569 | 0.01 | 0.0523 | -0.011 | 0.0016 | -0.0401 | -0.0903 | -0.0827 | -283.9876 | 0.0467 | -319.7744 | 0.0467 | -312.537 | -0.0087 | -270.3253 | -0.0457 | -211.0639 | -0.8567 | -247.2441 | -0.8464 | 0.071517 | -3.3269 | 127.4446 | 220.9866 | 42.9606
2017-12-19 13:53 | 7083.425 |  |  | 24.3438 | -25.1704 | 27.2515 | 22.1135 | 4.0447 | -7.4761 | -20.3564 | 11.2657 |  |  | -154.2434 | -27.3603 | 28.4658 | 30.8812 | 29.0447 | 8.8037 | 36.1879 | 36.5107 | 10.0051 |  | 211.2017 | 115.8862 | 159.6343 | 218.3721 | 233.2671 | 173.9624 | 81.1278 |  |  | 165.5451 | 134.9566 | 162.4412 | 131.7055 | 118.914 | 101.7925 | 99.9169 | 121.0397 | 167.2698 | 220.5152 | 227.3288 | 155.2338 | 122.5697 | 173.801 | 155.4126 | 110.485 |  |  |  |  | 135.6721 | 121.4486 | 231.5971 | 233.1413 |  |  | 135.6826 | 131.5212 | 186.8253 | 243.5945 | 99.2516 | 76.8052 | 97.6134 | 121.4371 | 155.7013 |  |  |  | 248.1245 | 136.7325 | 169.0739 | [5 empty] | 138.8531 | 170.6943 | 214.0391 | 218.1217 | 77.9517 | 99.079 | 99.3396 | 113.0273 | 110.5544 | 133.9479 | 75.6692 | 99.4263 | 107.1364 | 135.1451 | 171.5613 |  | 177.771 | 232.6512 | 238.0116 | 96.0135 | 123.1128 | 169.1223 | 237.2088 | 245.7581 | [7 empty] | 95.9698 | 135.5186 | 188.8319 | 242.9407 | 242.457 | 124.4146 | 126.7816 | 218.6422 | 143.7192 | 223.7682 | 141.9943 | 40.4838 | 42.7821 | 135.4663 | 129.0396 | 39.2264 | 40.7527 | 41.9094 | 42.2997 | 43.0305 | 39.9652 | 129.2406 | 153.6515 |  |  | 139.2899 | 191.993 | 232.5598 | 223.0509 | 142.6386 | 83.148 | [7 empty] | 98.838 | 100.5958 | 133.109 | 182.8968 | 238.8793 | 236.6742 | 136.5794 | 127.0513 | 172.1995 | 198.377 | [5 empty] | 125.796 | 130.9361 | 235.9225 | 249.2474 |  |  | 100.5601 | 124.9824 | 178.3617 | 245.3999 | 162.6846 | 83.3665 | 101.519 | 129.0871 | 174.0702 |  |  |  | 252.3943 | 111.586 | 169.8937 | [5 empty] | 127.6559 | 176.4621 | 229.2589 | 235.4455 | 64.5714 | 83.5424 | 99.3312 | 122.1991 | 121.1507 | 145.1882 | 71.825 | 87.6147 | 99.1342 | 122.8659 | 169.2086 |  | 185.5315 | 238.4455 | 241.5412 | 112.3726 | 140.5747 | 187.6596 | 243.7596 | 242.9446 | [7 empty] | 109.1182 | 143.6346 | 193.0532 | 244.4074 |  | 127.4992 | 129.243 | 128.2483 | 239.4673 | 157.235 | 116.4355 |  | 22.8009 | 23.393 | 18.8655 | 19.6667 | 38.2106 | 108.7499 | 93.7431 | 128.3785 | 126.1797 | 128.6755 | 85.0761 | 97.9554 | 161.5296 | 221.173 | 220.77 | 163.5597 | -0.0048 | -0.0571 | 0.0096 | 0.052 | -0.0103 | 0.0024 | -0.0437 | -0.0912 | -0.0503 | -283.9876 | 0.0283 | -319.7344 | 0.0385 | -312.5432 | 0.0221 | -270.3407 | -0.0415 | -211.0454 | -0.869 | -247.2195 | -0.8587 | 0.053494 | 1.7145 | 127.4275 | 220.9715 | 42.9574
2017-12-19 13:53 | 7084.425 |  |  | 24.317 | -25.1932 | 27.265 | 22.1444 | 4.1434 | -7.4761 | -20.2759 | 11.3889 |  |  | -154.0611 | -27.2865 | 28.3699 | 30.9933 | 29.0451 | 8.8268 | 36.2607 | 36.5427 | 10.211 |  | 211.1712 | 115.8844 | 159.629 | 218.3409 | 233.2256 | 173.9485 | 81.1345 |  |  | 165.5256 | 134.9371 | 162.4172 | 131.6924 | 118.9086 | 101.7822 | 99.9155 | 121.0439 | 167.2725 | 220.4883 | 227.3003 | 155.2306 | 122.5736 | 173.7971 | 155.41 | 110.4578 |  |  |  |  | 135.6672 | 121.4518 | 231.5615 | 233.1041 |  |  | 135.6855 | 131.5202 | 186.813 | 243.5676 | 99.2582 | 76.8139 | 97.6189 | 121.4423 | 155.7011 |  |  |  | 248.0905 | 136.7249 | 169.0691 | [5 empty] | 138.8534 | 170.6968 | 214.0207 | 218.0944 | 77.9511 | 99.0808 | 99.3395 | 113.0397 | 110.5609 | 133.9583 | 75.6877 | 99.423 | 107.1394 | 135.1457 | 171.5601 |  | 177.765 | 232.6293 | 237.9804 | 96.0197 | 123.1178 | 169.1242 | 237.1826 | 245.7223 | [7 empty] | 96.0076 | 135.5365 | 188.8325 | 242.9225 | 242.43 | 124.3894 | 126.7625 | 218.6147 | 143.7059 | 223.7361 | 141.9795 | 40.7631 | 42.1921 | 135.4429 | 129.0171 | 39.3193 | 41.3239 | 41.6237 | 42.3365 | 43.0479 | 39.771 | 129.2154 | 153.6181 |  |  | 139.2934 | 191.9795 | 232.5397 | 223.0093 | 142.6428 | 83.1561 | [7 empty] | 98.8307 | 100.5922 | 133.0993 | 182.8787 | 238.8412 | 236.6282 | 136.5985 | 127.0486 | 172.185 | 198.3641 | [5 empty] | 125.7884 | 130.9352 | 235.8852 | 249.2032 |  |  | 100.5537 | 124.9761 | 178.3529 | 245.3649 | 162.6742 | 83.3646 | 101.5191 | 129.0849 | 174.0504 |  |  |  | 252.3517 | 111.577 | 169.8927 | [5 empty] | 127.657 | 176.4604 | 229.2312 | 235.4115 | 64.5793 | 83.547 | 99.3315 | 122.2044 | 121.1506 | 145.1942 | 71.8225 | 87.618 | 99.1341 | 122.8667 | 169.1983 |  | 185.5277 | 238.4247 | 241.5018 | 112.3731 | 140.5769 | 187.6513 | 243.7208 | 242.905 | [7 empty] | 109.1073 | 143.6328 | 193.0505 | 244.3807 |  | 127.4791 | 129.2243 | 128.2273 | 239.4414 | 157.2255 | 116.4036 |  | 22.7925 | 23.3887 | 18.8625 | 19.6659 | 38.2121 | 108.7636 | 93.7321 | 128.3491 | 126.1532 | 128.6501 | 85.0669 | 97.9556 | 161.5747 | 221.1654 | 220.7275 | 163.5823 | -0.0044 | -0.057 | 0.0103 | 0.0524 | -0.0103 | 0.0017 | -0.0371 | -0.0893 | -0.0635 | -284.003 | 0.0324 | -319.6975 | 0.018 | -312.4724 | -0.0107 | -270.3776 | -0.019 | -211.0577 | -0.8834 | -247.1856 | -0.8752 | -0.072632 | 9.9982 | 127.4044 | 220.9464 | 43.1085
2017-12-19 13:53 | 7085.4251 |  |  | 24.2619 | -25.1799 | 27.2919 | 22.0963 | 4.0969 | -7.4573 | -20.2957 | 11.3438 |  |  | -153.9277 | -27.2453 | 28.4135 | 31.0013 | 29.0984 | 8.8566 | 36.212 | 36.5072 | 10.3039 |  | 211.1479 | 115.8808 | 159.6268 | 218.3201 | 233.1919 | 173.9296 | 81.1381 |  |  | 165.5164 | 134.9322 | 162.4078 | 131.6828 | 118.9005 | 101.7762 | 99.9171 | 121.0454 | 167.2717 | 220.465 | 227.2697 | 155.2293 | 122.5833 | 173.8019 | 155.4068 | 110.4703 |  |  |  |  | 135.6611 | 121.4573 | 231.5427 | 233.076 |  |  | 135.6935 | 131.5248 | 186.8099 | 243.5416 | 99.2605 | 76.8251 | 97.6225 | 121.4481 | 155.701 |  |  |  | 248.0566 | 136.7267 | 169.0692 | [5 empty] | 138.8573 | 170.6979 | 214.0087 | 218.0718 | 77.9527 | 99.0866 | 99.3423 | 113.0498 | 110.5602 | 133.9621 | 75.6829 | 99.4437 | 107.1434 | 135.1418 | 171.5573 |  | 177.7613 | 232.6034 | 237.941 | 96.0182 | 123.1147 | 169.1204 | 237.159 | 245.6778 | [7 empty] | 96.0057 | 135.5382 | 188.8316 | 242.8942 | 242.39 | 124.3661 | 126.7491 | 218.6007 | 143.6972 | 223.7099 | 141.9716 | 40.9844 | 41.7097 | 135.4305 | 129.0047 | 39.2391 | 41.4871 | 41.4821 | 42.3708 | 43.0858 | 40.4451 | 129.2015 | 153.6003 |  |  | 139.2955 | 191.9575 | 232.5 | 222.9771 | 142.6255 | 83.154 | [7 empty] | 98.8259 | 100.5915 | 133.1038 | 182.8718 | 238.8118 | 236.5935 | 136.6258 | 127.0572 | 172.1849 | 198.3484 | [5 empty] | 125.7943 | 130.9395 | 235.8594 | 249.1711 |  |  | 100.5562 | 124.9793 | 178.3546 | 245.3343 | 162.6653 | 83.3711 | 101.5176 | 129.0886 | 174.0318 |  |  |  | 252.3076 | 111.5705 | 169.8815 | [5 empty] | 127.6631 | 176.4623 | 229.2062 | 235.3761 | 64.5812 | 83.5531 | 99.3355 | 122.2082 | 121.1494 | 145.1896 | 71.8186 | 87.6206 | 99.1272 | 122.8593 | 169.177 |  | 185.5251 | 238.4033 | 241.4605 | 112.3814 | 140.5788 | 187.635 | 243.6916 | 242.87 | [7 empty] | 109.0973 | 143.6356 | 193.0472 | 244.3517 |  | 127.4505 | 129.2075 | 128.2049 | 239.4201 | 157.2182 | 116.3693 |  | 22.782 | 23.378 | 18.8595 | 19.6638 | 38.2114 | 108.8046 | 93.7256 | 128.338 | 126.1434 | 128.6359 | 85.0759 | 97.9652 | 161.4925 | 221.0715 | 220.6626 | 163.4707 | -0.0048 | -0.057 | 0.0104 | 0.0521 | -0.0105 | 0.002 | -0.0276 | -0.0878 | -0.0596 | -283.9937 | 0.0632 | -319.7221 | 0.0242 | -312.4816 | -0.0066 | -270.3345 | -0.0333 | -211.0731 | -0.8587 | -247.2348 | -0.8649 | -0.00056348 | 11.3622 | 127.3869 | 220.8671 | 43.1061
2017-12-19 13:53 | 7086.4252 |  |  | 24.2559 | -25.0689 | 27.3325 | 22.1091 | 4.2152 | -7.4534 | -20.2865 | 11.322 |  |  | -154.1185 | -27.1787 | 28.4483 | 30.9857 | 29.1159 | 8.9529 | 36.2711 | 36.5363 | 10.2451 |  | 211.1279 | 115.8864 | 159.6191 | 218.2911 | 233.159 | 173.9273 | 81.1432 |  |  | 165.5054 | 134.9271 | 162.4015 | 131.6773 | 118.8941 | 101.7791 | 99.9122 | 121.0418 | 167.2554 | 220.4365 | 227.2318 | 155.2149 | 122.5942 | 173.7966 | 155.3948 | 110.4934 |  |  |  |  | 135.66 | 121.4515 | 231.5223 | 233.0498 |  |  | 135.693 | 131.5298 | 186.8017 | 243.5021 | 99.2567 | 76.8253 | 97.6213 | 121.448 | 155.6927 |  |  |  | 248.015 | 136.7246 | 169.0628 | [5 empty] | 138.8602 | 170.6962 | 213.9941 | 218.0509 | 77.9551 | 99.0864 | 99.3468 | 112.9705 | 110.5581 | 133.9675 | 75.6759 | 99.4371 | 107.148 | 135.1422 | 171.5478 |  | 177.7616 | 232.5869 | 237.9131 | 96.022 | 123.121 | 169.1188 | 237.1382 | 245.6469 | [7 empty] | 95.9969 | 135.5407 | 188.8238 | 242.858 | 242.3521 | 124.3468 | 126.7358 | 218.5789 | 143.6836 | 223.6797 | 141.9665 | 41.1699 | 41.4065 | 135.4089 | 128.9878 | 39.2234 | 41.5053 | 41.3268 | 41.5962 | 43.0941 | 41.0435 | 129.1839 | 153.5816 |  |  | 139.2981 | 191.9449 | 232.4685 | 222.9388 | 142.6085 | 83.1588 | [7 empty] | 98.8265 | 100.6004 | 133.11 | 182.8767 | 238.7911 | 236.5672 | 136.6508 | 127.064 | 172.1866 | 198.3284 | [5 empty] | 125.8095 | 130.943 | 235.8388 | 249.1385 |  |  | 100.5563 | 124.9835 | 178.3581 | 245.3155 | 162.666 | 83.3843 | 101.5207 | 129.0805 | 174.0417 |  |  |  | 252.2684 | 111.5576 | 169.8722 | [5 empty] | 127.6576 | 176.4553 | 229.176 | 235.3457 | 64.5868 | 83.5582 | 99.3315 | 122.2073 | 121.1475 | 145.1971 | 71.8332 | 87.6234 | 99.1328 | 122.8665 | 169.1707 |  | 185.5237 | 238.3868 | 241.4369 | 112.39 | 140.5911 | 187.6323 | 243.6566 | 242.8372 | [7 empty] | 109.0907 | 143.6458 | 193.0444 | 244.3254 |  | 127.4298 | 129.1979 | 128.1905 | 239.3931 | 157.2097 | 116.3424 |  | 22.7837 | 23.3667 | 18.8639 | 19.6729 | 38.2048 | 108.8156 | 93.7232 | 128.3245 | 126.1337 | 128.6194 | 85.0704 | 97.9642 | 161.5013 | 221.0957 | 220.6983 | 163.5144 | -0.0047 | -0.0569 | 0.0101 | 0.0518 | -0.0107 | 0.0017 | -0.0529 | -0.0869 | -0.0582 | -283.9907 | 0.0467 | -319.756 | 0.055 | -312.5339 | -0.0005 | -270.3407 | -0.0313 | -211.0547 | -0.8649 | -247.2625 | -0.8423 | 0.12557 | 9.5325 | 127.3723 | 220.897 | 43.2626
2017-12-19 13:53 | 7087.4252 |  |  | 24.3427 | -25.1291 | 27.3092 | 22.0378 | 4.2017 | -7.3657 | -20.1805 | 11.4038 |  |  | -154.1609 | -27.2526 | 28.6234 | 30.8856 | 29.1515 | 8.9038 | 36.2411 | 36.4859 | 8.631 |  | 211.1048 | 115.896 | 159.6217 | 218.2618 | 233.1234 | 173.9221 | 81.1534 |  |  | 165.4929 | 134.9211 | 162.3888 | 131.6715 | 118.8902 | 101.7887 | 99.9133 | 121.0441 | 167.2483 | 220.4122 | 227.1998 | 155.2096 | 122.6021 | 173.7972 | 155.3853 | 110.4731 |  |  |  |  | 135.6634 | 121.4532 | 231.4999 | 233.0173 |  |  | 135.6951 | 131.5306 | 186.7956 | 243.4694 | 99.2599 | 76.8319 | 97.6291 | 121.4533 | 155.6823 |  |  |  | 247.975 | 136.7109 | 169.0546 | [5 empty] | 138.8515 | 170.6962 | 213.9695 | 218.0281 | 77.9486 | 99.0908 | 99.3561 | 112.8219 | 110.5623 | 133.971 | 75.6838 | 99.4323 | 107.1427 | 135.1421 | 171.5399 |  | 177.7615 | 232.5605 | 237.8861 | 96.0202 | 123.1309 | 169.1185 | 237.1108 | 245.6171 | [7 empty] | 96.0233 | 135.5464 | 188.8153 | 242.8241 | 242.3179 | 124.3296 | 126.7196 | 218.5543 | 143.6745 | 223.65 | 141.9669 | 41.4471 | 41.0469 | 135.386 | 128.9671 | 39.3293 | 41.5316 | 41.1777 | 39.5993 | 43.18 | 41.0458 | 129.1577 | 153.5584 |  |  | 139.3001 | 191.94 | 232.4448 | 222.9061 | 142.6142 | 83.171 | [7 empty] | 98.8319 | 100.6061 | 133.1101 | 182.8695 | 238.7617 | 236.5296 | 136.6716 | 127.0597 | 172.1793 | 198.3097 | [5 empty] | 125.8165 | 130.9476 | 235.8111 | 249.1019 |  |  | 100.5563 | 124.9949 | 178.3647 | 245.2954 | 162.6653 | 83.4011 | 101.5355 | 129.0802 | 174.0497 |  |  |  | 252.227 | 111.5333 | 169.8621 | [5 empty] | 127.6445 | 176.4388 | 229.1444 | 235.3091 | 64.5881 | 83.5597 | 99.3248 | 122.2038 | 121.1412 | 145.2032 | 71.8463 | 87.6246 | 99.136 | 122.8801 | 169.1787 |  | 185.5201 | 238.3765 | 241.4096 | 112.3924 | 140.597 | 187.624 | 243.6199 | 242.7984 | [7 empty] | 109.0848 | 143.6461 | 193.039 | 244.2964 |  | 127.4135 | 129.1826 | 128.1706 | 239.3685 | 157.1969 | 116.3188 |  | 22.7898 | 23.3573 | 18.8703 | 19.6778 | 38.2084 | 108.7424 | 93.7191 | 128.3096 | 126.1226 | 128.6021 | 85.0925 | 97.9629 | 161.4911 | 221.0707 | 220.6559 | 163.4985 | -0.0048 | -0.0574 | 0.0103 | 0.0526 | -0.0104 | 0.0018 | -0.0462 | -0.0898 | -0.0704 | -283.9353 | 0.0242 | -319.7129 | 0.0303 | -312.5339 | 0.0139 | -270.3561 | -0.0477 | -210.9931 | -0.8875 | -247.1918 | -0.8587 | -0.11229 | 2.7143 | 127.3563 | 220.8633 | 43.2666
2017-12-19 13:53 | 7088.4253 |  |  | 24.2045 | -25.1175 | 27.2111 | 22.0577 | 4.0946 | -7.4561 | -20.2058 | 11.4056 |  |  | -154.0901 | -27.1436 | 28.7164 | 30.9605 | 29.1847 | 8.8704 | 36.3294 | 36.5093 | 12.1075 |  | 211.0822 | 115.8982 | 159.6269 | 218.239 | 233.0864 | 173.9115 | 81.1587 |  |  | 165.4813 | 134.91 | 162.3744 | 131.6623 | 118.8834 | 101.7903 | 99.9246 | 121.0487 | 167.2465 | 220.3913 | 227.1707 | 155.214 | 122.6102 | 173.7992 | 155.3894 | 110.4572 |  |  |  |  | 135.6545 | 121.4601 | 231.4699 | 232.9853 |  |  | 135.7015 | 131.5322 | 186.7922 | 243.4484 | 99.267 | 76.8402 | 97.6373 | 121.4637 | 155.6774 |  |  |  | 247.9382 | 136.7201 | 169.0437 | [5 empty] | 138.848 | 170.696 | 213.9498 | 218.0018 | 77.9473 | 99.096 | 99.3347 | 112.7113 | 110.5715 | 133.9764 | 75.6918 | 99.4098 | 107.1435 | 135.1462 | 171.5347 |  | 177.7603 | 232.5355 | 237.8484 | 96.0207 | 123.1396 | 169.1213 | 237.0869 | 245.5805 | [7 empty] | 96.0484 | 135.549 | 188.8037 | 242.8027 | 242.2825 | 124.3189 | 126.7011 | 218.5332 | 143.6703 | 223.6238 | 141.9656 | 41.5461 | 40.8112 | 135.3695 | 128.9508 | 39.3594 | 41.5039 | 41.2535 | 37.6056 | 43.2275 | 41.0713 | 129.1328 | 153.5366 |  |  | 139.3073 | 191.9385 | 232.4197 | 222.8885 | 142.6201 | 83.1899 | [7 empty] | 98.8384 | 100.6036 | 133.1215 | 182.8592 | 238.7256 | 236.4987 | 136.6904 | 127.0665 | 172.1778 | 198.2926 | [5 empty] | 125.8215 | 130.9542 | 235.7856 | 249.0662 |  |  | 100.5563 | 125.0029 | 178.361 | 245.2624 | 162.6547 | 83.4062 | 101.5415 | 129.1013 | 174.0328 |  |  |  | 252.1988 | 111.5388 | 169.8649 | [5 empty] | 127.6519 | 176.4423 | 229.1253 | 235.2822 | 64.5976 | 83.567 | 99.3305 | 122.2116 | 121.1279 | 145.2007 | 71.8417 | 87.6257 | 99.1312 | 122.8837 | 169.1766 |  | 185.5109 | 238.3522 | 241.3731 | 112.4056 | 140.5843 | 187.611 | 243.5938 | 242.7562 | [7 empty] | 109.0989 | 143.6492 | 193.0354 | 244.2706 |  | 127.3973 | 129.1686 | 128.1633 | 239.3514 | 157.1869 | 116.296 |  | 22.7912 | 23.3543 | 18.8749 | 19.679 | 38.2198 | 108.6455 | 93.7218 | 128.2893 | 126.1051 | 128.5785 | 85.0997 | 97.9617 | 161.4258 | 220.9927 | 220.6011 | 163.4735 | -0.0045 | -0.057 | 0.0101 | 0.0521 | -0.0104 | 0.0022 | -0.0405 | -0.093 | -0.069 | -283.9907 | 0.0139 | -319.6759 | 0.02 | -312.4909 | 0.0098 | -270.3407 | -0.0313 | -211.0085 | -0.8957 | -247.1825 | -0.8731 | -0.16632 | 7.9418 | 127.3403 | 220.7969 | 43.2947
2017-12-19 13:53 | 7089.4253 |  |  | 24.3639 | -25.1206 | 27.2286 | 22.0689 | 4.1482 | -7.395 | -20.1584 | 11.4493 |  |  | -154.1229 | -27.2508 | 28.566 | 31.031 | 29.096 | 8.8652 | 36.2742 | 36.5965 | 10.559 |  | 211.0589 | 115.9 | 159.6243 | 218.2187 | 233.0543 | 173.906 | 81.1664 |  |  | 165.4673 | 134.8976 | 162.3638 | 131.6484 | 118.88 | 101.7775 | 99.927 | 121.0472 | 167.2351 | 220.3597 | 227.1391 | 155.21 | 122.6202 | 173.7887 | 155.3832 | 110.4748 |  |  |  |  | 135.6487 | 121.4669 | 231.4424 | 232.9568 |  |  | 135.7029 | 131.5344 | 186.7795 | 243.4207 | 99.2618 | 76.8481 | 97.6453 | 121.4688 | 155.6806 |  |  |  | 247.8992 | 136.7204 | 169.0298 | [5 empty] | 138.8556 | 170.6939 | 213.9395 | 217.978 | 77.9494 | 99.0913 | 99.291 | 112.6409 | 110.5801 | 133.9805 | 75.6977 | 99.3992 | 107.1486 | 135.1475 | 171.5259 |  | 177.7569 | 232.5197 | 237.8166 | 96.0256 | 123.1448 | 169.1185 | 237.061 | 245.5564 | [7 empty] | 96.0644 | 135.5498 | 188.7959 | 242.7793 | 242.2521 | 124.305 | 126.6873 | 218.5041 | 143.6561 | 223.5893 | 141.9516 | 41.4911 | 40.8582 | 135.3455 | 128.9309 | 39.4787 | 41.5099 | 41.438 | 36.1524 | 43.2354 | 41.2046 | 129.1164 | 153.5151 |  |  | 139.3103 | 191.9251 | 232.3824 | 222.8486 | 142.6198 | 83.1925 | [7 empty] | 98.831 | 100.6108 | 133.128 | 182.8527 | 238.6952 | 236.4647 | 136.7088 | 127.0732 | 172.1781 | 198.2756 | [5 empty] | 125.8249 | 130.9531 | 235.7626 | 249.0274 |  |  | 100.5546 | 124.9956 | 178.349 | 245.2305 | 162.6443 | 83.411 | 101.5323 | 129.1042 | 174.0269 |  |  |  | 252.1686 | 111.5457 | 169.8666 | [5 empty] | 127.6582 | 176.4439 | 229.1053 | 235.2529 | 64.6092 | 83.5737 | 99.3364 | 122.2177 | 121.1274 | 145.2043 | 71.8427 | 87.6278 | 99.1331 | 122.8897 | 169.1639 |  | 185.5124 | 238.3265 | 241.3418 | 112.4053 | 140.5845 | 187.6125 | 243.5665 | 242.724 | [7 empty] | 109.0973 | 143.6463 | 193.0266 | 244.2452 |  | 127.3781 | 129.1557 | 128.1523 | 239.3318 | 157.1732 | 116.2694 |  | 22.7909 | 23.3494 | 18.8727 | 19.6789 | 38.2254 | 108.5782 | 93.7159 | 128.2617 | 126.0851 | 128.5539 | 85.1053 | 97.9601 | 161.4707 | 221.1275 | 220.6145 | 163.4721 | -0.0047 | -0.0574 | 0.0096 | 0.0516 | -0.0111 | 0.0013 | -0.0499 | -0.0903 | -0.045 | -284.0184 | 0.0611 | -319.7436 | 0.0098 | -312.497 | 0.0077 | -270.3622 | -0.0107 | -211.0362 | -0.8505 | -247.2102 | -0.8731 | -0.10867 | 5.4972 | 127.3224 | 220.871 | 43.2897
2017-12-19 13:53 | 7090.4254 |  |  | 24.4192 | -25.0404 | 27.2935 | 22.0923 | 4.1864 | -7.3695 | -20.1267 | 11.4001 |  |  | -153.9163 | -27.1835 | 28.6501 | 31.0186 | 29.1501 | 8.7877 | 36.2253 | 36.6121 | 10.328 |  | 211.0419 | 115.9034 | 159.6197 | 218.1996 | 233.0249 | 173.8995 | 81.1819 |  |  | 165.4589 | 134.8971 | 162.3532 | 131.637 | 118.8773 | 101.7714 | 99.9268 | 121.0435 | 167.2273 | 220.3309 | 227.1083 | 155.2036 | 122.6168 | 173.7827 | 155.3697 | 110.4902 |  |  |  |  | 135.6543 | 121.4675 | 231.4251 | 232.922 |  |  | 135.6964 | 131.5358 | 186.7717 | 243.3887 | 99.2595 | 76.8562 | 97.65 | 121.4706 | 155.6825 |  |  |  | 247.8545 | 136.7151 | 169.0189 | [5 empty] | 138.8569 | 170.6909 | 213.9182 | 217.952 | 77.9438 | 99.0566 | 99.265 | 112.6053 | 110.5875 | 133.9878 | 75.7076 | 99.4269 | 107.1492 | 135.1418 | 171.5248 |  | 177.7588 | 232.4971 | 237.7947 | 96.0255 | 123.1535 | 169.124 | 237.036 | 245.5295 | [7 empty] | 96.0773 | 135.5541 | 188.7942 | 242.747 | 242.22 | 124.2876 | 126.6765 | 218.4744 | 143.6434 | 223.5579 | 141.9392 | 41.4723 | 41.1544 | 135.3232 | 128.9086 | 39.5373 | 41.3557 | 41.5384 | 36.3746 | 43.3001 | 41.4765 | 129.1008 | 153.4912 |  |  | 139.309 | 191.9094 | 232.3428 | 222.804 | 142.6244 | 83.1945 | [7 empty] | 98.8358 | 100.6193 | 133.1306 | 182.8508 | 238.6705 | 236.4255 | 136.7227 | 127.0764 | 172.1802 | 198.2595 | [5 empty] | 125.8252 | 130.951 | 235.7345 | 248.9911 |  |  | 100.5572 | 124.9957 | 178.3496 | 245.2077 | 162.6387 | 83.4218 | 101.5267 | 129.107 | 174.0206 |  |  |  | 252.1278 | 111.5379 | 169.8544 | [5 empty] | 127.6599 | 176.4377 | 229.0772 | 235.2205 | 64.6154 | 83.5799 | 99.3343 | 122.2226 | 121.1337 | 145.2061 | 71.8412 | 87.6236 | 99.1353 | 122.9007 | 169.1642 |  | 185.5187 | 238.2986 | 241.3164 | 112.4032 | 140.5913 | 187.6098 | 243.5363 | 242.6919 | [7 empty] | 109.1034 | 143.6455 | 193.0222 | 244.2221 |  | 127.3594 | 129.1397 | 128.1284 | 239.3084 | 157.1607 | 116.2406 |  | 22.7907 | 23.3494 | 18.8706 | 19.6804 | 38.2244 | 108.5291 | 93.7122 | 128.2368 | 126.0721 | 128.5369 | 85.0953 | 97.9472 | 161.3985 | 221.0303 | 220.627 | 163.5216 | -0.0044 | -0.057 | 0.0097 | 0.0523 | -0.0107 | 0.0018 | -0.0433 | -0.0891 | -0.0756 | -284.003 | 0.0467 | -319.7159 | 0.0159 | -312.497 | -0.0272 | -270.3068 | -0.0415 | -210.9839 | -0.8628 | -247.2318 | -0.869 | -0.11587 | 6.3274 | 127.3047 | 220.8287 | 43.3725
2017-12-19 13:53 | 7091.4255 |  |  | 24.4096 | -25.0867 | 27.3337 | 22.2044 | 4.1211 | -7.3047 | -20.1261 | 11.4842 |  |  | -153.8907 | -27.2109 | 28.7333 | 30.9769 | 29.1477 | 8.8662 | 36.2534 | 36.6304 | 10.3701 |  | 211.0214 | 115.9047 | 159.6174 | 218.1735 | 232.9856 | 173.8908 | 81.1889 |  |  | 165.4506 | 134.8839 | 162.3382 | 131.6278 | 118.8687 | 101.772 | 99.9334 | 121.0429 | 167.2252 | 220.3092 | 227.0736 | 155.2069 | 122.6162 | 173.7829 | 155.365 | 110.4996 |  |  |  |  | 135.6501 | 121.473 | 231.4009 | 232.8893 |  |  | 135.7026 | 131.5429 | 186.7707 | 243.3553 | 99.2688 | 76.8653 | 97.6539 | 121.4716 | 155.6805 |  |  |  | 247.82 | 136.7175 | 169.0141 | [5 empty] | 138.8527 | 170.6914 | 213.9023 | 217.9228 | 77.9523 | 99.0043 | 99.2575 | 112.6108 | 110.6028 | 134.0013 | 75.7113 | 99.4418 | 107.1491 | 135.1469 | 171.5274 |  | 177.7557 | 232.4756 | 237.765 | 96.034 | 123.166 | 169.1343 | 237.0145 | 245.4923 | [7 empty] | 96.0971 | 135.5606 | 188.7867 | 242.7151 | 242.1819 | 124.2663 | 126.653 | 218.4356 | 143.6225 | 223.5231 | 141.9212 | 41.4396 | 41.852 | 135.2983 | 128.8881 | 38.6174 | 40.9559 | 41.4734 | 38.1447 | 43.1423 | 41.9318 | 129.0806 | 153.462 |  |  | 139.3106 | 191.8968 | 232.3115 | 222.7675 | 142.62 | 83.1987 | [7 empty] | 98.8422 | 100.6202 | 133.1341 | 182.8507 | 238.6462 | 236.3917 | 136.7467 | 127.0803 | 172.183 | 198.244 | [5 empty] | 125.8316 | 130.9627 | 235.707 | 248.9593 |  |  | 100.5524 | 125.0107 | 178.3601 | 245.1874 | 162.6405 | 83.4299 | 101.5356 | 129.1206 | 174.0111 |  |  |  | 252.096 | 111.5393 | 169.8474 | [5 empty] | 127.6606 | 176.4379 | 229.0565 | 235.1944 | 64.621 | 83.5897 | 99.3288 | 122.2302 | 121.1461 | 145.2118 | 71.841 | 87.6296 | 99.1397 | 122.9032 | 169.1624 |  | 185.5231 | 238.2735 | 241.293 | 112.4153 | 140.6037 | 187.6115 | 243.5075 | 242.6581 | [7 empty] | 109.1066 | 143.6471 | 193.0172 | 244.1969 |  | 127.3362 | 129.1201 | 128.1106 | 239.2765 | 157.1318 | 116.1998 |  | 22.7765 | 23.3372 | 18.8688 | 19.6739 | 38.2205 | 108.5029 | 93.7046 | 128.2214 | 126.0493 | 128.5164 | 85.0973 | 97.9416 | 161.3644 | 221.0107 | 220.6305 | 163.4937 | -0.0045 | -0.0567 | 0.01 | 0.0522 | -0.0104 | 0.0019 | -0.0326 | -0.0892 | -0.0523 | -283.966 | 0.0365 | -319.7313 | 0.0385 | -312.4786 | 0.0077 | -270.353 | -0.0559 | -210.9747 | -0.869 | -247.2287 | -0.8608 | 0.021059 | 7.4265 | 127.2842 | 220.8206 | 43.4635
2017-12-19 13:53 | 7092.4255 |  |  | 24.48 | -24.9664 | 27.3939 | 22.1961 | 4.1878 | -7.2854 | -20.0503 | 11.5393 |  |  | -153.9594 | -27.1081 | 28.8348 | 30.8656 | 29.2097 | 8.8465 | 36.348 | 36.6635 | 10.7684 |  | 210.9873 | 115.9079 | 159.6122 | 218.1467 | 232.9443 | 173.8789 | 81.1833 |  |  | 165.433 | 134.8697 | 162.3173 | 131.6165 | 118.8604 | 101.7811 | 99.94 | 121.0422 | 167.2248 | 220.2845 | 227.042 | 155.205 | 122.6196 | 173.7752 | 155.3609 | 110.5079 |  |  |  |  | 135.6435 | 121.4769 | 231.3689 | 232.8586 |  |  | 135.7065 | 131.5485 | 186.7625 | 243.3261 | 99.2642 | 76.876 | 97.6596 | 121.4691 | 155.6763 |  |  |  | 247.7937 | 136.7178 | 169.0176 | [5 empty] | 138.8597 | 170.6969 | 213.8887 | 217.899 | 77.9611 | 98.9565 | 99.2559 | 112.6214 | 110.6185 | 134.0109 | 75.7112 | 99.4345 | 107.1494 | 135.1571 | 171.5257 |  | 177.7544 | 232.4615 | 237.7424 | 96.0454 | 123.1753 | 169.1414 | 236.9924 | 245.4614 | [7 empty] | 96.1207 | 135.5598 | 188.7786 | 242.688 | 242.1447 | 124.2582 | 126.637 | 218.4048 | 143.6112 | 223.5048 | 141.917 | 41.4135 | 42.5307 | 135.2792 | 128.8698 | 36.8328 | 40.5457 | 41.0727 | 39.7752 | 42.3562 | 42.4479 | 129.0678 | 153.4448 |  |  | 139.3178 | 191.8777 | 232.2917 | 222.7393 | 142.62 | 83.2072 | [7 empty] | 98.8398 | 100.621 | 133.1384 | 182.8463 | 238.6117 | 236.3521 | 136.7707 | 127.0872 | 172.181 | 198.2257 | [5 empty] | 125.8435 | 130.9716 | 235.688 | 248.9181 |  |  | 100.5556 | 125.0185 | 178.3641 | 245.1538 | 162.6388 | 83.4362 | 101.5472 | 129.1193 | 174.0102 |  |  |  | 252.0611 | 111.5362 | 169.8372 | [5 empty] | 127.6514 | 176.4332 | 229.0303 | 235.158 | 64.6248 | 83.5941 | 99.3271 | 122.2335 | 121.1463 | 145.2217 | 71.8441 | 87.6381 | 99.1382 | 122.9084 | 169.1497 |  | 185.5165 | 238.2476 | 241.2581 | 112.4246 | 140.6034 | 187.6005 | 243.4784 | 242.6252 | [7 empty] | 109.083 | 143.648 | 193.0094 | 244.1737 |  | 127.3175 | 129.108 | 128.0936 | 239.2472 | 157.1058 | 116.1688 |  | 22.7733 | 23.3245 | 18.8703 | 19.6696 | 38.2288 | 108.4888 | 93.6956 | 128.1913 | 126.0272 | 128.4983 | 85.0987 | 97.9489 | 161.3081 | 220.919 | 220.5562 | 163.4427 | -0.0044 | -0.0567 | 0.0095 | 0.052 | -0.0105 | 0.0018 | -0.0332 | -0.0892 | -0.067 | -283.9907 | 0.0406 | -319.7036 | 0.0365 | -312.5616 | 0.02 | -270.353 | -0.0251 | -210.9685 | -0.8772 | -247.2164 | -0.8587 | 0.0066436 | -1.4118 | 127.2664 | 220.7376 | 43.6452
2017-12-19 13:53 | 7093.4256 |  |  | 24.4296 | -24.9758 | 27.4167 | 22.204 | 4.1806 | -7.2932 | -20.0359 | 11.554 |  |  | -154.0074 | -27.0496 | 28.8214 | 30.9872 | 29.1662 | 8.8326 | 36.4121 | 36.7513 | 9.7304 |  | 210.9682 | 115.9174 | 159.61 | 218.1351 | 232.9221 | 173.8704 | 81.1846 |  |  | 165.4211 | 134.8718 | 162.3106 | 131.6162 | 118.8608 | 101.7885 | 99.9452 | 121.0405 | 167.2202 | 220.2558 | 227.0059 | 155.2039 | 122.6243 | 173.767 | 155.3467 | 110.5215 |  |  |  |  | 135.6382 | 121.4689 | 231.3447 | 232.8208 |  |  | 135.7006 | 131.5427 | 186.7485 | 243.2913 | 99.2548 | 76.8744 | 97.652 | 121.468 | 155.6696 |  |  |  | 247.7647 | 136.7226 | 169.0221 | [5 empty] | 138.8745 | 170.7016 | 213.8776 | 217.8844 | 77.9621 | 98.9231 | 99.262 | 112.647 | 110.613 | 134.016 | 75.7164 | 99.4061 | 107.1505 | 135.1612 | 171.5223 |  | 177.7585 | 232.4346 | 237.7141 | 96.0498 | 123.1823 | 169.144 | 236.9709 | 245.4315 | [7 empty] | 96.1351 | 135.5584 | 188.77 | 242.6645 | 242.1249 | 124.2478 | 126.626 | 218.3815 | 143.5985 | 223.4878 | 141.9224 | 41.3668 | 42.6055 | 135.2666 | 128.8506 | 35.522 | 40.215 | 40.6781 | 40.7398 | 40.6798 | 42.8312 | 129.0589 | 153.4259 |  |  | 139.3235 | 191.8675 | 232.2635 | 222.7099 | 142.6142 | 83.2154 | [7 empty] | 98.8418 | 100.6218 | 133.1401 | 182.8334 | 238.5697 | 236.319 | 136.7839 | 127.0915 | 172.1749 | 198.208 | [5 empty] | 125.847 | 130.9736 | 235.6701 | 248.8819 |  |  | 100.5685 | 125.0224 | 178.3653 | 245.1277 | 162.6288 | 83.44 | 101.5557 | 129.1296 | 174.0159 |  |  |  | 252.0268 | 111.5338 | 169.8329 | [5 empty] | 127.6572 | 176.4309 | 229.0075 | 235.1323 | 64.6342 | 83.5977 | 99.3275 | 122.2385 | 121.1269 | 145.2289 | 71.8506 | 87.6315 | 99.1454 | 122.9188 | 169.1455 |  | 185.5079 | 238.2232 | 241.2237 | 112.4278 | 140.5998 | 187.587 | 243.4515 | 242.588 | [7 empty] | 109.0702 | 143.6549 | 193.0028 | 244.1447 |  | 127.3008 | 129.0975 | 128.0779 | 239.2229 | 157.0967 | 116.147 |  | 22.7792 | 23.3214 | 18.8684 | 19.673 | 38.2382 | 108.5062 | 93.6947 | 128.1728 | 126.0072 | 128.4714 | 85.0839 | 97.9457 | 161.3365 | 220.9464 | 220.4735 | 163.3965 | -0.0043 | -0.0567 | 0.0105 | 0.0525 | -0.0106 | 0.0019 | -0.0611 | -0.0901 | -0.051 | -283.9784 | 0.0303 | -319.7036 | 0.0098 | -312.4816 | -0.0066 | -270.3591 | -0.0231 | -210.9531 | -0.8834 | -247.2041 | -0.8752 | -0.036602 | 7.2047 | 127.2502 | 220.7099 | 43.7278
2017-12-19 13:53 | 7094.4256 |  |  | 24.3646 | -24.8693 | 27.5962 | 22.3466 | 4.2137 | -7.2574 | -20.083 | 11.5736 |  |  | -153.8407 | -27.1073 | 28.8541 | 31.078 | 29.2226 | 8.8086 | 36.3382 | 36.8174 | 10.7204 |  | 210.9511 | 115.9219 | 159.61 | 218.1146 | 232.8887 | 173.8617 | 81.1933 |  |  | 165.4053 | 134.8624 | 162.3046 | 131.6079 | 118.8632 | 101.795 | 99.9459 | 121.0437 | 167.2173 | 220.2296 | 226.9701 | 155.2016 | 122.6298 | 173.7672 | 155.3387 | 110.5053 |  |  |  |  | 135.6328 | 121.4709 | 231.3226 | 232.7779 |  |  | 135.7081 | 131.5419 | 186.7405 | 243.2612 | 99.255 | 76.8762 | 97.6543 | 121.4782 | 155.6655 |  |  |  | 247.7317 | 136.7227 | 169.0168 | [5 empty] | 138.8773 | 170.7021 | 213.8649 | 217.8604 | 77.9633 | 98.9039 | 99.2698 | 112.6965 | 110.6064 | 134.0178 | 75.7216 | 99.3767 | 107.1519 | 135.1589 | 171.5107 |  | 177.7559 | 232.405 | 237.6818 | 96.0572 | 123.182 | 169.145 | 236.9453 | 245.3931 | [7 empty] | 96.1483 | 135.5603 | 188.7569 | 242.6372 | 242.0997 | 124.227 | 126.6186 | 218.3567 | 143.5753 | 223.4627 | 141.9161 | 41.3521 | 42.8246 | 135.2408 | 128.8311 | 34.2925 | 39.9868 | 40.6902 | 41.1738 | 38.8819 | 42.8584 | 129.0383 | 153.3992 |  |  | 139.3224 | 191.8591 | 232.2323 | 222.6723 | 142.6104 | 83.2157 | [7 empty] | 98.8352 | 100.6337 | 133.1438 | 182.8278 | 238.5486 | 236.2899 | 136.8031 | 127.0966 | 172.1765 | 198.1955 | [5 empty] | 125.8459 | 130.9768 | 235.6414 | 248.8434 |  |  | 100.5647 | 125.0285 | 178.365 | 245.1124 | 162.6108 | 83.4567 | 101.5594 | 129.1282 | 174.0138 |  |  |  | 252.0009 | 111.5339 | 169.8329 | [5 empty] | 127.6661 | 176.4302 | 228.9878 | 235.1059 | 64.6414 | 83.6025 | 99.3278 | 122.2409 | 121.1239 | 145.2318 | 71.8625 | 87.6341 | 99.1519 | 122.9282 | 169.1402 |  | 185.5164 | 238.2136 | 241.193 | 112.4356 | 140.6015 | 187.5923 | 243.4279 | 242.5508 | [7 empty] | 109.0761 | 143.6584 | 192.9986 | 244.1236 |  | 127.2804 | 129.0751 | 128.0625 | 239.1962 | 157.073 | 116.1081 |  | 22.7687 | 23.308 | 18.8584 | 19.6626 | 38.2302 | 108.5144 | 93.6849 | 128.1542 | 125.9975 | 128.461 | 85.097 | 97.9572 | 161.3067 | 220.8746 | 220.4192 | 163.3604 | -0.0043 | -0.0565 | 0.0102 | 0.052 | -0.0108 | 0.0017 | -0.037 | -0.0902 | -0.0608 | -283.9937 | 0.0632 | -319.7529 | 0.0221 | -312.4939 | 0.0016 | -270.3376 | -0.0292 | -210.9962 | -0.8505 | -247.1979 | -0.8587 | -0.069036 | 0.8094 | 127.2345 | 220.6469 | 43.8839
2017-12-19 13:53 | 7095.4257 |  |  | 24.3911 | -24.8284 | 27.6156 | 22.2385 | 4.2674 | -7.2704 | -20.0465 | 11.5862 |  |  | -153.8427 | -27.0677 | 28.8162 | 31.0793 | 29.2393 | 8.7984 | 36.4288 | 36.6681 | 8.8504 |  | 210.9228 | 115.9286 | 159.6085 | 218.0881 | 232.8492 | 173.8551 | 81.207 |  |  | 165.3937 | 134.8523 | 162.2906 | 131.6014 | 118.8597 | 101.7993 | 99.9427 | 121.0491 | 167.2126 | 220.2111 | 226.9373 | 155.1955 | 122.6296 | 173.7701 | 155.3402 | 110.4631 |  |  |  |  | 135.6271 | 121.4772 | 231.2959 | 232.7471 |  |  | 135.718 | 131.55 | 186.739 | 243.2409 | 99.2572 | 76.8899 | 97.6712 | 121.4914 | 155.6693 |  |  |  | 247.6985 | 136.7097 | 169.0115 | [5 empty] | 138.8801 | 170.6946 | 213.8441 | 217.8302 | 77.966 | 98.8936 | 99.277 | 112.7411 | 110.6163 | 134.0199 | 75.7324 | 99.3996 | 107.1519 | 135.1623 | 171.5006 |  | 177.7537 | 232.3882 | 237.653 | 96.061 | 123.1804 | 169.1464 | 236.9277 | 245.3593 | [7 empty] | 96.1681 | 135.5627 | 188.7444 | 242.6134 | 242.0643 | 124.2116 | 126.6045 | 218.3332 | 143.5631 | 223.4478 | 141.9018 | 41.4507 | 43.124 | 135.2183 | 128.8083 | 33.0234 | 40.0264 | 41.0225 | 41.3894 | 38.3281 | 42.6385 | 129.0162 | 153.38 |  |  | 139.3283 | 191.8481 | 232.201 | 222.6436 | 142.6061 | 83.2232 | [7 empty] | 98.8322 | 100.6431 | 133.1571 | 182.8279 | 238.5266 | 236.2545 | 136.8201 | 127.0992 | 172.1786 | 198.187 | [5 empty] | 125.8513 | 130.9792 | 235.6159 | 248.8023 |  |  | 100.5609 | 125.0299 | 178.3626 | 245.0851 | 162.6035 | 83.4714 | 101.5604 | 129.1337 | 173.9979 |  |  |  | 251.9643 | 111.5312 | 169.8284 | [5 empty] | 127.6635 | 176.4215 | 228.9538 | 235.0695 | 64.6431 | 83.6078 | 99.3265 | 122.236 | 121.1342 | 145.2331 | 71.8705 | 87.6412 | 99.1463 | 122.9352 | 169.1359 |  | 185.5196 | 238.1968 | 241.1661 | 112.4398 | 140.5981 | 187.593 | 243.3897 | 242.5129 | [7 empty] | 109.0802 | 143.656 | 192.9901 | 244.1001 |  | 127.2661 | 129.059 | 128.0413 | 239.1764 | 157.0512 | 116.0738 |  | 22.7614 | 23.3033 | 18.8521 | 19.6613 | 38.2298 | 108.4811 | 93.6762 | 128.1405 | 125.9826 | 128.4479 | 85.1065 | 97.9705 | 161.3346 | 220.91 | 220.3851 | 163.371 | -0.0042 | -0.057 | 0.0097 | 0.0516 | -0.0111 | 0.0017 | -0.0486 | -0.0909 | -0.0646 | -283.9876 | 0.0426 | -319.7436 | 0.0344 | -312.4909 | -0.0087 | -270.3222 | -0.0395 | -210.9316 | -0.867 | -247.2471 | -0.8526 | -0.10506 | 5.5624 | 127.2192 | 220.6475 | 43.8819
2017-12-19 13:53 | 7096.4258 |  |  | 24.5801 | -24.824 | 27.6707 | 22.3274 | 4.2232 | -7.1823 | -20.0279 | 11.5612 |  |  | -153.8502 | -27.0543 | 28.7339 | 31.0579 | 29.2295 | 8.872 | 36.4288 | 36.7422 | 10.0321 |  | 210.893 | 115.9316 | 159.6042 | 218.0597 | 232.8177 | 173.8484 | 81.2153 |  |  | 165.3871 | 134.8385 | 162.2758 | 131.5961 | 118.8462 | 101.7835 | 99.943 | 121.0541 | 167.2105 | 220.1943 | 226.9052 | 155.1954 | 122.6366 | 173.7674 | 155.3369 | 110.4206 |  |  |  |  | 135.624 | 121.4846 | 231.2693 | 232.7154 |  |  | 135.7167 | 131.551 | 186.7321 | 243.203 | 99.2506 | 76.8961 | 97.6767 | 121.4905 | 155.6706 |  |  |  | 247.6602 | 136.7156 | 169.0096 | [5 empty] | 138.8849 | 170.6997 | 213.8289 | 217.8072 | 77.9632 | 98.8994 | 99.287 | 112.7972 | 110.6274 | 134.0268 | 75.7382 | 99.4216 | 107.1521 | 135.1627 | 171.4908 |  | 177.752 | 232.3634 | 237.6162 | 96.0583 | 123.1871 | 169.1465 | 236.9034 | 245.3295 | [7 empty] | 96.1852 | 135.5638 | 188.7415 | 242.5924 | 242.029 | 124.1954 | 126.5809 | 218.3061 | 143.548 | 223.4139 | 141.8888 | 41.1931 | 43.1872 | 135.2018 | 128.7898 | 32.804 | 40.0776 | 41.5129 | 41.6616 | 38.7577 | 42.5333 | 129.0031 | 153.364 |  |  | 139.3356 | 191.8401 | 232.1674 | 222.6219 | 142.5992 | 83.2334 | [7 empty] | 98.8314 | 100.6453 | 133.1597 | 182.8203 | 238.4926 | 236.2147 | 136.8367 | 127.1024 | 172.176 | 198.17 | [5 empty] | 125.8542 | 130.979 | 235.5945 | 248.7664 |  |  | 100.5637 | 125.0324 | 178.3639 | 245.0538 | 162.6044 | 83.4691 | 101.564 | 129.144 | 173.981 |  |  |  | 251.9218 | 111.5339 | 169.8273 | [5 empty] | 127.6593 | 176.4177 | 228.9202 | 235.0351 | 64.6499 | 83.6124 | 99.3332 | 122.2395 | 121.1329 | 145.2348 | 71.8619 | 87.6495 | 99.1463 | 122.954 | 169.1414 |  | 185.5152 | 238.1687 | 241.1344 | 112.4344 | 140.6061 | 187.5869 | 243.3485 | 242.4772 | [7 empty] | 109.0857 | 143.6498 | 192.9814 | 244.0576 |  | 127.2481 | 129.0423 | 128.0255 | 239.1574 | 157.0483 | 116.0487 |  | 22.7616 | 23.3049 | 18.8586 | 19.6606 | 38.236 | 108.4447 | 93.6735 | 128.1148 | 125.9623 | 128.4264 | 85.1026 | 97.9598 | 161.2852 | 220.8659 | 220.3178 | 163.293 | -0.0041 | -0.0567 | 0.0098 | 0.0518 | -0.0107 | 0.0021 | -0.0377 | -0.0893 | -0.0661 | -283.9507 | 0.0324 | -319.6913 | 0.0159 | -312.5186 | 0.0118 | -270.353 | -0.0374 | -210.9131 | -0.8916 | -247.1948 | -0.8752 | -0.02579 | -0.58639 | 127.1995 | 220.5919 | 43.947
2017-12-19 13:53 | 7097.4258 |  |  | 24.5122 | -24.8098 | 27.6012 | 22.393 | 4.23 | -7.2646 | -20.0946 | 11.5595 |  |  | -153.813 | -27.0375 | 28.6909 | 30.9538 | 29.1968 | 8.9476 | 36.4522 | 36.7988 | 11.4395 |  | 210.8673 | 115.9301 | 159.6055 | 218.0361 | 232.7843 | 173.8403 | 81.223 |  |  | 165.3761 | 134.8271 | 162.2658 | 131.5837 | 118.8345 | 101.7887 | 99.9421 | 121.0556 | 167.2128 | 220.1714 | 226.8744 | 155.1923 | 122.6383 | 173.7584 | 155.3352 | 110.3729 |  |  |  |  | 135.6274 | 121.4868 | 231.2492 | 232.6879 |  |  | 135.716 | 131.5547 | 186.7241 | 243.172 | 99.2452 | 76.906 | 97.6764 | 121.4915 | 155.6674 |  |  |  | 247.6076 | 136.7189 | 169.0002 | [5 empty] | 138.8823 | 170.6992 | 213.8093 | 217.7782 | 77.9584 | 98.9088 | 99.295 | 112.8461 | 110.6313 | 134.0278 | 75.7388 | 99.4184 | 107.1539 | 135.1627 | 171.4799 |  | 177.7496 | 232.3398 | 237.5818 | 96.0618 | 123.193 | 169.1454 | 236.876 | 245.2894 | [7 empty] | 96.2043 | 135.5619 | 188.7302 | 242.5626 | 241.9956 | 124.1768 | 126.5626 | 218.2785 | 143.525 | 223.3731 | 141.8757 | 40.709 | 43.3804 | 135.1829 | 128.7758 | 33.0463 | 39.8689 | 41.8468 | 41.8399 | 39.3811 | 42.5433 | 128.9886 | 153.3524 |  |  | 139.3376 | 191.8255 | 232.1363 | 222.5918 | 142.5889 | 83.238 | [7 empty] | 98.8212 | 100.6475 | 133.1531 | 182.8151 | 238.46 | 236.1727 | 136.8511 | 127.1113 | 172.1714 | 198.1431 | [5 empty] | 125.8556 | 130.9816 | 235.5716 | 248.7376 |  |  | 100.5672 | 125.0437 | 178.3694 | 245.0319 | 162.6061 | 83.47 | 101.562 | 129.1411 | 173.9754 |  |  |  | 251.8897 | 111.5448 | 169.8238 | [5 empty] | 127.6505 | 176.4244 | 228.9036 | 235.0002 | 64.6548 | 83.6195 | 99.3401 | 122.2476 | 121.1293 | 145.2317 | 71.8534 | 87.6666 | 99.1382 | 122.9733 | 169.1377 |  | 185.5202 | 238.1497 | 241.0981 | 112.4263 | 140.6118 | 187.5808 | 243.3198 | 242.4478 | [7 empty] | 109.0858 | 143.6434 | 192.9827 | 244.0314 |  | 127.237 | 129.0202 | 128.0152 | 239.1377 | 157.0473 | 116.0213 |  | 22.7626 | 23.3023 | 18.8649 | 19.6501 | 38.2386 | 108.4322 | 93.6727 | 128.0957 | 125.9504 | 128.4068 | 85.1021 | 97.9721 | 161.2968 | 220.8601 | 220.3293 | 163.3104 | -0.0043 | -0.0569 | 0.0102 | 0.0518 | -0.0109 | 0.0019 | -0.0424 | -0.0898 | -0.0629 | -284.0245 | 0.0467 | -319.7344 | 0.0262 | -312.5032 | 0.0057 | -270.353 | -0.0128 | -210.9408 | -0.8752 | -247.2102 | -0.8711 | -0.11227 | -1.2196 | 127.1831 | 220.5947 | 43.9077
2017-12-19 13:53 | 7098.4259 |  |  | 24.6224 | -24.8638 | 27.5709 | 22.3361 | 4.2432 | -7.3322 | -20.075 | 11.6968 |  |  | -153.8198 | -27.0994 | 28.7465 | 31.1624 | 29.2017 | 8.9428 | 36.475 | 36.7922 | 10.9866 |  | 210.8478 | 115.9404 | 159.6012 | 218.0205 | 232.7511 | 173.8339 | 81.2358 |  |  | 165.3658 | 134.8241 | 162.2612 | 131.5762 | 118.8311 | 101.8083 | 99.9431 | 121.0603 | 167.209 | 220.1421 | 226.8448 | 155.1842 | 122.6443 | 173.7601 | 155.3335 | 110.3446 |  |  |  |  | 135.6323 | 121.4928 | 231.2265 | 232.6643 |  |  | 135.7238 | 131.5599 | 186.7172 | 243.1482 | 99.2417 | 76.9137 | 97.6743 | 121.4926 | 155.6575 |  |  |  | 247.5668 | 136.7123 | 168.9896 | [5 empty] | 138.8946 | 170.6931 | 213.7925 | 217.7528 | 77.9601 | 98.9267 | 99.3014 | 112.8814 | 110.6336 | 134.0304 | 75.7472 | 99.411 | 107.1549 | 135.166 | 171.4799 |  | 177.7533 | 232.3178 | 237.5561 | 96.0781 | 123.2 | 169.1433 | 236.8572 | 245.2497 | [7 empty] | 96.2285 | 135.5663 | 188.7197 | 242.5324 | 241.9572 | 124.1682 | 126.5535 | 218.2563 | 143.5055 | 223.3519 | 141.8701 | 40.6132 | 43.5132 | 135.1614 | 128.7582 | 33.7252 | 39.9317 | 42.076 | 41.9566 | 40.1983 | 42.6106 | 128.97 | 153.3346 |  |  | 139.3417 | 191.8194 | 232.105 | 222.5493 | 142.5888 | 83.239 | [7 empty] | 98.8273 | 100.6568 | 133.1582 | 182.8136 | 238.4348 | 236.1433 | 136.8737 | 127.1248 | 172.1738 | 198.1289 | [5 empty] | 125.8652 | 130.9869 | 235.5498 | 248.7106 |  |  | 100.5677 | 125.0444 | 178.3673 | 244.999 | 162.6022 | 83.4847 | 101.5646 | 129.134 | 173.9775 |  |  |  | 251.8487 | 111.545 | 169.8102 | [5 empty] | 127.6536 | 176.4228 | 228.888 | 234.9763 | 64.6609 | 83.6295 | 99.3375 | 122.2519 | 121.1253 | 145.2291 | 71.864 | 87.6635 | 99.135 | 122.9711 | 169.124 |  | 185.5206 | 238.1302 | 241.0716 | 112.4173 | 140.6155 | 187.5706 | 243.295 | 242.4149 | [7 empty] | 109.0787 | 143.6507 | 192.9813 | 244.0153 |  | 127.2187 | 128.997 | 127.99 | 239.1098 | 157.0235 | 115.9882 |  | 22.7489 | 23.2932 | 18.8568 | 19.6324 | 38.2347 | 108.3641 | 93.6616 | 128.0704 | 125.938 | 128.3863 | 85.1026 | 97.9731 | 161.2789 | 220.8413 | 220.3393 | 163.3218 | -0.0043 | -0.0566 | 0.0106 | 0.0522 | -0.0103 | 0.0017 | -0.0566 | -0.0919 | -0.0424 | -283.9845 | 0.0426 | -319.7344 | 0.0057 | -312.4909 | -0.0005 | -270.3622 | -0.0395 | -210.9254 | -0.8649 | -247.2318 | -0.8793 | -0.11227 | 11.7825 | 127.1653 | 220.5903 | 43.9578
2017-12-19 13:53 | 7099.4259 |  |  | 24.6265 | -24.8107 | 27.671 | 22.2602 | 4.2551 | -7.2734 | -19.9897 | 11.7233 |  |  | -153.881 | -27.0297 | 28.7946 | 31.0885 | 29.1948 | 8.9432 | 36.532 | 36.7905 | 10.5442 |  | 210.8342 | 115.9538 | 159.6016 | 218.0097 | 232.7248 | 173.8279 | 81.252 |  |  | 165.3575 | 134.8182 | 162.2445 | 131.5725 | 118.8297 | 101.8099 | 99.9448 | 121.0644 | 167.204 | 220.1131 | 226.8141 | 155.1796 | 122.6601 | 173.762 | 155.3257 | 110.3575 |  |  |  |  | 135.6308 | 121.5046 | 231.206 | 232.6414 |  |  | 135.7332 | 131.5586 | 186.7127 | 243.1145 | 99.2403 | 76.9186 | 97.6782 | 121.4914 | 155.6449 |  |  |  | 247.5403 | 136.7068 | 168.9812 | [5 empty] | 138.8926 | 170.6965 | 213.7796 | 217.7312 | 77.9612 | 98.9471 | 99.3015 | 112.9167 | 110.6356 | 134.0386 | 75.7527 | 99.3944 | 107.1538 | 135.164 | 171.4719 |  | 177.7524 | 232.2923 | 237.5282 | 96.0922 | 123.2122 | 169.148 | 236.8293 | 245.2221 | [7 empty] | 96.2361 | 135.5703 | 188.7185 | 242.5068 | 241.9181 | 124.1528 | 126.5377 | 218.2335 | 143.4972 | 223.3287 | 141.8636 | 40.5681 | 43.3489 | 135.1397 | 128.7332 | 34.6766 | 40.3598 | 42.3251 | 42.0543 | 41.0356 | 43.0001 | 128.9507 | 153.3107 |  |  | 139.3461 | 191.8159 | 232.0772 | 222.517 | 142.6144 | 83.2504 | [7 empty] | 98.8438 | 100.6607 | 133.1652 | 182.8092 | 238.408 | 236.1154 | 136.8957 | 127.1305 | 172.1749 | 198.1127 | [5 empty] | 125.8673 | 130.9916 | 235.5294 | 248.6744 |  |  | 100.5701 | 125.0442 | 178.3648 | 244.9661 | 162.5907 | 83.4956 | 101.5764 | 129.1314 | 173.9869 |  |  |  | 251.8137 | 111.5277 | 169.7993 | [5 empty] | 127.6706 | 176.4156 | 228.866 | 234.9539 | 64.6709 | 83.6391 | 99.3335 | 122.2586 | 121.1269 | 145.24 | 71.8797 | 87.6562 | 99.1472 | 122.9756 | 169.1243 |  | 185.5188 | 238.0972 | 241.0481 | 112.4223 | 140.624 | 187.5662 | 243.2673 | 242.3836 | [7 empty] | 109.0696 | 143.6559 | 192.9743 | 243.9872 |  | 127.1954 | 128.9806 | 127.9669 | 239.08 | 157.0051 | 115.958 |  | 22.7402 | 23.2968 | 18.8532 | 19.6164 | 38.2347 | 108.3093 | 93.6556 | 128.0513 | 125.9096 | 128.3671 | 85.1035 | 97.9604 | 161.2129 | 220.7571 | 220.3534 | 163.3137 | -0.0046 | -0.0569 | 0.0104 | 0.0521 | -0.0105 | 0.0014 | -0.0396 | -0.0897 | -0.054 | -283.9845 | 0.0344 | -319.7067 | 0.02 | -312.4909 | -0.0005 | -270.3284 | -0.0333 | -210.8762 | -0.8772 | -247.2071 | -0.867 | -0.072636 | 10.6581 | 127.1452 | 220.5553 | 44.056
2017-12-19 13:53 | 7100.426 |  |  | 24.6794 | -24.7525 | 27.7062 | 22.2883 | 4.1925 | -7.1979 | -20.002 | 11.606 |  |  | -153.8769 | -27.1072 | 28.8065 | 31.1566 | 29.1585 | 9.0388 | 36.5736 | 36.7954 | 10.8514 |  | 210.8128 | 115.9591 | 159.6103 | 217.9923 | 232.6988 | 173.8146 | 81.269 |  |  | 165.3505 | 134.8142 | 162.2304 | 131.5683 | 118.8315 | 101.8074 | 99.9496 | 121.0663 | 167.1982 | 220.089 | 226.7774 | 155.1873 | 122.6649 | 173.7656 | 155.3213 | 110.3987 |  |  |  |  | 135.6318 | 121.5035 | 231.1819 | 232.6102 |  |  | 135.7367 | 131.5567 | 186.7064 | 243.0812 | 99.2473 | 76.9249 | 97.684 | 121.5006 | 155.6379 |  |  |  | 247.502 | 136.6954 | 168.9832 | [5 empty] | 138.8795 | 170.6932 | 213.7588 | 217.708 | 77.9617 | 98.9571 | 99.3055 | 112.952 | 110.6376 | 134.0392 | 75.7527 | 99.3834 | 107.1513 | 135.1619 | 171.4648 |  | 177.7428 | 232.269 | 237.4945 | 96.0909 | 123.2102 | 169.1446 | 236.7907 | 245.1851 | [7 empty] | 96.2494 | 135.5713 | 188.7191 | 242.4764 | 241.8856 | 124.1318 | 126.5199 | 218.2052 | 143.4973 | 223.2963 | 141.8572 | 40.3862 | 42.8774 | 135.1211 | 128.7149 | 35.4872 | 40.572 | 42.3035 | 42.0557 | 41.5096 | 43.5563 | 128.9296 | 153.2917 |  |  | 139.3429 | 191.8103 | 232.0485 | 222.4929 | 142.6199 | 83.2657 | [7 empty] | 98.8388 | 100.6635 | 133.1646 | 182.8039 | 238.3787 | 236.0763 | 136.9122 | 127.1294 | 172.1716 | 198.0944 | [5 empty] | 125.8674 | 131.0032 | 235.508 | 248.6376 |  |  | 100.5727 | 125.0627 | 178.3743 | 244.9476 | 162.5802 | 83.502 | 101.5796 | 129.1382 | 173.984 |  |  |  | 251.7778 | 111.531 | 169.7963 | [5 empty] | 127.6692 | 176.4101 | 228.8359 | 234.9163 | 64.6734 | 83.6409 | 99.3298 | 122.2558 | 121.1316 | 145.2559 | 71.8788 | 87.6607 | 99.1508 | 122.9809 | 169.1204 |  | 185.5222 | 238.0771 | 241.022 | 112.4323 | 140.6248 | 187.567 | 243.2367 | 242.3531 | [7 empty] | 109.0587 | 143.6527 | 192.9681 | 243.9612 |  | 127.1841 | 128.9632 | 127.9534 | 239.0569 | 157.009 | 115.9315 |  | 22.7426 | 23.3048 | 18.8525 | 19.6168 | 38.2384 | 108.3058 | 93.6522 | 128.0278 | 125.8971 | 128.3577 | 85.1139 | 97.9783 | 161.1763 | 220.7303 | 220.3037 | 163.2874 | -0.0047 | -0.0566 | 0.0099 | 0.052 | -0.0109 | 0.0016 | -0.0521 | -0.0891 | -0.0637 | -284.0153 | 0.0447 | -319.7313 | 0.0242 | -312.5247 | 0.0016 | -270.3591 | -0.0272 | -210.8885 | -0.8711 | -247.2041 | -0.8567 | -0.11587 | 7.8671 | 127.1294 | 220.517 | 44.0875
2017-12-19 13:54 | 7101.4261 |  |  | 24.6214 | -24.7417 | 27.6788 | 22.2889 | 4.1707 | -7.2142 | -19.9782 | 11.7163 |  |  | -153.8858 | -27.0674 | 28.8466 | 31.024 | 29.1381 | 8.9795 | 36.5345 | 36.7284 | 9.8735 |  | 210.788 | 115.9634 | 159.6123 | 217.9652 | 232.6603 | 173.8027 | 81.2769 |  |  | 165.3362 | 134.8096 | 162.2237 | 131.5622 | 118.8257 | 101.8087 | 99.955 | 121.0713 | 167.1956 | 220.0662 | 226.7469 | 155.1953 | 122.6777 | 173.7708 | 155.3243 | 110.3968 |  |  |  |  | 135.6353 | 121.5063 | 231.1632 | 232.5837 |  |  | 135.7476 | 131.565 | 186.702 | 243.0561 | 99.2599 | 76.9304 | 97.6879 | 121.5106 | 155.6382 |  |  |  | 247.4592 | 136.6813 | 168.9796 | [5 empty] | 138.876 | 170.6947 | 213.7356 | 217.679 | 77.9585 | 98.9642 | 99.3063 | 112.9741 | 110.6433 | 134.0411 | 75.7617 | 99.3535 | 107.1554 | 135.158 | 171.4678 |  | 177.737 | 232.2466 | 237.4638 | 96.0866 | 123.2063 | 169.14 | 236.7672 | 245.1494 | [7 empty] | 96.2696 | 135.5759 | 188.7151 | 242.4457 | 241.8552 | 124.1279 | 126.5123 | 218.1813 | 143.4848 | 223.2741 | 141.8563 | 40.418 | 42.4242 | 135.1054 | 128.6992 | 36.6639 | 40.6909 | 42.0399 | 42.2503 | 41.6909 | 43.7166 | 128.9076 | 153.2721 |  |  | 139.3443 | 191.8064 | 232.0274 | 222.4603 | 142.6074 | 83.2775 | [7 empty] | 98.833 | 100.6716 | 133.1639 | 182.8022 | 238.3511 | 236.0368 | 136.9289 | 127.1381 | 172.1718 | 198.0815 | [5 empty] | 125.8709 | 131.005 | 235.4814 | 248.601 |  |  | 100.577 | 125.0734 | 178.3737 | 244.9259 | 162.5735 | 83.5141 | 101.5807 | 129.1303 | 173.9689 |  |  |  | 251.7346 | 111.5359 | 169.7917 | [5 empty] | 127.6597 | 176.4015 | 228.8092 | 234.8772 | 64.6733 | 83.6471 | 99.331 | 122.2519 | 121.1338 | 145.2566 | 71.8784 | 87.6699 | 99.147 | 122.9877 | 169.1102 |  | 185.5238 | 238.0663 | 240.9839 | 112.4299 | 140.6283 | 187.5667 | 243.2146 | 242.3137 | [7 empty] | 109.0548 | 143.6615 | 192.9678 | 243.9439 |  | 127.1706 | 128.9342 | 127.931 | 239.0249 | 157.0059 | 115.8916 |  | 22.7334 | 23.3052 | 18.8508 | 19.6215 | 38.2332 | 108.2156 | 93.6391 | 128.01 | 125.8753 | 128.3384 | 85.1087 | 97.9671 | 161.2021 | 220.6708 | 220.3191 | 163.2795 | -0.0046 | -0.0569 | 0.0103 | 0.0525 | -0.0105 | 0.0019 | -0.0331 | -0.0909 | -0.0468 | -283.9907 | 0.0447 | -319.7067 | 0.0139 | -312.4847 | 0.0036 | -270.3745 | -0.0292 | -210.867 | -0.8793 | -247.1918 | -0.8608 | -0.19154 | 4.5811 | 127.1125 | 220.495 | 44.0433
2017-12-19 13:54 | 7102.4261 |  |  | 24.701 | -24.7861 | 27.6681 | 22.3688 | 4.161 | -7.2327 | -19.9278 | 11.6646 |  |  | -153.8062 | -27.0464 | 28.8478 | 31.1458 | 29.1351 | 8.9391 | 36.5647 | 36.7558 | 11.3183 |  | 210.7664 | 115.9639 | 159.612 | 217.9327 | 232.6245 | 173.7996 | 81.2856 |  |  | 165.3198 | 134.7984 | 162.21 | 131.5498 | 118.8206 | 101.8137 | 99.9562 | 121.0741 | 167.197 | 220.0449 | 226.7215 | 155.1889 | 122.6862 | 173.7641 | 155.3133 | 110.3696 |  |  |  |  | 135.6322 | 121.5101 | 231.1504 | 232.5635 |  |  | 135.7634 | 131.5707 | 186.6988 | 243.0326 | 99.2636 | 76.9443 | 97.6932 | 121.5146 | 155.635 |  |  |  | 247.4307 | 136.6824 | 168.9748 | [5 empty] | 138.8796 | 170.7057 | 213.7217 | 217.6531 | 77.9659 | 98.9821 | 99.3136 | 112.9995 | 110.648 | 134.0494 | 75.7764 | 99.3212 | 107.1596 | 135.1575 | 171.4615 |  | 177.7353 | 232.2226 | 237.4293 | 96.0836 | 123.2132 | 169.1411 | 236.745 | 245.1143 | [7 empty] | 96.2808 | 135.583 | 188.7013 | 242.4134 | 241.8193 | 124.1135 | 126.4962 | 218.1529 | 143.467 | 223.254 | 141.8486 | 40.5753 | 42.1394 | 135.0859 | 128.6805 | 37.1989 | 40.8005 | 41.6858 | 42.6354 | 41.7937 | 43.4202 | 128.8847 | 153.252 |  |  | 139.3434 | 191.7906 | 231.9997 | 222.4262 | 142.5958 | 83.2829 | [7 empty] | 98.8448 | 100.6754 | 133.1701 | 182.7984 | 238.3167 | 236.0029 | 136.9375 | 127.1457 | 172.1661 | 198.0615 | [5 empty] | 125.8745 | 131.0019 | 235.4642 | 248.567 |  |  | 100.5864 | 125.0752 | 178.3725 | 244.8997 | 162.5715 | 83.526 | 101.5842 | 129.1419 | 173.9693 |  |  |  | 251.7063 | 111.5388 | 169.7863 | [5 empty] | 127.6618 | 176.4008 | 228.7937 | 234.852 | 64.6761 | 83.6582 | 99.3347 | 122.2581 | 121.1334 | 145.2541 | 71.8865 | 87.6731 | 99.1464 | 122.9924 | 169.0955 |  | 185.5168 | 238.0385 | 240.9489 | 112.4294 | 140.6333 | 187.563 | 243.1931 | 242.2752 | [7 empty] | 109.0503 | 143.6614 | 192.9635 | 243.9192 |  | 127.1494 | 128.9137 | 127.9063 | 238.9929 | 156.9989 | 115.8528 |  | 22.7281 | 23.3175 | 18.8556 | 19.6291 | 38.2322 | 108.0699 | 93.6327 | 127.9948 | 125.87 | 128.3204 | 85.1123 | 97.9799 | 161.1174 | 220.5807 | 220.2061 | 163.2345 | -0.0047 | -0.057 | 0.01 | 0.0516 | -0.0107 | 0.0022 | -0.0349 | -0.0894 | -0.0691 | -283.9968 | 0.0467 | -319.7406 | 0.0303 | -312.5001 | 0.0098 | -270.3684 | -0.0251 | -210.8577 | -0.8752 | -247.2041 | -0.8649 | -0.07984 | -0.89901 | 127.0955 | 220.3934 | 44.0861
2017-12-19 13:54 | 7103.4262 |  |  | 24.7196 | -24.8166 | 27.6027 | 22.3567 | 4.1729 | -7.1726 | -19.8406 | 11.772 |  |  | -153.7951 | -27.0943 | 29.0002 | 31.1962 | 29.1263 | 9.0152 | 36.6694 | 36.8076 | 9.7432 |  | 210.7448 | 115.9692 | 159.6069 | 217.9114 | 232.5942 | 173.7997 | 81.2993 |  |  | 165.3134 | 134.7914 | 162.1998 | 131.5465 | 118.8219 | 101.8191 | 99.9595 | 121.0796 | 167.1962 | 220.0245 | 226.6911 | 155.1838 | 122.6834 | 173.7601 | 155.3039 | 110.3629 |  |  |  |  | 135.633 | 121.513 | 231.1194 | 232.5269 |  |  | 135.7641 | 131.5758 | 186.6888 | 243.0024 | 99.2679 | 76.9613 | 97.7047 | 121.5171 | 155.633 |  |  |  | 247.3993 | 136.6985 | 168.9734 | [5 empty] | 138.8885 | 170.7043 | 213.7118 | 217.6355 | 77.9744 | 99.0012 | 99.3192 | 113.0257 | 110.651 | 134.053 | 75.7814 | 99.3465 | 107.1581 | 135.1632 | 171.4529 |  | 177.7328 | 232.1966 | 237.3969 | 96.0858 | 123.2179 | 169.1399 | 236.7157 | 245.0725 | [7 empty] | 96.3045 | 135.588 | 188.6966 | 242.3833 | 241.7795 | 124.0962 | 126.4802 | 218.1225 | 143.4636 | 223.2268 | 141.8472 | 40.1599 | 42.0594 | 135.0617 | 128.6559 | 36.8325 | 40.6364 | 41.3709 | 43.092 | 42.1778 | 43.059 | 128.8655 | 153.2329 |  |  | 139.3436 | 191.7791 | 231.9653 | 222.3915 | 142.6046 | 83.2886 | [7 empty] | 98.8528 | 100.6717 | 133.1756 | 182.7886 | 238.2892 | 235.9679 | 136.9486 | 127.1471 | 172.1614 | 198.0437 | [5 empty] | 125.8773 | 131.0052 | 235.4499 | 248.5359 |  |  | 100.5947 | 125.083 | 178.3797 | 244.8792 | 162.5683 | 83.53 | 101.5905 | 129.171 | 173.9615 |  |  |  | 251.6693 | 111.5302 | 169.7733 | [5 empty] | 127.6689 | 176.3995 | 228.7705 | 234.8228 | 64.6861 | 83.6598 | 99.3374 | 122.2616 | 121.1339 | 145.2648 | 71.8802 | 87.6662 | 99.1335 | 122.992 | 169.0787 |  | 185.511 | 238.0048 | 240.9247 | 112.4434 | 140.6356 | 187.5546 | 243.1655 | 242.2395 | [7 empty] | 109.0445 | 143.6525 | 192.9624 | 243.8941 |  | 127.1371 | 128.9028 | 127.8908 | 238.9747 | 157.0018 | 115.8293 |  | 22.7343 | 23.3253 | 18.86 | 19.6386 | 38.2429 | 107.9982 | 93.6334 | 127.9797 | 125.8514 | 128.304 | 85.1139 | 97.9757 | 161.107 | 220.6513 | 220.2187 | 163.2189 | -0.0044 | -0.0569 | 0.01 | 0.0518 | -0.011 | 0.0019 | -0.0477 | -0.0893 | -0.0639 | -284.0091 | 0.0426 | -319.7159 | 0.018 | -312.4939 | -0.0066 | -270.3437 | -0.0415 | -210.867 | -0.8628 | -247.201 | -0.8752 | -0.16275 | 13.6377 | 127.0803 | 220.435 | 44.2358
2017-12-19 13:54 | 7104.4262 |  |  | 24.7251 | -24.8025 | 27.6124 | 22.3848 | 4.1914 | -7.1386 | -19.8173 | 11.5864 |  |  | -153.7557 | -27.152 | 29.0027 | 31.2782 | 29.1701 | 8.9739 | 36.6088 | 36.7972 | 10.7681 |  | 210.7218 | 115.9775 | 159.6007 | 217.897 | 232.5594 | 173.7855 | 81.3036 |  |  | 165.2997 | 134.7905 | 162.188 | 131.5419 | 118.8149 | 101.8139 | 99.9568 | 121.0791 | 167.1892 | 219.9979 | 226.652 | 155.1791 | 122.6779 | 173.7478 | 155.2983 | 110.353 |  |  |  |  | 135.6345 | 121.5147 | 231.075 | 232.4892 |  |  | 135.7587 | 131.5787 | 186.6796 | 242.9709 | 99.2722 | 76.9703 | 97.7091 | 121.5189 | 155.6383 |  |  |  | 247.3562 | 136.7035 | 168.9669 | [5 empty] | 138.8992 | 170.6997 | 213.6985 | 217.6124 | 77.9761 | 99.0098 | 99.317 | 113.0421 | 110.6574 | 134.0595 | 75.7819 | 99.3745 | 107.1605 | 135.1671 | 171.4499 |  | 177.7358 | 232.1725 | 237.3711 | 96.0906 | 123.2207 | 169.1426 | 236.6948 | 245.0476 | [7 empty] | 96.3318 | 135.5867 | 188.6926 | 242.356 | 241.7502 | 124.081 | 126.4652 | 218.0988 | 143.4572 | 223.1918 | 141.8377 | 39.8818 | 41.8822 | 135.0422 | 128.6414 | 35.7549 | 40.3589 | 41.0649 | 43.3394 | 42.748 | 42.8353 | 128.849 | 153.2116 |  |  | 139.3528 | 191.778 | 231.9302 | 222.3553 | 142.6173 | 83.2932 | [7 empty] | 98.8548 | 100.6708 | 133.1792 | 182.7768 | 238.2646 | 235.9297 | 136.9663 | 127.1489 | 172.1645 | 198.0184 | [5 empty] | 125.8772 | 131.0087 | 235.4257 | 248.5038 |  |  | 100.5948 | 125.0888 | 178.3774 | 244.8566 | 162.5641 | 83.5322 | 101.5865 | 129.167 | 173.9436 |  |  |  | 251.6279 | 111.5276 | 169.7675 | [5 empty] | 127.6766 | 176.3947 | 228.7424 | 234.7906 | 64.6985 | 83.6648 | 99.3343 | 122.2661 | 121.1339 | 145.2641 | 71.8813 | 87.6744 | 99.1278 | 122.9959 | 169.0685 |  | 185.5146 | 237.9861 | 240.8966 | 112.4577 | 140.6398 | 187.5406 | 243.134 | 242.2059 | [7 empty] | 109.0408 | 143.6597 | 192.9599 | 243.8725 |  | 127.1259 | 128.8861 | 127.8733 | 238.9598 | 156.9992 | 115.8035 |  | 22.7323 | 23.3209 | 18.8608 | 19.6416 | 38.2525 | 107.9631 | 93.6334 | 127.9639 | 125.831 | 128.2903 | 85.1158 | 97.9705 | 161.0528 | 220.647 | 220.2317 | 163.2458 | -0.0046 | -0.057 | 0.01 | 0.0526 | -0.0108 | 0.0018 | -0.046 | -0.09 | -0.0715 | -284.0245 | 0.0488 | -319.7436 | 0.0303 | -312.5216 | -0.0066 | -270.3468 | -0.021 | -210.8577 | -0.8731 | -247.2164 | -0.8567 | -0.23117 | 13.0467 | 127.0646 | 220.4393 | 44.208
2017-12-19 13:54 | 7105.4263 |  |  | 24.7174 | -24.7059 | 27.6993 | 22.3151 | 4.239 | -7.1503 | -19.8384 | 11.6937 |  |  | -153.8186 | -27.112 | 28.9674 | 31.2515 | 29.1757 | 8.8925 | 36.5841 | 36.7381 | 11.2438 |  | 210.7026 | 115.9859 | 159.6082 | 217.8724 | 232.5287 | 173.7775 | 81.2962 |  |  | 165.2874 | 134.784 | 162.1752 | 131.5319 | 118.8113 | 101.812 | 99.9643 | 121.0706 | 167.1868 | 219.9767 | 226.6232 | 155.1865 | 122.6807 | 173.7482 | 155.2809 | 110.3192 |  |  |  |  | 135.646 | 121.5197 | 231.043 | 232.4542 |  |  | 135.7655 | 131.5781 | 186.6715 | 242.9365 | 99.2693 | 76.9711 | 97.712 | 121.519 | 155.6336 |  |  |  | 247.3214 | 136.7081 | 168.9626 | [5 empty] | 138.9084 | 170.7091 | 213.6839 | 217.589 | 77.9802 | 99.0238 | 99.3218 | 113.0617 | 110.6656 | 134.072 | 75.7941 | 99.3883 | 107.166 | 135.1779 | 171.4508 |  | 177.7422 | 232.1533 | 237.3481 | 96.1007 | 123.2254 | 169.1475 | 236.6763 | 245.0218 | [7 empty] | 96.3596 | 135.5934 | 188.6898 | 242.3316 | 241.7238 | 124.0664 | 126.4501 | 218.0753 | 143.4393 | 223.1636 | 141.8349 | 40.2014 | 41.5826 | 135.0222 | 128.6282 | 34.9723 | 40.1364 | 40.9145 | 43.3737 | 42.8576 | 42.6708 | 128.8269 | 153.1899 |  |  | 139.3527 | 191.7643 | 231.9039 | 222.3196 | 142.6143 | 83.2859 | [7 empty] | 98.8597 | 100.6881 | 133.1938 | 182.7763 | 238.2382 | 235.8974 | 136.9874 | 127.1582 | 172.1734 | 197.9993 | [5 empty] | 125.8881 | 131.0178 | 235.3937 | 248.4671 |  |  | 100.5873 | 125.0794 | 178.3688 | 244.8197 | 162.5537 | 83.5268 | 101.5734 | 129.1506 | 173.9278 |  |  |  | 251.5939 | 111.5358 | 169.7732 | [5 empty] | 127.6851 | 176.3928 | 228.7228 | 234.767 | 64.6965 | 83.6776 | 99.3318 | 122.2718 | 121.1319 | 145.2654 | 71.8837 | 87.6747 | 99.1397 | 122.9973 | 169.0679 |  | 185.5171 | 237.9641 | 240.863 | 112.4555 | 140.6341 | 187.53 | 243.096 | 242.1692 | [7 empty] | 109.0343 | 143.6675 | 192.9504 | 243.8414 |  | 127.1117 | 128.8715 | 127.8565 | 238.9384 | 156.9933 | 115.7708 |  | 22.7221 | 23.3162 | 18.8661 | 19.6319 | 38.2502 | 107.932 | 93.6299 | 127.941 | 125.8149 | 128.2717 | 85.1268 | 97.9723 | 161.0557 | 220.5651 | 220.1787 | 163.0982 | -0.0044 | -0.0566 | 0.0101 | 0.052 | -0.0103 | 0.002 | -0.0439 | -0.0864 | -0.0807 | -283.9907 | 0.0283 | -319.7406 | 0.0283 | -312.4786 | -0.0046 | -270.3314 | -0.0498 | -210.8116 | -0.8752 | -247.1979 | -0.867 | -0.011376 | -4.7354 | 127.048 | 220.3719 | 44.2232
2017-12-19 13:54 | 7106.4264 |  |  | 24.5895 | -24.7404 | 27.6639 | 22.3406 | 4.292 | -7.2016 | -19.8185 | 11.7185 |  |  | -153.891 | -26.9749 | 28.9887 | 31.2744 | 29.1656 | 8.8897 | 36.5754 | 36.8002 | 9.2903 |  | 210.6744 | 115.9903 | 159.6097 | 217.8454 | 232.4921 | 173.775 | 81.2994 |  |  | 165.2757 | 134.7684 | 162.1593 | 131.5261 | 118.8066 | 101.8169 | 99.9774 | 121.0717 | 167.1788 | 219.9453 | 226.5929 | 155.1897 | 122.6873 | 173.7433 | 155.2698 | 110.2718 |  |  |  |  | 135.6421 | 121.5235 | 231.0271 | 232.4205 |  |  | 135.7757 | 131.5884 | 186.6684 | 242.9117 | 99.27 | 76.9777 | 97.7151 | 121.5248 | 155.6342 |  |  |  | 247.285 | 136.7076 | 168.956 | [5 empty] | 138.9029 | 170.7137 | 213.6678 | 217.5678 | 77.9786 | 99.0358 | 99.321 | 113.0758 | 110.6616 | 134.0703 | 75.8047 | 99.3857 | 107.1622 | 135.1803 | 171.4465 |  | 177.7334 | 232.1296 | 237.3192 | 96.1112 | 123.2203 | 169.1467 | 236.6517 | 244.9795 | [7 empty] | 96.3838 | 135.6015 | 188.6856 | 242.3029 | 241.6903 | 124.0506 | 126.4292 | 218.0398 | 143.4231 | 223.1328 | 141.8301 | 40.4365 | 41.1298 | 134.9904 | 128.6062 | 35.4378 | 40.0414 | 40.8801 | 43.3446 | 42.7326 | 42.4539 | 128.799 | 153.163 |  |  | 139.3523 | 191.7483 | 231.8857 | 222.2893 | 142.6121 | 83.2923 | [7 empty] | 98.8619 | 100.6988 | 133.2005 | 182.7777 | 238.2081 | 235.8671 | 137.0004 | 127.1671 | 172.1727 | 197.9905 | [5 empty] | 125.8921 | 131.024 | 235.371 | 248.4324 |  |  | 100.5904 | 125.0812 | 178.3677 | 244.7918 | 162.5491 | 83.5246 | 101.5708 | 129.1527 | 173.918 |  |  |  | 251.5575 | 111.5329 | 169.7623 | [5 empty] | 127.6903 | 176.3856 | 228.7008 | 234.7335 | 64.6907 | 83.6854 | 99.3312 | 122.2785 | 121.1402 | 145.2835 | 71.8931 | 87.6714 | 99.1461 | 123.0059 | 169.0671 |  | 185.5169 | 237.9379 | 240.8428 | 112.4518 | 140.636 | 187.5373 | 243.0635 | 242.1353 | [7 empty] | 109.0403 | 143.6691 | 192.9418 | 243.8115 |  | 127.0967 | 128.8582 | 127.8372 | 238.9074 | 156.9922 | 115.7477 |  | 22.7109 | 23.3145 | 18.8634 | 19.6214 | 38.2537 | 107.9595 | 93.6315 | 127.9251 | 125.8014 | 128.2459 | 85.1366 | 97.9841 | 161.0302 | 220.4289 | 220.106 | 163.0958 | -0.0042 | -0.0569 | 0.0101 | 0.0514 | -0.0101 | 0.0023 | -0.0348 | -0.0869 | -0.0627 | -284.0091 | 0.0365 | -319.7252 | 0.0303 | -312.5093 | 0.0098 | -270.3622 | -0.0231 | -210.827 | -0.8793 | -247.2225 | -0.8628 | -0.08705 | 7.395 | 127.0305 | 220.2674 | 44.2855
2017-12-19 13:54 | 7107.4264 |  |  | 24.676 | -24.6821 | 27.739 | 22.3638 | 4.3603 | -7.0606 | -19.7933 | 11.8011 |  |  | -153.868 | -26.9106 | 28.9994 | 31.2804 | 29.168 | 8.9368 | 36.6636 | 36.9176 | 8.9661 |  | 210.644 | 115.9896 | 159.6066 | 217.8219 | 232.454 | 173.7665 | 81.3123 |  |  | 165.2649 | 134.7584 | 162.1451 | 131.5153 | 118.8041 | 101.8154 | 99.9787 | 121.0808 | 167.1762 | 219.9187 | 226.5584 | 155.1855 | 122.6894 | 173.7378 | 155.2633 | 110.2552 |  |  |  |  | 135.6321 | 121.5277 | 231.0075 | 232.3868 |  |  | 135.7779 | 131.5946 | 186.6676 | 242.8907 | 99.2697 | 76.9852 | 97.7175 | 121.5318 | 155.6384 |  |  |  | 247.2472 | 136.6992 | 168.9506 | [5 empty] | 138.9006 | 170.7104 | 213.6516 | 217.5434 | 77.9798 | 99.0515 | 99.3265 | 113.0917 | 110.6627 | 134.0777 | 75.8078 | 99.3825 | 107.1649 | 135.1803 | 171.4406 |  | 177.7271 | 232.1067 | 237.2869 | 96.1172 | 123.2241 | 169.148 | 236.6238 | 244.9504 | [7 empty] | 96.3973 | 135.6024 | 188.6743 | 242.2748 | 241.6511 | 124.0311 | 126.4151 | 218.0052 | 143.4074 | 223.099 | 141.8129 | 40.6081 | 40.63 | 134.9717 | 128.5871 | 36.2245 | 40.2704 | 40.859 | 43.3093 | 42.5491 | 42.2856 | 128.7826 | 153.1458 |  |  | 139.3601 | 191.741 | 231.8607 | 222.259 | 142.6047 | 83.3064 | [7 empty] | 98.8555 | 100.6987 | 133.1986 | 182.7655 | 238.1783 | 235.8302 | 137.0126 | 127.1745 | 172.1684 | 197.9743 | [5 empty] | 125.8919 | 131.0235 | 235.355 | 248.3938 |  |  | 100.5987 | 125.0884 | 178.3731 | 244.7732 | 162.5511 | 83.5422 | 101.5831 | 129.1504 | 173.9274 |  |  |  | 251.5242 | 111.5206 | 169.7506 | [5 empty] | 127.6966 | 176.3795 | 228.6736 | 234.6998 | 64.6973 | 83.6879 | 99.3305 | 122.2812 | 121.1401 | 145.289 | 71.9053 | 87.6713 | 99.1513 | 123.0188 | 169.0668 |  | 185.5152 | 237.9178 | 240.8161 | 112.4432 | 140.6386 | 187.5262 | 243.0286 | 242.1027 | [7 empty] | 109.0527 | 143.674 | 192.9361 | 243.7867 |  | 127.075 | 128.8433 | 127.8171 | 238.8798 | 156.9914 | 115.7262 |  | 22.7008 | 23.3216 | 18.8529 | 19.6176 | 38.2601 | 107.9804 | 93.6259 | 127.9027 | 125.7836 | 128.2318 | 85.1315 | 97.983 | 161.0452 | 220.4315 | 220.1317 | 163.0934 | -0.0045 | -0.0567 | 0.0101 | 0.0517 | -0.0105 | 0.0017 | -0.0368 | -0.0887 | -0.0384 | -283.9691 | 0.0426 | -319.6975 | 0.0139 | -312.4878 | 0.0036 | -270.353 | -0.0313 | -210.8331 | -0.8731 | -247.1487 | -0.8772 | -0.032997 | 5.1116 | 127.0125 | 220.2816 | 44.5111
2017-12-19 13:54 | 7108.4265 |  |  | 24.7294 | -24.6624 | 27.807 | 22.3625 | 4.3742 | -7.0035 | -19.8624 | 11.8062 |  |  | -153.8016 | -26.9841 | 28.8297 | 31.2892 | 29.1085 | 8.916 | 36.622 | 36.9087 | 8.8942 |  | 210.6163 | 115.9907 | 159.6002 | 217.798 | 232.4205 | 173.7614 | 81.3195 |  |  | 165.2517 | 134.7512 | 162.1301 | 131.4995 | 118.8011 | 101.8156 | 99.9796 | 121.0882 | 167.1775 | 219.9001 | 226.5289 | 155.1901 | 122.6945 | 173.7494 | 155.2536 | 110.2537 |  |  |  |  | 135.6353 | 121.5278 | 230.9808 | 232.3465 |  |  | 135.7777 | 131.5934 | 186.6572 | 242.8569 | 99.2668 | 76.988 | 97.7205 | 121.531 | 155.6266 |  |  |  | 247.2086 | 136.7009 | 168.9459 | [5 empty] | 138.9068 | 170.709 | 213.6343 | 217.5172 | 77.9848 | 99.0614 | 99.3303 | 113.1075 | 110.6791 | 134.0953 | 75.8179 | 99.4061 | 107.1786 | 135.1873 | 171.4383 |  | 177.7292 | 232.0931 | 237.262 | 96.1255 | 123.2419 | 169.1498 | 236.6025 | 244.9254 | [7 empty] | 96.4116 | 135.6039 | 188.6644 | 242.2529 | 241.6183 | 124.0168 | 126.4034 | 217.9832 | 143.3992 | 223.0733 | 141.8079 | 40.6916 | 40.4785 | 134.9578 | 128.5687 | 36.9203 | 40.3856 | 40.8754 | 43.259 | 42.3325 | 42.2058 | 128.7684 | 153.1359 |  |  | 139.3634 | 191.7282 | 231.8346 | 222.222 | 142.6066 | 83.3164 | [7 empty] | 98.8453 | 100.7051 | 133.2016 | 182.761 | 238.1527 | 235.7931 | 137.0267 | 127.1835 | 172.1639 | 197.9576 | [5 empty] | 125.8983 | 131.0315 | 235.3298 | 248.3544 |  |  | 100.5983 | 125.1021 | 178.3746 | 244.749 | 162.5493 | 83.5587 | 101.5952 | 129.1605 | 173.924 |  |  |  | 251.4908 | 111.5158 | 169.7498 | [5 empty] | 127.7 | 176.3757 | 228.6472 | 234.6744 | 64.7107 | 83.6923 | 99.3306 | 122.2831 | 121.1423 | 145.2923 | 71.9037 | 87.6697 | 99.1444 | 123.0316 | 169.071 |  | 185.5159 | 237.8961 | 240.7747 | 112.4309 | 140.6331 | 187.5075 | 243.0007 | 242.0653 | [7 empty] | 109.0604 | 143.6714 | 192.9336 | 243.7599 |  | 127.0553 | 128.8246 | 127.7976 | 238.8465 | 156.9882 | 115.6905 |  | 22.7028 | 23.333 | 18.8471 | 19.6129 | 38.2575 | 107.9808 | 93.6171 | 127.8778 | 125.7604 | 128.2098 | 85.1442 | 97.9902 | 161.0028 | 220.4298 | 220.0145 | 163.0565 | -0.0044 | -0.0566 | 0.0097 | 0.051 | -0.0104 | 0.0023 | -0.0409 | -0.0875 | -0.0683 | -284.0122 | 0.0611 | -319.7283 | 0.0262 | -312.5309 | -0.0025 | -270.3376 | -0.0272 | -210.827 | -0.8526 | -247.241 | -0.8567 | 0.0030396 | 2.2361 | 126.9932 | 220.2221 | 44.4354
2017-12-19 13:54 | 7109.4265 |  |  | 24.7812 | -24.6606 | 27.8586 | 22.5294 | 4.3211 | -7.106 | -19.8483 | 11.8552 |  |  | -153.6789 | -27.0589 | 28.7614 | 31.2827 | 29.0751 | 8.9399 | 36.6608 | 36.9442 | 8.754 |  | 210.5872 | 115.9944 | 159.5897 | 217.7694 | 232.3844 | 173.7519 | 81.3268 |  |  | 165.2346 | 134.7371 | 162.1195 | 131.4848 | 118.7871 | 101.8151 | 99.9788 | 121.0855 | 167.166 | 219.866 | 226.489 | 155.1767 | 122.6917 | 173.7446 | 155.249 | 110.2485 |  |  |  |  | 135.6344 | 121.5211 | 230.9554 | 232.3136 |  |  | 135.78 | 131.5982 | 186.651 | 242.8321 | 99.2682 | 76.9882 | 97.7203 | 121.5343 | 155.6245 |  |  |  | 247.1733 | 136.7065 | 168.9402 | [5 empty] | 138.9119 | 170.7089 | 213.6165 | 217.4936 | 77.9836 | 99.0619 | 99.3343 | 113.1192 | 110.6821 | 134.0943 | 75.8277 | 99.4042 | 107.1826 | 135.1861 | 171.4283 |  | 177.7217 | 232.0637 | 237.2293 | 96.1226 | 123.25 | 169.1485 | 236.5765 | 244.8843 | [7 empty] | 96.4259 | 135.6078 | 188.6589 | 242.2202 | 241.5854 | 124.0003 | 126.3862 | 217.9557 | 143.3891 | 223.0504 | 141.7995 | 40.6447 | 40.3219 | 134.9292 | 128.5471 | 37.573 | 38.7471 | 40.7899 | 43.2071 | 42.4046 | 42.1071 | 128.7468 | 153.1116 |  |  | 139.3603 | 191.7225 | 231.8029 | 222.1836 | 142.6083 | 83.3238 | [7 empty] | 98.8479 | 100.7062 | 133.1996 | 182.763 | 238.1265 | 235.7606 | 137.0397 | 127.1884 | 172.164 | 197.9374 | [5 empty] | 125.9057 | 131.0391 | 235.3068 | 248.3251 |  |  | 100.5999 | 125.1153 | 178.379 | 244.7264 | 162.5419 | 83.5621 | 101.597 | 129.1743 | 173.9026 |  |  |  | 251.4589 | 111.5252 | 169.7407 | [5 empty] | 127.6943 | 176.3695 | 228.6253 | 234.6443 | 64.7276 | 83.6994 | 99.3313 | 122.2842 | 121.138 | 145.2967 | 71.9018 | 87.6756 | 99.1409 | 123.0411 | 169.07 |  | 185.5123 | 237.8713 | 240.7445 | 112.4364 | 140.6386 | 187.5096 | 242.9803 | 242.0257 | [7 empty] | 109.0678 | 143.6664 | 192.9285 | 243.7271 |  | 127.0426 | 128.8108 | 127.7833 | 238.82 | 156.9755 | 115.6644 |  | 22.7185 | 23.3507 | 18.8486 | 19.6164 | 38.2659 | 107.9454 | 93.6156 | 127.8557 | 125.7372 | 128.1838 | 85.1306 | 97.9852 | 160.9963 | 220.4775 | 220.062 | 163.1433 | -0.0043 | -0.0569 | 0.0096 | 0.0516 | -0.0107 | 0.0017 | -0.0459 | -0.0895 | -0.0448 | -283.9445 | 0.0365 | -319.7467 | 0.057 | -312.5278 | -0.0025 | -270.3468 | -0.0395 | -210.7777 | -0.8875 | -247.2102 | -0.8505 | 0.0030397 | -13.9206 | 126.975 | 220.2697 | 44.4474
2017-12-19 13:54 | 7110.4266 |  |  | 24.921 | -24.6407 | 27.845 | 22.4541 | 4.3643 | -7.017 | -19.6667 | 11.9263 |  |  | -153.7036 | -27.0227 | 28.8348 | 31.3278 | 29.0764 | 8.9339 | 36.7141 | 37.0129 | 9.4291 |  | 210.5659 | 115.995 | 159.5868 | 217.7473 | 232.3439 | 173.7429 | 81.3363 |  |  | 165.2185 | 134.7261 | 162.1064 | 131.4774 | 118.7835 | 101.8202 | 99.971 | 121.0787 | 167.1541 | 219.8366 | 226.4399 | 155.1628 | 122.6945 | 173.7376 | 155.2438 | 110.2251 |  |  |  |  | 135.6299 | 121.5136 | 230.9332 | 232.2846 |  |  | 135.7804 | 131.606 | 186.6482 | 242.8023 | 99.2699 | 76.9878 | 97.7227 | 121.5425 | 155.6208 |  |  |  | 247.1426 | 136.6916 | 168.9366 | [5 empty] | 138.9136 | 170.7088 | 213.6009 | 217.4748 | 77.9878 | 99.0682 | 99.3335 | 113.1252 | 110.6761 | 134.0874 | 75.8308 | 99.3965 | 107.1808 | 135.1869 | 171.4243 |  | 177.7228 | 232.0311 | 237.197 | 96.1213 | 123.2552 | 169.1462 | 236.544 | 244.847 | [7 empty] | 96.447 | 135.6135 | 188.6587 | 242.1923 | 241.556 | 123.9719 | 126.3678 | 217.9252 | 143.3725 | 223.033 | 141.7866 | 40.6416 | 40.2401 | 134.9001 | 128.5159 | 38.0458 | 35.7699 | 40.627 | 43.1482 | 42.506 | 42.002 | 128.7288 | 153.0816 |  |  | 139.3592 | 191.7152 | 231.7669 | 222.1393 | 142.5968 | 83.3252 | [7 empty] | 98.8463 | 100.7073 | 133.2076 | 182.7585 | 238.0978 | 235.7295 | 137.0712 | 127.1946 | 172.1774 | 197.9191 | [5 empty] | 125.912 | 131.0385 | 235.281 | 248.2956 |  |  | 100.6086 | 125.1138 | 178.3774 | 244.7058 | 162.5319 | 83.5595 | 101.5888 | 129.166 | 173.8885 |  |  |  | 251.4333 | 111.5288 | 169.7354 | [5 empty] | 127.6944 | 176.3716 | 228.6142 | 234.6129 | 64.7312 | 83.7094 | 99.3378 | 122.29 | 121.1323 | 145.2997 | 71.9019 | 87.6851 | 99.1456 | 123.0504 | 169.0637 |  | 185.5123 | 237.8537 | 240.7129 | 112.4518 | 140.6495 | 187.507 | 242.9522 | 241.9944 | [7 empty] | 109.0532 | 143.667 | 192.9201 | 243.7016 |  | 127.025 | 128.7911 | 127.7652 | 238.8005 | 156.9674 | 115.6343 |  | 22.7213 | 23.3606 | 18.8422 | 19.6236 | 38.2702 | 107.904 | 93.6049 | 127.8379 | 125.7241 | 128.1686 | 85.1183 | 97.9963 | 160.9151 | 220.4421 | 220.0152 | 163.0439 | -0.0045 | -0.0568 | 0.0104 | 0.0523 | -0.0111 | 0.0019 | -0.0598 | -0.0886 | -0.0522 | -283.9753 | 0.0159 | -319.7036 | 0.0283 | -312.5062 | 0.0221 | -270.3591 | -0.0457 | -210.7716 | -0.8895 | -247.1671 | -0.8587 | -0.094246 | 5.952 | 126.9564 | 220.2287 | 44.6111
2017-12-19 13:54 | 7111.4267 |  |  | 24.9068 | -24.6003 | 27.8885 | 22.5019 | 4.323 | -7.0944 | -19.8157 | 11.8922 |  |  | -153.6397 | -26.946 | 28.8333 | 31.3019 | 29.1558 | 9.0231 | 36.6637 | 37.0651 | 9.9563 |  | 210.5403 | 115.9924 | 159.5799 | 217.7176 | 232.3036 | 173.7256 | 81.3391 |  |  | 165.1942 | 134.7118 | 162.0865 | 131.464 | 118.7705 | 101.8183 | 99.9729 | 121.083 | 167.1497 | 219.8177 | 226.4072 | 155.161 | 122.7019 | 173.7351 | 155.2456 | 110.199 |  |  |  |  | 135.6296 | 121.5228 | 230.9028 | 232.2426 |  |  | 135.7715 | 131.6092 | 186.6387 | 242.765 | 99.2557 | 76.992 | 97.7178 | 121.537 | 155.6086 |  |  |  | 247.1048 | 136.6773 | 168.9324 | [5 empty] | 138.9147 | 170.708 | 213.5799 | 217.4557 | 77.9877 | 99.0693 | 99.3256 | 113.1279 | 110.6794 | 134.0898 | 75.8426 | 99.415 | 107.1862 | 135.1932 | 171.4342 |  | 177.7313 | 232.015 | 237.1734 | 96.1395 | 123.2662 | 169.1521 | 236.5203 | 244.8157 | [7 empty] | 96.4695 | 135.6161 | 188.6548 | 242.1652 | 241.5227 | 123.9495 | 126.3523 | 217.8987 | 143.3651 | 223.0075 | 141.7838 | 40.6944 | 40.4635 | 134.8842 | 128.4934 | 38.3691 | 34.045 | 40.4358 | 43.0384 | 42.4392 | 41.8057 | 128.7134 | 153.0602 |  |  | 139.3603 | 191.6977 | 231.7443 | 222.114 | 142.5967 | 83.3357 | [7 empty] | 98.8378 | 100.7215 | 133.2198 | 182.7555 | 238.066 | 235.6943 | 137.0954 | 127.2023 | 172.1808 | 197.9063 | [5 empty] | 125.9214 | 131.0479 | 235.2577 | 248.262 |  |  | 100.6196 | 125.1212 | 178.3676 | 244.6769 | 162.53 | 83.5651 | 101.5848 | 129.1556 | 173.8816 |  |  |  | 251.3945 | 111.5268 | 169.7326 | [5 empty] | 127.7008 | 176.3753 | 228.5868 | 234.5788 | 64.7284 | 83.7147 | 99.3422 | 122.2982 | 121.1421 | 145.3058 | 71.9138 | 87.697 | 99.1461 | 123.0553 | 169.058 |  | 185.5215 | 237.8413 | 240.6843 | 112.4649 | 140.658 | 187.5025 | 242.9254 | 241.9701 | [7 empty] | 109.0413 | 143.6673 | 192.9147 | 243.6802 |  | 126.999 | 128.7702 | 127.7458 | 238.7744 | 156.9738 | 115.6072 |  | 22.7276 | 23.3604 | 18.8381 | 19.6328 | 38.2714 | 107.8932 | 93.5977 | 127.8254 | 125.7085 | 128.1494 | 85.1186 | 97.9854 | 160.9369 | 220.4111 | 220.0245 | 163.0606 | -0.0044 | -0.057 | 0.0101 | 0.0521 | -0.0111 | 0.0018 | -0.0452 | -0.0886 | -0.0465 | -283.9507 | 0.0159 | -319.6759 | -0.0005 | -312.4786 | 0.0283 | -270.3961 | -0.0066 | -210.7993 | -0.8936 | -247.1425 | -0.8854 | -0.0077699 | 2.3925 | 126.9375 | 220.2178 | 44.6249
2017-12-19 13:54 | 7112.4267 |  |  | 24.9086 | -24.6073 | 27.8027 | 22.5408 | 4.4751 | -7.042 | -19.6675 | 11.939 |  |  | -153.5649 | -26.8488 | 28.9662 | 31.4236 | 29.2359 | 8.9286 | 36.6664 | 37.0025 | 8.8777 |  | 210.5189 | 115.9979 | 159.5735 | 217.686 | 232.2718 | 173.7138 | 81.3414 |  |  | 165.1781 | 134.7017 | 162.0725 | 131.4487 | 118.7555 | 101.8077 | 99.9801 | 121.0844 | 167.1466 | 219.7938 | 226.383 | 155.159 | 122.7139 | 173.737 | 155.2383 | 110.169 |  |  |  |  | 135.6261 | 121.5334 | 230.887 | 232.2232 |  |  | 135.7773 | 131.6144 | 186.6413 | 242.7466 | 99.2487 | 77.0034 | 97.7265 | 121.5449 | 155.6126 |  |  |  | 247.0586 | 136.6686 | 168.9238 | [5 empty] | 138.9106 | 170.7017 | 213.5629 | 217.4245 | 77.9799 | 99.0669 | 99.3253 | 113.1309 | 110.6864 | 134.0902 | 75.8534 | 99.4081 | 107.1866 | 135.1931 | 171.4308 |  | 177.7236 | 231.9955 | 237.1389 | 96.1427 | 123.265 | 169.1524 | 236.5033 | 244.7804 | [7 empty] | 96.4716 | 135.6148 | 188.6413 | 242.1337 | 241.4818 | 123.9358 | 126.3367 | 217.8643 | 143.3488 | 222.9655 | 141.7719 | 40.8247 | 40.921 | 134.8666 | 128.468 | 38.5147 | 33.7182 | 40.2256 | 42.9269 | 42.3324 | 41.6017 | 128.688 | 153.0347 |  |  | 139.3629 | 191.6861 | 231.7112 | 222.0928 | 142.5992 | 83.3534 | [7 empty] | 98.8396 | 100.724 | 133.2217 | 182.7518 | 238.039 | 235.6627 | 137.0977 | 127.2025 | 172.1742 | 197.8944 | [5 empty] | 125.9286 | 131.0616 | 235.238 | 248.2239 |  |  | 100.6282 | 125.1296 | 178.3768 | 244.6498 | 162.5328 | 83.574 | 101.5919 | 129.1472 | 173.8879 |  |  |  | 251.3523 | 111.5489 | 169.7337 | [5 empty] | 127.7025 | 176.3704 | 228.5537 | 234.5462 | 64.7428 | 83.7195 | 99.3433 | 122.3008 | 121.1345 | 145.2974 | 71.9257 | 87.6877 | 99.149 | 123.0565 | 169.0393 |  | 185.521 | 237.822 | 240.647 | 112.4661 | 140.648 | 187.4977 | 242.8994 | 241.9343 | [7 empty] | 109.0452 | 143.6637 | 192.9053 | 243.6475 |  | 126.9878 | 128.7579 | 127.7431 | 238.7545 | 156.9702 | 115.5884 |  | 22.7449 | 23.3631 | 18.8456 | 19.6494 | 38.2791 | 107.9022 | 93.5946 | 127.8029 | 125.6869 | 128.1307 | 85.135 | 97.9728 | 160.9295 | 220.3506 | 219.9408 | 163.0357 | -0.0044 | -0.0565 | 0.0096 | 0.0518 | -0.0106 | 0.0014 | -0.0469 | -0.0902 | -0.0558 | -284.0061 | 0.0529 | -319.6883 | -0.0169 | -312.4416 | -0.0087 | -270.3437 | -0.0149 | -210.8331 | -0.8567 | -247.161 | -0.8957 | -0.20233 | 6.9659 | 126.9227 | 220.1457 | 44.7985
2017-12-19 13:54 | 7113.4268 |  |  | 24.949 | -24.5365 | 27.8079 | 22.5502 | 4.338 | -6.9764 | -19.6563 | 11.9059 |  |  | -153.504 | -26.7764 | 29.009 | 31.5328 | 29.2976 | 8.8929 | 36.7055 | 36.9875 | 10.0069 |  | 210.5006 | 116.0048 | 159.5795 | 217.669 | 232.2431 | 173.7146 | 81.3512 |  |  | 165.1724 | 134.7004 | 162.0641 | 131.4439 | 118.7607 | 101.801 | 99.9776 | 121.0774 | 167.1358 | 219.7664 | 226.351 | 155.149 | 122.7178 | 173.7268 | 155.2176 | 110.1128 |  |  |  |  | 135.6124 | 121.524 | 230.8656 | 232.1976 |  |  | 135.7922 | 131.6176 | 186.6345 | 242.7224 | 99.2549 | 77.0146 | 97.7367 | 121.5582 | 155.6189 |  |  |  | 247.0206 | 136.6692 | 168.9188 | [5 empty] | 138.9105 | 170.701 | 213.5521 | 217.3971 | 77.9841 | 99.0738 | 99.3302 | 113.138 | 110.6894 | 134.0994 | 75.8529 | 99.3881 | 107.1818 | 135.1886 | 171.4182 |  | 177.7196 | 231.9703 | 237.0997 | 96.1406 | 123.2519 | 169.1517 | 236.4747 | 244.7335 | [7 empty] | 96.4871 | 135.6159 | 188.6371 | 242.1078 | 241.4488 | 123.9227 | 126.3193 | 217.8278 | 143.3391 | 222.9271 | 141.7456 | 41.0064 | 41.3302 | 134.8366 | 128.4392 | 38.3749 | 33.9552 | 40.0788 | 42.8569 | 42.3046 | 41.447 | 128.6654 | 153.0064 |  |  | 139.3653 | 191.6816 | 231.6691 | 222.0556 | 142.5984 | 83.3659 | [7 empty] | 98.8342 | 100.7215 | 133.223 | 182.7513 | 238.0136 | 235.6347 | 137.1096 | 127.2048 | 172.167 | 197.8719 | [5 empty] | 125.9299 | 131.0618 | 235.2162 | 248.1885 |  |  | 100.6335 | 125.135 | 178.383 | 244.6322 | 162.525 | 83.5855 | 101.5981 | 129.1584 | 173.8923 |  |  |  | 251.319 | 111.5505 | 169.7289 | [5 empty] | 127.6992 | 176.3655 | 228.5291 | 234.5153 | 64.7587 | 83.7215 | 99.3422 | 122.3018 | 121.1237 | 145.2823 | 71.9284 | 87.6749 | 99.1526 | 123.0616 | 169.0249 |  | 185.5163 | 237.7963 | 240.6034 | 112.4659 | 140.6384 | 187.4847 | 242.8739 | 241.8912 | [7 empty] | 109.0438 | 143.67 | 192.8977 | 243.6224 |  | 126.9698 | 128.737 | 127.7285 | 238.7336 | 156.9472 | 115.5501 |  | 22.7458 | 23.3549 | 18.8414 | 19.6518 | 38.2718 | 107.8798 | 93.5852 | 127.787 | 125.6852 | 128.1247 | 85.1426 | 97.9798 | 160.925 | 220.3679 | 219.9927 | 163.0725 | -0.0043 | -0.0567 | 0.0103 | 0.0521 | -0.0107 | 0.0014 | -0.0311 | -0.0895 | -0.065 | -284.0399 | 0.0632 | -319.7344 | 0.0303 | -312.5093 | -0.019 | -270.3253 | -0.0128 | -210.8023 | -0.8546 | -247.1856 | -0.8752 | -0.094252 | -8.918 | 126.9093 | 220.1803 | 44.8728
2017-12-19 13:54 | 7114.4268 |  |  | 24.8562 | -24.6028 | 27.7592 | 22.6832 | 4.3368 | -6.9966 | -19.6224 | 11.8764 |  |  | -153.4874 | -26.8634 | 29.0619 | 31.3069 | 29.2744 | 8.9166 | 36.6889 | 37.0808 | 9.3911 |  | 210.4732 | 116.0068 | 159.5851 | 217.6474 | 232.209 | 173.7031 | 81.3563 |  |  | 165.1569 | 134.6886 | 162.0451 | 131.4401 | 118.7528 | 101.7963 | 99.9846 | 121.0711 | 167.1283 | 219.7422 | 226.3235 | 155.1425 | 122.7159 | 173.718 | 155.207 | 110.0693 |  |  |  |  | 135.6063 | 121.5281 | 230.8241 | 232.1511 |  |  | 135.7898 | 131.614 | 186.6169 | 242.687 | 99.2624 | 77.0222 | 97.7287 | 121.5513 | 155.6149 |  |  |  | 246.9919 | 136.6833 | 168.9201 | [5 empty] | 138.9202 | 170.7109 | 213.5367 | 217.3752 | 77.9888 | 99.0844 | 99.3388 | 113.1552 | 110.6926 | 134.1136 | 75.8615 | 99.4104 | 107.1911 | 135.1969 | 171.4193 |  | 177.7277 | 231.9552 | 237.0788 | 96.1538 | 123.2639 | 169.1528 | 236.4565 | 244.7015 | [7 empty] | 96.5164 | 135.6098 | 188.627 | 242.0764 | 241.4178 | 123.9064 | 126.2936 | 217.7942 | 143.3345 | 222.8877 | 141.7275 | 41.1204 | 41.8424 | 134.815 | 128.419 | 37.8543 | 34.7264 | 40.0452 | 42.8008 | 42.4109 | 41.2484 | 128.6559 | 152.9894 |  |  | 139.3706 | 191.6715 | 231.6469 | 222.0244 | 142.5989 | 83.3738 | [7 empty] | 98.8242 | 100.7313 | 133.2253 | 182.7529 | 237.982 | 235.6076 | 137.124 | 127.2109 | 172.1663 | 197.8527 | [5 empty] | 125.9319 | 131.065 | 235.1962 | 248.1598 |  |  | 100.6402 | 125.138 | 178.3725 | 244.6072 | 162.5188 | 83.5922 | 101.6041 | 129.1594 | 173.8771 |  |  |  | 251.284 | 111.5308 | 169.7181 | [5 empty] | 127.6981 | 176.3615 | 228.5023 | 234.4834 | 64.762 | 83.7265 | 99.3404 | 122.3006 | 121.1225 | 145.2817 | 71.9314 | 87.6722 | 99.1634 | 123.0736 | 169.028 |  | 185.5151 | 237.7722 | 240.5701 | 112.4639 | 140.6493 | 187.4843 | 242.844 | 241.8583 | [7 empty] | 109.0431 | 143.676 | 192.9024 | 243.6088 |  | 126.9498 | 128.7224 | 127.7088 | 238.7114 | 156.9327 | 115.5196 |  | 22.7485 | 23.3482 | 18.8389 | 19.6535 | 38.2698 | 107.8276 | 93.5816 | 127.7603 | 125.6564 | 128.1095 | 85.128 | 97.9837 | 160.8877 | 220.2965 | 219.8981 | 163.0119 | -0.0044 | -0.0569 | 0.0095 | 0.0515 | -0.0108 | 0.0014 | -0.0438 | -0.0899 | -0.0603 | -283.9784 | 0.0529 | -319.7775 | 0.0406 | -312.5155 | -0.0169 | -270.3068 | -0.0436 | -210.707 | -0.8567 | -247.2379 | -0.8505 | 0.064296 | -11.9205 | 126.8884 | 220.0973 | 44.8221
2017-12-19 13:54 | 7115.4269 |  |  | 24.9912 | -24.6133 | 27.7032 | 22.6488 | 4.4298 | -7.0109 | -19.5718 | 11.9528 |  |  | -153.543 | -26.8543 | 29.0171 | 31.434 | 29.3378 | 8.9413 | 36.7179 | 37.0908 | 9.9867 |  | 210.4501 | 116.0077 | 159.5834 | 217.6203 | 232.1729 | 173.6926 | 81.3681 |  |  | 165.1423 | 134.6775 | 162.027 | 131.4361 | 118.7437 | 101.806 | 99.9861 | 121.0674 | 167.1246 | 219.7137 | 226.2859 | 155.1378 | 122.717 | 173.7161 | 155.2027 | 109.9974 |  |  |  |  | 135.6014 | 121.5275 | 230.7976 | 232.1205 |  |  | 135.7893 | 131.6188 | 186.6157 | 242.6528 | 99.2663 | 77.0266 | 97.7264 | 121.5534 | 155.6075 |  |  |  | 246.9517 | 136.681 | 168.9193 | [5 empty] | 138.9244 | 170.7168 | 213.5184 | 217.3541 | 77.9902 | 99.0909 | 99.3428 | 113.1647 | 110.6997 | 134.1137 | 75.8684 | 99.4164 | 107.1944 | 135.2039 | 171.4158 |  | 177.7247 | 231.9317 | 237.0529 | 96.1616 | 123.275 | 169.1461 | 236.4394 | 244.6807 | [7 empty] | 96.5347 | 135.613 | 188.6183 | 242.0442 | 241.3843 | 123.8834 | 126.2697 | 217.7606 | 143.3136 | 222.8558 | 141.7185 | 41.2282 | 42.4328 | 134.7958 | 128.4045 | 36.4384 | 35.6913 | 40.1115 | 42.6882 | 41.8309 | 41.1048 | 128.6384 | 152.9666 |  |  | 139.3727 | 191.6549 | 231.6221 | 221.9929 | 142.5843 | 83.3814 | [7 empty] | 98.8239 | 100.7371 | 133.2246 | 182.7504 | 237.9548 | 235.574 | 137.1371 | 127.2135 | 172.1682 | 197.8367 | [5 empty] | 125.934 | 131.0683 | 235.1696 | 248.1267 |  |  | 100.636 | 125.1418 | 178.3685 | 244.5789 | 162.5147 | 83.5893 | 101.603 | 129.1568 | 173.859 |  |  |  | 251.2387 | 111.5331 | 169.7106 | [5 empty] | 127.6918 | 176.3563 | 228.475 | 234.4511 | 64.7632 | 83.7345 | 99.345 | 122.3068 | 121.1223 | 145.2958 | 71.9367 | 87.678 | 99.1598 | 123.0824 | 169.0261 |  | 185.5107 | 237.7484 | 240.5415 | 112.465 | 140.663 | 187.4895 | 242.8095 | 241.833 | [7 empty] | 109.0481 | 143.6669 | 192.8932 | 243.5756 |  | 126.9393 | 128.7131 | 127.695 | 238.6788 | 156.9269 | 115.491 |  | 22.7581 | 23.3419 | 18.8401 | 19.6644 | 38.2766 | 107.7627 | 93.5853 | 127.7428 | 125.6468 | 128.1016 | 85.142 | 97.9902 | 160.8482 | 220.2727 | 219.7759 | 162.9378 | -0.004 | -0.0564 | 0.0101 | 0.0516 | -0.0104 | 0.0018 | -0.0337 | -0.0889 | -0.0467 | -283.9937 | 0.0529 | -319.7283 | 0.0447 | -312.5524 | 0.0221 | -270.353 | -0.0415 | -210.7408 | -0.8772 | -247.1856 | -0.8526 | -0.043804 | -3.3671 | 126.874 | 220.0243 | 44.9122
2017-12-19 13:54 | 7116.427 |  |  | 24.9901 | -24.6008 | 27.6775 | 22.6231 | 4.4139 | -6.878 | -19.5012 | 12.0055 |  |  | -153.4616 | -26.8503 | 29.0944 | 31.4671 | 29.4121 | 9.0219 | 36.6811 | 37.1735 | 9.9032 |  | 210.4271 | 116.0166 | 159.5844 | 217.6052 | 232.1426 | 173.6897 | 81.3831 |  |  | 165.1335 | 134.67 | 162.0258 | 131.4282 | 118.7467 | 101.8144 | 99.9757 | 121.0735 | 167.1155 | 219.6826 | 226.2479 | 155.1287 | 122.7149 | 173.7061 | 155.1955 | 109.9082 |  |  |  |  | 135.597 | 121.5283 | 230.775 | 232.0933 |  |  | 135.7916 | 131.6235 | 186.6108 | 242.6272 | 99.2629 | 77.0328 | 97.7294 | 121.5589 | 155.6055 |  |  |  | 246.9111 | 136.6599 | 168.9074 | [5 empty] | 138.9168 | 170.7083 | 213.4968 | 217.3285 | 77.9904 | 99.0875 | 99.3393 | 113.164 | 110.6999 | 134.1169 | 75.8726 | 99.3892 | 107.1918 | 135.2001 | 171.4006 |  | 177.7162 | 231.8977 | 237.015 | 96.1651 | 123.2705 | 169.1405 | 236.4097 | 244.6509 | [7 empty] | 96.5573 | 135.6225 | 188.6208 | 242.0204 | 241.3521 | 123.867 | 126.2591 | 217.7362 | 143.302 | 222.8293 | 141.7099 | 41.198 | 42.0587 | 134.7709 | 128.3844 | 35.176 | 36.5164 | 40.3401 | 42.4987 | 41.336 | 40.9903 | 128.6174 | 152.9344 |  |  | 139.3767 | 191.6465 | 231.5856 | 221.963 | 142.5803 | 83.3848 | [7 empty] | 98.8343 | 100.7335 | 133.2332 | 182.7429 | 237.9302 | 235.5299 | 137.1583 | 127.2144 | 172.1644 | 197.8159 | [5 empty] | 125.9404 | 131.0659 | 235.1367 | 248.0846 |  |  | 100.6353 | 125.1539 | 178.3736 | 244.5523 | 162.5047 | 83.6019 | 101.6052 | 129.1608 | 173.8562 |  |  |  | 251.1998 | 111.5377 | 169.7031 | [5 empty] | 127.6844 | 176.3506 | 228.4454 | 234.4175 | 64.7753 | 83.7341 | 99.3468 | 122.3123 | 121.1096 | 145.2991 | 71.9345 | 87.6862 | 99.1479 | 123.0933 | 169.0122 |  | 185.5091 | 237.7211 | 240.5061 | 112.4697 | 140.6637 | 187.4764 | 242.7771 | 241.7997 | [7 empty] | 109.0402 | 143.6575 | 192.882 | 243.5396 |  | 126.9204 | 128.6972 | 127.6821 | 238.6551 | 156.9151 | 115.4557 |  | 22.7539 | 23.3234 | 18.8398 | 19.6693 | 38.2771 | 107.6637 | 93.5822 | 127.7257 | 125.6286 | 128.085 | 85.1548 | 97.9835 | 160.8417 | 220.2241 | 219.8142 | 162.9134 | -0.0044 | -0.0563 | 0.0105 | 0.0517 | -0.0107 | 0.0022 | -0.0347 | -0.0898 | -0.043 | -283.966 | 0.0242 | -319.7129 | 0.0262 | -312.5001 | 0.0077 | -270.3437 | -0.0313 | -210.6977 | -0.8875 | -247.1825 | -0.8711 | -0.15908 | 15.7704 | 126.8581 | 220.0191 | 45.0561
2017-12-19 13:54 | 7117.427 |  |  | 24.9451 | -24.6081 | 27.6297 | 22.6317 | 4.336 | -6.9499 | -19.5998 | 12.0238 |  |  | -153.438 | -26.8536 | 29.1829 | 31.5207 | 29.3989 | 8.9406 | 36.7373 | 37.1644 | 8.2072 |  | 210.399 | 116.0193 | 159.5751 | 217.5843 | 232.104 | 173.6719 | 81.386 |  |  | 165.1165 | 134.6598 | 162.0081 | 131.4165 | 118.7341 | 101.812 | 99.9805 | 121.0747 | 167.1102 | 219.6585 | 226.2146 | 155.1212 | 122.7223 | 173.7071 | 155.1905 | 109.8415 |  |  |  |  | 135.598 | 121.535 | 230.7509 | 232.0637 |  |  | 135.7972 | 131.6296 | 186.6027 | 242.6078 | 99.2608 | 77.0422 | 97.743 | 121.5602 | 155.6056 |  |  |  | 246.8779 | 136.6579 | 168.8991 | [5 empty] | 138.9192 | 170.7043 | 213.4826 | 217.299 | 77.9871 | 99.089 | 99.3362 | 113.1681 | 110.702 | 134.1262 | 75.8809 | 99.3747 | 107.1921 | 135.1976 | 171.3986 |  | 177.7111 | 231.8718 | 236.9864 | 96.1731 | 123.2702 | 169.138 | 236.3863 | 244.6106 | [7 empty] | 96.5759 | 135.6208 | 188.6153 | 241.9956 | 241.3132 | 123.8498 | 126.2456 | 217.7112 | 143.2921 | 222.8012 | 141.7003 | 41.0697 | 41.4155 | 134.7539 | 128.366 | 34.1447 | 37.1312 | 40.6171 | 42.3049 | 41.5341 | 40.9689 | 128.6033 | 152.9131 |  |  | 139.3828 | 191.6422 | 231.5551 | 221.9306 | 142.5926 | 83.394 | [7 empty] | 98.8381 | 100.7263 | 133.2381 | 182.7287 | 237.8972 | 235.492 | 137.1699 | 127.2133 | 172.1575 | 197.8009 | [5 empty] | 125.942 | 131.0662 | 235.1126 | 248.0484 |  |  | 100.6458 | 125.1655 | 178.3768 | 244.5287 | 162.5016 | 83.6102 | 101.6127 | 129.1641 | 173.8482 |  |  |  | 251.1745 | 111.5449 | 169.7042 | [5 empty] | 127.6929 | 176.3491 | 228.4198 | 234.39 | 64.7829 | 83.7379 | 99.3454 | 122.3193 | 121.1019 | 145.2963 | 71.9288 | 87.6907 | 99.1498 | 123.1054 | 169.0056 |  | 185.5107 | 237.6907 | 240.4798 | 112.478 | 140.6603 | 187.4671 | 242.7429 | 241.755 | [7 empty] | 109.0426 | 143.6684 | 192.8874 | 243.5258 |  | 126.8994 | 128.6746 | 127.6646 | 238.6384 | 156.8988 | 115.4282 |  | 22.7462 | 23.2995 | 18.8411 | 19.6726 | 38.2748 | 107.5428 | 93.5726 | 127.7015 | 125.6077 | 128.0602 | 85.1537 | 97.9918 | 160.8343 | 220.3041 | 219.8594 | 162.9816 | -0.0045 | -0.0569 | 0.0103 | 0.0517 | -0.011 | 0.0017 | -0.034 | -0.0897 | -0.0545 | -284.0122 | 0.0447 | -319.7252 | 0.0221 | -312.4878 | -0.0066 | -270.3561 | -0.0272 | -210.707 | -0.8587 | -247.1918 | -0.8649 | -0.06181 | -3.6745 | 126.8379 | 220.0817 | 45.0045
2017-12-19 13:54 | 7118.4271 |  |  | 24.939 | -24.5461 | 27.686 | 22.7435 | 4.3719 | -6.8907 | -19.6264 | 11.9472 |  |  | -153.2455 | -26.8796 | 29.1756 | 31.539 | 29.3536 | 9.0297 | 36.7287 | 37.096 | 10.2558 |  | 210.3847 | 116.0271 | 159.5723 | 217.559 | 232.0686 | 173.6626 | 81.4043 |  |  | 165.1071 | 134.6565 | 161.9974 | 131.4142 | 118.7291 | 101.8221 | 99.9921 | 121.0728 | 167.1133 | 219.6379 | 226.1846 | 155.1202 | 122.7324 | 173.7134 | 155.191 | 109.7651 |  |  |  |  | 135.6047 | 121.54 | 230.7259 | 232.0259 |  |  | 135.799 | 131.6346 | 186.5945 | 242.5735 | 99.2526 | 77.0448 | 97.7521 | 121.5658 | 155.5999 |  |  |  | 246.8428 | 136.6667 | 168.897 | [5 empty] | 138.9346 | 170.7074 | 213.4722 | 217.2764 | 77.9828 | 99.0966 | 99.3392 | 113.1684 | 110.7118 | 134.1286 | 75.8921 | 99.3808 | 107.1921 | 135.1986 | 171.4006 |  | 177.7137 | 231.8568 | 236.9598 | 96.1784 | 123.2769 | 169.1433 | 236.3604 | 244.5668 | [7 empty] | 96.588 | 135.6206 | 188.6021 | 241.9628 | 241.2779 | 123.8291 | 126.2258 | 217.6802 | 143.2707 | 222.7743 | 141.6838 | 40.8477 | 41.1757 | 134.7356 | 128.3478 | 33.9008 | 37.6587 | 40.7135 | 42.1426 | 41.7429 | 40.934 | 128.5877 | 152.8973 |  |  | 139.3841 | 191.6253 | 231.5171 | 221.8953 | 142.5809 | 83.4085 | [7 empty] | 98.8277 | 100.7398 | 133.2339 | 182.7197 | 237.8639 | 235.4636 | 137.1747 | 127.2181 | 172.1556 | 197.7806 | [5 empty] | 125.9441 | 131.07 | 235.0965 | 248.0169 |  |  | 100.6482 | 125.1703 | 178.3766 | 244.5043 | 162.5006 | 83.6195 | 101.622 | 129.1777 | 173.8505 |  |  |  | 251.1372 | 111.548 | 169.6995 | [5 empty] | 127.6979 | 176.3497 | 228.3987 | 234.3627 | 64.7862 | 83.7482 | 99.3483 | 122.3199 | 121.115 | 145.3059 | 71.9337 | 87.6986 | 99.1587 | 123.1066 | 169.0083 |  | 185.5064 | 237.6707 | 240.4509 | 112.491 | 140.6652 | 187.4637 | 242.715 | 241.7216 | [7 empty] | 109.0499 | 143.6833 | 192.8844 | 243.498 |  | 126.884 | 128.6599 | 127.6475 | 238.6183 | 156.8946 | 115.4055 |  | 22.7471 | 23.2826 | 18.8483 | 19.6815 | 38.2811 | 107.4262 | 93.5646 | 127.693 | 125.6004 | 128.0548 | 85.169 | 98.0001 | 160.833 | 220.2597 | 219.8787 | 162.9224 | -0.0043 | -0.0567 | 0.01 | 0.052 | -0.011 | 0.0017 | -0.0337 | -0.089 | -0.0655 | -283.9968 | 0.0283 | -319.7129 | 0.0406 | -312.5247 | -0.0128 | -270.3314 | -0.0498 | -210.7008 | -0.8772 | -247.1733 | -0.8649 | -0.065421 | 11.9161 | 126.8243 | 220.0692 | 45.0529
2017-12-19 13:54 | 7119.4271 |  |  | 25.0655 | -24.4645 | 27.6524 | 22.8013 | 4.3778 | -6.9143 | -19.4965 | 11.9734 |  |  | -153.3338 | -26.9045 | 29.1104 | 31.5736 | 29.3467 | 8.9922 | 36.7317 | 37.2001 | 11.4387 |  | 210.3633 | 116.0388 | 159.5775 | 217.5372 | 232.0426 | 173.6637 | 81.421 |  |  | 165.1027 | 134.653 | 161.992 | 131.4064 | 118.738 | 101.8297 | 99.9955 | 121.0765 | 167.1144 | 219.6142 | 226.1537 | 155.1235 | 122.7363 | 173.7144 | 155.1858 | 109.7106 |  |  |  |  | 135.6031 | 121.5492 | 230.6994 | 231.9989 |  |  | 135.7971 | 131.632 | 186.5873 | 242.543 | 99.2518 | 77.0475 | 97.7484 | 121.5646 | 155.5897 |  |  |  | 246.8007 | 136.655 | 168.8917 | [5 empty] | 138.9405 | 170.7054 | 213.4471 | 217.2467 | 77.9844 | 99.0942 | 99.3332 | 113.1696 | 110.7176 | 134.1245 | 75.8922 | 99.4189 | 107.1925 | 135.2012 | 171.3947 |  | 177.7111 | 231.8402 | 236.9188 | 96.1807 | 123.2853 | 169.1489 | 236.3337 | 244.5284 | [7 empty] | 96.6004 | 135.6294 | 188.5994 | 241.9326 | 241.2467 | 123.8083 | 126.2078 | 217.6562 | 143.2489 | 222.7481 | 141.6598 | 40.5529 | 41.1079 | 134.7189 | 128.3192 | 34.078 | 38.5726 | 40.7062 | 42.0253 | 41.9854 | 40.7531 | 128.5654 | 152.8733 |  |  | 139.3987 | 191.6018 | 231.4871 | 221.8632 | 142.5852 | 83.4131 | [7 empty] | 98.8182 | 100.7521 | 133.2266 | 182.7214 | 237.8335 | 235.4302 | 137.1901 | 127.2259 | 172.1574 | 197.7547 | [5 empty] | 125.9482 | 131.0709 | 235.0807 | 247.9803 |  |  | 100.6471 | 125.1745 | 178.3839 | 244.4812 | 162.4995 | 83.6441 | 101.6369 | 129.1804 | 173.8642 |  |  |  | 251.0975 | 111.5474 | 169.6858 | [5 empty] | 127.6902 | 176.3404 | 228.3785 | 234.3256 | 64.7905 | 83.7503 | 99.3502 | 122.3183 | 121.1109 | 145.3112 | 71.938 | 87.7025 | 99.1618 | 123.1126 | 169.0009 |  | 185.504 | 237.6513 | 240.4177 | 112.495 | 140.667 | 187.4547 | 242.6867 | 241.6969 | [7 empty] | 109.0492 | 143.6813 | 192.878 | 243.4668 |  | 126.8748 | 128.6488 | 127.6357 | 238.587 | 156.8902 | 115.3835 |  | 22.7482 | 23.2746 | 18.8534 | 19.6928 | 38.2866 | 107.3627 | 93.5594 | 127.6784 | 125.5792 | 128.0458 | 85.176 | 97.9902 | 160.7867 | 220.2424 | 219.7977 | 162.934 | -0.0045 | -0.057 | 0.0098 | 0.052 | -0.011 | 0.0016 | -0.0398 | -0.0895 | -0.059 | -283.9691 | 0.0262 | -319.7313 | 0.0365 | -312.5339 | 0.02 | -270.3684 | -0.0313 | -210.6608 | -0.8977 | -247.1856 | -0.867 | 0.049892 | 1.3858 | 126.8098 | 220.02 | 45.1229
2017-12-19 13:54 | 7120.4272 |  |  | 25.2115 | -24.3634 | 27.7252 | 22.6527 | 4.4592 | -6.8569 | -19.5301 | 12.0234 |  |  | -153.2852 | -26.8757 | 29.1267 | 31.5843 | 29.3092 | 9.0114 | 36.826 | 37.2159 | 9.5578 |  | 210.3297 | 116.0383 | 159.575 | 217.5075 | 232.0076 | 173.6497 | 81.4187 |  |  | 165.0875 | 134.6474 | 161.9723 | 131.3985 | 118.7308 | 101.8219 | 99.994 | 121.0785 | 167.1049 | 219.5836 | 226.1152 | 155.119 | 122.735 | 173.7011 | 155.1743 | 109.6756 |  |  |  |  | 135.6028 | 121.5469 | 230.6695 | 231.9693 |  |  | 135.7974 | 131.6317 | 186.5791 | 242.5187 | 99.2522 | 77.0533 | 97.7474 | 121.5586 | 155.5851 |  |  |  | 246.7638 | 136.6527 | 168.8867 | [5 empty] | 138.9417 | 170.7113 | 213.4301 | 217.2251 | 77.9911 | 99.0943 | 99.3346 | 113.176 | 110.7191 | 134.125 | 75.8918 | 99.4111 | 107.191 | 135.2026 | 171.3888 |  | 177.7025 | 231.8135 | 236.8842 | 96.185 | 123.2836 | 169.1442 | 236.3099 | 244.4967 | [7 empty] | 96.6225 | 135.6359 | 188.5974 | 241.908 | 241.2091 | 123.7913 | 126.1883 | 217.6316 | 143.236 | 222.7192 | 141.6518 | 40.3874 | 41.4352 | 134.7045 | 128.3053 | 33.6829 | 39.6713 | 40.7839 | 41.9998 | 42.0692 | 40.5864 | 128.5485 | 152.8566 |  |  | 139.4089 | 191.5988 | 231.4614 | 221.8352 | 142.6053 | 83.4211 | [7 empty] | 98.8398 | 100.7486 | 133.2302 | 182.7176 | 237.8085 | 235.3905 | 137.2095 | 127.2289 | 172.1597 | 197.7337 | [5 empty] | 125.9585 | 131.0745 | 235.0514 | 247.9391 |  |  | 100.6492 | 125.1731 | 178.3834 | 244.4539 | 162.4889 | 83.6461 | 101.6379 | 129.194 | 173.852 |  |  |  | 251.0626 | 111.5292 | 169.679 | [5 empty] | 127.6915 | 176.3312 | 228.3523 | 234.2882 | 64.7912 | 83.751 | 99.3398 | 122.3181 | 121.0975 | 145.3061 | 71.9323 | 87.7035 | 99.1513 | 123.1237 | 168.9931 |  | 185.5 | 237.6246 | 240.39 | 112.4802 | 140.671 | 187.4538 | 242.6544 | 241.6655 | [7 empty] | 109.0464 | 143.6727 | 192.8722 | 243.4418 |  | 126.8587 | 128.6322 | 127.6176 | 238.5551 | 156.8797 | 115.3576 |  | 22.7436 | 23.2741 | 18.8484 | 19.6957 | 38.2871 | 107.2936 | 93.5571 | 127.6483 | 125.5556 | 128.0222 | 85.1559 | 97.9955 | 160.7282 | 220.0667 | 219.7145 | 162.8923 | -0.0043 | -0.0564 | 0.0096 | 0.0517 | -0.0105 | 0.0016 | -0.0316 | -0.0891 | -0.0709 | -284.0091 | 0.0303 | -319.6944 | 0.0057 | -312.5032 | 0.0283 | -270.3745 | -0.0149 | -210.7008 | -0.8772 | -247.1364 | -0.8875 | -0.10864 | -1.9748 | 126.7893 | 219.8906 | 45.2143
2017-12-19 13:54 | 7121.4273 |  |  | 25.2231 | -24.4011 | 27.6987 | 22.7172 | 4.4446 | -6.7863 | -19.4189 | 12.057 |  |  | -153.2498 | -26.8194 | 29.1244 | 31.6256 | 29.3269 | 9.0102 | 36.9575 | 37.3362 | 11.6412 |  | 210.3053 | 116.0364 | 159.5707 | 217.4769 | 231.9676 | 173.6366 | 81.4234 |  |  | 165.0706 | 134.6367 | 161.9581 | 131.3895 | 118.7199 | 101.8228 | 99.9951 | 121.0819 | 167.0981 | 219.5572 | 226.0831 | 155.114 | 122.7322 | 173.6932 | 155.1691 | 109.631 |  |  |  |  | 135.6074 | 121.5457 | 230.643 | 231.9257 |  |  | 135.7997 | 131.6381 | 186.5734 | 242.4917 | 99.2517 | 77.065 | 97.7505 | 121.5641 | 155.5827 |  |  |  | 246.7284 | 136.6454 | 168.8747 | [5 empty] | 138.9373 | 170.7093 | 213.412 | 217.2032 | 77.9822 | 99.0968 | 99.3378 | 113.1715 | 110.723 | 134.1319 | 75.8976 | 99.3594 | 107.1913 | 135.2023 | 171.3794 |  | 177.7009 | 231.7885 | 236.8661 | 96.1863 | 123.2865 | 169.1464 | 236.2912 | 244.4697 | [7 empty] | 96.6468 | 135.6337 | 188.587 | 241.8792 | 241.1785 | 123.7787 | 126.1676 | 217.5954 | 143.2154 | 222.6907 | 141.6478 | 40.3004 | 42.2891 | 134.6844 | 128.2919 | 32.7988 | 39.8169 | 40.8772 | 42.0512 | 42.1831 | 40.6511 | 128.5367 | 152.8411 |  |  | 139.4077 | 191.5992 | 231.434 | 221.8043 | 142.6102 | 83.4346 | [7 empty] | 98.8611 | 100.7585 | 133.2429 | 182.7137 | 237.7789 | 235.3578 | 137.2263 | 127.2291 | 172.1632 | 197.7256 | [5 empty] | 125.9648 | 131.0865 | 235.0152 | 247.9 |  |  | 100.6537 | 125.168 | 178.3769 | 244.4213 | 162.4704 | 83.6407 | 101.6343 | 129.1917 | 173.828 |  |  |  | 251.0185 | 111.5149 | 169.6752 | [5 empty] | 127.7005 | 176.3282 | 228.3191 | 234.2604 | 64.7933 | 83.7583 | 99.3321 | 122.3222 | 121.1053 | 145.3119 | 71.9364 | 87.7057 | 99.1471 | 123.1334 | 168.9872 |  | 185.4972 | 237.5967 | 240.3621 | 112.4819 | 140.6742 | 187.4532 | 242.6247 | 241.6283 | [7 empty] | 109.0417 | 143.6721 | 192.8582 | 243.4161 |  | 126.8294 | 128.6064 | 127.6001 | 238.5294 | 156.8671 | 115.3185 |  | 22.7359 | 23.2756 | 18.8444 | 19.6924 | 38.2886 | 107.2379 | 93.5524 | 127.6302 | 125.5373 | 128.0057 | 85.1675 | 97.9991 | 160.6961 | 220.0456 | 219.676 | 162.7219 | -0.0045 | -0.0568 | 0.0098 | 0.052 | -0.0102 | 0.0018 | -0.0489 | -0.0903 | -0.0651 | -284.043 | 0.0426 | -319.6944 | 0.0036 | -312.4662 | -0.0107 | -270.3776 | 0.0077 | -210.7223 | -0.8628 | -247.1579 | -0.8998 | -0.087037 | -5.1746 | 126.7694 | 219.8608 | 45.3717
2017-12-19 13:54 | 7122.4273 |  |  | 25.2505 | -24.3024 | 27.7959 | 22.7275 | 4.4972 | -6.8244 | -19.3989 | 12.0856 |  |  | -153.3672 | -26.7878 | 29.1736 | 31.6454 | 29.2685 | 9.0672 | 36.919 | 37.3114 | 11.5302 |  | 210.2865 | 116.0378 | 159.5737 | 217.4546 | 231.9314 | 173.6343 | 81.4393 |  |  | 165.0599 | 134.6241 | 161.9475 | 131.3785 | 118.7149 | 101.817 | 99.9974 | 121.0817 | 167.09 | 219.5301 | 226.0453 | 155.1099 | 122.7342 | 173.6942 | 155.1644 | 109.5986 |  |  |  |  | 135.5933 | 121.5455 | 230.6201 | 231.8863 |  |  | 135.8078 | 131.6383 | 186.5711 | 242.4647 | 99.2505 | 77.0688 | 97.7533 | 121.5697 | 155.5755 |  |  |  | 246.6856 | 136.6328 | 168.8686 | [5 empty] | 138.9326 | 170.7016 | 213.3957 | 217.1708 | 77.9821 | 99.0975 | 99.3364 | 113.1646 | 110.7233 | 134.1407 | 75.9051 | 99.3615 | 107.1951 | 135.2036 | 171.3735 |  | 177.6984 | 231.7644 | 236.8391 | 96.1883 | 123.2969 | 169.1527 | 236.2748 | 244.4261 | [7 empty] | 96.6652 | 135.6317 | 188.5796 | 241.8519 | 241.1503 | 123.7688 | 126.152 | 217.5731 | 143.1987 | 222.6783 | 141.6405 | 40.1981 | 43.2018 | 134.6603 | 128.2707 | 31.3002 | 39.3799 | 41.0038 | 42.122 | 42.4032 | 40.8885 | 128.5091 | 152.8156 |  |  | 139.4151 | 191.5877 | 231.4063 | 221.7694 | 142.6018 | 83.4418 | [7 empty] | 98.8554 | 100.7651 | 133.2456 | 182.7087 | 237.7448 | 235.3197 | 137.2425 | 127.2337 | 172.1612 | 197.7157 | [5 empty] | 125.9647 | 131.0898 | 234.9907 | 247.8664 |  |  | 100.6598 | 125.1715 | 178.3736 | 244.394 | 162.4691 | 83.6492 | 101.6341 | 129.1845 | 173.8126 |  |  |  | 250.975 | 111.5197 | 169.6649 | [5 empty] | 127.7009 | 176.3202 | 228.2921 | 234.2302 | 64.8016 | 83.7595 | 99.3308 | 122.326 | 121.114 | 145.3216 | 71.9449 | 87.7079 | 99.1525 | 123.1416 | 168.9873 |  | 185.4986 | 237.5735 | 240.335 | 112.4999 | 140.6841 | 187.4468 | 242.5957 | 241.591 | [7 empty] | 109.0452 | 143.675 | 192.85 | 243.3907 |  | 126.811 | 128.5858 | 127.5825 | 238.4996 | 156.8621 | 115.2807 |  | 22.7275 | 23.2779 | 18.8437 | 19.6855 | 38.2871 | 107.3112 | 93.5411 | 127.6115 | 125.5237 | 127.9984 | 85.1824 | 98.0132 | 160.681 | 220.068 | 219.7271 | 162.7133 | -0.0043 | -0.0565 | 0.0102 | 0.0524 | -0.0103 | 0.0013 | -0.0278 | -0.0897 | -0.0576 | -284.0645 | 0.0919 | -319.7467 | 0.0221 | -312.5093 | -0.0313 | -270.3161 | -0.0128 | -210.71 | -0.8382 | -247.2256 | -0.8731 | -0.076247 | 3.8175 | 126.7542 | 219.8976 | 45.4567
2017-12-19 13:54 | 7123.4274 |  |  | 25.3391 | -24.3166 | 27.7345 | 22.7937 | 4.545 | -6.8653 | -19.3673 | 12.0481 |  |  | -153.3637 | -26.6977 | 29.2126 | 31.6551 | 29.2609 | 9.0169 | 36.931 | 37.2461 | 10.1763 |  | 210.2637 | 116.0419 | 159.5705 | 217.4271 | 231.8979 | 173.6316 | 81.4465 |  |  | 165.0408 | 134.6103 | 161.9332 | 131.3642 | 118.7069 | 101.7994 | 99.9959 | 121.0754 | 167.0813 | 219.5024 | 226.0098 | 155.1052 | 122.7391 | 173.6915 | 155.1532 | 109.6001 |  |  |  |  | 135.582 | 121.5438 | 230.6048 | 231.8577 |  |  | 135.8157 | 131.6406 | 186.565 | 242.4416 | 99.2524 | 77.0762 | 97.7577 | 121.5725 | 155.5751 |  |  |  | 246.6469 | 136.6507 | 168.8715 | [5 empty] | 138.9396 | 170.7109 | 213.3848 | 217.1578 | 77.9961 | 99.1063 | 99.3531 | 113.0637 | 110.7305 | 134.1471 | 75.9202 | 99.3834 | 107.1956 | 135.207 | 171.3737 |  | 177.6996 | 231.7454 | 236.8038 | 96.1855 | 123.3021 | 169.153 | 236.2491 | 244.3825 | [7 empty] | 96.6796 | 135.6342 | 188.5715 | 241.8316 | 241.1203 | 123.7516 | 126.1316 | 217.5511 | 143.1899 | 222.6578 | 141.6235 | 40.108 | 43.3048 | 134.6359 | 128.2541 | 30.8465 | 39.2136 | 41.1665 | 42.159 | 42.7778 | 41.0426 | 128.4849 | 152.7914 |  |  | 139.4151 | 191.5783 | 231.3603 | 221.7372 | 142.5888 | 83.4427 | [7 empty] | 98.8383 | 100.7512 | 133.2392 | 182.6909 | 237.7118 | 235.2764 | 137.2463 | 127.2331 | 172.152 | 197.6876 | [5 empty] | 125.9598 | 131.0851 | 234.9696 | 247.8282 |  |  | 100.6564 | 125.1757 | 178.3651 | 244.3621 | 162.4634 | 83.6474 | 101.6248 | 129.1911 | 173.7952 |  |  |  | 250.9432 | 111.5276 | 169.6594 | [5 empty] | 127.7016 | 176.322 | 228.2763 | 234.2024 | 64.8114 | 83.7717 | 99.3305 | 122.3339 | 121.1126 | 145.3264 | 71.943 | 87.708 | 99.1614 | 123.1431 | 168.9812 |  | 185.4955 | 237.5485 | 240.3048 | 112.4968 | 140.687 | 187.4374 | 242.5693 | 241.5552 | [7 empty] | 109.0438 | 143.6732 | 192.8414 | 243.3585 |  | 126.8091 | 128.5736 | 127.5583 | 238.4848 | 156.8739 | 115.2573 |  | 22.7334 | 23.295 | 18.8516 | 19.6857 | 38.2924 | 107.432 | 93.5347 | 127.6056 | 125.511 | 127.9897 | 85.1704 | 98.0265 | 160.65 | 219.9982 | 219.6806 | 162.6992 | -0.0045 | -0.0567 | 0.0105 | 0.0518 | -0.0103 | 0.0017 | -0.0446 | -0.0901 | -0.0315 | -283.9999 | 0.0447 | -319.7467 | 0.0283 | -312.5278 | -0.0231 | -270.2822 | -0.058 | -210.6362 | -0.869 | -247.2041 | -0.8464 | -0.018582 | 5.8346 | 126.7413 | 219.8394 | 45.462
2017-12-19 13:54 | 7124.4274 |  |  | 25.3783 | -24.246 | 27.761 | 22.7396 | 4.5273 | -6.8184 | -19.3888 | 12.0368 |  |  | -153.1403 | -26.6384 | 29.1532 | 31.6345 | 29.3613 | 8.9857 | 36.9919 | 37.2415 | 10.5726 |  | 210.2362 | 116.044 | 159.5602 | 217.3998 | 231.8614 | 173.6175 | 81.4507 |  |  | 165.0219 | 134.5961 | 161.9147 | 131.3498 | 118.6933 | 101.7939 | 99.9933 | 121.0773 | 167.0831 | 219.4797 | 225.9779 | 155.0985 | 122.7511 | 173.6898 | 155.1471 | 109.6012 |  |  |  |  | 135.5808 | 121.5472 | 230.5882 | 231.8332 |  |  | 135.8177 | 131.6473 | 186.5615 | 242.4126 | 99.2499 | 77.0846 | 97.758 | 121.5776 | 155.5723 |  |  |  | 246.6153 | 136.6634 | 168.868 | [5 empty] | 138.9459 | 170.7213 | 213.3748 | 217.1453 | 77.9934 | 99.112 | 99.3188 | 112.8829 | 110.7442 | 134.1586 | 75.9278 | 99.3871 | 107.2014 | 135.2177 | 171.3776 |  | 177.7063 | 231.7376 | 236.7715 | 96.1922 | 123.2974 | 169.1533 | 236.2246 | 244.3554 | [7 empty] | 96.6891 | 135.6448 | 188.565 | 241.8065 | 241.0885 | 123.7363 | 126.1213 | 217.5243 | 143.1769 | 222.6336 | 141.6079 | 40.0957 | 42.9178 | 134.6164 | 128.2303 | 31.9217 | 39.0005 | 41.1656 | 42.1239 | 43.0719 | 41.1912 | 128.4703 | 152.7669 |  |  | 139.415 | 191.5736 | 231.3238 | 221.7113 | 142.5913 | 83.4547 | [7 empty] | 98.8474 | 100.7481 | 133.234 | 182.6747 | 237.6796 | 235.2382 | 137.2496 | 127.2303 | 172.1415 | 197.6621 | [5 empty] | 125.9504 | 131.0838 | 234.9453 | 247.7935 |  |  | 100.6523 | 125.1786 | 178.3677 | 244.3391 | 162.4565 | 83.6456 | 101.6135 | 129.1929 | 173.7848 |  |  |  | 250.9053 | 111.5258 | 169.6539 | [5 empty] | 127.7024 | 176.3227 | 228.2531 | 234.1709 | 64.8055 | 83.7824 | 99.3336 | 122.3367 | 121.1037 | 145.3308 | 71.9421 | 87.7073 | 99.1571 | 123.1417 | 168.9662 |  | 185.4861 | 237.5167 | 240.2722 | 112.4881 | 140.6786 | 187.4293 | 242.5373 | 241.5195 | [7 empty] | 109.0255 | 143.6718 | 192.8371 | 243.3358 |  | 126.7961 | 128.5513 | 127.5361 | 238.4544 | 156.8701 | 115.2286 |  | 22.7406 | 23.3054 | 18.8548 | 19.6934 | 38.2977 | 107.5288 | 93.5346 | 127.5873 | 125.486 | 127.9752 | 85.1784 | 98.0328 | 160.6526 | 219.9945 | 219.6768 | 162.7251 | -0.0043 | -0.0564 | 0.01 | 0.0518 | -0.0107 | 0.0021 | -0.0443 | -0.0889 | -0.0516 | -283.9414 | 0.0303 | -319.7406 | 0.0242 | -312.537 | 0.0242 | -270.3407 | -0.0436 | -210.6208 | -0.8834 | -247.161 | -0.8546 | -0.1627 | 5.9826 | 126.7237 | 219.8356 | 45.5022
2017-12-19 13:54 | 7125.4275 |  |  | 25.4961 | -24.1998 | 27.6866 | 22.7358 | 4.5885 | -6.7794 | -19.2735 | 12.2834 |  |  | -153.2231 | -26.6794 | 29.1867 | 31.5951 | 29.4263 | 9.026 | 37.0342 | 37.4281 | 9.6604 |  | 210.2091 | 116.0403 | 159.5569 | 217.3826 | 231.8277 | 173.6045 | 81.4651 |  |  | 165.0089 | 134.5871 | 161.9014 | 131.342 | 118.6818 | 101.8001 | 100.0017 | 121.0835 | 167.0812 | 219.457 | 225.9456 | 155.0916 | 122.7564 | 173.6886 | 155.1417 | 109.5965 |  |  |  |  | 135.5876 | 121.5506 | 230.5574 | 231.8032 |  |  | 135.8134 | 131.6504 | 186.5572 | 242.3823 | 99.242 | 77.0842 | 97.7599 | 121.584 | 155.5628 |  |  |  | 246.5791 | 136.6707 | 168.8552 | [5 empty] | 138.9477 | 170.7234 | 213.3663 | 217.1212 | 77.9868 | 99.1 | 99.2079 | 112.7308 | 110.7434 | 134.1687 | 75.9333 | 99.3767 | 107.2071 | 135.2254 | 171.3736 |  | 177.7057 | 231.721 | 236.7459 | 96.207 | 123.3013 | 169.1481 | 236.2041 | 244.3352 | [7 empty] | 96.697 | 135.6438 | 188.5534 | 241.777 | 241.0571 | 123.7271 | 126.111 | 217.5024 | 143.1664 | 222.6131 | 141.6019 | 40.1654 | 42.4724 | 134.5959 | 128.2142 | 33.4822 | 38.8888 | 41.1836 | 42.0349 | 42.9209 | 41.3656 | 128.4496 | 152.747 |  |  | 139.4227 | 191.5638 | 231.2965 | 221.6776 | 142.5957 | 83.4693 | [7 empty] | 98.8583 | 100.7616 | 133.2453 | 182.6743 | 237.6535 | 235.211 | 137.2741 | 127.2364 | 172.1396 | 197.6527 | [5 empty] | 125.956 | 131.088 | 234.9155 | 247.7586 |  |  | 100.6528 | 125.1856 | 178.3672 | 244.3212 | 162.4525 | 83.6516 | 101.6189 | 129.1863 | 173.7812 |  |  |  | 250.8622 | 111.5185 | 169.6422 | [5 empty] | 127.7106 | 176.3122 | 228.2284 | 234.1369 | 64.7967 | 83.7801 | 99.3377 | 122.33 | 121.1013 | 145.3339 | 71.9365 | 87.7035 | 99.144 | 123.1499 | 168.9553 |  | 185.4782 | 237.4923 | 240.2381 | 112.4828 | 140.6732 | 187.4211 | 242.5126 | 241.4819 | [7 empty] | 109.0162 | 143.6695 | 192.8266 | 243.3073 |  | 126.7718 | 128.5308 | 127.5244 | 238.42 | 156.8585 | 115.1994 |  | 22.742 | 23.3147 | 18.8534 | 19.6929 | 38.2975 | 107.6531 | 93.526 | 127.5664 | 125.4751 | 127.9583 | 85.1741 | 98.0254 | 160.6332 | 219.967 | 219.655 | 162.7751 | -0.0046 | -0.0563 | 0.0098 | 0.0515 | -0.0107 | 0.0017 | -0.0479 | -0.0873 | -0.0534 | -284.003 | 0.0118 | -319.6759 | 0.0098 | -312.4816 | 0.0118 | -270.3591 | -0.0292 | -210.6485 | -0.9019 | -247.0994 | -0.8813 | -0.047397 | 14.4999 | 126.7081 | 219.811 | 45.702
2017-12-19 13:54 | 7126.4276 |  |  | 25.4472 | -24.2429 | 27.7038 | 22.7051 | 4.4715 | -6.7922 | -19.3019 | 12.2929 |  |  | -153.2752 | -26.7723 | 29.1884 | 31.7551 | 29.4167 | 9.0069 | 37.0443 | 37.3764 | 11.2944 |  | 210.1888 | 116.0501 | 159.5533 | 217.3646 | 231.7957 | 173.6019 | 81.4757 |  |  | 164.9937 | 134.5797 | 161.8886 | 131.335 | 118.6814 | 101.8033 | 100.0034 | 121.0827 | 167.0739 | 219.4367 | 225.9193 | 155.0919 | 122.7559 | 173.6839 | 155.1365 | 109.6029 |  |  |  |  | 135.5827 | 121.554 | 230.5249 | 231.7676 |  |  | 135.813 | 131.6555 | 186.5518 | 242.3588 | 99.2451 | 77.0907 | 97.7658 | 121.5917 | 155.5577 |  |  |  | 246.5456 | 136.6638 | 168.8429 | [5 empty] | 138.9467 | 170.7279 | 213.3464 | 217.0968 | 77.9956 | 99.0629 | 99.1233 | 112.6225 | 110.7497 | 134.1713 | 75.9449 | 99.3509 | 107.2025 | 135.2292 | 171.3622 |  | 177.6989 | 231.6934 | 236.7156 | 96.2187 | 123.3124 | 169.1509 | 236.1803 | 244.3047 | [7 empty] | 96.7212 | 135.6427 | 188.5443 | 241.7516 | 241.0289 | 123.7038 | 126.0891 | 217.4714 | 143.1393 | 222.5962 | 141.581 | 40.2328 | 42.2191 | 134.5765 | 128.1973 | 34.041 | 38.8512 | 41.3847 | 42.0545 | 42.6909 | 41.5178 | 128.4265 | 152.7303 |  |  | 139.4218 | 191.553 | 231.2689 | 221.6355 | 142.5895 | 83.4681 | [7 empty] | 98.8329 | 100.7684 | 133.2546 | 182.6839 | 237.6285 | 235.1818 | 137.3028 | 127.2449 | 172.1428 | 197.6399 | [5 empty] | 125.9695 | 131.0972 | 234.8931 | 247.724 |  |  | 100.6565 | 125.1914 | 178.3656 | 244.2905 | 162.4474 | 83.6549 | 101.6352 | 129.1909 | 173.781 |  |  |  | 250.8272 | 111.5181 | 169.6371 | [5 empty] | 127.7197 | 176.3158 | 228.2037 | 234.1094 | 64.8148 | 83.7846 | 99.3438 | 122.3358 | 121.1079 | 145.3362 | 71.9315 | 87.6989 | 99.155 | 123.1639 | 168.9627 |  | 185.4913 | 237.4747 | 240.2067 | 112.4892 | 140.6724 | 187.4145 | 242.4828 | 241.4395 | [7 empty] | 109.0294 | 143.6731 | 192.8141 | 243.2829 |  | 126.752 | 128.5143 | 127.5102 | 238.4071 | 156.8592 | 115.1776 |  | 22.7494 | 23.3213 | 18.8598 | 19.6939 | 38.3004 | 107.7747 | 93.5233 | 127.5601 | 125.4723 | 127.9525 | 85.1862 | 98.0202 | 160.5668 | 219.8488 | 219.6063 | 162.725 | -0.0044 | -0.0566 | 0.0101 | 0.0515 | -0.0103 | 0.0023 | -0.0683 | -0.0902 | -0.0484 | -284.0399 | 0.0508 | -319.7129 | 0.02 | -312.5032 | -0.0025 | -270.3714 | -0.0107 | -210.6546 | -0.8608 | -247.161 | -0.8813 | -0.11228 | 2.8612 | 126.6943 | 219.7276 | 45.6444
2017-12-19 13:54 | 7127.4276 |  |  | 25.4812 | -24.2998 | 27.7514 | 22.7558 | 4.6118 | -6.8418 | -19.418 | 12.2502 |  |  | -153.2501 | -26.7354 | 29.1186 | 31.7502 | 29.4112 | 9.0087 | 37.0073 | 37.2628 | 10.2044 |  | 210.1701 | 116.0591 | 159.5538 | 217.3414 | 231.7643 | 173.6051 | 81.4844 |  |  | 164.9805 | 134.5734 | 161.8762 | 131.3301 | 118.6822 | 101.7985 | 100.0059 | 121.0909 | 167.0662 | 219.4119 | 225.894 | 155.088 | 122.7652 | 173.6754 | 155.1313 | 109.6032 |  |  |  |  | 135.5723 | 121.5564 | 230.4852 | 231.7289 |  |  | 135.8181 | 131.6589 | 186.5472 | 242.3245 | 99.2398 | 77.0952 | 97.7677 | 121.5913 | 155.5643 |  |  |  | 246.5137 | 136.6566 | 168.844 | [5 empty] | 138.9537 | 170.7264 | 213.3305 | 217.0761 | 78.0054 | 98.9968 | 99.0995 | 112.5552 | 110.7538 | 134.1763 | 75.9569 | 99.3123 | 107.2035 | 135.2296 | 171.3585 |  | 177.6945 | 231.6669 | 236.6878 | 96.2228 | 123.3124 | 169.1485 | 236.1515 | 244.2626 | [7 empty] | 96.7482 | 135.6465 | 188.542 | 241.7267 | 240.995 | 123.6824 | 126.0677 | 217.4437 | 143.1165 | 222.5801 | 141.5564 | 40.4159 | 41.8744 | 134.555 | 128.1783 | 33.772 | 37.9916 | 41.5701 | 42.2585 | 42.587 | 41.6547 | 128.4071 | 152.7129 |  |  | 139.4226 | 191.5505 | 231.2497 | 221.6046 | 142.5818 | 83.4724 | [7 empty] | 98.8237 | 100.7695 | 133.2524 | 182.6793 | 237.6015 | 235.1419 | 137.3107 | 127.2558 | 172.1435 | 197.6201 | [5 empty] | 125.9762 | 131.1007 | 234.8719 | 247.6853 |  |  | 100.6635 | 125.1969 | 178.37 | 244.2594 | 162.4401 | 83.6556 | 101.6368 | 129.1992 | 173.771 |  |  |  | 250.7781 | 111.5112 | 169.628 | [5 empty] | 127.7132 | 176.3107 | 228.1682 | 234.0737 | 64.8172 | 83.7857 | 99.3372 | 122.3376 | 121.0978 | 145.3286 | 71.9378 | 87.6863 | 99.1612 | 123.1612 | 168.962 |  | 185.4944 | 237.4595 | 240.1611 | 112.5004 | 140.6744 | 187.4058 | 242.4434 | 241.399 | [7 empty] | 109.0302 | 143.6781 | 192.8121 | 243.2592 |  | 126.7378 | 128.49 | 127.487 | 238.3881 | 156.8507 | 115.1469 |  | 22.7452 | 23.319 | 18.8591 | 19.7014 | 38.3003 | 107.8876 | 93.5236 | 127.5399 | 125.451 | 127.9412 | 85.1774 | 98.0244 | 160.5738 | 219.8833 | 219.6118 | 162.7271 | -0.0044 | -0.0563 | 0.0102 | 0.0516 | -0.0104 | 0.0017 | -0.0338 | -0.0902 | -0.0715 | -284.0061 | 0.0529 | -319.719 | 0.0139 | -312.5093 | -0.0005 | -270.3561 | -0.021 | -210.63 | -0.8649 | -247.1671 | -0.8711 | -0.069025 | 15.1197 | 126.6746 | 219.7475 | 45.5835
2017-12-19 13:54 | 7128.4277 |  |  | 25.4316 | -24.1707 | 27.7033 | 22.872 | 4.6577 | -6.783 | -19.3377 | 12.2508 |  |  | -153.3823 | -26.6668 | 29.1312 | 31.8115 | 29.393 | 9.0431 | 37.0402 | 37.3012 | 10.5424 |  | 210.1387 | 116.0569 | 159.548 | 217.3124 | 231.733 | 173.6045 | 81.4875 |  |  | 164.9625 | 134.5573 | 161.8593 | 131.3142 | 118.673 | 101.7892 | 100.0227 | 121.0904 | 167.0611 | 219.3828 | 225.8646 | 155.0907 | 122.7674 | 173.6684 | 155.1207 | 109.5888 |  |  |  |  | 135.5706 | 121.5628 | 230.4484 | 231.6959 |  |  | 135.8299 | 131.6601 | 186.5373 | 242.2961 | 99.2336 | 77.1028 | 97.7751 | 121.5927 | 155.5713 |  |  |  | 246.4789 | 136.6685 | 168.8424 | [5 empty] | 138.9647 | 170.7221 | 213.3152 | 217.0557 | 78.0047 | 98.9156 | 99.094 | 112.5214 | 110.759 | 134.1871 | 75.9683 | 99.3011 | 107.2145 | 135.2323 | 171.3562 |  | 177.7025 | 231.6473 | 236.6588 | 96.2297 | 123.3184 | 169.1475 | 236.1288 | 244.2319 | [7 empty] | 96.7664 | 135.6514 | 188.5436 | 241.6964 | 240.9579 | 123.6741 | 126.0576 | 217.4292 | 143.113 | 222.5519 | 141.5337 | 40.7167 | 41.4329 | 134.5375 | 128.1711 | 33.5226 | 37.1106 | 41.5647 | 42.5161 | 42.5193 | 41.9355 | 128.3942 | 152.6893 |  |  | 139.4295 | 191.5407 | 231.2231 | 221.57 | 142.5791 | 83.4824 | [7 empty] | 98.8316 | 100.7725 | 133.2479 | 182.6663 | 237.57 | 235.1038 | 137.3172 | 127.2594 | 172.1363 | 197.6023 | [5 empty] | 125.9769 | 131.1001 | 234.8478 | 247.6474 |  |  | 100.6622 | 125.2017 | 178.3672 | 244.2298 | 162.4287 | 83.6611 | 101.6225 | 129.1918 | 173.7504 |  |  |  | 250.7399 | 111.5203 | 169.6248 | [5 empty] | 127.7094 | 176.3038 | 228.1474 | 234.0418 | 64.8149 | 83.789 | 99.3354 | 122.3427 | 121.0783 | 145.322 | 71.9423 | 87.6864 | 99.1495 | 123.1622 | 168.9459 |  | 185.4784 | 237.4326 | 240.1242 | 112.5006 | 140.6766 | 187.3954 | 242.4112 | 241.3626 | [7 empty] | 109.0214 | 143.6776 | 192.8113 | 243.2278 |  | 126.7249 | 128.4694 | 127.4654 | 238.3612 | 156.8422 | 115.1172 |  | 22.7467 | 23.3205 | 18.8613 | 19.7021 | 38.3 | 107.9998 | 93.5159 | 127.5261 | 125.4352 | 127.9268 | 85.1803 | 98.0285 | 160.6038 | 219.8942 | 219.5243 | 162.6761 | -0.0045 | -0.0567 | 0.01 | 0.0516 | -0.0105 | 0.0017 | -0.0378 | -0.0914 | -0.0787 | -283.9599 | 0.055 | -319.756 | 0.0385 | -312.5124 | -0.0025 | -270.3407 | -0.0354 | -210.5962 | -0.867 | -247.1918 | -0.8526 | -0.087054 | -1.0671 | 126.6599 | 219.7092 | 45.7542
2017-12-19 13:54 | 7129.4277 |  |  | 25.5567 | -24.2536 | 27.7654 | 22.7891 | 4.6264 | -6.7524 | -19.2889 | 12.231 |  |  | -153.2958 | -26.7153 | 29.1253 | 31.7229 | 29.4158 | 9.1144 | 37.1118 | 37.3306 | 9.3887 |  | 210.1093 | 116.0572 | 159.5424 | 217.2899 | 231.6977 | 173.5925 | 81.4876 |  |  | 164.9446 | 134.5435 | 161.8369 | 131.2986 | 118.6652 | 101.7873 | 100.0273 | 121.0842 | 167.0565 | 219.3542 | 225.832 | 155.0924 | 122.7678 | 173.6695 | 155.1084 | 109.5848 |  |  |  |  | 135.5688 | 121.5662 | 230.4282 | 231.6635 |  |  | 135.8348 | 131.6632 | 186.5306 | 242.2817 | 99.2439 | 77.1127 | 97.7861 | 121.6008 | 155.5666 |  |  |  | 246.4365 | 136.662 | 168.83 | [5 empty] | 138.9707 | 170.7246 | 213.2929 | 217.0282 | 78.0029 | 98.8349 | 99.0939 | 112.515 | 110.7663 | 134.1912 | 75.9704 | 99.3194 | 107.2213 | 135.2339 | 171.3487 |  | 177.7043 | 231.6229 | 236.6315 | 96.2301 | 123.3274 | 169.1485 | 236.1107 | 244.2075 | [7 empty] | 96.782 | 135.6587 | 188.54 | 241.6631 | 240.9182 | 123.6569 | 126.0452 | 217.4061 | 143.1038 | 222.5166 | 141.5261 | 41.0533 | 41.4894 | 134.52 | 128.153 | 33.3673 | 36.9621 | 41.5363 | 42.7019 | 42.3408 | 42.3553 | 128.379 | 152.6608 |  |  | 139.4292 | 191.5202 | 231.194 | 221.5299 | 142.573 | 83.4877 | [7 empty] | 98.828 | 100.7827 | 133.254 | 182.662 | 237.5369 | 235.076 | 137.3352 | 127.2585 | 172.134 | 197.5881 | [5 empty] | 125.9837 | 131.1066 | 234.8254 | 247.6143 |  |  | 100.6634 | 125.2001 | 178.3636 | 244.2003 | 162.4263 | 83.668 | 101.6226 | 129.1929 | 173.7442 |  |  |  | 250.7182 | 111.5319 | 169.6237 | [5 empty] | 127.7098 | 176.3033 | 228.1285 | 234.0063 | 64.8325 | 83.797 | 99.3405 | 122.3487 | 121.0754 | 145.3265 | 71.9499 | 87.6993 | 99.1501 | 123.1739 | 168.9414 |  | 185.4744 | 237.4035 | 240.0951 | 112.4925 | 140.6844 | 187.3882 | 242.3783 | 241.3272 | [7 empty] | 109.0159 | 143.6754 | 192.8072 | 243.2027 |  | 126.7081 | 128.455 | 127.4472 | 238.3296 | 156.8421 | 115.0912 |  | 22.7596 | 23.321 | 18.8635 | 19.6976 | 38.2988 | 108.1381 | 93.5063 | 127.5042 | 125.4168 | 127.9106 | 85.1941 | 98.0191 | 160.4992 | 219.8445 | 219.4111 | 162.5771 | -0.0046 | -0.0566 | 0.0098 | 0.0515 | -0.0106 | 0.0015 | -0.0288 | -0.0884 | -0.0625 | -284.0153 | 0.0344 | -319.7067 | 0.0242 | -312.5062 | 0.0118 | -270.3407 | -0.0374 | -210.5777 | -0.8752 | -247.1518 | -0.8731 | 0.031871 | -1.5743 | 126.643 | 219.6278 | 45.7477
2017-12-19 13:54 | 7130.4278 |  |  | 25.57 | -24.224 | 27.8122 | 22.9286 | 4.6489 | -6.7559 | -19.2659 | 12.1422 |  |  | -153.2998 | -26.5283 | 29.1774 | 31.8283 | 29.3589 | 9.1215 | 37.1897 | 37.3893 | 9.855 |  | 210.0942 | 116.0674 | 159.5525 | 217.2743 | 231.6692 | 173.587 | 81.4973 |  |  | 164.9385 | 134.5456 | 161.8291 | 131.2952 | 118.666 | 101.7956 | 100.0263 | 121.0834 | 167.0523 | 219.3311 | 225.7964 | 155.0808 | 122.7739 | 173.6678 | 155.097 | 109.5922 |  |  |  |  | 135.563 | 121.5636 | 230.4077 | 231.6324 |  |  | 135.8259 | 131.672 | 186.5289 | 242.2528 | 99.2454 | 77.1176 | 97.7877 | 121.6043 | 155.5635 |  |  |  | 246.3927 | 136.6468 | 168.8195 | [5 empty] | 138.9612 | 170.724 | 213.2739 | 217.0013 | 78.0011 | 98.7697 | 99.1068 | 112.5375 | 110.7671 | 134.1863 | 75.9697 | 99.3222 | 107.2224 | 135.2336 | 171.3424 |  | 177.6961 | 231.596 | 236.6057 | 96.2224 | 123.3396 | 169.144 | 236.0809 | 244.1721 | [7 empty] | 96.7937 | 135.6633 | 188.5339 | 241.6354 | 240.889 | 123.6397 | 126.0307 | 217.3695 | 143.084 | 222.4858 | 141.5271 | 41.5168 | 42.1196 | 134.4926 | 128.1253 | 33.1345 | 36.4385 | 41.5259 | 42.8987 | 42.1478 | 42.4669 | 128.3506 | 152.6343 |  |  | 139.4222 | 191.5066 | 231.1667 | 221.5001 | 142.5716 | 83.4894 | [7 empty] | 98.8088 | 100.791 | 133.2605 | 182.6578 | 237.5069 | 235.0415 | 137.3504 | 127.2663 | 172.1341 | 197.5662 | [5 empty] | 125.9917 | 131.1086 | 234.8027 | 247.5735 |  |  | 100.6674 | 125.2016 | 178.362 | 244.1659 | 162.4181 | 83.6732 | 101.639 | 129.1867 | 173.7537 |  |  |  | 250.6854 | 111.5245 | 169.6103 | [5 empty] | 127.7113 | 176.2965 | 228.095 | 233.9704 | 64.8437 | 83.8009 | 99.3413 | 122.3543 | 121.0856 | 145.3341 | 71.953 | 87.7005 | 99.1563 | 123.1803 | 168.9439 |  | 185.4742 | 237.3841 | 240.0559 | 112.4942 | 140.6846 | 187.3821 | 242.3517 | 241.2893 | [7 empty] | 109.0148 | 143.6752 | 192.7929 | 243.1727 |  | 126.6871 | 128.4386 | 127.4307 | 238.3012 | 156.8418 | 115.0568 |  | 22.7564 | 23.3272 | 18.859 | 19.6956 | 38.2964 | 108.2829 | 93.4924 | 127.4842 | 125.3914 | 127.8854 | 85.1843 | 98.0006 | 160.486 | 219.8031 | 219.4157 | 162.5181 | -0.0044 | -0.0563 | 0.0102 | 0.0521 | -0.0109 | 0.0013 | -0.0344 | -0.0885 | -0.0636 | -283.9753 | 0.0262 | -319.7159 | 0.02 | -312.4909 | 0.0077 | -270.353 | -0.021 | -210.5931 | -0.8854 | -247.1456 | -0.8731 | -0.00056346 | 2.8712 | 126.6235 | 219.6094 | 45.915
2017-12-19 13:54 | 7131.4279 |  |  | 25.6061 | -24.2317 | 27.6535 | 22.8159 | 4.5706 | -6.6263 | -19.306 | 12.2175 |  |  | -153.2726 | -26.6311 | 29.1719 | 31.8013 | 29.3724 | 9.1658 | 37.2203 | 37.5876 | 10.1526 |  | 210.0761 | 116.0758 | 159.5485 | 217.2509 | 231.6377 | 173.5792 | 81.5115 |  |  | 164.9285 | 134.5364 | 161.8207 | 131.2882 | 118.659 | 101.8156 | 100.0194 | 121.077 | 167.0457 | 219.3035 | 225.758 | 155.0764 | 122.783 | 173.6622 | 155.0907 | 109.573 |  |  |  |  | 135.5448 | 121.5631 | 230.3795 | 231.6038 |  |  | 135.836 | 131.6732 | 186.5239 | 242.2171 | 99.2432 | 77.1232 | 97.7877 | 121.6049 | 155.5649 |  |  |  | 246.3612 | 136.6352 | 168.8182 | [5 empty] | 138.9573 | 170.722 | 213.2587 | 216.9733 | 78.0018 | 98.7309 | 99.1251 | 112.582 | 110.7681 | 134.1961 | 75.9782 | 99.312 | 107.2236 | 135.2389 | 171.3395 |  | 177.6995 | 231.5726 | 236.5804 | 96.2268 | 123.3435 | 169.15 | 236.0545 | 244.1348 | [7 empty] | 96.8186 | 135.6698 | 188.523 | 241.6091 | 240.8683 | 123.6226 | 126.0154 | 217.3324 | 143.0616 | 222.4617 | 141.5205 | 42.1639 | 42.8784 | 134.471 | 128.1029 | 33.6523 | 34.976 | 41.2722 | 43.1247 | 42.0991 | 42.1954 | 128.3257 | 152.6097 |  |  | 139.4283 | 191.501 | 231.1379 | 221.4665 | 142.574 | 83.4977 | [7 empty] | 98.812 | 100.7851 | 133.2602 | 182.6427 | 237.4715 | 234.987 | 137.3596 | 127.2633 | 172.1257 | 197.5371 | [5 empty] | 125.9853 | 131.103 | 234.7669 | 247.5302 |  |  | 100.6622 | 125.1964 | 178.3541 | 244.1263 | 162.4036 | 83.6792 | 101.6384 | 129.1813 | 173.7527 |  |  |  | 250.6501 | 111.5237 | 169.5975 | [5 empty] | 127.7115 | 176.2892 | 228.0692 | 233.9394 | 64.8461 | 83.805 | 99.3446 | 122.3608 | 121.0864 | 145.3253 | 71.9524 | 87.7003 | 99.16 | 123.1966 | 168.9372 |  | 185.4772 | 237.3616 | 240.0249 | 112.4911 | 140.6783 | 187.3812 | 242.3295 | 241.2586 | [7 empty] | 109.0155 | 143.6749 | 192.7751 | 243.1357 |  | 126.6655 | 128.4138 | 127.4101 | 238.2779 | 156.8414 | 115.0278 |  | 22.7488 | 23.3337 | 18.8569 | 19.689 | 38.2995 | 108.4134 | 93.48 | 127.468 | 125.382 | 127.8615 | 85.1788 | 98.0066 | 160.5209 | 219.773 | 219.4724 | 162.5647 | -0.0045 | -0.0567 | 0.0095 | 0.0513 | -0.0105 | 0.002 | -0.0394 | -0.0868 | -0.0501 | -283.9968 | 0.0365 | -319.7467 | 0.0118 | -312.4909 | -0.0046 | -270.3499 | -0.0354 | -210.587 | -0.8772 | -247.1487 | -0.8793 | -0.036598 | 13.3206 | 126.6049 | 219.6227 | 45.9035
2017-12-19 13:54 | 7132.4279 |  |  | 25.6568 | -24.2453 | 27.69 | 22.7593 | 4.5313 | -6.6263 | -19.2753 | 12.2825 |  |  | -153.1805 | -26.5402 | 29.1778 | 31.7487 | 29.3414 | 9.1656 | 37.2107 | 37.5257 | 10.7598 |  | 210.0437 | 116.0705 | 159.5365 | 217.2203 | 231.5998 | 173.5616 | 81.5223 |  |  | 164.9108 | 134.5265 | 161.8034 | 131.2817 | 118.6457 | 101.8204 | 100.0129 | 121.0816 | 167.0438 | 219.2759 | 225.7233 | 155.0765 | 122.7827 | 173.6625 | 155.0894 | 109.5414 |  |  |  |  | 135.5301 | 121.5652 | 230.3533 | 231.5694 |  |  | 135.8433 | 131.6733 | 186.5142 | 242.187 | 99.2422 | 77.135 | 97.7982 | 121.606 | 155.5587 |  |  |  | 246.3253 | 136.6336 | 168.8247 | [5 empty] | 138.9763 | 170.7236 | 213.2421 | 216.9525 | 78.0027 | 98.71 | 99.1522 | 112.6411 | 110.7695 | 134.2055 | 75.988 | 99.3337 | 107.2234 | 135.2343 | 171.332 |  | 177.6997 | 231.5597 | 236.5443 | 96.2289 | 123.3423 | 169.1576 | 236.0351 | 244.1024 | [7 empty] | 96.8308 | 135.6712 | 188.5163 | 241.5807 | 240.8321 | 123.6082 | 125.9946 | 217.305 | 143.0495 | 222.4472 | 141.5097 | 42.6259 | 43.0457 | 134.4522 | 128.083 | 34.9483 | 33.921 | 40.8834 | 43.1124 | 41.9337 | 41.8557 | 128.3159 | 152.5853 |  |  | 139.4258 | 191.4887 | 231.1007 | 221.4309 | 142.5674 | 83.5032 | [7 empty] | 98.8329 | 100.7851 | 133.2627 | 182.6282 | 237.4377 | 234.9421 | 137.3793 | 127.2537 | 172.1177 | 197.5165 | [5 empty] | 125.9726 | 131.1074 | 234.7353 | 247.4929 |  |  | 100.661 | 125.1976 | 178.3488 | 244.1024 | 162.3991 | 83.6901 | 101.6365 | 129.1994 | 173.7391 |  |  |  | 250.6073 | 111.5333 | 169.5908 | [5 empty] | 127.7084 | 176.2791 | 228.041 | 233.9062 | 64.8396 | 83.8105 | 99.334 | 122.3564 | 121.0847 | 145.32 | 71.9506 | 87.7062 | 99.1519 | 123.2047 | 168.9272 |  | 185.4762 | 237.3329 | 239.9945 | 112.478 | 140.6831 | 187.3764 | 242.2984 | 241.225 | [7 empty] | 109.0195 | 143.6723 | 192.7674 | 243.1042 |  | 126.6484 | 128.3879 | 127.3944 | 238.2508 | 156.8344 | 115.0021 |  | 22.7474 | 23.341 | 18.8561 | 19.6814 | 38.2996 | 108.5455 | 93.4804 | 127.4482 | 125.3568 | 127.8456 | 85.2049 | 98.0219 | 160.4386 | 219.7344 | 219.4338 | 162.5403 | -0.0043 | -0.0566 | 0.0101 | 0.0521 | -0.0107 | 0.002 | -0.0324 | -0.0891 | -0.0703 | -283.9814 | 0.0406 | -319.7344 | 0.0262 | -312.5062 | 0.0057 | -270.3284 | -0.0374 | -210.5777 | -0.8711 | -247.1333 | -0.869 | -0.1375 | 6.9513 | 126.5855 | 219.5841 | 45.8935
2017-12-19 13:54 | 7133.428 |  |  | 25.7545 | -24.2382 | 27.6934 | 22.8964 | 4.563 | -6.6877 | -19.3166 | 12.2411 |  |  | -153.1934 | -26.5526 | 29.1914 | 31.7497 | 29.307 | 9.0857 | 37.2155 | 37.4585 | 10.9488 |  | 210.0218 | 116.0694 | 159.5362 | 217.1997 | 231.5653 | 173.5531 | 81.5345 |  |  | 164.9022 | 134.5246 | 161.7917 | 131.2738 | 118.6413 | 101.8127 | 100.0149 | 121.0904 | 167.043 | 219.253 | 225.6914 | 155.0696 | 122.78 | 173.6608 | 155.0855 | 109.5181 |  |  |  |  | 135.5317 | 121.5683 | 230.3359 | 231.5382 |  |  | 135.8422 | 131.685 | 186.5105 | 242.1606 | 99.2453 | 77.1548 | 97.8021 | 121.6115 | 155.5524 |  |  |  | 246.2871 | 136.6527 | 168.8237 | [5 empty] | 138.9807 | 170.7213 | 213.2264 | 216.9327 | 77.9995 | 98.6938 | 99.184 | 112.7286 | 110.7771 | 134.205 | 75.9957 | 99.3523 | 107.227 | 135.2326 | 171.3224 |  | 177.6876 | 231.5426 | 236.5108 | 96.2385 | 123.3481 | 169.156 | 236.0111 | 244.0769 | [7 empty] | 96.8424 | 135.6752 | 188.5138 | 241.5604 | 240.793 | 123.5977 | 125.9755 | 217.2779 | 143.0386 | 222.4193 | 141.5012 | 42.7289 | 42.6689 | 134.4275 | 128.0601 | 35.7174 | 34.3921 | 40.5724 | 42.8947 | 42.0518 | 41.7016 | 128.2965 | 152.5573 |  |  | 139.4301 | 191.4804 | 231.0664 | 221.405 | 142.5647 | 83.5056 | [7 empty] | 98.8342 | 100.8036 | 133.2787 | 182.6343 | 237.4205 | 234.925 | 137.4209 | 127.267 | 172.1225 | 197.5107 | [5 empty] | 125.9902 | 131.1188 | 234.7169 | 247.4629 |  |  | 100.6645 | 125.2062 | 178.3489 | 244.0827 | 162.3974 | 83.7084 | 101.6452 | 129.2004 | 173.7464 |  |  |  | 250.5757 | 111.5429 | 169.5912 | [5 empty] | 127.7174 | 176.2771 | 228.021 | 233.8844 | 64.8484 | 83.8191 | 99.3338 | 122.3592 | 121.0872 | 145.3419 | 71.9488 | 87.7214 | 99.1448 | 123.2081 | 168.9209 |  | 185.4754 | 237.3089 | 239.9678 | 112.4819 | 140.69 | 187.3753 | 242.2704 | 241.1955 | [7 empty] | 109.0171 | 143.6722 | 192.7683 | 243.0824 |  | 126.6359 | 128.3762 | 127.3859 | 238.2305 | 156.837 | 114.9755 |  | 22.7462 | 23.3525 | 18.8567 | 19.6828 | 38.3056 | 108.6348 | 93.4824 | 127.4376 | 125.3514 | 127.836 | 85.1951 | 98.0207 | 160.4283 | 219.7557 | 219.4492 | 162.5243 | -0.0045 | -0.0565 | 0.0101 | 0.0518 | -0.0103 | 0.0022 | -0.0362 | -0.0898 | -0.0798 | -283.9753 | 0.0467 | -319.7067 | 0.0139 | -312.497 | -0.0066 | -270.3345 | -0.0354 | -210.5285 | -0.8772 | -247.1764 | -0.8731 | -0.036597 | -4.1427 | 126.5745 | 219.6024 | 45.8547
2017-12-19 13:54 | 7134.428 |  |  | 25.5889 | -24.1981 | 27.6906 | 22.8978 | 4.5511 | -6.6658 | -19.3423 | 12.2723 |  |  | -153.1641 | -26.5121 | 29.2292 | 31.8929 | 29.3651 | 9.1282 | 37.2014 | 37.6148 | 10.1437 |  | 210.0128 | 116.0783 | 159.5355 | 217.1839 | 231.5342 | 173.5451 | 81.55 |  |  | 164.8936 | 134.5125 | 161.7843 | 131.2654 | 118.6416 | 101.8239 | 100.014 | 121.0906 | 167.03 | 219.2286 | 225.6578 | 155.0664 | 122.7832 | 173.6526 | 155.076 | 109.497 |  |  |  |  | 135.5341 | 121.5691 | 230.3168 | 231.5128 |  |  | 135.8494 | 131.6909 | 186.5095 | 242.1391 | 99.2513 | 77.1657 | 97.8054 | 121.6173 | 155.5541 |  |  |  | 246.2509 | 136.6527 | 168.8135 | [5 empty] | 138.9748 | 170.7163 | 213.2106 | 216.9013 | 77.9994 | 98.6907 | 99.2088 | 112.8064 | 110.7786 | 134.2104 | 75.9971 | 99.3112 | 107.2235 | 135.2344 | 171.3155 |  | 177.6823 | 231.5107 | 236.4842 | 96.2379 | 123.3572 | 169.1522 | 235.9879 | 244.0475 | [7 empty] | 96.8623 | 135.6823 | 188.5064 | 241.5387 | 240.7591 | 123.5814 | 125.9574 | 217.2501 | 143.0132 | 222.3845 | 141.4893 | 42.7463 | 41.5336 | 134.4075 | 128.0446 | 35.6115 | 35.5521 | 40.4917 | 42.6401 | 42.3743 | 41.8447 | 128.2774 | 152.5422 |  |  | 139.4376 | 191.4657 | 231.031 | 221.3728 | 142.5652 | 83.5114 | [7 empty] | 98.8278 | 100.7989 | 133.2746 | 182.6297 | 237.3835 | 234.8938 | 137.4446 | 127.2683 | 172.1174 | 197.4905 | [5 empty] | 125.9951 | 131.1109 | 234.6933 | 247.43 |  |  | 100.6697 | 125.2132 | 178.3467 | 244.0533 | 162.3843 | 83.714 | 101.6521 | 129.1946 | 173.7413 |  |  |  | 250.5461 | 111.5461 | 169.5915 | [5 empty] | 127.7263 | 176.2822 | 228.0068 | 233.8607 | 64.8574 | 83.8311 | 99.3428 | 122.3707 | 121.0792 | 145.3454 | 71.9488 | 87.7181 | 99.1458 | 123.2113 | 168.9124 |  | 185.4721 | 237.2802 | 239.9431 | 112.4952 | 140.6873 | 187.3763 | 242.2489 | 241.1633 | [7 empty] | 109.0087 | 143.6729 | 192.7606 | 243.0578 |  | 126.6168 | 128.3619 | 127.3672 | 238.2112 | 156.8282 | 114.946 |  | 22.7383 | 23.3629 | 18.8559 | 19.6814 | 38.3103 | 108.6802 | 93.4792 | 127.4206 | 125.3403 | 127.8161 | 85.196 | 98.0371 | 160.4223 | 219.7279 | 219.381 | 162.495 | -0.0042 | -0.0561 | 0.0101 | 0.0516 | -0.0106 | 0.002 | -0.0553 | -0.0895 | -0.0744 | -284.043 | 0.0385 | -319.7159 | 0.0344 | -312.5124 | 0.0098 | -270.3253 | -0.0292 | -210.5285 | -0.869 | -247.1425 | -0.867 | -0.069023 | 3.5962 | 126.5577 | 219.5545 | 45.9991
2017-12-19 13:54 | 7135.4281 |  |  | 25.5619 | -24.1349 | 27.7982 | 22.8499 | 4.6178 | -6.6306 | -19.2241 | 12.3867 |  |  | -153.2326 | -26.5389 | 29.2289 | 31.9808 | 29.3825 | 9.1138 | 37.2339 | 37.5849 | 9.7816 |  | 209.9915 | 116.0936 | 159.5371 | 217.1621 | 231.4984 | 173.5401 | 81.5595 |  |  | 164.8745 | 134.503 | 161.7746 | 131.2677 | 118.6405 | 101.8279 | 100.0178 | 121.0902 | 167.0246 | 219.2017 | 225.6249 | 155.0636 | 122.7889 | 173.6485 | 155.0664 | 109.4746 |  |  |  |  | 135.5298 | 121.5677 | 230.2905 | 231.4847 |  |  | 135.8489 | 131.6925 | 186.504 | 242.1108 | 99.2528 | 77.1679 | 97.8145 | 121.6204 | 155.5504 |  |  |  | 246.2176 | 136.6475 | 168.8207 | [5 empty] | 138.9687 | 170.7217 | 213.1982 | 216.8717 | 78.001 | 98.708 | 99.2281 | 112.8723 | 110.7819 | 134.2112 | 75.9981 | 99.3 | 107.2165 | 135.2251 | 171.3084 |  | 177.6837 | 231.4863 | 236.4456 | 96.2322 | 123.3692 | 169.1466 | 235.9601 | 244.0046 | [7 empty] | 96.8762 | 135.676 | 188.4934 | 241.508 | 240.7276 | 123.5672 | 125.9425 | 217.2235 | 142.9944 | 222.3663 | 141.4767 | 42.2923 | 40.9494 | 134.3884 | 128.0274 | 35.3711 | 36.3417 | 40.5161 | 42.4688 | 42.3899 | 42.2534 | 128.2611 | 152.5232 |  |  | 139.4304 | 191.445 | 230.9861 | 221.3351 | 142.5558 | 83.5207 | [7 empty] | 98.817 | 100.7962 | 133.266 | 182.6199 | 237.3481 | 234.8499 | 137.4599 | 127.2646 | 172.1114 | 197.4694 | [5 empty] | 125.9951 | 131.1125 | 234.674 | 247.3966 |  |  | 100.6779 | 125.2328 | 178.3498 | 244.0273 | 162.3818 | 83.7209 | 101.6571 | 129.2012 | 173.7328 |  |  |  | 250.5068 | 111.523 | 169.5857 | [5 empty] | 127.7177 | 176.2738 | 227.978 | 233.8247 | 64.8637 | 83.8362 | 99.337 | 122.37 | 121.079 | 145.351 | 71.9501 | 87.7131 | 99.146 | 123.2143 | 168.9021 |  | 185.4617 | 237.2602 | 239.9188 | 112.4959 | 140.6918 | 187.3673 | 242.2239 | 241.1206 | [7 empty] | 109.0085 | 143.6717 | 192.7527 | 243.0363 |  | 126.5943 | 128.3373 | 127.3409 | 238.1848 | 156.8112 | 114.909 |  | 22.7322 | 23.3686 | 18.8556 | 19.6775 | 38.3083 | 108.712 | 93.4755 | 127.4006 | 125.3151 | 127.7947 | 85.1989 | 98.0209 | 160.3259 | 219.67 | 219.2999 | 162.4793 | -0.0043 | -0.0566 | 0.0104 | 0.0519 | -0.0109 | 0.0017 | -0.0433 | -0.0892 | -0.0696 | -284.0091 | 0.0467 | -319.7375 | 0.0242 | -312.5062 | 0.0016 | -270.3653 | -0.019 | -210.5316 | -0.8793 | -247.1394 | -0.869 | -0.040201 | 12.8083 | 126.5366 | 219.4849 | 46.1451
2017-12-19 13:54 | 7136.4282 |  |  | 25.7099 | -24.0635 | 27.8111 | 22.8351 | 4.5949 | -6.6927 | -19.2837 | 12.4175 |  |  | -153.2362 | -26.481 | 29.2036 | 31.9489 | 29.418 | 9.1183 | 37.2613 | 37.5639 | 9.868 |  | 209.9652 | 116.1001 | 159.5461 | 217.1471 | 231.462 | 173.5385 | 81.5624 |  |  | 164.8626 | 134.4977 | 161.762 | 131.2625 | 118.6353 | 101.823 | 100.0265 | 121.0947 | 167.0317 | 219.1796 | 225.5988 | 155.0591 | 122.8081 | 173.6618 | 155.072 | 109.4477 |  |  |  |  | 135.5354 | 121.574 | 230.2713 | 231.4536 |  |  | 135.8435 | 131.6942 | 186.4943 | 242.0766 | 99.2486 | 77.1692 | 97.817 | 121.6204 | 155.5461 |  |  |  | 246.1886 | 136.65 | 168.8219 | [5 empty] | 138.9761 | 170.7212 | 213.1798 | 216.8537 | 78.0061 | 98.7355 | 99.2277 | 112.9131 | 110.7942 | 134.208 | 76.0014 | 99.3027 | 107.2132 | 135.2195 | 171.3047 |  | 177.682 | 231.4528 | 236.4189 | 96.2364 | 123.3682 | 169.1407 | 235.9321 | 243.9675 | [7 empty] | 96.9025 | 135.6735 | 188.4869 | 241.4833 | 240.7063 | 123.5478 | 125.93 | 217.193 | 142.9826 | 222.3422 | 141.4646 | 41.0069 | 41.8376 | 134.3744 | 128.0128 | 35.6357 | 36.6559 | 40.2307 | 42.4635 | 42.273 | 42.4601 | 128.2421 | 152.5063 |  |  | 139.4359 | 191.435 | 230.9585 | 221.2995 | 142.5489 | 83.5309 | [7 empty] | 98.8177 | 100.7997 | 133.2667 | 182.6146 | 237.3192 | 234.8202 | 137.4798 | 127.2706 | 172.1077 | 197.4498 | [5 empty] | 126.0005 | 131.1192 | 234.6499 | 247.3676 |  |  | 100.6851 | 125.2386 | 178.3593 | 244.0022 | 162.3811 | 83.7319 | 101.6661 | 129.1959 | 173.7369 |  |  |  | 250.469 | 111.5215 | 169.5742 | [5 empty] | 127.713 | 176.2646 | 227.9498 | 233.7863 | 64.8742 | 83.8352 | 99.3348 | 122.3664 | 121.0811 | 145.3507 | 71.9522 | 87.7227 | 99.1472 | 123.2102 | 168.8897 |  | 185.4628 | 237.2489 | 239.876 | 112.5028 | 140.6953 | 187.3555 | 242.1814 | 241.0835 | [7 empty] | 109.0021 | 143.6683 | 192.7413 | 243.0166 |  | 126.5754 | 128.3183 | 127.3273 | 238.1596 | 156.8087 | 114.8739 |  | 22.7315 | 23.366 | 18.8531 | 19.6787 | 38.3085 | 108.7452 | 93.4667 | 127.371 | 125.2881 | 127.7681 | 85.1869 | 98.0181 | 160.3287 | 219.6761 | 219.2194 | 162.418 | -0.0047 | -0.0563 | 0.01 | 0.0514 | -0.0107 | 0.0019 | -0.0407 | -0.0875 | -0.0614 | -284.0153 | 0.0467 | -319.7406 | 0.0057 | -312.5093 | -0.0005 | -270.3468 | -0.021 | -210.5039 | -0.8772 | -247.1425 | -0.8793 | -0.011373 | 2.9043 | 126.5157 | 219.4477 | 46.1458
2017-12-19 13:54 | 7137.4282 |  |  | 25.6646 | -24.0579 | 27.7548 | 22.8424 | 4.541 | -6.7062 | -19.2311 | 12.3516 |  |  | -153.1851 | -26.5988 | 29.2122 | 31.8482 | 29.4473 | 9.1164 | 37.3272 | 37.564 | 10.5515 |  | 209.9413 | 116.0963 | 159.5426 | 217.128 | 231.4298 | 173.5283 | 81.565 |  |  | 164.8537 | 134.4845 | 161.7483 | 131.2493 | 118.6323 | 101.8278 | 100.0321 | 121.0954 | 167.0244 | 219.1557 | 225.5687 | 155.0554 | 122.8164 | 173.666 | 155.0646 | 109.4046 |  |  |  |  | 135.541 | 121.579 | 230.2526 | 231.4208 |  |  | 135.8383 | 131.6908 | 186.4814 | 242.0378 | 99.2416 | 77.1673 | 97.8146 | 121.6138 | 155.5451 |  |  |  | 246.1524 | 136.6347 | 168.8021 | [5 empty] | 138.9837 | 170.7129 | 213.1596 | 216.8297 | 78.0126 | 98.7628 | 99.2242 | 112.8498 | 110.8007 | 134.2115 | 76.0059 | 99.2567 | 107.2162 | 135.2267 | 171.3027 |  | 177.6797 | 231.4271 | 236.3963 | 96.2377 | 123.3744 | 169.1425 | 235.9113 | 243.9435 | [7 empty] | 96.9155 | 135.676 | 188.4798 | 241.461 | 240.6817 | 123.5308 | 125.9121 | 217.1698 | 142.9628 | 222.307 | 141.4414 | 40.1583 | 42.6056 | 134.3633 | 128.0001 | 36.1623 | 36.6283 | 39.8786 | 42.5533 | 42.4029 | 42.5012 | 128.2283 | 152.4936 |  |  | 139.4368 | 191.4266 | 230.931 | 221.2662 | 142.5452 | 83.5293 | [7 empty] | 98.8286 | 100.8 | 133.2639 | 182.6033 | 237.287 | 234.7887 | 137.4969 | 127.2787 | 172.1 | 197.4273 | [5 empty] | 125.9981 | 131.1172 | 234.6224 | 247.3309 |  |  | 100.6916 | 125.2354 | 178.3617 | 243.9788 | 162.3761 | 83.7395 | 101.6664 | 129.201 | 173.7339 |  |  |  | 250.4267 | 111.5316 | 169.5607 | [5 empty] | 127.7149 | 176.2615 | 227.9197 | 233.7538 | 64.8771 | 83.8364 | 99.3324 | 122.3616 | 121.0707 | 145.3459 | 71.947 | 87.7202 | 99.1545 | 123.2177 | 168.8934 |  | 185.4618 | 237.2202 | 239.8349 | 112.4977 | 140.6894 | 187.3469 | 242.1465 | 241.0476 | [7 empty] | 108.9978 | 143.6717 | 192.7329 | 242.9849 |  | 126.5536 | 128.3063 | 127.3142 | 238.1328 | 156.7947 | 114.8411 |  | 22.7218 | 23.36 | 18.8516 | 19.6733 | 38.3052 | 108.733 | 93.4527 | 127.3612 | 125.2831 | 127.7559 | 85.1956 | 98.019 | 160.3519 | 219.6304 | 219.2544 | 162.4998 | -0.0044 | -0.0564 | 0.0101 | 0.0521 | -0.0101 | 0.0022 | -0.0353 | -0.0892 | -0.0576 | -284.0214 | 0.0488 | -319.7529 | 0.0303 | -312.4909 | 0.0016 | -270.3468 | -0.0313 | -210.5316 | -0.8567 | -247.1487 | -0.8546 | -0.040196 | -0.031998 | 126.5022 | 219.4424 | 46.0788
2017-12-19 13:54 | 7138.4283 |  |  | 25.7075 | -24.0442 | 27.8147 | 22.8703 | 4.5489 | -6.6311 | -19.1814 | 12.5113 |  |  | -153.1694 | -26.548 | 29.2156 | 31.9544 | 29.4749 | 9.1535 | 37.3024 | 37.5899 | 11.2822 |  | 209.9133 | 116.1031 | 159.533 | 217.1018 | 231.3983 | 173.518 | 81.5698 |  |  | 164.8387 | 134.4733 | 161.7332 | 131.2382 | 118.6326 | 101.8311 | 100.0302 | 121.0942 | 167.0129 | 219.1258 | 225.5232 | 155.0446 | 122.8094 | 173.655 | 155.0479 | 109.3494 |  |  |  |  | 135.5355 | 121.5812 | 230.2295 | 231.3864 |  |  | 135.8484 | 131.6934 | 186.4765 | 242.0108 | 99.2514 | 77.1727 | 97.8179 | 121.616 | 155.5444 |  |  |  | 246.1111 | 136.6219 | 168.7916 | [5 empty] | 138.985 | 170.7093 | 213.1417 | 216.7982 | 78.009 | 98.7913 | 99.2468 | 112.7481 | 110.8048 | 134.2118 | 76.0132 | 99.2553 | 107.22 | 135.2344 | 171.2954 |  | 177.6771 | 231.4137 | 236.3684 | 96.2454 | 123.3788 | 169.1451 | 235.8828 | 243.9155 | [7 empty] | 96.9326 | 135.6788 | 188.4771 | 241.4289 | 240.6439 | 123.5159 | 125.8879 | 217.1511 | 142.9403 | 222.2702 | 141.4283 | 40.1464 | 43.002 | 134.3428 | 127.9821 | 36.6909 | 36.6263 | 39.8726 | 42.6248 | 42.7622 | 42.8635 | 128.2203 | 152.4747 |  |  | 139.442 | 191.4159 | 230.9022 | 221.2364 | 142.555 | 83.535 | [7 empty] | 98.8312 | 100.8069 | 133.2689 | 182.5925 | 237.2589 | 234.7466 | 137.5188 | 127.2821 | 172.1 | 197.4104 | [5 empty] | 126.0058 | 131.1201 | 234.6011 | 247.2874 |  |  | 100.6858 | 125.2369 | 178.3524 | 243.9495 | 162.3677 | 83.7427 | 101.6611 | 129.2016 | 173.7246 |  |  |  | 250.392 | 111.5216 | 169.553 | [5 empty] | 127.7187 | 176.2598 | 227.8911 | 233.7264 | 64.8815 | 83.8466 | 99.3333 | 122.365 | 121.0731 | 145.3561 | 71.9471 | 87.7154 | 99.1597 | 123.2353 | 168.8908 |  | 185.4545 | 237.1866 | 239.8142 | 112.4946 | 140.6921 | 187.3357 | 242.1177 | 241.0128 | [7 empty] | 109.004 | 143.669 | 192.7319 | 242.9498 |  | 126.5317 | 128.2933 | 127.2977 | 238.105 | 156.7765 | 114.8202 |  | 22.7256 | 23.3571 | 18.8596 | 19.6725 | 38.3122 | 108.6606 | 93.4445 | 127.3432 | 125.2653 | 127.7419 | 85.2048 | 98.0264 | 160.3317 | 219.566 | 219.2305 | 162.4505 | -0.0046 | -0.0567 | 0.0098 | 0.0519 | -0.0108 | 0.0017 | -0.0433 | -0.0911 | -0.0599 | -283.9599 | 0.0365 | -319.7221 | 0.0159 | -312.5062 | -0.0005 | -270.3068 | -0.0539 | -210.4731 | -0.8731 | -247.1118 | -0.867 | 0.024662 | 23.4272 | 126.4846 | 219.3983 | 46.2515
2017-12-19 13:54 | 7139.4283 |  |  | 25.7259 | -23.9903 | 27.822 | 22.923 | 4.5647 | -6.7183 | -19.2557 | 12.3384 |  |  | -153.1184 | -26.6086 | 29.2525 | 31.9821 | 29.4162 | 9.2065 | 37.3354 | 37.7049 | 9.8535 |  | 209.8939 | 116.1145 | 159.5381 | 217.0816 | 231.3712 | 173.5103 | 81.5863 |  |  | 164.8315 | 134.4727 | 161.7227 | 131.2315 | 118.6295 | 101.825 | 100.0383 | 121.0984 | 167.0179 | 219.1084 | 225.4936 | 155.044 | 122.8129 | 173.6535 | 155.0473 | 109.3271 |  |  |  |  | 135.5349 | 121.5882 | 230.2045 | 231.3581 |  |  | 135.8635 | 131.7049 | 186.474 | 241.988 | 99.263 | 77.1806 | 97.8326 | 121.6276 | 155.5512 |  |  |  | 246.0767 | 136.6222 | 168.7906 | [5 empty] | 138.9943 | 170.7097 | 213.1309 | 216.7797 | 78.0109 | 98.8283 | 99.2656 | 112.698 | 110.8146 | 134.2219 | 76.0223 | 99.3101 | 107.2193 | 135.2316 | 171.2831 |  | 177.6766 | 231.3893 | 236.3396 | 96.2585 | 123.3732 | 169.1498 | 235.8548 | 243.8729 | [7 empty] | 96.9488 | 135.6862 | 188.4796 | 241.3904 | 240.6032 | 123.4958 | 125.8774 | 217.1256 | 142.9203 | 222.2447 | 141.4197 | 40.4073 | 43.0521 | 134.3202 | 127.9624 | 37.0903 | 37.0268 | 40.2449 | 42.6152 | 43.2045 | 43.3688 | 128.2019 | 152.4592 |  |  | 139.448 | 191.4068 | 230.8722 | 221.2092 | 142.5614 | 83.543 | [7 empty] | 98.8313 | 100.8048 | 133.2791 | 182.5894 | 237.2287 | 234.7097 | 137.5524 | 127.2782 | 172.1035 | 197.3891 | [5 empty] | 126.0048 | 131.1224 | 234.5713 | 247.2511 |  |  | 100.6837 | 125.2412 | 178.3462 | 243.9172 | 162.361 | 83.7452 | 101.6673 | 129.199 | 173.7126 |  |  |  | 250.3574 | 111.5164 | 169.5495 | [5 empty] | 127.7255 | 176.2587 | 227.8674 | 233.6963 | 64.8896 | 83.8546 | 99.3344 | 122.3756 | 121.0733 | 145.347 | 71.9508 | 87.7147 | 99.1467 | 123.2439 | 168.8722 |  | 185.4513 | 237.1597 | 239.7774 | 112.4956 | 140.6889 | 187.3248 | 242.0859 | 240.9754 | [7 empty] | 109.0063 | 143.667 | 192.7274 | 242.9279 |  | 126.5163 | 128.2725 | 127.2793 | 238.0757 | 156.7581 | 114.791 |  | 22.7268 | 23.3487 | 18.8555 | 19.6749 | 38.3161 | 108.5757 | 93.4356 | 127.3264 | 125.2435 | 127.7268 | 85.199 | 98.0318 | 160.2994 | 219.4651 | 219.1411 | 162.4124 | -0.0046 | -0.0564 | 0.0101 | 0.0516 | -0.011 | 0.0019 | -0.0341 | -0.0886 | -0.0532 | -283.9876 | 0.0283 | -319.7129 | 0.0283 | -312.5032 | 0.0036 | -270.3591 | -0.0272 | -210.5069 | -0.8711 | -247.1394 | -0.8628 | 0.0030404 | 2.6334 | 126.4673 | 219.3031 | 46.2353
2017-12-19 13:54 | 7140.4284 |  |  | 25.6924 | -23.9346 | 27.8641 | 22.9647 | 4.5967 | -6.6744 | -19.1624 | 12.3896 |  |  | -153.0727 | -26.7186 | 29.3616 | 31.9901 | 29.3853 | 9.2894 | 37.3448 | 37.7377 | 9.1266 |  | 209.8765 | 116.115 | 159.5388 | 217.0562 | 231.3391 | 173.499 | 81.6008 |  |  | 164.8241 | 134.4663 | 161.7099 | 131.2233 | 118.6233 | 101.8159 | 100.0472 | 121.0987 | 167.0172 | 219.088 | 225.4754 | 155.0463 | 122.8198 | 173.6516 | 155.0463 | 109.3603 |  |  |  |  | 135.5285 | 121.5933 | 230.1727 | 231.3262 |  |  | 135.8739 | 131.7091 | 186.4719 | 241.9565 | 99.2593 | 77.1905 | 97.8448 | 121.6373 | 155.5516 |  |  |  | 246.0376 | 136.6371 | 168.7826 | [5 empty] | 138.9892 | 170.709 | 213.1134 | 216.7561 | 78.0136 | 98.862 | 99.2568 | 112.6754 | 110.8264 | 134.2394 | 76.024 | 99.3399 | 107.2228 | 135.2307 | 171.2767 |  | 177.6751 | 231.3769 | 236.3031 | 96.2597 | 123.3704 | 169.1548 | 235.8326 | 243.8367 | [7 empty] | 96.9525 | 135.6866 | 188.4676 | 241.3618 | 240.5642 | 123.4825 | 125.8705 | 217.0993 | 142.9046 | 222.2205 | 141.4083 | 40.901 | 42.7362 | 134.3006 | 127.945 | 37.3662 | 37.5107 | 40.5379 | 42.5488 | 43.6853 | 43.9854 | 128.176 | 152.433 |  |  | 139.4497 | 191.396 | 230.839 | 221.1759 | 142.5516 | 83.5468 | [7 empty] | 98.8238 | 100.8041 | 133.281 | 182.5868 | 237.204 | 234.6793 | 137.5822 | 127.2874 | 172.1062 | 197.3775 | [5 empty] | 126.0099 | 131.1246 | 234.5491 | 247.2261 |  |  | 100.6977 | 125.2488 | 178.3572 | 243.8963 | 162.3582 | 83.7562 | 101.6769 | 129.2033 | 173.7178 |  |  |  | 250.3199 | 111.524 | 169.5426 | [5 empty] | 127.7339 | 176.2571 | 227.8458 | 233.6621 | 64.8974 | 83.8595 | 99.3344 | 122.3788 | 121.0672 | 145.3501 | 71.9583 | 87.7122 | 99.1395 | 123.2445 | 168.8652 |  | 185.4517 | 237.134 | 239.747 | 112.48 | 140.6848 | 187.3216 | 242.0568 | 240.9351 | [7 empty] | 109.0059 | 143.6666 | 192.7178 | 242.8983 |  | 126.5041 | 128.2474 | 127.2624 | 238.0548 | 156.7455 | 114.7601 |  | 22.7254 | 23.351 | 18.8531 | 19.6728 | 38.3149 | 108.5221 | 93.4267 | 127.3158 | 125.2352 | 127.7166 | 85.2113 | 98.0435 | 160.2739 | 219.5024 | 219.19 | 162.41 | -0.0047 | -0.0568 | 0.0099 | 0.0517 | -0.0104 | 0.0023 | -0.0398 | -0.0876 | -0.0482 | -283.9907 | 0.0406 | -319.7221 | 0.0016 | -312.4878 | -0.0066 | -270.3407 | -0.0251 | -210.4977 | -0.8793 | -247.1148 | -0.8793 | -0.12666 | -5.7609 | 126.4543 | 219.3462 | 46.3638
2017-12-19 13:54 | 7141.4285 |  |  | 25.7724 | -23.9059 | 27.8833 | 23.0784 | 4.5449 | -6.6412 | -19.1224 | 12.4323 |  |  | -153.1375 | -26.4627 | 29.3807 | 32.0186 | 29.4717 | 9.2649 | 37.3446 | 37.7006 | 11.2997 |  | 209.8546 | 116.1164 | 159.537 | 217.0339 | 231.3032 | 173.4957 | 81.6068 |  |  | 164.8106 | 134.4544 | 161.6972 | 131.2153 | 118.6186 | 101.8194 | 100.0417 | 121.0969 | 167.0136 | 219.0627 | 225.4364 | 155.0426 | 122.8237 | 173.6403 | 155.0383 | 109.3965 |  |  |  |  | 135.5207 | 121.595 | 230.1503 | 231.296 |  |  | 135.875 | 131.7033 | 186.4611 | 241.9268 | 99.2552 | 77.1975 | 97.8431 | 121.6395 | 155.5391 |  |  |  | 246.002 | 136.6523 | 168.7781 | [5 empty] | 138.988 | 170.7205 | 213.0973 | 216.7339 | 78.0208 | 98.883 | 99.248 | 112.6863 | 110.8306 | 134.248 | 76.0232 | 99.289 | 107.22 | 135.238 | 171.2672 |  | 177.6721 | 231.3557 | 236.2722 | 96.2614 | 123.3765 | 169.1535 | 235.8156 | 243.8068 | [7 empty] | 96.9673 | 135.6854 | 188.4543 | 241.3387 | 240.5288 | 123.4732 | 125.852 | 217.076 | 142.8858 | 222.194 | 141.4028 | 41.139 | 42.4742 | 134.2779 | 127.9293 | 37.5611 | 37.8135 | 40.71 | 42.5076 | 43.8919 | 44.2043 | 128.1568 | 152.4097 |  |  | 139.4551 | 191.3822 | 230.8126 | 221.1478 | 142.5396 | 83.5519 | [7 empty] | 98.8073 | 100.8097 | 133.2823 | 182.5729 | 237.1741 | 234.64 | 137.6032 | 127.294 | 172.1003 | 197.3562 | [5 empty] | 126.0163 | 131.123 | 234.5344 | 247.1861 |  |  | 100.7033 | 125.2553 | 178.3638 | 243.8716 | 162.3443 | 83.7585 | 101.6799 | 129.2047 | 173.7202 |  |  |  | 250.2855 | 111.5243 | 169.5361 | [5 empty] | 127.7363 | 176.2531 | 227.8209 | 233.6284 | 64.9034 | 83.862 | 99.336 | 122.3829 | 121.0627 | 145.3596 | 71.9601 | 87.7207 | 99.1513 | 123.247 | 168.8663 |  | 185.4553 | 237.1202 | 239.7216 | 112.488 | 140.6919 | 187.3206 | 242.0257 | 240.9027 | [7 empty] | 109.0145 | 143.6686 | 192.7132 | 242.871 |  | 126.484 | 128.2307 | 127.2471 | 238.0312 | 156.7394 | 114.7324 |  | 22.7291 | 23.3625 | 18.8588 | 19.6696 | 38.317 | 108.4743 | 93.4233 | 127.2872 | 125.209 | 127.6862 | 85.2012 | 98.0453 | 160.245 | 219.4735 | 219.1495 | 162.3927 | -0.0044 | -0.0563 | 0.0099 | 0.0521 | -0.0107 | 0.0017 | -0.0345 | -0.0896 | -0.0501 | -284.0153 | 0.0591 | -319.7467 | 0.0283 | -312.5032 | -0.0087 | -270.3222 | -0.0272 | -210.4885 | -0.8587 | -247.1456 | -0.8711 | -0.1627 | 4.9367 | 126.4337 | 219.3115 | 46.518
2017-12-19 13:54 | 7142.4285 |  |  | 25.7837 | -23.8909 | 27.8484 | 23.1232 | 4.6017 | -6.6189 | -19.1074 | 12.3834 |  |  | -153.0589 | -26.4082 | 29.4749 | 32.0638 | 29.4909 | 9.1839 | 37.3798 | 37.6857 | 9.784 |  | 209.8333 | 116.1231 | 159.5391 | 217.014 | 231.2674 | 173.488 | 81.6149 |  |  | 164.7955 | 134.4475 | 161.691 | 131.2096 | 118.6203 | 101.8232 | 100.0376 | 121.1029 | 167.0146 | 219.0397 | 225.4018 | 155.0427 | 122.833 | 173.6402 | 155.0288 | 109.4093 |  |  |  |  | 135.528 | 121.5956 | 230.1263 | 231.2714 |  |  | 135.8789 | 131.7048 | 186.4529 | 241.9011 | 99.2551 | 77.2026 | 97.8501 | 121.6474 | 155.5385 |  |  |  | 245.9716 | 136.6413 | 168.7743 | [5 empty] | 138.9887 | 170.7223 | 213.0842 | 216.708 | 78.0249 | 98.8802 | 99.2435 | 112.6997 | 110.8271 | 134.2505 | 76.0339 | 99.2737 | 107.2168 | 135.2358 | 171.2593 |  | 177.6673 | 231.3227 | 236.2415 | 96.2606 | 123.3878 | 169.1525 | 235.7964 | 243.7704 | [7 empty] | 96.9861 | 135.6885 | 188.4435 | 241.3103 | 240.4978 | 123.4531 | 125.829 | 217.0499 | 142.8638 | 222.1716 | 141.3893 | 41.1453 | 42.3238 | 134.2572 | 127.9092 | 37.7873 | 37.8722 | 41.0031 | 42.5097 | 43.8603 | 43.7682 | 128.1409 | 152.3938 |  |  | 139.4652 | 191.3761 | 230.7911 | 221.1279 | 142.536 | 83.5637 | [7 empty] | 98.8057 | 100.8172 | 133.2915 | 182.5662 | 237.1459 | 234.6069 | 137.635 | 127.2984 | 172.0993 | 197.3307 | [5 empty] | 126.0157 | 131.1331 | 234.5112 | 247.138 |  |  | 100.7035 | 125.2518 | 178.352 | 243.84 | 162.3263 | 83.7573 | 101.6745 | 129.2056 | 173.7034 |  |  |  | 250.2465 | 111.5038 | 169.5274 | [5 empty] | 127.7285 | 176.2424 | 227.7947 | 233.596 | 64.9111 | 83.8572 | 99.338 | 122.3853 | 121.0642 | 145.3568 | 71.9472 | 87.7303 | 99.1479 | 123.2623 | 168.8525 |  | 185.4533 | 237.1076 | 239.686 | 112.4992 | 140.6934 | 187.3157 | 241.9991 | 240.8702 | [7 empty] | 109.0136 | 143.6682 | 192.7069 | 242.8498 |  | 126.4661 | 128.2139 | 127.2247 | 238.0052 | 156.7286 | 114.7005 |  | 22.7219 | 23.3668 | 18.8553 | 19.6652 | 38.3179 | 108.4402 | 93.4187 | 127.2761 | 125.2008 | 127.663 | 85.1946 | 98.0269 | 160.2347 | 219.4716 | 219.1476 | 162.4172 | -0.0044 | -0.0567 | 0.0097 | 0.0512 | -0.0107 | 0.0017 | -0.0374 | -0.0879 | -0.0588 | -283.9937 | 0.0467 | -319.756 | 0.0385 | -312.5339 | -0.0087 | -270.3222 | -0.0354 | -210.4762 | -0.8628 | -247.161 | -0.8608 | -0.11224 | -1.57 | 126.4158 | 219.3096 | 46.58
2017-12-19 13:54 | 7143.4286 |  |  | 25.8116 | -23.8719 | 27.9062 | 23.2012 | 4.6613 | -6.5507 | -19.0685 | 12.4908 |  |  | -153.1743 | -26.4192 | 29.3747 | 32.0963 | 29.4154 | 9.1407 | 37.2829 | 37.6131 | 9.8764 |  | 209.8067 | 116.128 | 159.5364 | 216.9882 | 231.2292 | 173.4724 | 81.6178 |  |  | 164.7809 | 134.4408 | 161.6766 | 131.1988 | 118.6154 | 101.8147 | 100.0413 | 121.101 | 167.0068 | 219.0128 | 225.3768 | 155.0399 | 122.8367 | 173.6408 | 155.0258 | 109.4134 |  |  |  |  | 135.5274 | 121.6002 | 230.0968 | 231.2411 |  |  | 135.8905 | 131.7153 | 186.4528 | 241.8767 | 99.2495 | 77.207 | 97.8589 | 121.6548 | 155.5418 |  |  |  | 245.9336 | 136.6297 | 168.7654 | [5 empty] | 138.9828 | 170.7149 | 213.0651 | 216.6785 | 78.0216 | 98.867 | 99.2435 | 112.6984 | 110.8308 | 134.2501 | 76.043 | 99.2906 | 107.2202 | 135.2325 | 171.2619 |  | 177.6597 | 231.2969 | 236.2077 | 96.2569 | 123.3942 | 169.1532 | 235.7727 | 243.7369 | [7 empty] | 97.0068 | 135.6949 | 188.4401 | 241.2872 | 240.4675 | 123.4379 | 125.8094 | 217.0268 | 142.8558 | 222.1458 | 141.3764 | 41.1984 | 42.1649 | 134.2343 | 127.8928 | 38.0476 | 37.9436 | 41.1999 | 42.4599 | 43.7362 | 43.1909 | 128.122 | 152.3731 |  |  | 139.4757 | 191.374 | 230.7709 | 221.0958 | 142.5359 | 83.5755 | [7 empty] | 98.8158 | 100.8182 | 133.2968 | 182.5669 | 237.1165 | 234.5745 | 137.6585 | 127.3058 | 172.1063 | 197.3193 | [5 empty] | 126.0192 | 131.1376 | 234.4892 | 247.1112 |  |  | 100.7087 | 125.2478 | 178.3489 | 243.8156 | 162.3202 | 83.7698 | 101.6728 | 129.2046 | 173.7013 |  |  |  | 250.2094 | 111.4985 | 169.5259 | [5 empty] | 127.7231 | 176.2399 | 227.7756 | 233.5667 | 64.9211 | 83.8681 | 99.3359 | 122.3907 | 121.0656 | 145.3561 | 71.9513 | 87.7236 | 99.1399 | 123.2655 | 168.8439 |  | 185.4512 | 237.0899 | 239.6458 | 112.4997 | 140.6924 | 187.3095 | 241.9704 | 240.8335 | [7 empty] | 109.0187 | 143.6657 | 192.699 | 242.8231 |  | 126.4525 | 128.1958 | 127.1986 | 237.9903 | 156.7204 | 114.6774 |  | 22.7233 | 23.366 | 18.8534 | 19.6704 | 38.3282 | 108.3834 | 93.4132 | 127.254 | 125.1839 | 127.6505 | 85.212 | 98.0216 | 160.1857 | 219.4708 | 219.1353 | 162.3909 | -0.0047 | -0.0567 | 0.0097 | 0.0513 | -0.0108 | 0.0016 | -0.0323 | -0.0881 | -0.062 | -283.9784 | 0.0406 | -319.7252 | 0.0283 | -312.5216 | 0.0118 | -270.3376 | -0.0374 | -210.4269 | -0.8772 | -247.1394 | -0.867 | -0.13388 | 1.0751 | 126.3978 | 219.303 | 46.5973
2017-12-19 13:54 | 7144.4286 |  |  | 25.7792 | -23.8334 | 27.9258 | 23.2215 | 4.626 | -6.5916 | -19.0916 | 12.513 |  |  | -153.108 | -26.2808 | 29.3752 | 32.1219 | 29.4509 | 9.2162 | 37.4344 | 37.6592 | 10.0034 |  | 209.7752 | 116.1259 | 159.5263 | 216.9523 | 231.193 | 173.4615 | 81.6229 |  |  | 164.759 | 134.4318 | 161.6614 | 131.1852 | 118.5996 | 101.8011 | 100.0521 | 121.1084 | 167.0027 | 218.9917 | 225.3446 | 155.0378 | 122.831 | 173.64 | 155.0197 | 109.4115 |  |  |  |  | 135.5223 | 121.6052 | 230.0705 | 231.2079 |  |  | 135.8933 | 131.72 | 186.4415 | 241.8545 | 99.2429 | 77.2109 | 97.8661 | 121.6564 | 155.537 |  |  |  | 245.8948 | 136.6333 | 168.7658 | [5 empty] | 138.9846 | 170.7149 | 213.0556 | 216.6607 | 78.0223 | 98.8624 | 99.2536 | 112.7232 | 110.8375 | 134.2596 | 76.0503 | 99.2731 | 107.2302 | 135.2347 | 171.2679 |  | 177.6595 | 231.2743 | 236.182 | 96.2648 | 123.4081 | 169.1576 | 235.755 | 243.7127 | [7 empty] | 97.0205 | 135.7018 | 188.4362 | 241.26 | 240.4294 | 123.4215 | 125.7892 | 217.0017 | 142.8484 | 222.1129 | 141.365 | 41.3805 | 41.8798 | 134.2067 | 127.8743 | 37.2081 | 38.3827 | 41.364 | 41.9726 | 43.5406 | 42.698 | 128.0987 | 152.3479 |  |  | 139.4712 | 191.3542 | 230.7386 | 221.0508 | 142.5287 | 83.5658 | [7 empty] | 98.819 | 100.8212 | 133.2902 | 182.5607 | 237.0869 | 234.5314 | 137.6817 | 127.3095 | 172.109 | 197.3036 | [5 empty] | 126.0251 | 131.1319 | 234.4717 | 247.0796 |  |  | 100.7083 | 125.2632 | 178.3545 | 243.7912 | 162.3214 | 83.7901 | 101.6842 | 129.2171 | 173.7005 |  |  |  | 250.1778 | 111.505 | 169.527 | [5 empty] | 127.7344 | 176.2413 | 227.7588 | 233.5484 | 64.9278 | 83.8868 | 99.336 | 122.3967 | 121.0679 | 145.3653 | 71.9585 | 87.7222 | 99.1396 | 123.2722 | 168.8429 |  | 185.4533 | 237.0622 | 239.6214 | 112.5042 | 140.6923 | 187.2949 | 241.9469 | 240.8019 | [7 empty] | 109.0243 | 143.674 | 192.696 | 242.8031 |  | 126.4376 | 128.1793 | 127.1785 | 237.9624 | 156.7112 | 114.6559 |  | 22.7268 | 23.3581 | 18.8547 | 19.6868 | 38.3378 | 108.2575 | 93.4084 | 127.2348 | 125.1565 | 127.6227 | 85.2209 | 98.0303 | 160.1833 | 219.4618 | 219.1321 | 162.3828 | -0.0043 | -0.0564 | 0.0099 | 0.0514 | -0.0109 | 0.0018 | -0.0302 | -0.0876 | -0.0634 | -283.9999 | 0.02 | -319.7159 | 0.0283 | -312.5278 | 0.0139 | -270.3407 | -0.0169 | -210.4239 | -0.8793 | -247.1333 | -0.8649 | -0.10146 | -8.7379 | 126.3775 | 219.297 | 46.7294
2017-12-19 13:54 | 7145.4287 |  |  | 25.8267 | -23.7881 | 27.9643 | 23.1312 | 4.6419 | -6.532 | -19.0419 | 12.4967 |  |  | -153.09 | -26.3296 | 29.3959 | 32.2142 | 29.4248 | 9.1968 | 37.4248 | 37.6535 | 11.0162 |  | 209.7492 | 116.1251 | 159.5201 | 216.9203 | 231.1587 | 173.4416 | 81.6291 |  |  | 164.738 | 134.4262 | 161.6469 | 131.1733 | 118.5843 | 101.7961 | 100.0529 | 121.1213 | 166.9984 | 218.971 | 225.3046 | 155.0333 | 122.8303 | 173.6348 | 155.0082 | 109.3953 |  |  |  |  | 135.5197 | 121.5977 | 230.0407 | 231.1649 |  |  | 135.8767 | 131.7137 | 186.4278 | 241.8219 | 99.2312 | 77.2168 | 97.8668 | 121.6544 | 155.5264 |  |  |  | 245.8516 | 136.6309 | 168.7587 | [5 empty] | 138.981 | 170.7099 | 213.0408 | 216.6374 | 78.0258 | 98.8677 | 99.2641 | 112.7806 | 110.8457 | 134.2664 | 76.0603 | 99.2589 | 107.2337 | 135.2416 | 171.2678 |  | 177.662 | 231.2554 | 236.153 | 96.2763 | 123.4152 | 169.1608 | 235.7303 | 243.6781 | [7 empty] | 97.0302 | 135.7041 | 188.4313 | 241.23 | 240.3998 | 123.4017 | 125.7829 | 216.9758 | 142.8322 | 222.09 | 141.3615 | 41.6718 | 41.6371 | 134.191 | 127.8592 | 35.7695 | 39.2555 | 41.2314 | 41.7373 | 43.4024 | 42.6588 | 128.0826 | 152.3297 |  |  | 139.4688 | 191.3356 | 230.7078 | 221.0188 | 142.536 | 83.5655 | [7 empty] | 98.8216 | 100.8276 | 133.2858 | 182.5616 | 237.0634 | 234.4988 | 137.716 | 127.3148 | 172.1046 | 197.2828 | [5 empty] | 126.0308 | 131.1389 | 234.4414 | 247.0396 |  |  | 100.709 | 125.2758 | 178.3543 | 243.7643 | 162.3124 | 83.7968 | 101.6892 | 129.2498 | 173.6864 |  |  |  | 250.1394 | 111.4991 | 169.5163 | [5 empty] | 127.7436 | 176.2381 | 227.7336 | 233.5185 | 64.9279 | 83.8909 | 99.3339 | 122.3945 | 121.0806 | 145.3772 | 71.9551 | 87.7177 | 99.1392 | 123.285 | 168.8415 |  | 185.4457 | 237.0281 | 239.5978 | 112.5019 | 140.6935 | 187.2826 | 241.9171 | 240.7653 | [7 empty] | 109.0183 | 143.6767 | 192.695 | 242.7802 |  | 126.4196 | 128.1556 | 127.163 | 237.9356 | 156.7117 | 114.6235 |  | 22.7199 | 23.3536 | 18.8537 | 19.6934 | 38.3321 | 108.114 | 93.4076 | 127.222 | 125.1523 | 127.6109 | 85.2156 | 98.0294 | 160.1633 | 219.3677 | 219.0608 | 162.3289 | -0.0045 | -0.0563 | 0.0104 | 0.0512 | -0.0105 | 0.0019 | -0.0461 | -0.0886 | -0.0484 | -283.9753 | 0.0324 | -319.6975 | -0.0025 | -312.4601 | -0.0025 | -270.3376 | -0.0292 | -210.4485 | -0.869 | -247.1148 | -0.8895 | -0.032984 | 1.7613 | 126.3635 | 219.2142 | 46.7589
2017-12-19 13:54 | 7146.4288 |  |  | 25.9389 | -23.8031 | 27.9237 | 23.0637 | 4.6721 | -6.5262 | -19.0689 | 12.5614 |  |  | -152.9688 | -26.2633 | 29.51 | 32.206 | 29.4519 | 9.1225 | 37.4419 | 37.7043 | 7.6511 |  | 209.7363 | 116.1327 | 159.5173 | 216.903 | 231.1242 | 173.4228 | 81.6372 |  |  | 164.728 | 134.4242 | 161.634 | 131.1665 | 118.5779 | 101.8053 | 100.052 | 121.1174 | 166.9929 | 218.9425 | 225.2709 | 155.0296 | 122.8432 | 173.6278 | 154.9993 | 109.3826 |  |  |  |  | 135.5145 | 121.5974 | 230.0218 | 231.1348 |  |  | 135.8713 | 131.715 | 186.4227 | 241.7863 | 99.2317 | 77.2204 | 97.8618 | 121.6513 | 155.5219 |  |  |  | 245.8186 | 136.6219 | 168.7527 | [5 empty] | 138.985 | 170.7154 | 213.0242 | 216.6133 | 78.0284 | 98.8794 | 99.2751 | 112.8434 | 110.8535 | 134.2699 | 76.0722 | 99.2373 | 107.23 | 135.2508 | 171.2571 |  | 177.6624 | 231.2357 | 236.128 | 96.2822 | 123.4151 | 169.1592 | 235.7011 | 243.6396 | [7 empty] | 97.0495 | 135.705 | 188.4226 | 241.2057 | 240.3755 | 123.3854 | 125.7724 | 216.9467 | 142.8223 | 222.0666 | 141.3527 | 41.8708 | 41.5604 | 134.1831 | 127.8396 | 34.4936 | 40.3005 | 40.8953 | 42.0857 | 43.3248 | 42.7183 | 128.0724 | 152.3198 |  |  | 139.4656 | 191.3196 | 230.6743 | 220.989 | 142.5571 | 83.5834 | [7 empty] | 98.8262 | 100.8295 | 133.2983 | 182.5652 | 237.0332 | 234.4767 | 137.7467 | 127.3161 | 172.1045 | 197.2682 | [5 empty] | 126.0298 | 131.1572 | 234.4072 | 247.0019 |  |  | 100.7176 | 125.2789 | 178.3564 | 243.7472 | 162.3037 | 83.7923 | 101.6915 | 129.2678 | 173.6654 |  |  |  | 250.0994 | 111.4898 | 169.5063 | [5 empty] | 127.7484 | 176.2279 | 227.7038 | 233.4734 | 64.925 | 83.891 | 99.3282 | 122.3888 | 121.0716 | 145.3819 | 71.9556 | 87.6972 | 99.1521 | 123.2862 | 168.8373 |  | 185.4437 | 237.0038 | 239.5649 | 112.4992 | 140.6942 | 187.2816 | 241.8779 | 240.7252 | [7 empty] | 109.0117 | 143.677 | 192.6897 | 242.746 |  | 126.399 | 128.1388 | 127.1442 | 237.9137 | 156.7094 | 114.5822 |  | 22.7117 | 23.347 | 18.8505 | 19.6959 | 38.3317 | 107.9739 | 93.4015 | 127.202 | 125.1365 | 127.5935 | 85.223 | 98.0243 | 160.143 | 219.2814 | 219.0556 | 162.3081 | -0.0042 | -0.0564 | 0.0103 | 0.0512 | -0.0107 | 0.0018 | -0.0536 | -0.0867 | -0.0507 | -283.9722 | 0.0508 | -319.7283 | 0.0283 | -312.5186 | -0.0087 | -270.3314 | -0.0292 | -210.4393 | -0.8587 | -247.1241 | -0.867 | 0.031869 | -4.3995 | 126.3465 | 219.1685 | 46.7989
2017-12-19 13:54 | 7147.4288 |  |  | 26.0045 | -23.809 | 28.0117 | 23.16 | 4.6504 | -6.4901 | -18.9706 | 12.6061 |  |  | -152.9893 | -26.2807 | 29.4586 | 32.2362 | 29.4011 | 9.2151 | 37.525 | 37.7737 | 8.8702 |  | 209.7141 | 116.1388 | 159.5181 | 216.8866 | 231.0926 | 173.4185 | 81.6464 |  |  | 164.7209 | 134.4131 | 161.6215 | 131.1562 | 118.5749 | 101.821 | 100.0671 | 121.1176 | 166.9966 | 218.9175 | 225.2438 | 155.03 | 122.8561 | 173.6337 | 154.995 | 109.3808 |  |  |  |  | 135.5158 | 121.6123 | 230.0032 | 231.1115 |  |  | 135.8842 | 131.7223 | 186.4182 | 241.7616 | 99.2384 | 77.2259 | 97.8657 | 121.6519 | 155.5174 |  |  |  | 245.7876 | 136.6137 | 168.7482 | [5 empty] | 138.9975 | 170.7232 | 213.0089 | 216.591 | 78.0209 | 98.889 | 99.2821 | 112.9055 | 110.8625 | 134.2804 | 76.0872 | 99.2501 | 107.2374 | 135.2545 | 171.2573 |  | 177.6632 | 231.2236 | 236.107 | 96.2868 | 123.426 | 169.1655 | 235.6811 | 243.6196 | [7 empty] | 97.0632 | 135.704 | 188.4116 | 241.1858 | 240.3421 | 123.3727 | 125.7563 | 216.9113 | 142.8105 | 222.0335 | 141.3357 | 42.0391 | 41.6424 | 134.1597 | 127.8114 | 32.8721 | 41.0856 | 40.7558 | 42.0835 | 43.1864 | 42.4298 | 128.0497 | 152.2944 |  |  | 139.474 | 191.3134 | 230.6388 | 220.9484 | 142.562 | 83.6029 | [7 empty] | 98.8314 | 100.8346 | 133.3043 | 182.556 | 236.9978 | 234.443 | 137.7734 | 127.3179 | 172.1041 | 197.251 | [5 empty] | 126.0326 | 131.1646 | 234.3856 | 246.965 |  |  | 100.7206 | 125.2832 | 178.3633 | 243.7287 | 162.3017 | 83.7895 | 101.7013 | 129.2551 | 173.6434 |  |  |  | 250.0635 | 111.4918 | 169.5017 | [5 empty] | 127.7488 | 176.225 | 227.6781 | 233.4428 | 64.9325 | 83.8998 | 99.3282 | 122.3918 | 121.0668 | 145.3838 | 71.9636 | 87.6971 | 99.153 | 123.2845 | 168.8213 |  | 185.4521 | 236.9859 | 239.5422 | 112.5116 | 140.6983 | 187.284 | 241.8463 | 240.697 | [7 empty] | 109.005 | 143.6748 | 192.6831 | 242.7199 |  | 126.3687 | 128.1243 | 127.1217 | 237.879 | 156.6919 | 114.5482 |  | 22.7028 | 23.332 | 18.8457 | 19.6938 | 38.3282 | 107.9055 | 93.3882 | 127.186 | 125.1092 | 127.5728 | 85.2009 | 98.0336 | 160.1719 | 219.328 | 219.0152 | 162.3379 | -0.0042 | -0.0563 | 0.0103 | 0.0518 | -0.0106 | 0.0018 | -0.0375 | -0.0874 | -0.0529 | -283.9722 | 0.0385 | -319.7159 | 0.0221 | -312.5062 | 0.0036 | -270.3407 | -0.0395 | -210.4023 | -0.8752 | -247.1087 | -0.869 | -0.05823 | 6.8474 | 126.3265 | 219.1716 | 46.9358
2017-12-19 13:54 | 7148.4289 |  |  | 26.0758 | -23.7565 | 28.0744 | 23.1467 | 4.6508 | -6.5497 | -18.9829 | 12.5254 |  |  | -152.9518 | -26.3953 | 29.5111 | 32.2059 | 29.4857 | 9.3218 | 37.6721 | 37.9326 | 10.8609 |  | 209.6908 | 116.1439 | 159.5158 | 216.866 | 231.0659 | 173.4174 | 81.6567 |  |  | 164.7157 | 134.409 | 161.6111 | 131.1502 | 118.5759 | 101.8367 | 100.0721 | 121.1209 | 166.997 | 218.8939 | 225.2158 | 155.0303 | 122.8592 | 173.6308 | 154.9907 | 109.3799 |  |  |  |  | 135.5188 | 121.6163 | 229.9758 | 231.0831 |  |  | 135.8908 | 131.7312 | 186.4154 | 241.7376 | 99.2515 | 77.2393 | 97.874 | 121.6614 | 155.5104 |  |  |  | 245.7488 | 136.61 | 168.7435 | [5 empty] | 138.9965 | 170.7201 | 212.9903 | 216.5658 | 78.0226 | 98.91 | 99.2893 | 112.9721 | 110.8635 | 134.2777 | 76.0896 | 99.2641 | 107.2345 | 135.2546 | 171.2465 |  | 177.6502 | 231.2028 | 236.0673 | 96.2879 | 123.4391 | 169.162 | 235.6449 | 243.5883 | [7 empty] | 97.0769 | 135.7064 | 188.4066 | 241.1582 | 240.3065 | 123.3589 | 125.7462 | 216.8862 | 142.7971 | 222.0055 | 141.3317 | 42.2609 | 41.7541 | 134.1362 | 127.788 | 31.5306 | 41.1796 | 40.7559 | 41.9614 | 43.0739 | 42.2735 | 128.026 | 152.264 |  |  | 139.4844 | 191.3186 | 230.6108 | 220.9161 | 142.5469 | 83.61 | [7 empty] | 98.8365 | 100.8411 | 133.304 | 182.5468 | 236.9664 | 234.4085 | 137.8053 | 127.3345 | 172.108 | 197.2269 | [5 empty] | 126.0389 | 131.1575 | 234.3646 | 246.9353 |  |  | 100.7283 | 125.2889 | 178.3645 | 243.6999 | 162.3081 | 83.7932 | 101.7019 | 129.2553 | 173.6382 |  |  |  | 250.0281 | 111.4931 | 169.4948 | [5 empty] | 127.7515 | 176.2269 | 227.6582 | 233.4224 | 64.9399 | 83.9073 | 99.3316 | 122.4051 | 121.072 | 145.3857 | 71.975 | 87.725 | 99.1396 | 123.2869 | 168.8024 |  | 185.4537 | 236.9734 | 239.512 | 112.5164 | 140.7045 | 187.2872 | 241.8226 | 240.6708 | [7 empty] | 109.0073 | 143.6756 | 192.6865 | 242.703 |  | 126.3523 | 128.1053 | 127.102 | 237.8587 | 156.6839 | 114.5217 |  | 22.7045 | 23.325 | 18.8439 | 19.6903 | 38.3279 | 107.8988 | 93.3823 | 127.1691 | 125.0885 | 127.5496 | 85.2126 | 98.0271 | 160.1676 | 219.3303 | 219.0004 | 162.281 | -0.0044 | -0.0566 | 0.0098 | 0.0514 | -0.011 | 0.0016 | -0.0534 | -0.0856 | -0.0742 | -284.003 | 0.0283 | -319.6975 | 0.0139 | -312.5032 | 0.0118 | -270.3561 | -0.021 | -210.43 | -0.8916 | -247.0779 | -0.8813 | -0.16275 | 7.836 | 126.309 | 219.1653 | 47.0346
2017-12-19 13:54 | 7149.4289 |  |  | 26.1313 | -23.8677 | 28.1416 | 23.1842 | 4.7726 | -6.5024 | -18.9673 | 12.5048 |  |  | -152.947 | -26.4132 | 29.4423 | 32.2196 | 29.4231 | 9.2843 | 37.6365 | 37.8209 | 10.3662 |  | 209.6739 | 116.1493 | 159.5119 | 216.8429 | 231.0342 | 173.4155 | 81.6638 |  |  | 164.7003 | 134.4078 | 161.6022 | 131.1462 | 118.5738 | 101.8318 | 100.0596 | 121.1188 | 166.9835 | 218.8644 | 225.182 | 155.0286 | 122.8605 | 173.6147 | 154.9809 | 109.3754 |  |  |  |  | 135.512 | 121.6157 | 229.9446 | 231.0556 |  |  | 135.8928 | 131.7354 | 186.4091 | 241.704 | 99.2578 | 77.2522 | 97.8731 | 121.6679 | 155.5068 |  |  |  | 245.7198 | 136.6088 | 168.7451 | [5 empty] | 138.9984 | 170.7249 | 212.9782 | 216.5448 | 78.0232 | 98.933 | 99.3091 | 113.0333 | 110.8592 | 134.2731 | 76.0908 | 99.2646 | 107.2357 | 135.2525 | 171.236 |  | 177.6446 | 231.1731 | 236.0304 | 96.2935 | 123.4351 | 169.1514 | 235.6144 | 243.5438 | [7 empty] | 97.0945 | 135.719 | 188.4097 | 241.1222 | 240.2633 | 123.3416 | 125.7299 | 216.86 | 142.7917 | 221.982 | 141.3327 | 42.369 | 41.7943 | 134.1124 | 127.769 | 30.5861 | 40.8493 | 40.6375 | 42.0787 | 42.9864 | 42.4788 | 128.0092 | 152.2463 |  |  | 139.4901 | 191.303 | 230.5897 | 220.8895 | 142.5362 | 83.6087 | [7 empty] | 98.8356 | 100.8395 | 133.3076 | 182.5409 | 236.9395 | 234.3738 | 137.8358 | 127.3463 | 172.1099 | 197.2068 | [5 empty] | 126.0485 | 131.1574 | 234.3427 | 246.8972 |  |  | 100.7364 | 125.2984 | 178.3617 | 243.6669 | 162.301 | 83.8031 | 101.7014 | 129.2478 | 173.6406 |  |  |  | 250.0012 | 111.4948 | 169.4922 | [5 empty] | 127.7618 | 176.2249 | 227.641 | 233.3971 | 64.9489 | 83.912 | 99.3366 | 122.4124 | 121.0763 | 145.3862 | 71.9772 | 87.7361 | 99.1411 | 123.2952 | 168.79 |  | 185.4487 | 236.9519 | 239.4785 | 112.5214 | 140.7024 | 187.2792 | 241.7926 | 240.6381 | [7 empty] | 109.0046 | 143.6831 | 192.6815 | 242.679 |  | 126.3482 | 128.0843 | 127.0842 | 237.8442 | 156.6793 | 114.4963 |  | 22.7071 | 23.3178 | 18.8476 | 19.6923 | 38.3329 | 107.905 | 93.3796 | 127.151 | 125.079 | 127.5321 | 85.2218 | 98.0379 | 160.0732 | 219.2377 | 218.8846 | 162.1515 | -0.0044 | -0.0563 | 0.0095 | 0.0518 | -0.0107 | 0.002 | -0.0401 | -0.0892 | -0.0567 | -284.0461 | 0.0447 | -319.7406 | 0.0221 | -312.4878 | 0.0016 | -270.3899 | -0.0087 | -210.4331 | -0.869 | -247.1271 | -0.8793 | -0.11226 | 3.6631 | 126.2938 | 219.0611 | 46.9892
2017-12-19 13:54 | 7150.429 |  |  | 26.0945 | -23.8671 | 28.1522 | 23.1433 | 4.7213 | -6.5955 | -18.9006 | 12.5697 |  |  | -152.9124 | -26.3868 | 29.4526 | 32.2266 | 29.4356 | 9.1891 | 37.5666 | 37.7392 | 9.6813 |  | 209.652 | 116.1549 | 159.5185 | 216.8261 | 230.9999 | 173.4084 | 81.6732 |  |  | 164.6874 | 134.4028 | 161.5907 | 131.1408 | 118.5689 | 101.8314 | 100.0561 | 121.122 | 166.9768 | 218.8438 | 225.1466 | 155.0276 | 122.8666 | 173.6087 | 154.976 | 109.3641 |  |  |  |  | 135.5085 | 121.6247 | 229.9197 | 231.0228 |  |  | 135.8928 | 131.7343 | 186.4032 | 241.6724 | 99.2526 | 77.2594 | 97.8785 | 121.6677 | 155.5062 |  |  |  | 245.6813 | 136.6168 | 168.7376 | [5 empty] | 139.0029 | 170.7247 | 212.9619 | 216.52 | 78.0219 | 98.9448 | 99.3203 | 113.0774 | 110.8595 | 134.2808 | 76.0967 | 99.2772 | 107.2416 | 135.2524 | 171.2343 |  | 177.6517 | 231.1487 | 236.0014 | 96.3029 | 123.4227 | 169.1485 | 235.597 | 243.5041 | [7 empty] | 97.1055 | 135.7236 | 188.4066 | 241.0951 | 240.2284 | 123.3289 | 125.7139 | 216.821 | 142.7751 | 221.9607 | 141.3234 | 42.3787 | 41.8748 | 134.0969 | 127.749 | 30.8499 | 40.5928 | 40.4151 | 42.1745 | 42.8762 | 42.836 | 127.9958 | 152.2276 |  |  | 139.488 | 191.2866 | 230.5597 | 220.8523 | 142.5339 | 83.6092 | [7 empty] | 98.8228 | 100.8421 | 133.3107 | 182.5316 | 236.9152 | 234.3333 | 137.8617 | 127.3461 | 172.0993 | 197.1881 | [5 empty] | 126.0516 | 131.1629 | 234.3197 | 246.8636 |  |  | 100.737 | 125.3023 | 178.368 | 243.6449 | 162.292 | 83.8156 | 101.7079 | 129.2428 | 173.6435 |  |  |  | 249.9677 | 111.5048 | 169.4895 | [5 empty] | 127.7627 | 176.2189 | 227.6182 | 233.366 | 64.9504 | 83.918 | 99.335 | 122.4151 | 121.0793 | 145.3925 | 71.9723 | 87.7264 | 99.1517 | 123.3017 | 168.8045 |  | 185.445 | 236.9302 | 239.4497 | 112.5327 | 140.7054 | 187.2656 | 241.7654 | 240.6051 | [7 empty] | 108.9959 | 143.6852 | 192.6685 | 242.6489 |  | 126.3267 | 128.0621 | 127.0637 | 237.8196 | 156.6707 | 114.4717 |  | 22.696 | 23.3054 | 18.8431 | 19.6874 | 38.3315 | 107.8904 | 93.3806 | 127.1341 | 125.0621 | 127.5178 | 85.2074 | 98.0489 | 160.022 | 219.2848 | 218.9026 | 162.2395 | -0.0044 | -0.0564 | 0.0097 | 0.0517 | -0.0105 | 0.0017 | -0.0465 | -0.09 | -0.0508 | -284.0553 | 0.0591 | -319.7375 | 0.0118 | -312.4601 | -0.0231 | -270.313 | -0.0313 | -210.4116 | -0.8505 | -247.1179 | -0.8813 | 0.0066422 | 16.1982 | 126.2762 | 219.0937 | 46.9243
2017-12-19 13:54 | 7151.4291 |  |  | 26.1559 | -23.8724 | 28.2334 | 23.2516 | 4.7874 | -6.4856 | -18.7522 | 12.7007 |  |  | -152.9289 | -26.2592 | 29.4904 | 32.2552 | 29.535 | 9.28 | 37.611 | 37.778 | 7.8132 |  | 209.6254 | 116.1621 | 159.5206 | 216.8078 | 230.97 | 173.403 | 81.6922 |  |  | 164.6797 | 134.3996 | 161.5824 | 131.1369 | 118.5729 | 101.8533 | 100.0638 | 121.1256 | 166.9799 | 218.8276 | 225.1222 | 155.0294 | 122.8803 | 173.6163 | 154.9773 | 109.3263 |  |  |  |  | 135.5208 | 121.6324 | 229.9108 | 230.9949 |  |  | 135.9057 | 131.7407 | 186.4045 | 241.6541 | 99.2617 | 77.2689 | 97.9007 | 121.6797 | 155.5139 |  |  |  | 245.6435 | 136.64 | 168.7339 | [5 empty] | 139.0095 | 170.7231 | 212.9497 | 216.5012 | 78.035 | 98.9692 | 99.327 | 113.1195 | 110.8603 | 134.2799 | 76.1009 | 99.2778 | 107.2364 | 135.2495 | 171.2259 |  | 177.6497 | 231.1259 | 235.9652 | 96.3013 | 123.4181 | 169.1482 | 235.569 | 243.4627 | [7 empty] | 97.12 | 135.726 | 188.4023 | 241.0706 | 240.2057 | 123.3153 | 125.6923 | 216.7851 | 142.7588 | 221.9307 | 141.3057 | 42.3223 | 42.0343 | 134.0858 | 127.7295 | 32.3693 | 40.8187 | 40.3525 | 42.163 | 42.2092 | 43.1014 | 127.9831 | 152.2085 |  |  | 139.4879 | 191.2809 | 230.5241 | 220.8176 | 142.5359 | 83.6155 | [7 empty] | 98.8177 | 100.8434 | 133.3072 | 182.5161 | 236.8791 | 234.2926 | 137.8893 | 127.3449 | 172.0961 | 197.1612 | [5 empty] | 126.0446 | 131.163 | 234.2998 | 246.8361 |  |  | 100.7394 | 125.3005 | 178.369 | 243.6157 | 162.2865 | 83.8292 | 101.7102 | 129.2495 | 173.6534 |  |  |  | 249.9307 | 111.5015 | 169.4772 | [5 empty] | 127.7602 | 176.2108 | 227.5857 | 233.3297 | 64.946 | 83.924 | 99.3358 | 122.4164 | 121.066 | 145.3942 | 71.9691 | 87.7159 | 99.155 | 123.3032 | 168.8083 |  | 185.4457 | 236.911 | 239.4135 | 112.5327 | 140.7042 | 187.2524 | 241.7392 | 240.5684 | [7 empty] | 108.98 | 143.6785 | 192.6579 | 242.6172 |  | 126.3073 | 128.0516 | 127.048 | 237.7977 | 156.6667 | 114.4489 |  | 22.6901 | 23.302 | 18.8379 | 19.6873 | 38.3349 | 107.8952 | 93.3771 | 127.116 | 125.0437 | 127.5041 | 85.2276 | 98.0441 | 159.9905 | 219.1961 | 218.8718 | 162.1906 | -0.0043 | -0.0562 | 0.0101 | 0.0516 | -0.0103 | 0.0018 | -0.0369 | -0.0907 | -0.0582 | -283.9999 | 0.057 | -319.799 | 0.0529 | -312.5186 | -0.019 | -270.3099 | -0.0395 | -210.3869 | -0.8608 | -247.1641 | -0.8423 | -0.19515 | -1.2408 | 126.2598 | 219.034 | 47.2327
2017-12-19 13:54 | 7152.4291 |  |  | 26.1621 | -23.8672 | 28.214 | 23.287 | 4.6616 | -6.4725 | -18.8206 | 12.6841 |  |  | -152.9323 | -26.2856 | 29.5342 | 32.2461 | 29.5151 | 9.2846 | 37.6675 | 37.8232 | 9.1573 |  | 209.6031 | 116.1692 | 159.5226 | 216.7912 | 230.937 | 173.3965 | 81.7027 |  |  | 164.6714 | 134.391 | 161.5723 | 131.1286 | 118.5684 | 101.8646 | 100.074 | 121.1229 | 166.9848 | 218.8069 | 225.101 | 155.029 | 122.8954 | 173.6235 | 154.9789 | 109.2623 |  |  |  |  | 135.5351 | 121.6368 | 229.8898 | 230.9744 |  |  | 135.9147 | 131.7434 | 186.4024 | 241.628 | 99.2607 | 77.2744 | 97.9053 | 121.6863 | 155.5056 |  |  |  | 245.609 | 136.645 | 168.7345 | [5 empty] | 139.0193 | 170.725 | 212.936 | 216.48 | 78.0398 | 98.9893 | 99.33 | 113.153 | 110.8756 | 134.2909 | 76.1135 | 99.2866 | 107.2375 | 135.2545 | 171.2269 |  | 177.6548 | 231.1081 | 235.947 | 96.3154 | 123.4321 | 169.1607 | 235.5563 | 243.4377 | [7 empty] | 97.1352 | 135.7285 | 188.3942 | 241.0376 | 240.1755 | 123.3022 | 125.6764 | 216.7649 | 142.7548 | 221.9004 | 141.2941 | 42.2253 | 42.2603 | 134.0572 | 127.7137 | 33.8103 | 41.2521 | 40.3711 | 42.2313 | 41.9979 | 43.2147 | 127.9668 | 152.1952 |  |  | 139.5062 | 191.2747 | 230.4987 | 220.793 | 142.542 | 83.6292 | [7 empty] | 98.8166 | 100.8424 | 133.3046 | 182.5066 | 236.8484 | 234.2575 | 137.9248 | 127.3518 | 172.105 | 197.1413 | [5 empty] | 126.0606 | 131.1616 | 234.2715 | 246.7999 |  |  | 100.7405 | 125.3069 | 178.3618 | 243.5805 | 162.2793 | 83.8408 | 101.7153 | 129.2408 | 173.6517 |  |  |  | 249.8971 | 111.4973 | 169.4729 | [5 empty] | 127.7586 | 176.2127 | 227.557 | 233.2951 | 64.9561 | 83.9248 | 99.338 | 122.4209 | 121.0662 | 145.3908 | 71.9851 | 87.7157 | 99.1513 | 123.318 | 168.8025 |  | 185.4512 | 236.8977 | 239.3788 | 112.5298 | 140.7014 | 187.248 | 241.7172 | 240.5317 | [7 empty] | 108.978 | 143.6838 | 192.649 | 242.5911 |  | 126.2877 | 128.0368 | 127.0314 | 237.7742 | 156.6512 | 114.4181 |  | 22.6855 | 23.2926 | 18.8305 | 19.687 | 38.3344 | 108.0065 | 93.3608 | 127.0986 | 125.0329 | 127.4846 | 85.2268 | 98.0402 | 160.0115 | 219.1569 | 218.902 | 162.1886 | -0.0043 | -0.0564 | 0.0098 | 0.0514 | -0.0107 | 0.0017 | -0.0518 | -0.0913 | -0.0639 | -283.966 | 0.0385 | -319.756 | 0.0406 | -312.537 | 0.02 | -270.3499 | -0.0477 | -210.3377 | -0.8772 | -247.1394 | -0.8567 | 0.096749 | 9.9235 | 126.2438 | 219.0294 | 47.2099
2017-12-19 13:54 | 7153.4292 |  |  | 26.3217 | -23.8069 | 28.1862 | 23.3544 | 4.6931 | -6.4925 | -18.7966 | 12.7431 |  |  | -152.8843 | -26.1776 | 29.487 | 32.339 | 29.5205 | 9.3113 | 37.7167 | 37.9964 | 10.1338 |  | 209.5814 | 116.1797 | 159.5193 | 216.7698 | 230.903 | 173.3913 | 81.7036 |  |  | 164.6634 | 134.3846 | 161.5609 | 131.124 | 118.5619 | 101.8618 | 100.0796 | 121.1218 | 166.987 | 218.7839 | 225.0724 | 155.0267 | 122.8981 | 173.6254 | 154.9739 | 109.2246 |  |  |  |  | 135.5362 | 121.6411 | 229.8578 | 230.9404 |  |  | 135.9069 | 131.7394 | 186.3918 | 241.5954 | 99.2491 | 77.2823 | 97.905 | 121.6826 | 155.4936 |  |  |  | 245.5686 | 136.6132 | 168.7298 | [5 empty] | 139.0205 | 170.715 | 212.9148 | 216.4531 | 78.0389 | 98.9947 | 99.3268 | 113.175 | 110.88 | 134.3002 | 76.1264 | 99.2979 | 107.2419 | 135.2615 | 171.226 |  | 177.6588 | 231.0786 | 235.9283 | 96.3213 | 123.4449 | 169.1633 | 235.5404 | 243.4107 | [7 empty] | 97.1519 | 135.7282 | 188.3782 | 241.0123 | 240.1472 | 123.2813 | 125.6634 | 216.7417 | 142.7451 | 221.8754 | 141.2825 | 42.0897 | 42.5607 | 134.0338 | 127.6939 | 33.8667 | 41.2324 | 40.3753 | 42.1971 | 42.617 | 43.081 | 127.9459 | 152.1734 |  |  | 139.5167 | 191.2752 | 230.4756 | 220.7704 | 142.5486 | 83.6448 | [7 empty] | 98.8213 | 100.8527 | 133.3096 | 182.5081 | 236.8287 | 234.225 | 137.9635 | 127.3654 | 172.1095 | 197.1319 | [5 empty] | 126.0693 | 131.1675 | 234.2559 | 246.774 |  |  | 100.7458 | 125.3173 | 178.3654 | 243.5634 | 162.2844 | 83.8503 | 101.7221 | 129.2457 | 173.6494 |  |  |  | 249.8648 | 111.4989 | 169.4722 | [5 empty] | 127.7678 | 176.2105 | 227.5383 | 233.2623 | 64.965 | 83.9285 | 99.3378 | 122.4264 | 121.0729 | 145.3915 | 72.0085 | 87.7208 | 99.1438 | 123.3263 | 168.7915 |  | 185.4572 | 236.8816 | 239.3488 | 112.5334 | 140.7031 | 187.2406 | 241.6945 | 240.4978 | [7 empty] | 108.9814 | 143.6954 | 192.6497 | 242.573 |  | 126.2673 | 128.0165 | 127.018 | 237.7388 | 156.6355 | 114.3854 |  | 22.6793 | 23.284 | 18.8281 | 19.6789 | 38.3407 | 108.1015 | 93.3552 | 127.0788 | 125.008 | 127.4688 | 85.2285 | 98.0575 | 159.9611 | 219.1352 | 218.8686 | 162.1445 | -0.0044 | -0.0561 | 0.0103 | 0.0518 | -0.0109 | 0.0017 | -0.0451 | -0.0865 | -0.0619 | -283.9907 | 0.0098 | -319.7067 | 0.02 | -312.5032 | 0.0159 | -270.3714 | -0.0272 | -210.3562 | -0.8895 | -247.0994 | -0.869 | -0.11947 | 3.8844 | 126.2253 | 219.0019 | 47.3778
2017-12-19 13:54 | 7154.4292 |  |  | 26.3374 | -23.7191 | 28.2217 | 23.2708 | 4.6979 | -6.4781 | -18.7979 | 12.6272 |  |  | -152.9183 | -26.1549 | 29.5133 | 32.1948 | 29.5041 | 9.3369 | 37.7096 | 37.9049 | 10.552 |  | 209.5566 | 116.1795 | 159.5179 | 216.7344 | 230.8649 | 173.3836 | 81.7115 |  |  | 164.6464 | 134.3737 | 161.5457 | 131.1156 | 118.5506 | 101.8532 | 100.0801 | 121.1273 | 166.9863 | 218.7623 | 225.0425 | 155.0213 | 122.9013 | 173.6256 | 154.9651 | 109.1882 |  |  |  |  | 135.5322 | 121.6461 | 229.8373 | 230.9044 |  |  | 135.9003 | 131.7408 | 186.3783 | 241.5664 | 99.2506 | 77.2923 | 97.9073 | 121.684 | 155.4872 |  |  |  | 245.536 | 136.5982 | 168.7212 | [5 empty] | 139.0161 | 170.7142 | 212.8994 | 216.4285 | 78.0354 | 99.0068 | 99.331 | 113.2022 | 110.8737 | 134.2955 | 76.1274 | 99.2787 | 107.2454 | 135.261 | 171.2261 |  | 177.653 | 231.0482 | 235.8984 | 96.3122 | 123.4443 | 169.1562 | 235.5116 | 243.3731 | [7 empty] | 97.164 | 135.7326 | 188.3715 | 240.9941 | 240.1182 | 123.2635 | 125.6519 | 216.7202 | 142.7288 | 221.862 | 141.2728 | 41.9229 | 42.7503 | 134.0166 | 127.6732 | 33.8394 | 40.7948 | 40.4161 | 42.0127 | 42.8085 | 42.7382 | 127.9214 | 152.1496 |  |  | 139.5219 | 191.2708 | 230.4497 | 220.7406 | 142.5422 | 83.6566 | [7 empty] | 98.8231 | 100.8607 | 133.3174 | 182.5088 | 236.7953 | 234.1898 | 137.9977 | 127.3712 | 172.1073 | 197.1178 | [5 empty] | 126.0691 | 131.1726 | 234.2407 | 246.7388 |  |  | 100.7524 | 125.3254 | 178.3633 | 243.5447 | 162.2776 | 83.8557 | 101.7188 | 129.2587 | 173.6447 |  |  |  | 249.8207 | 111.4872 | 169.4612 | [5 empty] | 127.7682 | 176.2037 | 227.5136 | 233.2279 | 64.9654 | 83.9334 | 99.3337 | 122.4234 | 121.0694 | 145.3976 | 72.0148 | 87.7229 | 99.1475 | 123.3302 | 168.78 |  | 185.4564 | 236.8598 | 239.3175 | 112.5421 | 140.7078 | 187.2356 | 241.6535 | 240.4642 | [7 empty] | 108.9671 | 143.6916 | 192.6459 | 242.5459 |  | 126.2526 | 128.0012 | 127.0078 | 237.7137 | 156.6346 | 114.3638 |  | 22.6804 | 23.2858 | 18.8394 | 19.6645 | 38.349 | 108.158 | 93.3561 | 127.0659 | 125.0074 | 127.4612 | 85.2358 | 98.0678 | 160.0162 | 219.146 | 218.8679 | 162.1356 | -0.0045 | -0.0565 | 0.0096 | 0.0512 | -0.0109 | 0.0019 | -0.0494 | -0.0879 | -0.0623 | -283.9784 | 0.0467 | -319.7129 | 0.0077 | -312.4816 | -0.0046 | -270.3561 | -0.0251 | -210.3346 | -0.8628 | -247.1118 | -0.8731 | -0.15549 | -2.3616 | 126.2139 | 219.0069 | 47.3101
2017-12-19 13:54 | 7155.4293 |  |  | 26.2684 | -23.7287 | 28.2744 | 23.3875 | 4.7822 | -6.3924 | -18.8016 | 12.6786 |  |  | -152.9551 | -26.1284 | 29.5357 | 32.3494 | 29.5525 | 9.32 | 37.8161 | 37.9374 | 11.6472 |  | 209.5405 | 116.1825 | 159.5237 | 216.7129 | 230.8336 | 173.3757 | 81.7275 |  |  | 164.6354 | 134.3666 | 161.5338 | 131.1068 | 118.5448 | 101.8551 | 100.0846 | 121.1333 | 166.9839 | 218.7408 | 225.0097 | 155.0266 | 122.9125 | 173.6225 | 154.9649 | 109.1486 |  |  |  |  | 135.5335 | 121.6546 | 229.8173 | 230.8765 |  |  | 135.9113 | 131.7495 | 186.3718 | 241.5446 | 99.2523 | 77.2969 | 97.9154 | 121.6887 | 155.4882 |  |  |  | 245.5045 | 136.6005 | 168.7158 | [5 empty] | 139.0165 | 170.7187 | 212.8817 | 216.4099 | 78.041 | 99.0201 | 99.3402 | 113.2231 | 110.8767 | 134.304 | 76.1313 | 99.2841 | 107.2441 | 135.2656 | 171.2242 |  | 177.6533 | 231.0301 | 235.8684 | 96.316 | 123.4528 | 169.1582 | 235.4877 | 243.3472 | [7 empty] | 97.1656 | 135.7273 | 188.3619 | 240.9665 | 240.0773 | 123.2491 | 125.6321 | 216.6993 | 142.7146 | 221.8476 | 141.2615 | 41.7839 | 42.7878 | 134.0016 | 127.6572 | 34.5123 | 40.2607 | 40.5806 | 41.9198 | 42.8105 | 42.5374 | 127.9032 | 152.1308 |  |  | 139.5162 | 191.2531 | 230.4206 | 220.7037 | 142.5343 | 83.6588 | [7 empty] | 98.8218 | 100.8697 | 133.3171 | 182.4998 | 236.766 | 234.1605 | 138.0373 | 127.3756 | 172.1051 | 197.1012 | [5 empty] | 126.077 | 131.1763 | 234.2094 | 246.6964 |  |  | 100.7574 | 125.3357 | 178.3639 | 243.5242 | 162.2641 | 83.8623 | 101.7254 | 129.2531 | 173.6292 |  |  |  | 249.7797 | 111.4801 | 169.4561 | [5 empty] | 127.7664 | 176.2001 | 227.4901 | 233.1981 | 64.9634 | 83.932 | 99.3308 | 122.4227 | 121.0681 | 145.4008 | 72.009 | 87.7274 | 99.1488 | 123.3403 | 168.7831 |  | 185.4535 | 236.8357 | 239.2882 | 112.5486 | 140.7158 | 187.2314 | 241.6226 | 240.4315 | [7 empty] | 108.9652 | 143.6886 | 192.6354 | 242.5163 |  | 126.2345 | 127.9854 | 126.9916 | 237.6968 | 156.619 | 114.3378 |  | 22.6746 | 23.2744 | 18.8391 | 19.6514 | 38.3475 | 108.2175 | 93.3497 | 127.0531 | 124.9898 | 127.4419 | 85.236 | 98.0824 | 159.9654 | 219.069 | 218.7618 | 162.1139 | -0.0045 | -0.0567 | 0.01 | 0.0513 | -0.0104 | 0.0021 | -0.0327 | -0.0899 | -0.0729 | -283.9322 | 0.0365 | -319.7283 | 0.0426 | -312.5309 | -0.0046 | -270.3099 | -0.0436 | -210.2946 | -0.8854 | -247.1425 | -0.8444 | 0.16521 | -13.811 | 126.1972 | 218.9154 | 47.5195
2017-12-19 13:54 | 7156.4294 |  |  | 26.307 | -23.7368 | 28.2202 | 23.3493 | 4.7562 | -6.471 | -18.8426 | 12.6589 |  |  | -152.9409 | -26.1983 | 29.4079 | 32.3001 | 29.4829 | 9.2683 | 37.8141 | 37.9313 | 9.2774 |  | 209.5143 | 116.1873 | 159.518 | 216.6895 | 230.8046 | 173.3663 | 81.7281 |  |  | 164.6209 | 134.362 | 161.5219 | 131.0974 | 118.5396 | 101.8518 | 100.0889 | 121.1348 | 166.9761 | 218.7179 | 224.9739 | 155.0265 | 122.9138 | 173.6144 | 154.9578 | 109.147 |  |  |  |  | 135.5294 | 121.6561 | 229.7882 | 230.8394 |  |  | 135.9185 | 131.754 | 186.3709 | 241.5159 | 99.2517 | 77.3012 | 97.9235 | 121.6898 | 155.4903 |  |  |  | 245.4666 | 136.6014 | 168.7131 | [5 empty] | 139.0197 | 170.7214 | 212.8654 | 216.3911 | 78.0519 | 99.0241 | 99.3459 | 113.2359 | 110.8789 | 134.3126 | 76.1401 | 99.278 | 107.2396 | 135.2684 | 171.209 |  | 177.6434 | 231.0081 | 235.8309 | 96.3206 | 123.4619 | 169.1545 | 235.4612 | 243.3145 | [7 empty] | 97.1819 | 135.7232 | 188.352 | 240.9352 | 240.0462 | 123.2319 | 125.6188 | 216.67 | 142.7001 | 221.8169 | 141.26 | 41.6993 | 42.7802 | 133.9828 | 127.6417 | 34.7419 | 39.9238 | 40.7449 | 42.1864 | 41.795 | 42.488 | 127.8806 | 152.1055 |  |  | 139.5135 | 191.2409 | 230.3834 | 220.663 | 142.526 | 83.6552 | [7 empty] | 98.8282 | 100.8776 | 133.3182 | 182.4997 | 236.7507 | 234.1363 | 138.0759 | 127.3846 | 172.1052 | 197.0805 | [5 empty] | 126.0808 | 131.182 | 234.1894 | 246.6632 |  |  | 100.7589 | 125.3435 | 178.3664 | 243.5043 | 162.2637 | 83.8709 | 101.7316 | 129.2462 | 173.6325 |  |  |  | 249.7594 | 111.5015 | 169.4526 | [5 empty] | 127.7726 | 176.2027 | 227.4704 | 233.1753 | 64.9732 | 83.9417 | 99.3339 | 122.427 | 121.0632 | 145.4046 | 72.0045 | 87.7248 | 99.1438 | 123.346 | 168.7797 |  | 185.4486 | 236.8099 | 239.2616 | 112.5472 | 140.722 | 187.2153 | 241.5877 | 240.3923 | [7 empty] | 108.9775 | 143.681 | 192.6197 | 242.4848 |  | 126.2136 | 127.9676 | 126.9752 | 237.6668 | 156.5923 | 114.3035 |  | 22.6603 | 23.2686 | 18.8315 | 19.6428 | 38.3451 | 108.2568 | 93.3396 | 127.0241 | 124.9708 | 127.4227 | 85.2444 | 98.0657 | 159.9838 | 219.1088 | 218.7265 | 162.1033 | -0.0044 | -0.0565 | 0.0102 | 0.0517 | -0.0106 | 0.002 | -0.0413 | -0.09 | -0.0637 | -283.9722 | 0.0262 | -319.7221 | 0.0242 | -312.5155 | 0.0324 | -270.3591 | -0.0292 | -210.3039 | -0.8977 | -247.1056 | -0.869 | -0.022185 | 1.7697 | 126.1781 | 218.9176 | 47.3406
2017-12-19 13:54 | 7157.4294 |  |  | 26.3782 | -23.7354 | 28.2031 | 23.4061 | 4.8407 | -6.3725 | -18.7545 | 12.7628 |  |  | -152.9504 | -26.2341 | 29.451 | 32.3588 | 29.4257 | 9.3739 | 37.7891 | 38.0357 | 10.6689 |  | 209.4823 | 116.1817 | 159.5082 | 216.6574 | 230.766 | 173.3531 | 81.7285 |  |  | 164.5979 | 134.3474 | 161.5042 | 131.0804 | 118.5213 | 101.8337 | 100.0932 | 121.1313 | 166.9728 | 218.6925 | 224.9457 | 155.0159 | 122.9178 | 173.6108 | 154.9513 | 109.1277 |  |  |  |  | 135.528 | 121.6601 | 229.7696 | 230.8168 |  |  | 135.9205 | 131.7578 | 186.3694 | 241.4839 | 99.2597 | 77.3169 | 97.9241 | 121.6973 | 155.4843 |  |  |  | 245.4238 | 136.5956 | 168.7015 | [5 empty] | 139.0151 | 170.718 | 212.8506 | 216.3574 | 78.0431 | 99.0267 | 99.3442 | 113.248 | 110.8855 | 134.3141 | 76.1481 | 99.2462 | 107.239 | 135.2688 | 171.2027 |  | 177.6337 | 230.9856 | 235.7969 | 96.3279 | 123.4629 | 169.156 | 235.4396 | 243.2742 | [7 empty] | 97.2007 | 135.7316 | 188.3501 | 240.9044 | 240.0147 | 123.2251 | 125.6175 | 216.6493 | 142.6889 | 221.7914 | 141.2589 | 41.6485 | 42.7243 | 133.9679 | 127.6252 | 34.5794 | 39.6789 | 40.6542 | 42.7972 | 39.867 | 42.3191 | 127.8575 | 152.0811 |  |  | 139.5198 | 191.2304 | 230.3485 | 220.6297 | 142.5275 | 83.6606 | [7 empty] | 98.839 | 100.8737 | 133.3186 | 182.4966 | 236.7173 | 234.1008 | 138.1008 | 127.3886 | 172.1094 | 197.0605 | [5 empty] | 126.0782 | 131.1856 | 234.1659 | 246.6255 |  |  | 100.7656 | 125.349 | 178.3667 | 243.476 | 162.2611 | 83.8861 | 101.7279 | 129.2453 | 173.6399 |  |  |  | 249.7252 | 111.5012 | 169.4414 | [5 empty] | 127.7687 | 176.1947 | 227.4426 | 233.1409 | 64.9844 | 83.9496 | 99.3298 | 122.4208 | 121.0609 | 145.4161 | 72.0023 | 87.7283 | 99.1517 | 123.3485 | 168.7781 |  | 185.4457 | 236.7755 | 239.245 | 112.5623 | 140.7278 | 187.2068 | 241.542 | 240.3561 | [7 empty] | 108.9883 | 143.6825 | 192.613 | 242.4571 |  | 126.1953 | 127.948 | 126.9603 | 237.6383 | 156.5767 | 114.2718 |  | 22.6495 | 23.2811 | 18.837 | 19.6325 | 38.3475 | 108.2606 | 93.3333 | 127.0216 | 124.9531 | 127.4079 | 85.2401 | 98.0577 | 159.9441 | 219.0759 | 218.63 | 162.0632 | -0.0043 | -0.0567 | 0.0093 | 0.0508 | -0.0103 | 0.0022 | -0.0413 | -0.0891 | -0.0695 | -284.0307 | 0.018 | -319.6667 | -0.0107 | -312.4816 | 0.0159 | -270.3776 | -0.0046 | -210.3685 | -0.8977 | -247.0379 | -0.8957 | -0.097852 | 13.0813 | 126.1661 | 218.8529 | 47.5105
2017-12-19 13:54 | 7158.4295 |  |  | 26.3998 | -23.6549 | 28.2203 | 23.4676 | 4.9297 | -6.4624 | -18.8133 | 12.7442 |  |  | -152.8656 | -26.2159 | 29.5749 | 32.3614 | 29.5385 | 9.4017 | 37.8605 | 38.0327 | 11.8355 |  | 209.469 | 116.1951 | 159.5138 | 216.6438 | 230.7404 | 173.3545 | 81.7477 |  |  | 164.5989 | 134.35 | 161.504 | 131.0832 | 118.5278 | 101.8463 | 100.099 | 121.1391 | 166.9699 | 218.6713 | 224.9188 | 155.0159 | 122.9288 | 173.6132 | 154.9476 | 109.1287 |  |  |  |  | 135.5365 | 121.6626 | 229.7496 | 230.7993 |  |  | 135.9258 | 131.7656 | 186.3602 | 241.4568 | 99.2645 | 77.3315 | 97.9346 | 121.7043 | 155.4857 |  |  |  | 245.3856 | 136.5906 | 168.6919 | [5 empty] | 139.0138 | 170.7112 | 212.8297 | 216.3302 | 78.0334 | 99.0354 | 99.3385 | 113.2569 | 110.8923 | 134.3146 | 76.1548 | 99.3022 | 107.2391 | 135.2691 | 171.2008 |  | 177.6335 | 230.9616 | 235.7676 | 96.3334 | 123.4574 | 169.1557 | 235.421 | 243.2367 | [7 empty] | 97.2144 | 135.7391 | 188.3431 | 240.884 | 239.9851 | 123.2133 | 125.5948 | 216.6221 | 142.6776 | 221.7549 | 141.2523 | 41.5263 | 42.7044 | 133.9476 | 127.6125 | 33.6626 | 39.6885 | 40.2506 | 43.1076 | 38.5755 | 42.1116 | 127.8451 | 152.0528 |  |  | 139.5216 | 191.2161 | 230.3249 | 220.6053 | 142.5359 | 83.673 | [7 empty] | 98.8464 | 100.8742 | 133.3175 | 182.4844 | 236.6802 | 234.0576 | 138.1306 | 127.3884 | 172.1106 | 197.042 | [5 empty] | 126.0749 | 131.183 | 234.1342 | 246.5864 |  |  | 100.7689 | 125.3485 | 178.3687 | 243.4444 | 162.2437 | 83.8965 | 101.7219 | 129.2395 | 173.6345 |  |  |  | 249.6842 | 111.475 | 169.439 | [5 empty] | 127.7739 | 176.1828 | 227.419 | 233.1032 | 64.9941 | 83.9543 | 99.3274 | 122.4178 | 121.0704 | 145.4182 | 71.9957 | 87.7344 | 99.1488 | 123.3521 | 168.7712 |  | 185.4461 | 236.7445 | 239.2173 | 112.5652 | 140.7221 | 187.2014 | 241.5242 | 240.3202 | [7 empty] | 108.9891 | 143.693 | 192.6165 | 242.4341 |  | 126.1797 | 127.9298 | 126.946 | 237.6174 | 156.569 | 114.2419 |  | 22.6466 | 23.2924 | 18.8375 | 19.6249 | 38.3498 | 108.2322 | 93.3313 | 127.0063 | 124.9305 | 127.391 | 85.2368 | 98.0496 | 159.9047 | 218.9944 | 218.6352 | 161.9891 | -0.0044 | -0.0563 | 0.01 | 0.0517 | -0.0107 | 0.0019 | -0.0289 | -0.0885 | -0.0653 | -284.0614 | 0.0693 | -319.7375 | -0.0046 | -312.4539 | -0.0149 | -270.3437 | 0.0016 | -210.3839 | -0.8423 | -247.0871 | -0.8998 | 0.049876 | -0.6317 | 126.1489 | 218.8148 | 47.6315
2017-12-19 13:54 | 7159.4295 |  |  | 26.395 | -23.5909 | 28.2226 | 23.546 | 5.021 | -6.3357 | -18.7951 | 12.734 |  |  | -152.8322 | -26.2616 | 29.4053 | 32.3525 | 29.5112 | 9.3947 | 37.8198 | 38.0092 | 10.5385 |  | 209.4519 | 116.2085 | 159.5168 | 216.6241 | 230.7166 | 173.3564 | 81.758 |  |  | 164.5973 | 134.3536 | 161.4996 | 131.0839 | 118.5355 | 101.8662 | 100.1068 | 121.1458 | 166.9668 | 218.6501 | 224.8848 | 155.0151 | 122.9349 | 173.6177 | 154.9439 | 109.167 |  |  |  |  | 135.5394 | 121.6678 | 229.7216 | 230.7623 |  |  | 135.9306 | 131.7706 | 186.352 | 241.4242 | 99.2642 | 77.3361 | 97.9365 | 121.7043 | 155.4844 |  |  |  | 245.3567 | 136.595 | 168.6888 | [5 empty] | 139.0252 | 170.7161 | 212.8169 | 216.3125 | 78.0393 | 99.0425 | 99.3479 | 113.2701 | 110.8941 | 134.3212 | 76.1608 | 99.3432 | 107.2426 | 135.2706 | 171.1966 |  | 177.6332 | 230.9399 | 235.7374 | 96.339 | 123.4637 | 169.1553 | 235.3972 | 243.2071 | [7 empty] | 97.2302 | 135.7387 | 188.3302 | 240.8613 | 239.9552 | 123.1886 | 125.568 | 216.596 | 142.6643 | 221.7142 | 141.2507 | 41.3516 | 42.6231 | 133.9236 | 127.5973 | 32.6636 | 40.0044 | 39.7426 | 42.8465 | 38.4948 | 41.9681 | 127.8236 | 152.022 |  |  | 139.5208 | 191.2013 | 230.2934 | 220.5725 | 142.5389 | 83.6772 | [7 empty] | 98.8391 | 100.8737 | 133.3216 | 182.4806 | 236.6576 | 234.0259 | 138.1694 | 127.3909 | 172.1027 | 197.0258 | [5 empty] | 126.0819 | 131.1854 | 234.1155 | 246.5553 |  |  | 100.7667 | 125.3536 | 178.3658 | 243.4216 | 162.2402 | 83.9031 | 101.7197 | 129.2531 | 173.6315 |  |  |  | 249.645 | 111.4713 | 169.4342 | [5 empty] | 127.7806 | 176.1846 | 227.3998 | 233.0778 | 64.9972 | 83.9628 | 99.3332 | 122.4257 | 121.0714 | 145.4244 | 71.985 | 87.7319 | 99.1276 | 123.3653 | 168.7518 |  | 185.4413 | 236.7261 | 239.1769 | 112.5375 | 140.7102 | 187.1971 | 241.5042 | 240.2779 | [7 empty] | 108.9912 | 143.6898 | 192.6115 | 242.4034 |  | 126.1661 | 127.9145 | 126.9322 | 237.5986 | 156.5626 | 114.2152 |  | 22.6459 | 23.2995 | 18.8303 | 19.6277 | 38.3513 | 108.2157 | 93.3285 | 126.9816 | 124.9059 | 127.3657 | 85.2526 | 98.0482 | 159.8877 | 219.0208 | 218.6963 | 162.0187 | -0.0045 | -0.0564 | 0.0101 | 0.0517 | -0.0105 | 0.0018 | -0.0441 | -0.085 | -0.0549 | -284.0122 | 0.0734 | -319.7929 | 0.0365 | -312.5155 | -0.0272 | -270.2822 | -0.0457 | -210.2762 | -0.8403 | -247.1548 | -0.8505 | -0.069037 | 5.0385 | 126.1278 | 218.8586 | 47.6449
2017-12-19 13:54 | 7160.4296 |  |  | 26.3159 | -23.644 | 28.2537 | 23.4403 | 5.0765 | -6.2994 | -18.7115 | 12.8086 |  |  | -152.758 | -26.1897 | 29.4614 | 32.5104 | 29.7067 | 9.3799 | 37.8393 | 38.0691 | 10.4338 |  | 209.432 | 116.2131 | 159.5121 | 216.6082 | 230.6869 | 173.3543 | 81.7592 |  |  | 164.5807 | 134.3448 | 161.4869 | 131.0756 | 118.5293 | 101.865 | 100.1121 | 121.1434 | 166.97 | 218.6288 | 224.8642 | 155.0191 | 122.9498 | 173.6224 | 154.9419 | 109.1894 |  |  |  |  | 135.5456 | 121.6811 | 229.7062 | 230.7334 |  |  | 135.9362 | 131.7736 | 186.3446 | 241.3954 | 99.2684 | 77.347 | 97.9383 | 121.7087 | 155.4743 |  |  |  | 245.3218 | 136.5878 | 168.682 | [5 empty] | 139.0217 | 170.7149 | 212.8072 | 216.2905 | 78.05 | 99.0454 | 99.3533 | 113.2821 | 110.8934 | 134.3331 | 76.1715 | 99.3537 | 107.2522 | 135.2779 | 171.194 |  | 177.6353 | 230.9227 | 235.7104 | 96.3484 | 123.4787 | 169.166 | 235.3786 | 243.1821 | [7 empty] | 97.2478 | 135.7387 | 188.3256 | 240.8316 | 239.9213 | 123.1744 | 125.5493 | 216.5719 | 142.6467 | 221.6864 | 141.2303 | 41.2448 | 42.3638 | 133.9071 | 127.5759 | 32.8422 | 39.8558 | 39.3912 | 42.1001 | 39.4804 | 41.7749 | 127.8043 | 151.9916 |  |  | 139.5301 | 191.1866 | 230.2559 | 220.5419 | 142.5452 | 83.685 | [7 empty] | 98.8356 | 100.8762 | 133.3294 | 182.4823 | 236.6301 | 234.003 | 138.2094 | 127.3998 | 172.1022 | 197.0049 | [5 empty] | 126.0907 | 131.1994 | 234.0925 | 246.5248 |  |  | 100.7707 | 125.3629 | 178.3612 | 243.4005 | 162.2382 | 83.9115 | 101.7267 | 129.2605 | 173.6272 |  |  |  | 249.6079 | 111.4662 | 169.419 | [5 empty] | 127.7791 | 176.1773 | 227.3684 | 233.0429 | 64.9867 | 83.9638 | 99.3291 | 122.4331 | 121.0627 | 145.4303 | 71.9898 | 87.7426 | 99.1307 | 123.3775 | 168.753 |  | 185.4415 | 236.7164 | 239.1378 | 112.5281 | 140.7179 | 187.1891 | 241.4607 | 240.2454 | [7 empty] | 109.0027 | 143.6831 | 192.6016 | 242.3732 |  | 126.1532 | 127.8983 | 126.913 | 237.5785 | 156.5655 | 114.1846 |  | 22.6503 | 23.3117 | 18.8346 | 19.6291 | 38.3549 | 108.2063 | 93.3224 | 126.9651 | 124.879 | 127.344 | 85.2471 | 98.051 | 159.8761 | 218.9746 | 218.6384 | 161.9956 | -0.0046 | -0.0566 | 0.0101 | 0.0514 | -0.0102 | 0.0019 | -0.0316 | -0.0877 | -0.0575 | -283.9753 | 0.0529 | -319.7836 | 0.0652 | -312.5586 | -0.0025 | -270.2914 | -0.0539 | -210.2669 | -0.8587 | -247.1487 | -0.8341 | -0.22035 | -8.5991 | 126.1095 | 218.8065 | 47.8311
2017-12-19 13:54 | 7161.4297 |  |  | 26.4034 | -23.5019 | 28.3241 | 23.361 | 5.0919 | -6.2974 | -18.7008 | 12.8249 |  |  | -152.8153 | -26.1421 | 29.4466 | 32.4203 | 29.7521 | 9.348 | 37.7664 | 38.0537 | 10.6516 |  | 209.4106 | 116.2141 | 159.5073 | 216.5874 | 230.6473 | 173.3412 | 81.7583 |  |  | 164.5649 | 134.3299 | 161.472 | 131.0627 | 118.519 | 101.8569 | 100.1256 | 121.1449 | 166.9729 | 218.6098 | 224.8448 | 155.0244 | 122.9607 | 173.6232 | 154.9311 | 109.2092 |  |  |  |  | 135.5502 | 121.6836 | 229.6854 | 230.7116 |  |  | 135.934 | 131.7768 | 186.3407 | 241.3664 | 99.2686 | 77.3562 | 97.9416 | 121.7165 | 155.4716 |  |  |  | 245.2831 | 136.5821 | 168.6791 | [5 empty] | 139.0213 | 170.7136 | 212.792 | 216.2668 | 78.0499 | 99.0535 | 99.3472 | 113.2887 | 110.9017 | 134.34 | 76.1754 | 99.3439 | 107.2566 | 135.277 | 171.1873 |  | 177.6316 | 230.9033 | 235.6792 | 96.3528 | 123.4817 | 169.1586 | 235.357 | 243.1471 | [7 empty] | 97.2644 | 135.7437 | 188.3193 | 240.7965 | 239.8863 | 123.1621 | 125.5405 | 216.5457 | 142.625 | 221.6603 | 141.2221 | 41.139 | 41.9573 | 133.8837 | 127.5564 | 33.0937 | 39.6095 | 39.4379 | 41.2193 | 40.6014 | 41.4924 | 127.7929 | 151.9638 |  |  | 139.5339 | 191.1748 | 230.2179 | 220.5117 | 142.5262 | 83.6891 | [7 empty] | 98.8257 | 100.8811 | 133.3269 | 182.4771 | 236.5933 | 233.9627 | 138.2466 | 127.3984 | 172.1041 | 196.9847 | [5 empty] | 126.0877 | 131.2037 | 234.0547 | 246.4812 |  |  | 100.7738 | 125.3618 | 178.3523 | 243.3738 | 162.223 | 83.9152 | 101.7373 | 129.2491 | 173.6181 |  |  |  | 249.5727 | 111.4675 | 169.4041 | [5 empty] | 127.7766 | 176.1703 | 227.3397 | 233.0072 | 64.9871 | 83.9605 | 99.3237 | 122.4331 | 121.0647 | 145.4254 | 72.0038 | 87.7578 | 99.1473 | 123.3881 | 168.7702 |  | 185.4567 | 236.7178 | 239.1069 | 112.5445 | 140.7352 | 187.1872 | 241.4273 | 240.2255 | [7 empty] | 108.9982 | 143.6829 | 192.5944 | 242.3431 |  | 126.142 | 127.8819 | 126.8906 | 237.5493 | 156.5646 | 114.1506 |  | 22.6585 | 23.3216 | 18.8303 | 19.6276 | 38.3587 | 108.2038 | 93.3183 | 126.9465 | 124.8559 | 127.3206 | 85.2394 | 98.0585 | 159.8588 | 218.9399 | 218.65 | 162.0187 | -0.0045 | -0.0562 | 0.0102 | 0.0517 | -0.0104 | 0.0018 | -0.0385 | -0.0904 | -0.0618 | -283.9876 | 0.0283 | -319.6913 | 0.0303 | -312.537 | 0.0262 | -270.3468 | -0.0477 | -210.2516 | -0.8977 | -247.0871 | -0.8567 | -0.18075 | 6.7619 | 126.0925 | 218.795 | 47.8438
2017-12-19 13:55 | 7162.4297 |  |  | 26.5535 | -23.3785 | 28.3379 | 23.4389 | 5.1634 | -6.2805 | -18.601 | 12.903 |  |  | -152.6459 | -26.2537 | 29.5447 | 32.3071 | 29.6971 | 9.3797 | 37.962 | 38.1277 | 10.0249 |  | 209.3803 | 116.2171 | 159.5054 | 216.5544 | 230.6088 | 173.327 | 81.7634 |  |  | 164.5496 | 134.3178 | 161.4585 | 131.0487 | 118.5113 | 101.8514 | 100.1374 | 121.149 | 166.9703 | 218.587 | 224.8078 | 155.0208 | 122.9647 | 173.6214 | 154.919 | 109.2341 |  |  |  |  | 135.5447 | 121.6857 | 229.666 | 230.6856 |  |  | 135.9327 | 131.7822 | 186.3408 | 241.3428 | 99.2676 | 77.3684 | 97.947 | 121.7242 | 155.4776 |  |  |  | 245.2544 | 136.589 | 168.6811 | [5 empty] | 139.0377 | 170.723 | 212.7793 | 216.2498 | 78.0449 | 99.0678 | 99.3542 | 113.3 | 110.9085 | 134.3451 | 76.1783 | 99.3171 | 107.2553 | 135.2759 | 171.1867 |  | 177.6299 | 230.8805 | 235.6459 | 96.3538 | 123.4836 | 169.1564 | 235.3269 | 243.1155 | [7 empty] | 97.2767 | 135.748 | 188.3071 | 240.7671 | 239.8492 | 123.1474 | 125.5332 | 216.5212 | 142.6097 | 221.6346 | 141.2195 | 41.0239 | 41.7052 | 133.8562 | 127.5339 | 33.2264 | 39.8194 | 39.3256 | 40.5357 | 41.3123 | 41.4635 | 127.7706 | 151.9454 |  |  | 139.5321 | 191.165 | 230.1896 | 220.4798 | 142.5059 | 83.6903 | [7 empty] | 98.8242 | 100.8805 | 133.3272 | 182.4651 | 236.5633 | 233.9196 | 138.2819 | 127.3934 | 172.0992 | 196.9684 | [5 empty] | 126.0881 | 131.1992 | 234.0278 | 246.4436 |  |  | 100.7809 | 125.3582 | 178.3492 | 243.3428 | 162.2143 | 83.924 | 101.7381 | 129.2601 | 173.6095 |  |  |  | 249.5432 | 111.4971 | 169.3948 | [5 empty] | 127.7757 | 176.171 | 227.319 | 232.9851 | 65.0037 | 83.9713 | 99.323 | 122.44 | 121.0666 | 145.419 | 72.0082 | 87.7531 | 99.1451 | 123.3911 | 168.7616 |  | 185.4558 | 236.6964 | 239.0766 | 112.5489 | 140.7337 | 187.1847 | 241.3933 | 240.1886 | [7 empty] | 108.9964 | 143.6848 | 192.592 | 242.319 |  | 126.1252 | 127.8644 | 126.8704 | 237.5165 | 156.5491 | 114.121 |  | 22.6655 | 23.3135 | 18.8171 | 19.622 | 38.3569 | 108.1832 | 93.3144 | 126.9365 | 124.8598 | 127.3086 | 85.258 | 98.0644 | 159.8519 | 218.9174 | 218.558 | 161.9484 | -0.0047 | -0.0566 | 0.0098 | 0.0506 | -0.0105 | 0.0018 | -0.0315 | -0.0934 | -0.0535 | -283.9537 | 0.0262 | -319.7067 | 0.0159 | -312.497 | 0.02 | -270.3561 | -0.0128 | -210.2854 | -0.8854 | -247.0625 | -0.8731 | 0.035477 | 1.4864 | 126.0807 | 218.7377 | 48.0112
2017-12-19 13:55 | 7163.4298 |  |  | 26.6982 | -23.3171 | 28.376 | 23.4465 | 5.1411 | -6.2474 | -18.6216 | 12.9112 |  |  | -152.7535 | -26.1223 | 29.6242 | 32.4504 | 29.6746 | 9.4093 | 37.9517 | 38.0579 | 8.247 |  | 209.3629 | 116.2226 | 159.515 | 216.5439 | 230.5836 | 173.32 | 81.7818 |  |  | 164.5415 | 134.3133 | 161.4515 | 131.0509 | 118.5144 | 101.8565 | 100.1318 | 121.1484 | 166.9711 | 218.5631 | 224.773 | 155.0126 | 122.9726 | 173.6186 | 154.9109 | 109.2629 |  |  |  |  | 135.5366 | 121.6912 | 229.639 | 230.6523 |  |  | 135.9371 | 131.7853 | 186.3313 | 241.3171 | 99.2725 | 77.3783 | 97.9556 | 121.7256 | 155.4732 |  |  |  | 245.2172 | 136.5835 | 168.6743 | [5 empty] | 139.0411 | 170.725 | 212.7668 | 216.2284 | 78.0525 | 99.0759 | 99.3566 | 113.303 | 110.9046 | 134.3435 | 76.1841 | 99.2823 | 107.2506 | 135.2748 | 171.1839 |  | 177.6227 | 230.8557 | 235.6153 | 96.3492 | 123.4801 | 169.1569 | 235.2975 | 243.0877 | [7 empty] | 97.2919 | 135.7507 | 188.3018 | 240.747 | 239.8244 | 123.1335 | 125.5151 | 216.4961 | 142.5936 | 221.6055 | 141.2095 | 40.9478 | 41.6093 | 133.8422 | 127.5184 | 33.6999 | 40.2061 | 39.1119 | 40.4629 | 41.9021 | 41.7436 | 127.746 | 151.9229 |  |  | 139.5394 | 191.1537 | 230.1591 | 220.4485 | 142.5138 | 83.7007 | [7 empty] | 98.8284 | 100.8903 | 133.3359 | 182.4619 | 236.5403 | 233.8872 | 138.319 | 127.4005 | 172.093 | 196.9532 | [5 empty] | 126.0952 | 131.2061 | 234.0129 | 246.4126 |  |  | 100.7841 | 125.3598 | 178.3583 | 243.3072 | 162.2109 | 83.9268 | 101.7389 | 129.2731 | 173.5991 |  |  |  | 249.5123 | 111.52 | 169.3983 | [5 empty] | 127.7804 | 176.1753 | 227.2934 | 232.964 | 65.0144 | 83.9853 | 99.3303 | 122.4508 | 121.0553 | 145.4254 | 72.0023 | 87.7413 | 99.141 | 123.3867 | 168.7491 |  | 185.4384 | 236.6609 | 239.0372 | 112.5487 | 140.7273 | 187.1717 | 241.3524 | 240.1402 | [7 empty] | 109.0058 | 143.6812 | 192.5809 | 242.2928 |  | 126.1029 | 127.8495 | 126.8522 | 237.4949 | 156.5301 | 114.0958 |  | 22.6712 | 23.3172 | 18.8107 | 19.6233 | 38.3516 | 108.1388 | 93.3105 | 126.9165 | 124.8369 | 127.2988 | 85.2567 | 98.0629 | 159.8336 | 218.8243 | 218.5226 | 161.9073 | -0.0045 | -0.0563 | 0.01 | 0.0514 | -0.0108 | 0.0015 | -0.0456 | -0.0877 | -0.0769 | -283.9814 | 0.0447 | -319.7252 | 0.0077 | -312.4816 | -0.0087 | -270.3222 | -0.0333 | -210.2516 | -0.8711 | -247.0933 | -0.8752 | -0.054612 | -3.2547 | 126.0632 | 218.6735 | 48.1189
2017-12-19 13:55 | 7164.4298 |  |  | 26.736 | -23.3483 | 28.3249 | 23.4014 | 5.2117 | -6.206 | -18.5482 | 12.9113 |  |  | -152.8119 | -26.0151 | 29.6449 | 32.5138 | 29.6413 | 9.4529 | 37.9994 | 38.0877 | 10.0713 |  | 209.3397 | 116.222 | 159.5161 | 216.521 | 230.548 | 173.3072 | 81.7871 |  |  | 164.5272 | 134.306 | 161.4342 | 131.0441 | 118.5142 | 101.8537 | 100.1329 | 121.1488 | 166.9724 | 218.546 | 224.743 | 155.0071 | 122.9778 | 173.6179 | 154.9116 | 109.2707 |  |  |  |  | 135.5389 | 121.6983 | 229.613 | 230.6237 |  |  | 135.9389 | 131.7861 | 186.3156 | 241.2814 | 99.274 | 77.3776 | 97.9578 | 121.7273 | 155.4694 |  |  |  | 245.1816 | 136.5756 | 168.6692 | [5 empty] | 139.0448 | 170.7285 | 212.755 | 216.2056 | 78.0545 | 99.0822 | 99.3645 | 113.3081 | 110.9109 | 134.344 | 76.195 | 99.2737 | 107.251 | 135.2825 | 171.1752 |  | 177.6176 | 230.8324 | 235.5902 | 96.3552 | 123.4888 | 169.1606 | 235.2824 | 243.0524 | [7 empty] | 97.3011 | 135.7468 | 188.2889 | 240.7186 | 239.7932 | 123.1171 | 125.4945 | 216.4719 | 142.58 | 221.584 | 141.2057 | 40.8001 | 41.5367 | 133.8286 | 127.499 | 33.6507 | 39.4465 | 39.2021 | 40.7184 | 42.3737 | 41.9773 | 127.7213 | 151.8954 |  |  | 139.5475 | 191.1464 | 230.1324 | 220.4158 | 142.5215 | 83.7122 | [7 empty] | 98.8344 | 100.8957 | 133.3405 | 182.4572 | 236.5086 | 233.8541 | 138.3606 | 127.4031 | 172.0875 | 196.9373 | [5 empty] | 126.0968 | 131.2134 | 233.9871 | 246.3782 |  |  | 100.7877 | 125.3692 | 178.3562 | 243.2828 | 162.2077 | 83.9251 | 101.7475 | 129.2746 | 173.5867 |  |  |  | 249.4679 | 111.5051 | 169.3929 | [5 empty] | 127.7875 | 176.1698 | 227.2741 | 232.9323 | 65.0291 | 83.9911 | 99.3319 | 122.4501 | 121.0466 | 145.4372 | 71.9975 | 87.745 | 99.1405 | 123.4003 | 168.7312 |  | 185.4324 | 236.6354 | 239.0025 | 112.5511 | 140.7263 | 187.1647 | 241.3366 | 240.1031 | [7 empty] | 109.0028 | 143.6811 | 192.5707 | 242.264 |  | 126.0874 | 127.8325 | 126.835 | 237.4739 | 156.5166 | 114.0659 |  | 22.6746 | 23.3361 | 18.8094 | 19.6343 | 38.3535 | 108.1133 | 93.3074 | 126.9048 | 124.8232 | 127.2793 | 85.2617 | 98.0715 | 159.7603 | 218.7966 | 218.4893 | 161.8336 | -0.0049 | -0.0567 | 0.0102 | 0.052 | -0.0106 | 0.002 | -0.0367 | -0.0882 | -0.0581 | -283.9845 | 0.0426 | -319.7252 | 0.0365 | -312.5493 | 0.0077 | -270.3314 | -0.0292 | -210.2239 | -0.8793 | -247.1241 | -0.8505 | -0.01858 | 3.7527 | 126.0467 | 218.6429 | 48.2128
2017-12-19 13:55 | 7165.4299 |  |  | 26.6889 | -23.3063 | 28.2741 | 23.4727 | 5.194 | -6.1675 | -18.5305 | 12.9982 |  |  | -152.8546 | -25.999 | 29.733 | 32.4085 | 29.7223 | 9.4811 | 38.0406 | 38.113 | 9.8024 |  | 209.3121 | 116.2288 | 159.515 | 216.4879 | 230.5106 | 173.3019 | 81.7919 |  |  | 164.5131 | 134.2991 | 161.4225 | 131.0345 | 118.5102 | 101.8505 | 100.1399 | 121.1542 | 166.9641 | 218.5284 | 224.715 | 155.0047 | 122.9832 | 173.608 | 154.915 | 109.2688 |  |  |  |  | 135.5489 | 121.701 | 229.5947 | 230.6053 |  |  | 135.9471 | 131.7928 | 186.3175 | 241.26 | 99.2756 | 77.3869 | 97.9707 | 121.7413 | 155.471 |  |  |  | 245.1447 | 136.5815 | 168.6638 | [5 empty] | 139.0524 | 170.7292 | 212.7358 | 216.1832 | 78.0605 | 99.0834 | 99.3673 | 113.315 | 110.9182 | 134.3493 | 76.2067 | 99.2837 | 107.2534 | 135.2944 | 171.1671 |  | 177.6204 | 230.8119 | 235.5696 | 96.3725 | 123.5018 | 169.1621 | 235.2645 | 243.021 | [7 empty] | 97.3211 | 135.7515 | 188.2838 | 240.6994 | 239.7605 | 123.1014 | 125.478 | 216.4459 | 142.5715 | 221.5632 | 141.1999 | 40.6292 | 41.4729 | 133.8038 | 127.478 | 33.5182 | 38.312 | 39.3524 | 41.0649 | 42.6366 | 42.1198 | 127.7059 | 151.8733 |  |  | 139.5488 | 191.1384 | 230.1073 | 220.3817 | 142.5182 | 83.7164 | [7 empty] | 98.8398 | 100.8961 | 133.3453 | 182.4499 | 236.4798 | 233.8193 | 138.4049 | 127.4039 | 172.0854 | 196.9135 | [5 empty] | 126.094 | 131.2128 | 233.9571 | 246.3449 |  |  | 100.796 | 125.3798 | 178.3498 | 243.2615 | 162.1993 | 83.9265 | 101.7516 | 129.2828 | 173.5646 |  |  |  | 249.4347 | 111.4877 | 169.382 | [5 empty] | 127.792 | 176.1646 | 227.2542 | 232.8978 | 65.0319 | 83.9971 | 99.3259 | 122.4529 | 121.0604 | 145.4488 | 72.0009 | 87.7579 | 99.1518 | 123.4183 | 168.7251 |  | 185.4395 | 236.6212 | 238.9846 | 112.5584 | 140.7344 | 187.1603 | 241.3228 | 240.0737 | [7 empty] | 108.9942 | 143.6803 | 192.5633 | 242.231 |  | 126.0758 | 127.8113 | 126.8141 | 237.4539 | 156.5107 | 114.0331 |  | 22.6783 | 23.3422 | 18.803 | 19.6415 | 38.3566 | 108.0056 | 93.2975 | 126.8737 | 124.7961 | 127.2524 | 85.2329 | 98.0694 | 159.7476 | 218.7222 | 218.4899 | 161.7979 | -0.0045 | -0.0562 | 0.0101 | 0.0512 | -0.0103 | 0.0021 | -0.0451 | -0.0882 | -0.0653 | -283.9753 | 0.0221 | -319.7036 | 0.0098 | -312.5155 | 0.0242 | -270.3807 | -0.0231 | -210.2208 | -0.8895 | -247.0348 | -0.8895 | -0.07624 | 4.2285 | 126.0253 | 218.606 | 48.3138
2017-12-19 13:55 | 7166.43 |  |  | 26.8637 | -23.3377 | 28.2914 | 23.4136 | 5.1639 | -6.2071 | -18.523 | 12.9555 |  |  | -152.8369 | -26.0387 | 29.667 | 32.5348 | 29.7778 | 9.4262 | 38.0647 | 38.1526 | 10.2422 |  | 209.2897 | 116.2403 | 159.5145 | 216.4663 | 230.4818 | 173.3033 | 81.8081 |  |  | 164.501 | 134.2926 | 161.4094 | 131.028 | 118.5075 | 101.865 | 100.1414 | 121.1542 | 166.9604 | 218.4972 | 224.6892 | 155.0057 | 122.9908 | 173.6033 | 154.9108 | 109.2507 |  |  |  |  | 135.5483 | 121.7075 | 229.5597 | 230.5733 |  |  | 135.9568 | 131.7966 | 186.3122 | 241.2347 | 99.2778 | 77.3926 | 97.977 | 121.7436 | 155.4691 |  |  |  | 245.103 | 136.581 | 168.658 | [5 empty] | 139.0538 | 170.7265 | 212.7146 | 216.1533 | 78.0668 | 99.0839 | 99.3624 | 113.3148 | 110.9161 | 134.3503 | 76.2139 | 99.2506 | 107.2526 | 135.2896 | 171.1605 |  | 177.6162 | 230.7867 | 235.5429 | 96.3825 | 123.5043 | 169.1579 | 235.2401 | 242.9899 | [7 empty] | 97.3354 | 135.753 | 188.2812 | 240.6731 | 239.7245 | 123.0848 | 125.462 | 216.4147 | 142.5631 | 221.5342 | 141.1976 | 40.569 | 41.4333 | 133.7792 | 127.4602 | 33.3214 | 38.8047 | 39.5238 | 41.6474 | 42.838 | 42.167 | 127.6855 | 151.8494 |  |  | 139.5466 | 191.1279 | 230.0669 | 220.3442 | 142.507 | 83.7203 | [7 empty] | 98.8263 | 100.9006 | 133.3478 | 182.4428 | 236.4492 | 233.7808 | 138.4349 | 127.4079 | 172.0844 | 196.8986 | [5 empty] | 126.0962 | 131.2146 | 233.9369 | 246.3058 |  |  | 100.7976 | 125.3906 | 178.3577 | 243.235 | 162.1954 | 83.9281 | 101.7511 | 129.275 | 173.5543 |  |  |  | 249.4039 | 111.4857 | 169.3805 | [5 empty] | 127.7896 | 176.1628 | 227.2266 | 232.8666 | 65.0303 | 84.0012 | 99.329 | 122.4526 | 121.067 | 145.4523 | 72.0068 | 87.7592 | 99.159 | 123.4234 | 168.7358 |  | 185.441 | 236.5957 | 238.966 | 112.5648 | 140.7427 | 187.1578 | 241.292 | 240.0435 | [7 empty] | 108.9828 | 143.6838 | 192.5589 | 242.2144 |  | 126.0598 | 127.7933 | 126.7902 | 237.4285 | 156.4987 | 113.9994 |  | 22.673 | 23.3431 | 18.7902 | 19.6456 | 38.357 | 107.9054 | 93.2825 | 126.8708 | 124.7793 | 127.2395 | 85.2468 | 98.0601 | 159.7601 | 218.6823 | 218.4732 | 161.7582 | -0.0044 | -0.0564 | 0.0096 | 0.0511 | -0.0108 | 0.0017 | -0.0351 | -0.0908 | -0.064 | -284.0153 | 0.0406 | -319.6575 | -0.0107 | -312.4601 | 0.0077 | -270.3714 | -0.0087 | -210.2208 | -0.8834 | -247.0748 | -0.8895 | -0.029395 | 7.5119 | 126.01 | 218.5777 | 48.2878
2017-12-19 13:55 | 7167.43 |  |  | 26.6232 | -23.3534 | 28.2992 | 23.5016 | 5.2118 | -6.2026 | -18.5899 | 12.9918 |  |  | -152.6747 | -26.3547 | 29.6431 | 32.5608 | 29.7332 | 9.4752 | 38.05 | 38.1988 | 12.1853 |  | 209.2712 | 116.247 | 159.5097 | 216.4475 | 230.4511 | 173.2992 | 81.8262 |  |  | 164.4889 | 134.2869 | 161.3945 | 131.0193 | 118.5013 | 101.8644 | 100.1384 | 121.1651 | 166.9644 | 218.4703 | 224.6642 | 155.0112 | 123.0059 | 173.6143 | 154.9109 | 109.2279 |  |  |  |  | 135.5486 | 121.7155 | 229.5303 | 230.5395 |  |  | 135.9604 | 131.7974 | 186.3008 | 241.2033 | 99.2732 | 77.3923 | 97.975 | 121.7423 | 155.4698 |  |  |  | 245.0738 | 136.5861 | 168.6556 | [5 empty] | 139.0575 | 170.7269 | 212.7028 | 216.1368 | 78.0673 | 99.096 | 99.3693 | 113.3264 | 110.9264 | 134.3632 | 76.2229 | 99.2764 | 107.2612 | 135.2878 | 171.1633 |  | 177.6187 | 230.769 | 235.5108 | 96.3853 | 123.5087 | 169.1696 | 235.2197 | 242.9594 | [7 empty] | 97.3436 | 135.747 | 188.2724 | 240.6366 | 239.6868 | 123.0675 | 125.4477 | 216.3792 | 142.5562 | 221.51 | 141.1879 | 40.7311 | 41.5303 | 133.7599 | 127.4359 | 33.7492 | 39.7138 | 39.6539 | 41.9065 | 43.1307 | 42.1782 | 127.6615 | 151.8257 |  |  | 139.5475 | 191.1175 | 230.0345 | 220.3048 | 142.5035 | 83.727 | [7 empty] | 98.8187 | 100.9114 | 133.3569 | 182.4432 | 236.4225 | 233.7497 | 138.4746 | 127.4165 | 172.095 | 196.8898 | [5 empty] | 126.1094 | 131.2211 | 233.9143 | 246.2723 |  |  | 100.8006 | 125.4008 | 178.3609 | 243.2122 | 162.1922 | 83.9353 | 101.7494 | 129.2679 | 173.5535 |  |  |  | 249.3617 | 111.4771 | 169.3747 | [5 empty] | 127.7899 | 176.154 | 227.1986 | 232.8363 | 65.0411 | 84.0038 | 99.3298 | 122.4514 | 121.0606 | 145.4525 | 72.0189 | 87.7631 | 99.1474 | 123.4291 | 168.7288 |  | 185.4405 | 236.5671 | 238.9384 | 112.5616 | 140.7508 | 187.16 | 241.2533 | 240.0061 | [7 empty] | 108.9829 | 143.6837 | 192.5588 | 242.1961 |  | 126.0433 | 127.7784 | 126.7763 | 237.3947 | 156.4903 | 113.9719 |  | 22.6736 | 23.3526 | 18.7894 | 19.652 | 38.3578 | 107.9313 | 93.2735 | 126.8578 | 124.7635 | 127.2223 | 85.2694 | 98.0495 | 159.652 | 218.746 | 218.4558 | 161.8299 | -0.0042 | -0.0561 | 0.0094 | 0.0515 | -0.0102 | 0.0022 | -0.0418 | -0.09 | -0.0562 | -284.0461 | 0.0755 | -319.7713 | 0.0221 | -312.4755 | -0.0272 | -270.3191 | -0.0149 | -210.2823 | -0.8279 | -247.1179 | -0.8772 | -0.018581 | 4.7378 | 125.9946 | 218.6009 | 48.2388
2017-12-19 13:55 | 7168.4301 |  |  | 26.729 | -23.2559 | 28.3887 | 23.4986 | 5.0851 | -6.1752 | -18.5802 | 12.9725 |  |  | -152.6708 | -26.5365 | 29.6164 | 32.6089 | 29.6736 | 9.4614 | 38.0901 | 38.2839 | 11.5503 |  | 209.251 | 116.2445 | 159.5092 | 216.4287 | 230.4144 | 173.2847 | 81.829 |  |  | 164.4783 | 134.2702 | 161.3795 | 131.0082 | 118.4906 | 101.8575 | 100.1342 | 121.1706 | 166.9651 | 218.4561 | 224.6381 | 155.0097 | 123.0115 | 173.6143 | 154.9102 | 109.1848 |  |  |  |  | 135.5548 | 121.716 | 229.514 | 230.5124 |  |  | 135.9696 | 131.8035 | 186.3011 | 241.1788 | 99.2748 | 77.4141 | 97.9813 | 121.7509 | 155.4707 |  |  |  | 245.0426 | 136.5926 | 168.644 | [5 empty] | 139.06 | 170.722 | 212.6923 | 216.1231 | 78.0728 | 99.1044 | 99.3701 | 113.336 | 110.9374 | 134.3681 | 76.228 | 99.2885 | 107.2635 | 135.2878 | 171.1629 |  | 177.6211 | 230.7484 | 235.4779 | 96.3939 | 123.5053 | 169.1694 | 235.1933 | 242.9245 | [7 empty] | 97.361 | 135.7535 | 188.2681 | 240.6104 | 239.6579 | 123.05 | 125.4249 | 216.348 | 142.5505 | 221.4899 | 141.1844 | 40.9268 | 41.251 | 133.7421 | 127.4177 | 35.0298 | 40.0344 | 39.754 | 41.9237 | 43.4415 | 42.0399 | 127.6487 | 151.8104 |  |  | 139.5419 | 191.1033 | 230.0088 | 220.2706 | 142.5032 | 83.7311 | [7 empty] | 98.8118 | 100.9223 | 133.3625 | 182.4429 | 236.3989 | 233.7293 | 138.5256 | 127.4246 | 172.1008 | 196.8791 | [5 empty] | 126.1173 | 131.2285 | 233.893 | 246.2457 |  |  | 100.8097 | 125.4076 | 178.3658 | 243.1903 | 162.19 | 83.9466 | 101.7564 | 129.2784 | 173.5488 |  |  |  | 249.3268 | 111.4759 | 169.3735 | [5 empty] | 127.7931 | 176.1541 | 227.1715 | 232.8064 | 65.0476 | 84.0067 | 99.3329 | 122.4579 | 121.0628 | 145.4563 | 72.0087 | 87.7782 | 99.1328 | 123.4421 | 168.712 |  | 185.4426 | 236.5541 | 238.9061 | 112.5683 | 140.7538 | 187.1585 | 241.2265 | 239.976 | [7 empty] | 109.0016 | 143.681 | 192.5571 | 242.1673 |  | 126.031 | 127.7702 | 126.7635 | 237.3721 | 156.4886 | 113.9466 |  | 22.6837 | 23.3646 | 18.7979 | 19.6667 | 38.3637 | 107.9417 | 93.276 | 126.8268 | 124.7327 | 127.1972 | 85.2593 | 98.0576 | 159.6459 | 218.7658 | 218.4005 | 161.7945 | -0.0043 | -0.0559 | 0.0098 | 0.0507 | -0.0109 | 0.0018 | -0.0472 | -0.0891 | -0.0436 | -283.9876 | 0.0385 | -319.7406 | 0.055 | -312.5493 | -0.019 | -270.313 | -0.058 | -210.19 | -0.867 | -247.1548 | -0.8403 | -0.11586 | 3.6265 | 125.9745 | 218.5831 | 48.2295
2017-12-19 13:55 | 7169.4301 |  |  | 26.6518 | -23.2104 | 28.4175 | 23.4631 | 5.1244 | -6.1684 | -18.5907 | 13.0481 |  |  | -152.5928 | -25.9739 | 29.5859 | 32.5449 | 29.6635 | 9.4896 | 38.1451 | 38.2861 | 10.8176 |  | 209.227 | 116.2441 | 159.5028 | 216.4038 | 230.3795 | 173.2717 | 81.8337 |  |  | 164.4643 | 134.2583 | 161.3634 | 131.0012 | 118.4831 | 101.8689 | 100.1386 | 121.1733 | 166.9645 | 218.4446 | 224.6077 | 155.0123 | 123.0139 | 173.6177 | 154.9082 | 109.119 |  |  |  |  | 135.5604 | 121.7248 | 229.4971 | 230.4787 |  |  | 135.9735 | 131.8083 | 186.2915 | 241.1479 | 99.2803 | 77.4299 | 97.9861 | 121.7537 | 155.4619 |  |  |  | 245.0102 | 136.5899 | 168.6367 | [5 empty] | 139.055 | 170.718 | 212.6735 | 216.0913 | 78.075 | 99.1004 | 99.3704 | 113.3406 | 110.9435 | 134.3669 | 76.2362 | 99.2786 | 107.2673 | 135.2919 | 171.1516 |  | 177.6158 | 230.723 | 235.4498 | 96.4056 | 123.5167 | 169.169 | 235.1665 | 242.8907 | [7 empty] | 97.3779 | 135.7599 | 188.2575 | 240.5892 | 239.6315 | 123.0389 | 125.4009 | 216.3257 | 142.5358 | 221.467 | 141.1766 | 40.9251 | 40.9163 | 133.7224 | 127.3963 | 36.2324 | 39.5759 | 39.9629 | 42.1047 | 43.6077 | 41.6847 | 127.6288 | 151.7965 |  |  | 139.5416 | 191.089 | 229.9739 | 220.2345 | 142.5001 | 83.734 | [7 empty] | 98.8083 | 100.9207 | 133.3627 | 182.4287 | 236.3662 | 233.7003 | 138.5616 | 127.43 | 172.0961 | 196.8624 | [5 empty] | 126.116 | 131.2247 | 233.8713 | 246.2056 |  |  | 100.8151 | 125.4043 | 178.368 | 243.1653 | 162.1832 | 83.9451 | 101.7546 | 129.2787 | 173.536 |  |  |  | 249.293 | 111.4707 | 169.3684 | [5 empty] | 127.7904 | 176.1482 | 227.1443 | 232.7725 | 65.0539 | 84.0101 | 99.3385 | 122.4616 | 121.0458 | 145.4434 | 71.9973 | 87.7749 | 99.1216 | 123.4476 | 168.6925 |  | 185.4396 | 236.5308 | 238.8618 | 112.5671 | 140.734 | 187.1485 | 241.2007 | 239.9429 | [7 empty] | 109.0072 | 143.6797 | 192.5487 | 242.1455 |  | 126.012 | 127.755 | 126.7414 | 237.35 | 156.4852 | 113.9171 |  | 22.6795 | 23.3644 | 18.7988 | 19.678 | 38.3663 | 107.9245 | 93.2694 | 126.8173 | 124.7208 | 127.1903 | 85.2696 | 98.0676 | 159.5719 | 218.7177 | 218.3581 | 161.7901 | -0.0045 | -0.0562 | 0.0099 | 0.0512 | -0.0107 | 0.0017 | -0.0453 | -0.0853 | -0.0582 | -283.9445 | 0.0262 | -319.7252 | 0.0324 | -312.5124 | 0.0159 | -270.3561 | -0.0498 | -210.1439 | -0.8813 | -247.081 | -0.8628 | -0.022185 | -4.5455 | 125.9596 | 218.5379 | 48.4226
2017-12-19 13:55 | 7170.4302 |  |  | 26.8091 | -23.259 | 28.4145 | 23.4533 | 5.0738 | -6.1818 | -18.5305 | 13.021 |  |  | -152.548 | -25.8819 | 29.724 | 32.5792 | 29.7937 | 9.4769 | 38.1518 | 38.2405 | 10.5369 |  | 209.2147 | 116.2525 | 159.5017 | 216.3885 | 230.3541 | 173.2732 | 81.8619 |  |  | 164.4577 | 134.2639 | 161.3551 | 131.0001 | 118.4834 | 101.8816 | 100.1448 | 121.1751 | 166.9571 | 218.4155 | 224.5769 | 155.0105 | 123.0179 | 173.6196 | 154.9014 | 109.0707 |  |  |  |  | 135.5588 | 121.7312 | 229.4788 | 230.4536 |  |  | 135.9801 | 131.8131 | 186.2879 | 241.123 | 99.2902 | 77.4286 | 97.9928 | 121.759 | 155.4636 |  |  |  | 244.9757 | 136.5844 | 168.6342 | [5 empty] | 139.0601 | 170.7217 | 212.6511 | 216.0656 | 78.077 | 99.1032 | 99.3764 | 113.3437 | 110.9422 | 134.3743 | 76.2408 | 99.2777 | 107.2668 | 135.2927 | 171.14 |  | 177.6062 | 230.7048 | 235.4128 | 96.404 | 123.5245 | 169.1686 | 235.1427 | 242.858 | [7 empty] | 97.3976 | 135.761 | 188.2514 | 240.5658 | 239.6025 | 123.0165 | 125.3837 | 216.2995 | 142.5122 | 221.4326 | 141.1583 | 40.8803 | 40.9239 | 133.7007 | 127.3745 | 37.2854 | 38.0246 | 40.3463 | 42.3344 | 43.8752 | 41.3602 | 127.6014 | 151.7779 |  |  | 139.5497 | 191.0817 | 229.9465 | 220.2072 | 142.5055 | 83.7449 | [7 empty] | 98.8118 | 100.9186 | 133.363 | 182.4202 | 236.3348 | 233.6603 | 138.5915 | 127.4319 | 172.0951 | 196.8395 | [5 empty] | 126.1114 | 131.2233 | 233.8431 | 246.1672 |  |  | 100.8182 | 125.4018 | 178.3619 | 243.1365 | 162.1789 | 83.9464 | 101.7492 | 129.2704 | 173.5239 |  |  |  | 249.2553 | 111.4686 | 169.3631 | [5 empty] | 127.7932 | 176.1428 | 227.132 | 232.7467 | 65.0591 | 84.0154 | 99.3324 | 122.4661 | 121.0466 | 145.4409 | 72.0062 | 87.7669 | 99.1285 | 123.4443 | 168.6828 |  | 185.4435 | 236.5115 | 238.8256 | 112.5691 | 140.7398 | 187.1435 | 241.1711 | 239.9097 | [7 empty] | 108.9881 | 143.6866 | 192.5365 | 242.1198 |  | 125.9951 | 127.7358 | 126.7195 | 237.322 | 156.48 | 113.8912 |  | 22.6722 | 23.3553 | 18.8019 | 19.6834 | 38.3677 | 107.9078 | 93.261 | 126.7953 | 124.7053 | 127.1627 | 85.266 | 98.0479 | 159.5826 | 218.6824 | 218.2706 | 161.7952 | -0.0044 | -0.0559 | 0.0103 | 0.0514 | -0.0106 | 0.0018 | -0.0354 | -0.0892 | -0.069 | -283.966 | 0.02 | -319.7159 | 0.02 | -312.5062 | 0.0262 | -270.3499 | -0.021 | -210.1869 | -0.8936 | -247.0687 | -0.8649 | -0.090647 | 2.9058 | 125.9392 | 218.4765 | 48.4925
2017-12-19 13:55 | 7171.4303 |  |  | 26.7563 | -23.2508 | 28.4313 | 23.4865 | 5.0977 | -6.1754 | -18.5363 | 13.105 |  |  | -152.5138 | -25.7086 | 29.7893 | 32.6311 | 29.764 | 9.4049 | 38.1737 | 38.2055 | 9.9712 |  | 209.1958 | 116.2583 | 159.5015 | 216.3691 | 230.3227 | 173.2683 | 81.8652 |  |  | 164.4425 | 134.2565 | 161.3446 | 130.9866 | 118.4782 | 101.8701 | 100.1467 | 121.1789 | 166.9563 | 218.3892 | 224.55 | 155.0094 | 123.0312 | 173.6208 | 154.8896 | 109.0636 |  |  |  |  | 135.5561 | 121.7389 | 229.4571 | 230.432 |  |  | 135.987 | 131.8137 | 186.286 | 241.0986 | 99.2965 | 77.4333 | 98.0036 | 121.7634 | 155.4638 |  |  |  | 244.9359 | 136.5886 | 168.6265 | [5 empty] | 139.0669 | 170.7301 | 212.6429 | 216.0466 | 78.0802 | 99.1164 | 99.3785 | 113.3454 | 110.939 | 134.3796 | 76.2393 | 99.2804 | 107.2583 | 135.2923 | 171.1319 |  | 177.6047 | 230.681 | 235.3794 | 96.4027 | 123.5285 | 169.1627 | 235.1204 | 242.8217 | [7 empty] | 97.4085 | 135.7629 | 188.2453 | 240.533 | 239.563 | 122.9899 | 125.3687 | 216.2631 | 142.4952 | 221.394 | 141.1394 | 40.9496 | 41.4233 | 133.6799 | 127.3608 | 38.2343 | 35.9227 | 40.6918 | 42.6167 | 43.9765 | 41.3227 | 127.5933 | 151.7621 |  |  | 139.5543 | 191.0818 | 229.931 | 220.1832 | 142.506 | 83.7601 | [7 empty] | 98.8105 | 100.9245 | 133.3602 | 182.4111 | 236.3031 | 233.6172 | 138.6168 | 127.4347 | 172.0944 | 196.8182 | [5 empty] | 126.1135 | 131.2253 | 233.8216 | 246.1359 |  |  | 100.8233 | 125.4125 | 178.3635 | 243.1147 | 162.18 | 83.9593 | 101.7484 | 129.272 | 173.5162 |  |  |  | 249.222 | 111.4936 | 169.3616 | [5 empty] | 127.8046 | 176.149 | 227.1187 | 232.7201 | 65.0675 | 84.0266 | 99.3306 | 122.4781 | 121.054 | 145.4475 | 72.0138 | 87.7678 | 99.1358 | 123.4431 | 168.6836 |  | 185.4401 | 236.4931 | 238.7932 | 112.5756 | 140.7592 | 187.1435 | 241.1405 | 239.8764 | [7 empty] | 108.9736 | 143.7034 | 192.5437 | 242.1004 |  | 125.9814 | 127.7126 | 126.7021 | 237.2925 | 156.4719 | 113.8659 |  | 22.667 | 23.346 | 18.8062 | 19.6838 | 38.3722 | 107.8905 | 93.2577 | 126.7843 | 124.6777 | 127.1325 | 85.2601 | 98.0452 | 159.616 | 218.6438 | 218.3536 | 161.8227 | -0.0043 | -0.0564 | 0.0099 | 0.0514 | -0.0109 | 0.0013 | -0.0376 | -0.0907 | -0.0613 | -283.9907 | 0.0426 | -319.7098 | 0.0036 | -312.4724 | -0.0046 | -270.3622 | -0.0231 | -210.1962 | -0.869 | -247.0902 | -0.8936 | -0.065421 | 4.1524 | 125.9186 | 218.4987 | 48.5878
2017-12-19 13:55 | 7172.4303 |  |  | 26.8962 | -23.2292 | 28.4157 | 23.4714 | 5.1083 | -6.1889 | -18.4855 | 13.1347 |  |  | -152.499 | -25.7515 | 29.8838 | 32.6592 | 29.6999 | 9.3278 | 38.1625 | 38.2149 | 12.0596 |  | 209.1692 | 116.2561 | 159.5005 | 216.3426 | 230.2826 | 173.253 | 81.8594 |  |  | 164.4237 | 134.2422 | 161.332 | 130.9726 | 118.4671 | 101.8585 | 100.1462 | 121.1795 | 166.9559 | 218.3762 | 224.5184 | 155.018 | 123.0408 | 173.6207 | 154.8846 | 109.0853 |  |  |  |  | 135.5577 | 121.7446 | 229.4389 | 230.4062 |  |  | 135.9866 | 131.8147 | 186.2783 | 241.0699 | 99.2919 | 77.4434 | 98.0058 | 121.7685 | 155.4568 |  |  |  | 244.8946 | 136.5859 | 168.6214 | [5 empty] | 139.0638 | 170.7303 | 212.6332 | 216.0237 | 78.0878 | 99.1172 | 99.3778 | 113.348 | 110.9424 | 134.3817 | 76.2496 | 99.2851 | 107.2658 | 135.2992 | 171.1262 |  | 177.6069 | 230.6609 | 235.3532 | 96.412 | 123.5328 | 169.1641 | 235.0965 | 242.7927 | [7 empty] | 97.4174 | 135.7684 | 188.2301 | 240.5013 | 239.5263 | 122.9761 | 125.3612 | 216.2355 | 142.484 | 221.3641 | 141.1154 | 41.0722 | 42.0945 | 133.6596 | 127.3396 | 38.9517 | 34.0348 | 40.9277 | 42.9952 | 43.7885 | 41.4522 | 127.5754 | 151.7401 |  |  | 139.5537 | 191.0717 | 229.9007 | 220.1509 | 142.5063 | 83.7619 | [7 empty] | 98.818 | 100.9301 | 133.3616 | 182.4041 | 236.2674 | 233.5818 | 138.6498 | 127.4453 | 172.0925 | 196.7995 | [5 empty] | 126.116 | 131.2238 | 233.8047 | 246.1042 |  |  | 100.8246 | 125.4255 | 178.3694 | 243.0954 | 162.1749 | 83.9689 | 101.7512 | 129.276 | 173.5176 |  |  |  | 249.187 | 111.4906 | 169.3482 | [5 empty] | 127.8055 | 176.1443 | 227.0887 | 232.6898 | 65.0702 | 84.0345 | 99.3333 | 122.4796 | 121.0436 | 145.4445 | 72.0298 | 87.7668 | 99.1327 | 123.4436 | 168.6843 |  | 185.4352 | 236.4659 | 238.7603 | 112.5637 | 140.763 | 187.1363 | 241.1033 | 239.8386 | [7 empty] | 108.98 | 143.6939 | 192.5461 | 242.069 |  | 125.9666 | 127.6917 | 126.6871 | 237.2685 | 156.4696 | 113.839 |  | 22.6558 | 23.3413 | 18.8042 | 19.6878 | 38.3733 | 107.8723 | 93.2532 | 126.7747 | 124.6717 | 127.1229 | 85.2661 | 98.0599 | 159.6179 | 218.5642 | 218.2508 | 161.7317 | -0.0047 | -0.0564 | 0.0099 | 0.051 | -0.0106 | 0.002 | -0.0513 | -0.0912 | -0.0594 | -284.0584 | 0.057 | -319.7529 | 0.0406 | -312.5247 | -0.0087 | -270.3191 | -0.0313 | -210.1808 | -0.8567 | -247.1025 | -0.8608 | -0.061826 | -6.2908 | 125.9065 | 218.4075 | 48.5893
2017-12-19 13:55 | 7173.4304 |  |  | 26.8778 | -23.2613 | 28.4009 | 23.5519 | 5.0061 | -6.1199 | -18.4688 | 13.1723 |  |  | -152.4238 | -25.7475 | 29.871 | 32.7278 | 29.7619 | 9.3635 | 38.1515 | 38.2638 | 10.647 |  | 209.1495 | 116.2603 | 159.4966 | 216.3185 | 230.2508 | 173.2465 | 81.8706 |  |  | 164.4129 | 134.2311 | 161.3194 | 130.9651 | 118.4611 | 101.8613 | 100.1482 | 121.1779 | 166.9466 | 218.3499 | 224.4881 | 155.0142 | 123.0405 | 173.6183 | 154.8806 | 109.1134 |  |  |  |  | 135.5563 | 121.7421 | 229.4176 | 230.3806 |  |  | 135.9944 | 131.8194 | 186.2737 | 241.0407 | 99.2938 | 77.4569 | 98.0064 | 121.7745 | 155.4633 |  |  |  | 244.8548 | 136.5729 | 168.6176 | [5 empty] | 139.0671 | 170.721 | 212.6111 | 216.003 | 78.0849 | 99.1186 | 99.3744 | 113.3557 | 110.9405 | 134.3881 | 76.2609 | 99.3018 | 107.266 | 135.2989 | 171.1157 |  | 177.5994 | 230.6346 | 235.3224 | 96.418 | 123.5243 | 169.1637 | 235.0646 | 242.7496 | [7 empty] | 97.4319 | 135.7673 | 188.2231 | 240.4733 | 239.4991 | 122.968 | 125.3519 | 216.2189 | 142.468 | 221.3432 | 141.0974 | 41.0258 | 42.3595 | 133.6283 | 127.31 | 39.4665 | 32.9608 | 41.0236 | 43.2003 | 43.553 | 41.5724 | 127.5415 | 151.7131 |  |  | 139.5562 | 191.0565 | 229.8702 | 220.1164 | 142.5052 | 83.7669 | [7 empty] | 98.8138 | 100.9327 | 133.3695 | 182.3997 | 236.2391 | 233.5483 | 138.6932 | 127.4514 | 172.0909 | 196.7863 | [5 empty] | 126.1232 | 131.2304 | 233.78 | 246.0721 |  |  | 100.8262 | 125.4229 | 178.3633 | 243.064 | 162.1655 | 83.9809 | 101.7566 | 129.2749 | 173.5119 |  |  |  | 249.1611 | 111.482 | 169.3428 | [5 empty] | 127.8091 | 176.1451 | 227.0622 | 232.6666 | 65.0753 | 84.0377 | 99.3395 | 122.4807 | 121.043 | 145.4475 | 72.0292 | 87.7574 | 99.1373 | 123.4548 | 168.6766 |  | 185.4365 | 236.4459 | 238.73 | 112.554 | 140.7582 | 187.1239 | 241.0799 | 239.8087 | [7 empty] | 108.9885 | 143.692 | 192.5388 | 242.0367 |  | 125.9541 | 127.6814 | 126.6745 | 237.2504 | 156.4728 | 113.8102 |  | 22.6457 | 23.3448 | 18.8067 | 19.6948 | 38.372 | 107.862 | 93.2481 | 126.7571 | 124.6438 | 127.1108 | 85.2667 | 98.0509 | 159.565 | 218.5334 | 218.2603 | 161.6909 | -0.0044 | -0.0558 | 0.0101 | 0.0512 | -0.0106 | 0.0022 | -0.0434 | -0.0895 | -0.0595 | -284.0061 | 0.0344 | -319.7252 | 0.0303 | -312.5062 | -0.0005 | -270.3499 | -0.0498 | -210.15 | -0.8813 | -247.0902 | -0.8587 | 0.11476 | 3.7207 | 125.8927 | 218.3969 | 48.659
2017-12-19 13:55 | 7174.4304 |  |  | 26.9277 | -23.3085 | 28.4411 | 23.6135 | 5.0008 | -6.1565 | -18.5244 | 13.0668 |  |  | -152.4421 | -25.6555 | 29.8945 | 32.7499 | 29.6645 | 9.4471 | 38.194 | 38.2852 | 10.9527 |  | 209.1283 | 116.2679 | 159.4951 | 216.2957 | 230.2184 | 173.2402 | 81.8805 |  |  | 164.3982 | 134.2243 | 161.3081 | 130.9599 | 118.4595 | 101.8664 | 100.1574 | 121.1821 | 166.9474 | 218.3269 | 224.458 | 155.0117 | 123.041 | 173.6175 | 154.8734 | 109.1217 |  |  |  |  | 135.5594 | 121.7431 | 229.3859 | 230.3458 |  |  | 135.9982 | 131.8152 | 186.2674 | 241.0069 | 99.2937 | 77.4609 | 98.0137 | 121.7738 | 155.458 |  |  |  | 244.8201 | 136.5677 | 168.6134 | [5 empty] | 139.0733 | 170.723 | 212.5967 | 215.9809 | 78.082 | 99.1271 | 99.3763 | 113.3675 | 110.9471 | 134.3974 | 76.2593 | 99.3126 | 107.2627 | 135.2898 | 171.1131 |  | 177.5989 | 230.6054 | 235.3026 | 96.4212 | 123.5311 | 169.1674 | 235.0452 | 242.7191 | [7 empty] | 97.4373 | 135.7621 | 188.2157 | 240.4385 | 239.4615 | 122.9542 | 125.3318 | 216.1954 | 142.4443 | 221.3239 | 141.0775 | 40.8523 | 42.362 | 133.6079 | 127.2887 | 39.8943 | 31.8586 | 41.2203 | 42.8842 | 43.1709 | 41.7579 | 127.5218 | 151.6953 |  |  | 139.5573 | 191.0451 | 229.8385 | 220.0853 | 142.4969 | 83.7794 | [7 empty] | 98.8125 | 100.9395 | 133.375 | 182.3964 | 236.2147 | 233.5151 | 138.7309 | 127.4492 | 172.0906 | 196.778 | [5 empty] | 126.1302 | 131.2377 | 233.7535 | 246.0334 |  |  | 100.8273 | 125.4193 | 178.358 | 243.0292 | 162.1545 | 83.9845 | 101.7522 | 129.268 | 173.4995 |  |  |  | 249.1273 | 111.5001 | 169.3336 | [5 empty] | 127.8105 | 176.1422 | 227.0386 | 232.6323 | 65.0762 | 84.0446 | 99.3385 | 122.483 | 121.0395 | 145.4551 | 72.0141 | 87.7525 | 99.1425 | 123.4674 | 168.6628 |  | 185.435 | 236.4243 | 238.7022 | 112.5692 | 140.7469 | 187.1122 | 241.0538 | 239.7705 | [7 empty] | 108.9871 | 143.7009 | 192.5295 | 242.0136 |  | 125.9417 | 127.6668 | 126.6596 | 237.2298 | 156.4778 | 113.7824 |  | 22.6395 | 23.3511 | 18.8111 | 19.7058 | 38.3704 | 107.8528 | 93.2421 | 126.7399 | 124.6295 | 127.0864 | 85.2611 | 98.0593 | 159.6029 | 218.5616 | 218.3292 | 161.6879 | -0.0045 | -0.0564 | 0.0095 | 0.0509 | -0.0108 | 0.0016 | -0.0435 | -0.0871 | -0.0426 | -284.0276 | 0.0385 | -319.7283 | 0.0324 | -312.5155 | 0.0057 | -270.353 | -0.021 | -210.1439 | -0.8752 | -247.0779 | -0.8649 | -0.14108 | 6.194 | 125.8762 | 218.4454 | 48.6699
2017-12-19 13:55 | 7175.4305 |  |  | 26.8506 | -23.3205 | 28.4919 | 23.5632 | 5.0965 | -6.0888 | -18.3589 | 13.1601 |  |  | -152.2964 | -25.7295 | 30.0293 | 32.8819 | 29.7849 | 9.4985 | 38.2526 | 38.4187 | 10.9374 |  | 209.1034 | 116.2693 | 159.4944 | 216.2709 | 230.1829 | 173.226 | 81.8844 |  |  | 164.3818 | 134.2197 | 161.302 | 130.9516 | 118.4522 | 101.8753 | 100.1641 | 121.1815 | 166.9517 | 218.3072 | 224.4313 | 155.0151 | 123.0495 | 173.6214 | 154.8678 | 109.0894 |  |  |  |  | 135.5629 | 121.7503 | 229.3611 | 230.3138 |  |  | 136.0006 | 131.8185 | 186.2593 | 240.9776 | 99.2971 | 77.4694 | 98.0228 | 121.7796 | 155.4501 |  |  |  | 244.7843 | 136.5555 | 168.6153 | [5 empty] | 139.0738 | 170.7237 | 212.581 | 215.9553 | 78.0941 | 99.1234 | 99.3753 | 113.3671 | 110.9612 | 134.3949 | 76.2639 | 99.299 | 107.2711 | 135.2937 | 171.1146 |  | 177.6019 | 230.5865 | 235.2811 | 96.4242 | 123.5402 | 169.173 | 235.0345 | 242.7033 | [7 empty] | 97.4458 | 135.761 | 188.2041 | 240.4139 | 239.4287 | 122.933 | 125.3098 | 216.1664 | 142.4241 | 221.2865 | 141.056 | 40.5335 | 42.1179 | 133.5961 | 127.2672 | 40.041 | 30.4683 | 41.3936 | 42.5067 | 42.9011 | 41.8843 | 127.5075 | 151.6751 |  |  | 139.5618 | 191.0288 | 229.8078 | 220.0553 | 142.4963 | 83.7873 | [7 empty] | 98.8283 | 100.9486 | 133.3792 | 182.3913 | 236.1868 | 233.4872 | 138.7667 | 127.4442 | 172.0858 | 196.7584 | [5 empty] | 126.1319 | 131.24 | 233.7281 | 245.9993 |  |  | 100.8277 | 125.4237 | 178.3555 | 243.0031 | 162.1553 | 83.9849 | 101.7519 | 129.2761 | 173.4934 |  |  |  | 249.0793 | 111.4877 | 169.3205 | [5 empty] | 127.811 | 176.1324 | 227.0197 | 232.5946 | 65.0834 | 84.0522 | 99.3276 | 122.4783 | 121.0414 | 145.4582 | 72.0229 | 87.7587 | 99.1406 | 123.4687 | 168.6646 |  | 185.4313 | 236.388 | 238.6788 | 112.5828 | 140.7468 | 187.0984 | 241.0156 | 239.7255 | [7 empty] | 108.9862 | 143.6933 | 192.5155 | 241.9829 |  | 125.9248 | 127.6519 | 126.6429 | 237.2085 | 156.4779 | 113.7578 |  | 22.6429 | 23.3447 | 18.8124 | 19.7155 | 38.376 | 107.8249 | 93.239 | 126.7248 | 124.6143 | 127.0764 | 85.2641 | 98.0664 | 159.5416 | 218.5244 | 218.1704 | 161.5748 | -0.0044 | -0.0561 | 0.01 | 0.0513 | -0.0105 | 0.0021 | -0.03 | -0.0882 | -0.0701 | -283.9937 | 0.0529 | -319.7252 | 0.0118 | -312.4662 | -0.0025 | -270.3345 | -0.0313 | -210.11 | -0.8772 | -247.0687 | -0.8834 | -0.14109 | 0.35237 | 125.8597 | 218.3474 | 48.9394
2017-12-19 13:55 | 7176.4306 |  |  | 26.9122 | -23.2252 | 28.6019 | 23.5558 | 5.1774 | -6.0041 | -18.3478 | 13.2266 |  |  | -152.364 | -25.687 | 30.1146 | 32.875 | 29.8642 | 9.5264 | 38.2838 | 38.4467 | 10.8967 |  | 209.0822 | 116.2704 | 159.4897 | 216.25 | 230.1523 | 173.2109 | 81.884 |  |  | 164.3703 | 134.2093 | 161.2895 | 130.9387 | 118.4439 | 101.8807 | 100.1671 | 121.1835 | 166.9453 | 218.2773 | 224.403 | 155.0113 | 123.0624 | 173.6148 | 154.8645 | 109.0676 |  |  |  |  | 135.5722 | 121.7656 | 229.337 | 230.287 |  |  | 136.0108 | 131.8297 | 186.2549 | 240.9524 | 99.3114 | 77.4849 | 98.0286 | 121.7892 | 155.4558 |  |  |  | 244.759 | 136.556 | 168.6181 | [5 empty] | 139.0802 | 170.7279 | 212.5667 | 215.9342 | 78.1053 | 99.1363 | 99.3851 | 113.3816 | 110.9621 | 134.3871 | 76.2683 | 99.3236 | 107.2712 | 135.2957 | 171.1053 |  | 177.6021 | 230.5608 | 235.2501 | 96.4238 | 123.5421 | 169.1676 | 235.0066 | 242.6661 | [7 empty] | 97.4574 | 135.7654 | 188.203 | 240.3812 | 239.3977 | 122.9166 | 125.2977 | 216.1398 | 142.4054 | 221.258 | 141.0413 | 40.4558 | 41.9036 | 133.5768 | 127.2509 | 39.9663 | 29.1852 | 41.3786 | 42.3981 | 42.4899 | 41.8586 | 127.4968 | 151.6558 |  |  | 139.5705 | 191.0245 | 229.7869 | 220.032 | 142.5057 | 83.7905 | [7 empty] | 98.8288 | 100.9513 | 133.3789 | 182.3737 | 236.1545 | 233.4424 | 138.7997 | 127.4416 | 172.0774 | 196.7308 | [5 empty] | 126.1336 | 131.2318 | 233.7103 | 245.966 |  |  | 100.8292 | 125.4262 | 178.3555 | 242.9795 | 162.1526 | 83.9889 | 101.7598 | 129.2808 | 173.4775 |  |  |  | 249.0377 | 111.4718 | 169.3102 | [5 empty] | 127.82 | 176.1261 | 226.9926 | 232.562 | 65.09 | 84.054 | 99.3311 | 122.477 | 121.0454 | 145.4687 | 72.0236 | 87.7644 | 99.1355 | 123.487 | 168.6727 |  | 185.4238 | 236.3546 | 238.6522 | 112.5778 | 140.7535 | 187.09 | 240.9833 | 239.6893 | [7 empty] | 108.9944 | 143.688 | 192.5097 | 241.9559 |  | 125.9041 | 127.6391 | 126.6257 | 237.1828 | 156.4705 | 113.7245 |  | 22.6529 | 23.3324 | 18.8178 | 19.7216 | 38.3878 | 107.801 | 93.2316 | 126.703 | 124.5932 | 127.0539 | 85.2691 | 98.07 | 159.4886 | 218.4775 | 218.1871 | 161.6203 | -0.0045 | -0.0563 | 0.0101 | 0.0515 | -0.0111 | 0.0017 | -0.0486 | -0.0903 | -0.0469 | -284.0153 | 0.0467 | -319.7344 | 0.0365 | -312.5309 | 0.0036 | -270.3314 | -0.0128 | -210.1377 | -0.867 | -247.0871 | -0.8587 | -0.12306 | 5.7702 | 125.8417 | 218.3323 | 49.1423
2017-12-19 13:55 | 7177.4306 |  |  | 26.8937 | -23.2184 | 28.5401 | 23.6273 | 5.1569 | -6.0605 | -18.3479 | 13.2535 |  |  | -152.3474 | -25.557 | 30.2161 | 32.9344 | 29.8571 | 9.4799 | 38.266 | 38.3942 | 11.2315 |  | 209.0569 | 116.2776 | 159.49 | 216.2294 | 230.1188 | 173.2051 | 81.8931 |  |  | 164.3622 | 134.2029 | 161.2741 | 130.9316 | 118.4388 | 101.8788 | 100.1712 | 121.1942 | 166.9445 | 218.2547 | 224.3705 | 155.0104 | 123.0648 | 173.6029 | 154.8624 | 109.0454 |  |  |  |  | 135.5756 | 121.7699 | 229.3113 | 230.2478 |  |  | 136.014 | 131.8357 | 186.2512 | 240.923 | 99.3194 | 77.4951 | 98.0377 | 121.7917 | 155.4594 |  |  |  | 244.7264 | 136.5676 | 168.6147 | [5 empty] | 139.079 | 170.7284 | 212.5505 | 215.9137 | 78.103 | 99.146 | 99.3981 | 113.394 | 110.9647 | 134.3932 | 76.2693 | 99.3412 | 107.2654 | 135.2993 | 171.0996 |  | 177.6008 | 230.5451 | 235.2112 | 96.427 | 123.5393 | 169.1662 | 234.9815 | 242.6229 | [7 empty] | 97.4636 | 135.7647 | 188.2001 | 240.3491 | 239.3612 | 122.8982 | 125.281 | 216.1122 | 142.381 | 221.2352 | 141.017 | 40.7308 | 41.8857 | 133.554 | 127.2325 | 39.6941 | 28.1002 | 41.3147 | 42.2535 | 41.7237 | 41.7929 | 127.473 | 151.6312 |  |  | 139.5702 | 191.0182 | 229.7576 | 219.9976 | 142.5006 | 83.7862 | [7 empty] | 98.8232 | 100.9459 | 133.3767 | 182.3602 | 236.116 | 233.3954 | 138.8275 | 127.4413 | 172.0694 | 196.7092 | [5 empty] | 126.1355 | 131.2327 | 233.6947 | 245.9326 |  |  | 100.832 | 125.436 | 178.361 | 242.9598 | 162.1449 | 83.9985 | 101.763 | 129.2819 | 173.476 |  |  |  | 249.0005 | 111.4669 | 169.3103 | [5 empty] | 127.8235 | 176.1162 | 226.9629 | 232.5293 | 65.0878 | 84.0565 | 99.3336 | 122.4821 | 121.0398 | 145.4779 | 72.0174 | 87.7705 | 99.1412 | 123.5065 | 168.6678 |  | 185.416 | 236.3358 | 238.6243 | 112.5736 | 140.7602 | 187.0951 | 240.9568 | 239.6566 | [7 empty] | 108.9924 | 143.6894 | 192.4967 | 241.9363 |  | 125.8868 | 127.6139 | 126.6031 | 237.1601 | 156.4601 | 113.6898 |  | 22.6616 | 23.3242 | 18.8215 | 19.7296 | 38.389 | 107.7311 | 93.2235 | 126.6784 | 124.5613 | 127.0293 | 85.2649 | 98.0535 | 159.4722 | 218.4435 | 218.1588 | 161.5863 | -0.0047 | -0.0561 | 0.0096 | 0.0513 | -0.0109 | 0.002 | -0.0414 | -0.0909 | -0.0613 | -283.9722 | 0.0426 | -319.7313 | 0.0262 | -312.4878 | -0.0046 | -270.353 | -0.0333 | -210.1039 | -0.867 | -247.0687 | -0.8711 | -0.11588 | 16.5711 | 125.819 | 218.3012 | 49.1795
2017-12-19 13:55 | 7178.4307 |  |  | 26.9736 | -23.1853 | 28.544 | 23.6253 | 5.2593 | -6.0872 | -18.3212 | 13.3127 |  |  | -152.3707 | -25.6174 | 30.1266 | 32.8464 | 29.7538 | 9.4613 | 38.3118 | 38.4262 | 12.5828 |  | 209.0351 | 116.2899 | 159.489 | 216.2063 | 230.0854 | 173.2004 | 81.9058 |  |  | 164.3555 | 134.1936 | 161.261 | 130.9228 | 118.434 | 101.8766 | 100.1748 | 121.196 | 166.9488 | 218.2413 | 224.3407 | 155.0154 | 123.0719 | 173.6058 | 154.8571 | 109.016 |  |  |  |  | 135.5675 | 121.7758 | 229.2942 | 230.213 |  |  | 136.0165 | 131.8366 | 186.2416 | 240.893 | 99.3209 | 77.5117 | 98.0474 | 121.7913 | 155.4603 |  |  |  | 244.6818 | 136.5734 | 168.5994 | [5 empty] | 139.0695 | 170.723 | 212.5339 | 215.8862 | 78.1005 | 99.1402 | 99.3909 | 113.3876 | 110.9754 | 134.4084 | 76.2779 | 99.3285 | 107.2634 | 135.3053 | 171.0924 |  | 177.5965 | 230.5324 | 235.1771 | 96.4323 | 123.5382 | 169.1753 | 234.9604 | 242.5854 | [7 empty] | 97.4763 | 135.7665 | 188.1915 | 240.3368 | 239.3311 | 122.8778 | 125.2529 | 216.0813 | 142.3668 | 221.2126 | 140.99 | 40.7611 | 42.0358 | 133.5357 | 127.2096 | 39.3121 | 28.8424 | 41.2636 | 42.2432 | 41.0137 | 41.7617 | 127.4529 | 151.6129 |  |  | 139.5653 | 191.0055 | 229.7352 | 219.9508 | 142.4836 | 83.7852 | [7 empty] | 98.8274 | 100.9487 | 133.3856 | 182.3584 | 236.0919 | 233.3679 | 138.85 | 127.4507 | 172.0729 | 196.6945 | [5 empty] | 126.1412 | 131.2436 | 233.6752 | 245.8986 |  |  | 100.8412 | 125.4492 | 178.3606 | 242.936 | 162.137 | 84.0083 | 101.7691 | 129.3054 | 173.4671 |  |  |  | 248.9765 | 111.461 | 169.312 | [5 empty] | 127.8281 | 176.1229 | 226.9383 | 232.5077 | 65.0989 | 84.0635 | 99.3254 | 122.49 | 121.0386 | 145.48 | 72.029 | 87.763 | 99.153 | 123.5071 | 168.6626 |  | 185.4194 | 236.3195 | 238.5969 | 112.5813 | 140.7573 | 187.1003 | 240.9386 | 239.626 | [7 empty] | 108.9902 | 143.6945 | 192.4901 | 241.9136 |  | 125.8698 | 127.5919 | 126.5827 | 237.1399 | 156.45 | 113.6636 |  | 22.6738 | 23.313 | 18.814 | 19.7289 | 38.3843 | 107.6338 | 93.222 | 126.6637 | 124.5469 | 127.0156 | 85.2761 | 98.0559 | 159.4517 | 218.3921 | 218.0668 | 161.5316 | -0.0044 | -0.0561 | 0.0094 | 0.0511 | -0.0104 | 0.0021 | -0.0372 | -0.0908 | -0.0801 | -283.9907 | 0.0406 | -319.7283 | 0.0262 | -312.537 | 0.0057 | -270.3314 | -0.0436 | -210.0823 | -0.8772 | -247.081 | -0.8546 | 0.0030402 | 4.1601 | 125.8002 | 218.2294 | 49.1557
2017-12-19 13:55 | 7179.4307 |  |  | 26.9343 | -23.186 | 28.599 | 23.5756 | 5.2226 | -6.0642 | -18.4063 | 13.372 |  |  | -152.3327 | -25.4963 | 30.1508 | 33.0108 | 29.8246 | 9.5209 | 38.3183 | 38.4204 | 10.9979 |  | 209.0226 | 116.2939 | 159.49 | 216.1871 | 230.0567 | 173.1953 | 81.9174 |  |  | 164.3421 | 134.1871 | 161.2462 | 130.9163 | 118.4324 | 101.8778 | 100.1817 | 121.188 | 166.9432 | 218.2246 | 224.3176 | 155.0119 | 123.0829 | 173.6148 | 154.8492 | 109.002 |  |  |  |  | 135.5627 | 121.7812 | 229.2811 | 230.1979 |  |  | 136.0279 | 131.8415 | 186.237 | 240.8676 | 99.3215 | 77.5191 | 98.0574 | 121.8021 | 155.464 |  |  |  | 244.6489 | 136.5678 | 168.5891 | [5 empty] | 139.07 | 170.7319 | 212.5231 | 215.8667 | 78.1073 | 99.1464 | 99.3938 | 113.3849 | 110.9828 | 134.4163 | 76.2854 | 99.2844 | 107.2696 | 135.2994 | 171.086 |  | 177.5939 | 230.5104 | 235.1492 | 96.4412 | 123.5502 | 169.1756 | 234.9345 | 242.5521 | [7 empty] | 97.4868 | 135.7756 | 188.1788 | 240.3052 | 239.2889 | 122.8643 | 125.2417 | 216.0576 | 142.359 | 221.1955 | 140.9924 | 40.5725 | 42.2884 | 133.5128 | 127.1944 | 39.1699 | 31.0603 | 41.2098 | 42.2384 | 40.5305 | 41.6479 | 127.435 | 151.593 |  |  | 139.5608 | 190.9922 | 229.7089 | 219.9159 | 142.4832 | 83.7936 | [7 empty] | 98.8414 | 100.9548 | 133.3896 | 182.359 | 236.0685 | 233.3408 | 138.8806 | 127.4619 | 172.0767 | 196.6854 | [5 empty] | 126.1426 | 131.2479 | 233.648 | 245.8581 |  |  | 100.8343 | 125.4511 | 178.3549 | 242.9016 | 162.1175 | 84.0038 | 101.7759 | 129.3327 | 173.4511 |  |  |  | 248.95 | 111.4489 | 169.2905 | [5 empty] | 127.8289 | 176.1198 | 226.913 | 232.4806 | 65.1067 | 84.0655 | 99.3224 | 122.489 | 121.0496 | 145.4836 | 72.0227 | 87.7487 | 99.1464 | 123.5098 | 168.6419 |  | 185.4168 | 236.2851 | 238.5675 | 112.5807 | 140.7536 | 187.0932 | 240.9168 | 239.5903 | [7 empty] | 108.9929 | 143.7004 | 192.4854 | 241.8867 |  | 125.8517 | 127.5786 | 126.5664 | 237.117 | 156.442 | 113.6387 |  | 22.6841 | 23.3042 | 18.8161 | 19.7275 | 38.3901 | 107.5822 | 93.2202 | 126.6493 | 124.5362 | 127.0068 | 85.2696 | 98.0528 | 159.3934 | 218.3671 | 218.0939 | 161.5768 | -0.0047 | -0.0563 | 0.0098 | 0.0513 | -0.0104 | 0.002 | -0.0304 | -0.0886 | -0.0657 | -284.003 | 0.0406 | -319.7344 | 0.02 | -312.4847 | 0.018 | -270.3653 | -0.0107 | -210.0915 | -0.8731 | -247.0594 | -0.8649 | 0.010247 | -7.9703 | 125.7869 | 218.2305 | 49.2688
2017-12-19 13:55 | 7180.4308 |  |  | 26.9298 | -23.0942 | 28.6739 | 23.8509 | 5.2671 | -6.0067 | -18.2943 | 13.3251 |  |  | -152.2186 | -25.5179 | 30.2498 | 32.9556 | 29.8496 | 9.5504 | 38.3537 | 38.5095 | 10.0015 |  | 208.9897 | 116.29 | 159.4882 | 216.1605 | 230.0183 | 173.1969 | 81.9222 |  |  | 164.3235 | 134.1809 | 161.2268 | 130.913 | 118.4214 | 101.8898 | 100.1788 | 121.1912 | 166.9383 | 218.1958 | 224.29 | 155.0004 | 123.0888 | 173.6163 | 154.8433 | 108.9752 |  |  |  |  | 135.5553 | 121.7754 | 229.2704 | 230.1768 |  |  | 136.0385 | 131.8519 | 186.2389 | 240.8439 | 99.3265 | 77.5188 | 98.0625 | 121.8143 | 155.4622 |  |  |  | 244.6182 | 136.5562 | 168.5886 | [5 empty] | 139.0723 | 170.7314 | 212.5085 | 215.8485 | 78.1112 | 99.1533 | 99.3984 | 113.3826 | 110.9844 | 134.42 | 76.2886 | 99.2795 | 107.2755 | 135.3001 | 171.083 |  | 177.5949 | 230.4834 | 235.1199 | 96.4497 | 123.5576 | 169.1735 | 234.9101 | 242.5275 | [7 empty] | 97.496 | 135.7772 | 188.1738 | 240.2664 | 239.2513 | 122.8452 | 125.2267 | 216.0348 | 142.3473 | 221.1589 | 140.9853 | 40.4532 | 42.3564 | 133.4846 | 127.1749 | 39.1653 | 33.2486 | 40.5678 | 42.1869 | 40.7622 | 41.5572 | 127.4119 | 151.5642 |  |  | 139.5635 | 190.9714 | 229.6714 | 219.8897 | 142.4991 | 83.8099 | [7 empty] | 98.8448 | 100.9604 | 133.3914 | 182.3568 | 236.036 | 233.3049 | 138.9166 | 127.4654 | 172.0714 | 196.6752 | [5 empty] | 126.1424 | 131.2534 | 233.622 | 245.8226 |  |  | 100.8295 | 125.4513 | 178.3547 | 242.8713 | 162.1069 | 84.0055 | 101.7861 | 129.3631 | 173.4438 |  |  |  | 248.9129 | 111.4368 | 169.2785 | [5 empty] | 127.821 | 176.1071 | 226.8849 | 232.4387 | 65.1087 | 84.0669 | 99.3274 | 122.4857 | 121.0539 | 145.4924 | 72.0211 | 87.7597 | 99.1356 | 123.5097 | 168.6193 |  | 185.4135 | 236.2592 | 238.5373 | 112.5801 | 140.757 | 187.0824 | 240.8832 | 239.5511 | [7 empty] | 108.9766 | 143.6986 | 192.4841 | 241.8603 |  | 125.8371 | 127.557 | 126.5572 | 237.0935 | 156.4343 | 113.6043 |  | 22.686 | 23.2992 | 18.8252 | 19.7272 | 38.393 | 107.5806 | 93.2199 | 126.6268 | 124.521 | 126.9875 | 85.2819 | 98.0517 | 159.4213 | 218.3561 | 218.1119 | 161.5642 | -0.0046 | -0.0563 | 0.0091 | 0.0507 | -0.0107 | 0.0017 | -0.0484 | -0.0878 | -0.0447 | -284.0307 | 0.0591 | -319.7159 | 0.02 | -312.5001 | -0.0066 | -270.3376 | -0.0251 | -210.0792 | -0.8628 | -247.0625 | -0.8793 | -0.00056369 | 0.94353 | 125.7698 | 218.234 | 49.4945
2017-12-19 13:55 | 7181.4309 |  |  | 26.9172 | -23.1271 | 28.6323 | 23.5888 | 5.1743 | -5.9865 | -18.3319 | 13.2685 |  |  | -152.2911 | -25.5139 | 30.2875 | 32.9435 | 29.8898 | 9.5584 | 38.4483 | 38.5199 | 12.55 |  | 208.9647 | 116.2898 | 159.4827 | 216.1363 | 229.9865 | 173.1846 | 81.9276 |  |  | 164.3097 | 134.1763 | 161.2183 | 130.9063 | 118.4125 | 101.9004 | 100.1726 | 121.197 | 166.9378 | 218.1657 | 224.254 | 155.0025 | 123.0964 | 173.6129 | 154.8432 | 108.9482 |  |  |  |  | 135.5527 | 121.7783 | 229.2427 | 230.1457 |  |  | 136.0368 | 131.8514 | 186.2333 | 240.8174 | 99.3282 | 77.5272 | 98.062 | 121.8128 | 155.4526 |  |  |  | 244.5807 | 136.5587 | 168.5877 | [5 empty] | 139.0839 | 170.726 | 212.4956 | 215.8222 | 78.1086 | 99.156 | 99.3922 | 113.3824 | 110.983 | 134.4196 | 76.2929 | 99.3283 | 107.2708 | 135.3007 | 171.072 |  | 177.5927 | 230.456 | 235.0962 | 96.4429 | 123.564 | 169.1688 | 234.8874 | 242.5003 | [7 empty] | 97.5093 | 135.7791 | 188.1704 | 240.2404 | 239.2258 | 122.8229 | 125.1945 | 216.0014 | 142.3262 | 221.1224 | 140.9576 | 40.4197 | 42.2739 | 133.4702 | 127.1521 | 39.0257 | 35.0597 | 39.8459 | 42.2378 | 41.6275 | 41.7385 | 127.3958 | 151.5471 |  |  | 139.5744 | 190.9601 | 229.6329 | 219.8624 | 142.4961 | 83.8182 | [7 empty] | 98.8312 | 100.9685 | 133.3907 | 182.3457 | 235.9991 | 233.2636 | 138.9434 | 127.467 | 172.0638 | 196.6516 | [5 empty] | 126.1402 | 131.254 | 233.5992 | 245.7941 |  |  | 100.8354 | 125.4538 | 178.3498 | 242.8384 | 162.1119 | 84.012 | 101.7974 | 129.3567 | 173.4345 |  |  |  | 248.8752 | 111.4464 | 169.282 | [5 empty] | 127.8243 | 176.1039 | 226.8638 | 232.4064 | 65.1118 | 84.074 | 99.3332 | 122.4895 | 121.0482 | 145.4896 | 72.0388 | 87.7629 | 99.1352 | 123.5083 | 168.6107 |  | 185.4178 | 236.2518 | 238.4984 | 112.592 | 140.7587 | 187.0727 | 240.847 | 239.5203 | [7 empty] | 108.9802 | 143.6991 | 192.49 | 241.8394 |  | 125.8268 | 127.5428 | 126.5501 | 237.0659 | 156.4307 | 113.5727 |  | 22.684 | 23.2903 | 18.8261 | 19.7204 | 38.3954 | 107.6217 | 93.2168 | 126.6089 | 124.4977 | 126.9638 | 85.2916 | 98.0482 | 159.3984 | 218.3478 | 217.982 | 161.4494 | -0.0044 | -0.0563 | 0.0102 | 0.0517 | -0.0103 | 0.0017 | -0.0306 | -0.0892 | -0.047 | -284.0153 | 0.0406 | -319.7375 | 0.0508 | -312.5124 | -0.0087 | -270.3345 | -0.0354 | -210.0515 | -0.8628 | -247.0748 | -0.8587 | -0.040195 | 16.1024 | 125.7509 | 218.1649 | 49.4052
2017-12-19 13:55 | 7182.4309 |  |  | 26.9235 | -23.1337 | 28.5367 | 23.5762 | 5.1583 | -5.9541 | -18.2798 | 13.3232 |  |  | -152.271 | -25.507 | 30.1819 | 33.0005 | 29.8809 | 9.5624 | 38.5282 | 38.561 | 8.4193 |  | 208.9574 | 116.2983 | 159.4916 | 216.1183 | 229.9665 | 173.1776 | 81.9478 |  |  | 164.3044 | 134.1825 | 161.2246 | 130.9011 | 118.4168 | 101.8855 | 100.1764 | 121.2004 | 166.9373 | 218.1466 | 224.2241 | 155.0086 | 123.1027 | 173.617 | 154.8413 | 108.9096 |  |  |  |  | 135.5573 | 121.7864 | 229.208 | 230.1177 |  |  | 136.0396 | 131.8563 | 186.2264 | 240.7871 | 99.3273 | 77.544 | 98.0714 | 121.819 | 155.4519 |  |  |  | 244.5463 | 136.5677 | 168.5892 | [5 empty] | 139.0998 | 170.7271 | 212.4815 | 215.8028 | 78.1071 | 99.1603 | 99.3976 | 113.3942 | 110.9888 | 134.4203 | 76.2981 | 99.3323 | 107.2748 | 135.2973 | 171.0615 |  | 177.5813 | 230.4331 | 235.0639 | 96.4353 | 123.5729 | 169.1681 | 234.8664 | 242.4659 | [7 empty] | 97.5262 | 135.7807 | 188.1565 | 240.2206 | 239.1989 | 122.8077 | 125.1727 | 215.9726 | 142.3055 | 221.0996 | 140.9439 | 40.2692 | 42.2882 | 133.4569 | 127.1324 | 38.7245 | 36.5547 | 39.6938 | 42.313 | 42.1176 | 41.8839 | 127.385 | 151.537 |  |  | 139.5814 | 190.9588 | 229.603 | 219.8278 | 142.4807 | 83.8148 | [7 empty] | 98.8226 | 100.9732 | 133.3898 | 182.3405 | 235.968 | 233.2293 | 138.9881 | 127.4738 | 172.0659 | 196.6264 | [5 empty] | 126.1443 | 131.2566 | 233.5739 | 245.7622 |  |  | 100.8318 | 125.4518 | 178.3436 | 242.8115 | 162.1057 | 84.0174 | 101.7962 | 129.3391 | 173.4396 |  |  |  | 248.8388 | 111.4535 | 169.2796 | [5 empty] | 127.8276 | 176.101 | 226.8492 | 232.3814 | 65.1196 | 84.0847 | 99.3387 | 122.4986 | 121.0452 | 145.4866 | 72.0415 | 87.7624 | 99.1286 | 123.5185 | 168.612 |  | 185.4184 | 236.2328 | 238.4612 | 112.5969 | 140.7594 | 187.0604 | 240.8096 | 239.4886 | [7 empty] | 108.9938 | 143.7044 | 192.4868 | 241.8151 |  | 125.8094 | 127.5278 | 126.531 | 237.0316 | 156.4114 | 113.5418 |  | 22.6756 | 23.2739 | 18.8194 | 19.6929 | 38.3948 | 107.6245 | 93.2017 | 126.5944 | 124.4812 | 126.9483 | 85.2812 | 98.0531 | 159.4213 | 218.3215 | 217.9499 | 161.4083 | -0.0044 | -0.0562 | 0.01 | 0.0512 | -0.0109 | 0.0018 | -0.0443 | -0.091 | -0.073 | -283.9599 | 0.0344 | -319.7159 | 0.0406 | -312.5524 | 0.018 | -270.3714 | -0.0333 | -210.0239 | -0.8793 | -247.0656 | -0.8628 | -0.0077708 | 3.9241 | 125.7341 | 218.1357 | 49.4282
2017-12-19 13:55 | 7183.431 |  |  | 26.9369 | -23.1115 | 28.5742 | 23.66 | 5.1948 | -5.9016 | -18.2515 | 13.4983 |  |  | -152.1707 | -25.5847 | 30.1074 | 32.9832 | 29.9124 | 9.5461 | 38.5881 | 38.5284 | 11.4044 |  | 208.9325 | 116.3046 | 159.4927 | 216.0943 | 229.9299 | 173.1716 | 81.9553 |  |  | 164.2876 | 134.1706 | 161.2057 | 130.887 | 118.412 | 101.8617 | 100.1757 | 121.1977 | 166.9243 | 218.1203 | 224.1865 | 154.9957 | 123.0973 | 173.6105 | 154.8285 | 108.8395 |  |  |  |  | 135.5531 | 121.7855 | 229.1797 | 230.0832 |  |  | 136.0457 | 131.8623 | 186.2148 | 240.7579 | 99.3221 | 77.5459 | 98.0709 | 121.8235 | 155.448 |  |  |  | 244.5149 | 136.5664 | 168.5786 | [5 empty] | 139.0929 | 170.7261 | 212.4617 | 215.7782 | 78.109 | 99.1526 | 99.4013 | 113.3995 | 110.9924 | 134.4257 | 76.3048 | 99.3073 | 107.2728 | 135.2959 | 171.0576 |  | 177.5756 | 230.409 | 235.0334 | 96.4436 | 123.5776 | 169.1749 | 234.8435 | 242.43 | [7 empty] | 97.5455 | 135.7848 | 188.1451 | 240.1959 | 239.1618 | 122.7914 | 125.159 | 215.9504 | 142.293 | 221.0706 | 140.9343 | 40.1256 | 42.2832 | 133.4379 | 127.1125 | 38.5385 | 37.0636 | 39.6968 | 42.27 | 42.1045 | 41.8968 | 127.3718 | 151.5299 |  |  | 139.5741 | 190.9553 | 229.5794 | 219.7902 | 142.4771 | 83.8186 | [7 empty] | 98.8148 | 100.9727 | 133.3931 | 182.3359 | 235.9428 | 233.2038 | 139.0288 | 127.4792 | 172.0712 | 196.6099 | [5 empty] | 126.1584 | 131.2631 | 233.5536 | 245.728 |  |  | 100.8354 | 125.4568 | 178.3508 | 242.7939 | 162.1006 | 84.0312 | 101.8031 | 129.3501 | 173.4399 |  |  |  | 248.8068 | 111.464 | 169.2754 | [5 empty] | 127.8284 | 176.1023 | 226.8263 | 232.352 | 65.1355 | 84.098 | 99.3453 | 122.5106 | 121.0477 | 145.4892 | 72.0383 | 87.7729 | 99.1326 | 123.5287 | 168.6219 |  | 185.4244 | 236.214 | 238.4357 | 112.5921 | 140.7658 | 187.0587 | 240.7854 | 239.4546 | [7 empty] | 108.9857 | 143.6994 | 192.4756 | 241.7819 |  | 125.7884 | 127.5043 | 126.5098 | 237 | 156.386 | 113.5194 |  | 22.6633 | 23.264 | 18.8157 | 19.6763 | 38.3914 | 107.5036 | 93.1967 | 126.5635 | 124.4396 | 126.9209 | 85.265 | 98.0463 | 159.3451 | 218.3035 | 217.8798 | 161.3961 | -0.0045 | -0.056 | 0.0102 | 0.0512 | -0.0104 | 0.002 | -0.0321 | -0.089 | -0.0609 | -283.963 | 0.0118 | -319.6944 | 0.0057 | -312.457 | 0.0139 | -270.3714 | -0.021 | -210.0392 | -0.8998 | -247.0441 | -0.8752 | -0.054608 | -2.1805 | 125.7096 | 218.0917 | 49.5143
2017-12-19 13:55 | 7184.431 |  |  | 27.0565 | -23.0272 | 28.5718 | 23.7346 | 5.2648 | -5.9051 | -18.2163 | 13.4708 |  |  | -152.2548 | -25.5076 | 30.2128 | 32.9445 | 29.8376 | 9.4656 | 38.5503 | 38.5775 | 9.8069 |  | 208.9109 | 116.3101 | 159.4844 | 216.07 | 229.8936 | 173.1618 | 81.9599 |  |  | 164.2701 | 134.1529 | 161.1836 | 130.8717 | 118.3989 | 101.8669 | 100.1789 | 121.1978 | 166.9199 | 218.0985 | 224.1611 | 154.9901 | 123.1002 | 173.5997 | 154.8251 | 108.7806 |  |  |  |  | 135.5459 | 121.787 | 229.1499 | 230.0469 |  |  | 136.0418 | 131.864 | 186.2051 | 240.7238 | 99.3176 | 77.5446 | 98.0705 | 121.8228 | 155.443 |  |  |  | 244.473 | 136.554 | 168.5646 | [5 empty] | 139.0861 | 170.7204 | 212.4409 | 215.7499 | 78.1105 | 99.1458 | 99.3934 | 113.3937 | 110.9991 | 134.435 | 76.3152 | 99.2991 | 107.2633 | 135.2929 | 171.0538 |  | 177.578 | 230.3853 | 235.0104 | 96.4503 | 123.5819 | 169.1714 | 234.8183 | 242.3946 | [7 empty] | 97.5561 | 135.7852 | 188.1382 | 240.1671 | 239.1237 | 122.7795 | 125.1358 | 215.923 | 142.2766 | 221.0315 | 140.919 | 39.9695 | 42.1408 | 133.4226 | 127.0983 | 38.376 | 35.4018 | 39.8055 | 41.9588 | 42.0738 | 42.0193 | 127.3484 | 151.5144 |  |  | 139.5685 | 190.9438 | 229.5487 | 219.7495 | 142.4683 | 83.8272 | [7 empty] | 98.8084 | 100.9714 | 133.395 | 182.3262 | 235.9147 | 233.1683 | 139.0524 | 127.4824 | 172.0677 | 196.5897 | [5 empty] | 126.1615 | 131.2746 | 233.5278 | 245.6909 |  |  | 100.8337 | 125.4509 | 178.3457 | 242.7601 | 162.0896 | 84.0356 | 101.7985 | 129.3434 | 173.4313 |  |  |  | 248.7692 | 111.4625 | 169.2722 | [5 empty] | 127.8329 | 176.0969 | 226.8054 | 232.3223 | 65.1414 | 84.1054 | 99.3416 | 122.513 | 121.0485 | 145.4869 | 72.0396 | 87.7765 | 99.1459 | 123.5355 | 168.6091 |  | 185.4253 | 236.1964 | 238.4046 | 112.6019 | 140.7701 | 187.0626 | 240.7644 | 239.42 | [7 empty] | 108.9864 | 143.7005 | 192.4676 | 241.7606 |  | 125.7752 | 127.4838 | 126.4937 | 236.9806 | 156.3718 | 113.4994 |  | 22.6517 | 23.2598 | 18.8195 | 19.6755 | 38.3898 | 107.4256 | 93.193 | 126.5545 | 124.4326 | 126.9102 | 85.2741 | 98.0458 | 159.3221 | 218.2964 | 217.8611 | 161.3617 | -0.0049 | -0.0564 | 0.0107 | 0.0518 | -0.0106 | 0.0021 | -0.0297 | -0.0886 | -0.0727 | -284.0153 | 0.0611 | -319.7375 | 0.0118 | -312.4909 | -0.0005 | -270.353 | -0.0128 | -210.0885 | -0.8464 | -247.0625 | -0.8875 | -0.014977 | 0.20266 | 125.6957 | 218.0788 | 49.5785
2017-12-19 13:55 | 7185.4311 |  |  | 27.0985 | -22.9847 | 28.6203 | 23.7872 | 5.3484 | -5.9714 | -18.1938 | 13.4756 |  |  | -152.1839 | -25.5731 | 30.2483 | 32.916 | 29.8289 | 9.4618 | 38.4944 | 38.5118 | 9.0644 |  | 208.8917 | 116.3202 | 159.4805 | 216.0484 | 229.8703 | 173.1578 | 81.9705 |  |  | 164.2624 | 134.1502 | 161.1765 | 130.8648 | 118.3968 | 101.8692 | 100.1796 | 121.2012 | 166.9222 | 218.0747 | 224.1327 | 154.989 | 123.1023 | 173.5927 | 154.8169 | 108.7256 |  |  |  |  | 135.5443 | 121.7929 | 229.1276 | 230.014 |  |  | 136.0418 | 131.8708 | 186.2013 | 240.6966 | 99.3187 | 77.5616 | 98.0765 | 121.8298 | 155.4374 |  |  |  | 244.4294 | 136.5429 | 168.5516 | [5 empty] | 139.0878 | 170.7153 | 212.4225 | 215.7241 | 78.1083 | 99.1506 | 99.387 | 113.3963 | 111.0068 | 134.4395 | 76.3202 | 99.3188 | 107.2695 | 135.2923 | 171.0485 |  | 177.5783 | 230.3631 | 234.9808 | 96.4492 | 123.5876 | 169.1687 | 234.7969 | 242.363 | [7 empty] | 97.5668 | 135.7849 | 188.1378 | 240.1443 | 239.1026 | 122.7669 | 125.1179 | 215.8973 | 142.263 | 221.009 | 140.9116 | 39.7491 | 41.7428 | 133.3982 | 127.0764 | 38.3502 | 33.3657 | 40.0162 | 40.6567 | 41.926 | 42.1966 | 127.3219 | 151.4857 |  |  | 139.5787 | 190.9374 | 229.5242 | 219.7243 | 142.4724 | 83.8394 | [7 empty] | 98.8191 | 100.971 | 133.3928 | 182.3201 | 235.8787 | 233.1267 | 139.0791 | 127.4815 | 172.0601 | 196.5656 | [5 empty] | 126.1553 | 131.2747 | 233.4967 | 245.6465 |  |  | 100.8305 | 125.4554 | 178.3402 | 242.7264 | 162.0731 | 84.0402 | 101.7954 | 129.3433 | 173.4251 |  |  |  | 248.7262 | 111.4471 | 169.2504 | [5 empty] | 127.8232 | 176.0819 | 226.7713 | 232.2834 | 65.1348 | 84.0968 | 99.3316 | 122.5065 | 121.043 | 145.4982 | 72.0437 | 87.7776 | 99.1384 | 123.5454 | 168.5984 |  | 185.4149 | 236.1748 | 238.3702 | 112.6036 | 140.766 | 187.052 | 240.7316 | 239.3828 | [7 empty] | 108.996 | 143.7055 | 192.4621 | 241.7359 |  | 125.7638 | 127.4655 | 126.4799 | 236.9598 | 156.3614 | 113.465 |  | 22.6505 | 23.2604 | 18.8219 | 19.666 | 38.3919 | 107.463 | 93.1858 | 126.5256 | 124.4054 | 126.8921 | 85.27 | 98.0293 | 159.242 | 218.1943 | 217.8284 | 161.3333 | -0.0046 | -0.056 | 0.0099 | 0.0508 | -0.0103 | 0.0021 | -0.0473 | -0.0876 | -0.0688 | -283.9999 | 0.0447 | -319.7498 | 0.0262 | -312.497 | -0.0066 | -270.3407 | -0.0415 | -210.0362 | -0.8752 | -247.0748 | -0.8587 | -0.19873 | 2.7059 | 125.6771 | 218.0113 | 49.5773
2017-12-19 13:55 | 7186.4312 |  |  | 27.1434 | -23.054 | 28.6503 | 23.8563 | 5.2807 | -5.942 | -18.2406 | 13.4902 |  |  | -152.2707 | -25.5322 | 30.2589 | 32.9863 | 29.9675 | 9.4386 | 38.4293 | 38.5015 | 10.6683 |  | 208.8665 | 116.3238 | 159.4771 | 216.0265 | 229.8363 | 173.1507 | 81.9801 |  |  | 164.2467 | 134.145 | 161.1619 | 130.8575 | 118.3905 | 101.8658 | 100.1778 | 121.2056 | 166.9116 | 218.0428 | 224.0888 | 154.9801 | 123.1002 | 173.5832 | 154.8103 | 108.7062 |  |  |  |  | 135.5401 | 121.7894 | 229.1008 | 229.9728 |  |  | 136.0411 | 131.8738 | 186.1937 | 240.6724 | 99.3117 | 77.5692 | 98.078 | 121.8345 | 155.4258 |  |  |  | 244.4012 | 136.5492 | 168.5493 | [5 empty] | 139.0925 | 170.7238 | 212.4125 | 215.7061 | 78.1142 | 99.16 | 99.3925 | 113.3894 | 111.0115 | 134.4438 | 76.3271 | 99.341 | 107.2778 | 135.301 | 171.0409 |  | 177.573 | 230.3446 | 234.9468 | 96.4539 | 123.5909 | 169.1676 | 234.7753 | 242.3291 | [7 empty] | 97.5911 | 135.7906 | 188.1332 | 240.1216 | 239.0775 | 122.742 | 125.1089 | 215.8634 | 142.2458 | 220.9871 | 140.8986 | 39.6473 | 41.2839 | 133.3678 | 127.0497 | 38.3793 | 32.7031 | 40.2958 | 39.0831 | 41.6867 | 42.1769 | 127.3001 | 151.4602 |  |  | 139.5862 | 190.9294 | 229.4999 | 219.6974 | 142.4839 | 83.8494 | [7 empty] | 98.8285 | 100.9763 | 133.3954 | 182.3145 | 235.8472 | 233.0983 | 139.1162 | 127.4814 | 172.052 | 196.5463 | [5 empty] | 126.1585 | 131.2752 | 233.4725 | 245.6129 |  |  | 100.8439 | 125.4791 | 178.3488 | 242.7083 | 162.0728 | 84.054 | 101.8094 | 129.3561 | 173.4151 |  |  |  | 248.6956 | 111.4468 | 169.2423 | [5 empty] | 127.8343 | 176.0754 | 226.7407 | 232.2539 | 65.141 | 84.0998 | 99.3369 | 122.5125 | 121.04 | 145.5008 | 72.0474 | 87.7827 | 99.1243 | 123.5517 | 168.6057 |  | 185.4118 | 236.1502 | 238.3396 | 112.5985 | 140.7727 | 187.0401 | 240.6923 | 239.3577 | [7 empty] | 108.9936 | 143.7097 | 192.4572 | 241.7073 |  | 125.7479 | 127.4534 | 126.4718 | 236.9402 | 156.3584 | 113.4376 |  | 22.6551 | 23.2753 | 18.8283 | 19.6646 | 38.4009 | 107.4455 | 93.1811 | 126.5153 | 124.393 | 126.8788 | 85.2851 | 98.0488 | 159.246 | 218.209 | 217.8777 | 161.3494 | -0.0041 | -0.056 | 0.0095 | 0.051 | -0.0108 | 0.0013 | -0.0385 | -0.0875 | -0.0571 | -284.0368 | 0.0303 | -319.7006 | 0.0283 | -312.5186 | 0.0221 | -270.3468 | -0.0251 | -210.0239 | -0.8834 | -247.041 | -0.867 | -0.047404 | 3.576 | 125.6639 | 218.0434 | 49.611
2017-12-19 13:55 | 7187.4312 |  |  | 27.2525 | -22.9954 | 28.7382 | 23.9074 | 5.2692 | -6.0687 | -18.2543 | 13.36 |  |  | -152.3111 | -25.5419 | 30.2395 | 33.0089 | 29.9038 | 9.4511 | 38.4832 | 38.5598 | 9.6072 |  | 208.8452 | 116.322 | 159.4776 | 216.0068 | 229.7948 | 173.1424 | 81.9914 |  |  | 164.2341 | 134.1333 | 161.1495 | 130.8481 | 118.3786 | 101.8701 | 100.1819 | 121.2082 | 166.9062 | 218.0192 | 224.0591 | 154.9795 | 123.1072 | 173.5799 | 154.8138 | 108.7239 |  |  |  |  | 135.5409 | 121.7903 | 229.0715 | 229.9401 |  |  | 136.043 | 131.8721 | 186.1916 | 240.6435 | 99.3104 | 77.5717 | 98.0828 | 121.8368 | 155.4273 |  |  |  | 244.3738 | 136.5513 | 168.5593 | [5 empty] | 139.1005 | 170.7301 | 212.3994 | 215.6915 | 78.1222 | 99.1691 | 99.4015 | 113.3607 | 111.0088 | 134.4418 | 76.3293 | 99.3046 | 107.2742 | 135.3012 | 171.0369 |  | 177.5661 | 230.3181 | 234.905 | 96.4668 | 123.582 | 169.1611 | 234.7487 | 242.2886 | [7 empty] | 97.6013 | 135.7893 | 188.1221 | 240.0864 | 239.0361 | 122.7218 | 125.0868 | 215.8308 | 142.2236 | 220.9524 | 140.8739 | 39.6111 | 41.0794 | 133.3465 | 127.0344 | 38.4499 | 33.6869 | 40.586 | 38.8308 | 41.4012 | 41.9345 | 127.2824 | 151.4439 |  |  | 139.5885 | 190.9148 | 229.4722 | 219.6607 | 142.4769 | 83.8543 | [7 empty] | 98.8186 | 100.9803 | 133.4017 | 182.3104 | 235.8273 | 233.0708 | 139.1404 | 127.4872 | 172.0513 | 196.5335 | [5 empty] | 126.1656 | 131.2775 | 233.4466 | 245.5812 |  |  | 100.8506 | 125.4833 | 178.3458 | 242.6852 | 162.0765 | 84.0557 | 101.8065 | 129.3495 | 173.4045 |  |  |  | 248.6659 | 111.4594 | 169.2557 | [5 empty] | 127.8449 | 176.0785 | 226.7259 | 232.2285 | 65.1583 | 84.1165 | 99.3432 | 122.5212 | 121.04 | 145.4931 | 72.0523 | 87.7761 | 99.1357 | 123.5493 | 168.5986 |  | 185.4169 | 236.1282 | 238.3068 | 112.603 | 140.7784 | 187.0416 | 240.6679 | 239.3329 | [7 empty] | 108.9716 | 143.7058 | 192.4512 | 241.6839 |  | 125.7349 | 127.4409 | 126.4537 | 236.9205 | 156.3486 | 113.4079 |  | 22.6539 | 23.2835 | 18.8301 | 19.6596 | 38.4034 | 107.3543 | 93.1742 | 126.4961 | 124.3751 | 126.8629 | 85.2826 | 98.0603 | 159.2029 | 218.1795 | 217.8425 | 161.4042 | -0.0042 | -0.0558 | 0.0098 | 0.0511 | -0.0105 | 0.0018 | -0.036 | -0.0884 | -0.0567 | -284.0337 | 0.0508 | -319.7036 | 0.0036 | -312.4601 | -0.0087 | -270.3745 | -0.0025 | -210.0362 | -0.8711 | -247.0533 | -0.8895 | -0.025787 | 10.2741 | 125.6465 | 218.011 | 49.6027
2017-12-19 13:55 | 7188.4313 |  |  | 27.2511 | -22.8994 | 28.7201 | 23.9215 | 5.4322 | -5.9632 | -18.1433 | 13.4052 |  |  | -152.1796 | -25.3163 | 30.2629 | 33.0979 | 29.9695 | 9.505 | 38.4967 | 38.5745 | 11.2569 |  | 208.8192 | 116.3236 | 159.4784 | 215.9845 | 229.7627 | 173.1307 | 81.9984 |  |  | 164.2219 | 134.1266 | 161.139 | 130.8406 | 118.3695 | 101.8692 | 100.1799 | 121.2123 | 166.9042 | 217.9972 | 224.0352 | 154.9811 | 123.1199 | 173.5839 | 154.8096 | 108.7212 |  |  |  |  | 135.5411 | 121.797 | 229.048 | 229.9212 |  |  | 136.0488 | 131.876 | 186.1858 | 240.6162 | 99.3137 | 77.5768 | 98.0871 | 121.8375 | 155.4267 |  |  |  | 244.3276 | 136.544 | 168.548 | [5 empty] | 139.0912 | 170.7196 | 212.374 | 215.66 | 78.1128 | 99.1601 | 99.3961 | 113.3089 | 111.0139 | 134.4375 | 76.3303 | 99.2847 | 107.273 | 135.2993 | 171.0317 |  | 177.5631 | 230.2898 | 234.874 | 96.4795 | 123.5803 | 169.159 | 234.7168 | 242.2494 | [7 empty] | 97.5988 | 135.7887 | 188.118 | 240.0504 | 238.9875 | 122.7099 | 125.066 | 215.8145 | 142.2107 | 220.918 | 140.8683 | 39.543 | 41.1986 | 133.3238 | 127.0142 | 38.9169 | 35.5199 | 40.7899 | 39.1278 | 41.1481 | 41.9264 | 127.2515 | 151.4166 |  |  | 139.5913 | 190.901 | 229.4403 | 219.6274 | 142.4834 | 83.8597 | [7 empty] | 98.8273 | 100.9842 | 133.4024 | 182.2981 | 235.7951 | 233.0283 | 139.1525 | 127.4874 | 172.0502 | 196.5163 | [5 empty] | 126.1667 | 131.2756 | 233.4251 | 245.5433 |  |  | 100.8506 | 125.4867 | 178.3407 | 242.6582 | 162.0783 | 84.0562 | 101.8016 | 129.3321 | 173.3931 |  |  |  | 248.6265 | 111.4678 | 169.2563 | [5 empty] | 127.8424 | 176.0788 | 226.7091 | 232.1978 | 65.1653 | 84.1224 | 99.3396 | 122.5226 | 121.0397 | 145.4998 | 72.0704 | 87.7718 | 99.1492 | 123.5536 | 168.583 |  | 185.4169 | 236.1065 | 238.2804 | 112.6032 | 140.7773 | 187.0431 | 240.6517 | 239.2949 | [7 empty] | 108.9586 | 143.696 | 192.4412 | 241.659 |  | 125.7184 | 127.4207 | 126.4261 | 236.8879 | 156.3311 | 113.3791 |  | 22.6529 | 23.2789 | 18.8224 | 19.6494 | 38.3961 | 107.2206 | 93.1662 | 126.4789 | 124.3646 | 126.8528 | 85.2894 | 98.0659 | 159.2416 | 218.2174 | 217.8744 | 161.4204 | -0.0044 | -0.0563 | 0.01 | 0.0512 | -0.0102 | 0.0017 | -0.0386 | -0.0899 | -0.073 | -284.0214 | 0.0673 | -319.7836 | 0.0159 | -312.4847 | -0.0149 | -270.313 | -0.0313 | -210.0392 | -0.8403 | -247.0902 | -0.869 | 0.075102 | 13.9932 | 125.6297 | 218.0459 | 49.8819
2017-12-19 13:55 | 7189.4313 |  |  | 27.3307 | -22.8602 | 28.8432 | 23.9752 | 5.4189 | -5.9375 | -18.136 | 13.4522 |  |  | -152.1859 | -25.3554 | 30.3638 | 33.1568 | 29.9919 | 9.4451 | 38.499 | 38.6621 | 11.7097 |  | 208.7921 | 116.3326 | 159.4764 | 215.9568 | 229.7321 | 173.1179 | 82.0047 |  |  | 164.2082 | 134.1186 | 161.1193 | 130.8387 | 118.3598 | 101.87 | 100.1801 | 121.2135 | 166.8966 | 217.9749 | 224.0037 | 154.9816 | 123.1329 | 173.5851 | 154.803 | 108.7125 |  |  |  |  | 135.5415 | 121.7953 | 229.0381 | 229.9005 |  |  | 136.0575 | 131.8788 | 186.1708 | 240.5844 | 99.3198 | 77.578 | 98.0849 | 121.8382 | 155.4196 |  |  |  | 244.284 | 136.5425 | 168.5311 | [5 empty] | 139.0928 | 170.7058 | 212.3561 | 215.6318 | 78.1074 | 99.156 | 99.4051 | 113.1892 | 111.0214 | 134.4425 | 76.3481 | 99.334 | 107.2794 | 135.2966 | 171.0219 |  | 177.5608 | 230.2681 | 234.8521 | 96.4891 | 123.5883 | 169.1667 | 234.6927 | 242.221 | [7 empty] | 97.6131 | 135.7974 | 188.1151 | 240.0254 | 238.9557 | 122.6911 | 125.0529 | 215.7956 | 142.1988 | 220.8831 | 140.8665 | 39.653 | 41.7984 | 133.3026 | 126.9951 | 39.2469 | 35.8817 | 40.9357 | 39.3549 | 41.4526 | 41.9054 | 127.2352 | 151.3929 |  |  | 139.5952 | 190.8898 | 229.4091 | 219.5924 | 142.4843 | 83.862 | [7 empty] | 98.8354 | 100.9914 | 133.4087 | 182.2939 | 235.7627 | 232.9915 | 139.1884 | 127.4975 | 172.0511 | 196.5008 | [5 empty] | 126.1698 | 131.2797 | 233.4041 | 245.5074 |  |  | 100.85 | 125.4862 | 178.3413 | 242.6279 | 162.064 | 84.0668 | 101.8022 | 129.3222 | 173.3889 |  |  |  | 248.5961 | 111.4645 | 169.2448 | [5 empty] | 127.8476 | 176.075 | 226.6862 | 232.171 | 65.1618 | 84.1246 | 99.3394 | 122.5243 | 121.0392 | 145.5091 | 72.0666 | 87.7824 | 99.1403 | 123.5649 | 168.5706 |  | 185.4142 | 236.082 | 238.254 | 112.6051 | 140.7811 | 187.0305 | 240.6242 | 239.2581 | [7 empty] | 108.9686 | 143.6985 | 192.4345 | 241.6309 |  | 125.7037 | 127.4074 | 126.4093 | 236.8577 | 156.3292 | 113.3527 |  | 22.662 | 23.2864 | 18.8243 | 19.6496 | 38.4012 | 107.1223 | 93.1626 | 126.4588 | 124.3326 | 126.8284 | 85.263 | 98.0648 | 159.1887 | 218.0923 | 217.7899 | 161.3377 | -0.0044 | -0.0561 | 0.0103 | 0.0513 | -0.0106 | 0.0016 | -0.0404 | -0.0916 | -0.0506 | -283.9568 | 0.0591 | -319.7929 | 0.057 | -312.5586 | -0.0107 | -270.2791 | -0.0662 | -209.9623 | -0.8608 | -247.1241 | -0.832 | 0.035475 | 8.6434 | 125.6105 | 217.9411 | 50.0089
2017-12-19 13:55 | 7190.4314 |  |  | 27.3107 | -22.8484 | 28.8191 | 24.1587 | 5.4739 | -5.935 | -18.0694 | 13.4559 |  |  | -152.152 | -25.4222 | 30.2188 | 33.0707 | 29.9292 | 9.4722 | 38.5171 | 38.6505 | 9.6838 |  | 208.7683 | 116.3377 | 159.4695 | 215.9336 | 229.6935 | 173.106 | 82.0073 |  |  | 164.1937 | 134.1075 | 161.1061 | 130.8295 | 118.3596 | 101.8599 | 100.1899 | 121.2107 | 166.8942 | 217.9498 | 223.9721 | 154.9873 | 123.1429 | 173.5833 | 154.7941 | 108.6986 |  |  |  |  | 135.5462 | 121.8018 | 229.0232 | 229.8754 |  |  | 136.0614 | 131.8805 | 186.1584 | 240.5546 | 99.3293 | 77.585 | 98.0816 | 121.8395 | 155.4137 |  |  |  | 244.2539 | 136.5351 | 168.5223 | [5 empty] | 139.0987 | 170.7052 | 212.3469 | 215.6111 | 78.116 | 99.1579 | 99.4065 | 113.0506 | 111.0234 | 134.4474 | 76.3609 | 99.361 | 107.2805 | 135.2921 | 171.018 |  | 177.558 | 230.2491 | 234.8219 | 96.4943 | 123.5856 | 169.1696 | 234.6715 | 242.1938 | [7 empty] | 97.6275 | 135.8006 | 188.1033 | 239.9923 | 238.9289 | 122.6665 | 125.0312 | 215.7733 | 142.1792 | 220.8516 | 140.843 | 39.071 | 42.1674 | 133.285 | 126.983 | 38.1948 | 35.8336 | 41.0703 | 39.2744 | 42.0186 | 41.6938 | 127.2333 | 151.3747 |  |  | 139.6023 | 190.8851 | 229.3837 | 219.5632 | 142.47 | 83.864 | [7 empty] | 98.818 | 100.9981 | 133.4168 | 182.289 | 235.7347 | 232.9598 | 139.2204 | 127.4972 | 172.0442 | 196.4822 | [5 empty] | 126.1745 | 131.2749 | 233.3807 | 245.4741 |  |  | 100.8582 | 125.496 | 178.3446 | 242.6106 | 162.0479 | 84.0884 | 101.8154 | 129.3232 | 173.3967 |  |  |  | 248.5642 | 111.4654 | 169.2337 | [5 empty] | 127.8478 | 176.0723 | 226.6624 | 232.1431 | 65.1675 | 84.1295 | 99.3486 | 122.5329 | 121.037 | 145.5117 | 72.054 | 87.7866 | 99.1263 | 123.5701 | 168.5551 |  | 185.4117 | 236.0634 | 238.2211 | 112.5955 | 140.7828 | 187.0216 | 240.5966 | 239.2207 | [7 empty] | 108.9702 | 143.7036 | 192.4271 | 241.6024 |  | 125.6848 | 127.3927 | 126.3893 | 236.8328 | 156.3251 | 113.3171 |  | 22.6659 | 23.2884 | 18.8184 | 19.6469 | 38.4029 | 107.0445 | 93.155 | 126.4436 | 124.3231 | 126.8181 | 85.2706 | 98.0707 | 159.1497 | 218.0415 | 217.7389 | 161.2473 | -0.0042 | -0.056 | 0.01 | 0.051 | -0.0108 | 0.0024 | -0.0295 | -0.0897 | -0.0469 | -283.9414 | 0.0283 | -319.7098 | 0.0488 | -312.5647 | 0.0221 | -270.3345 | -0.0559 | -209.9254 | -0.8977 | -247.0656 | -0.8464 | -0.10866 | -0.041847 | 125.5937 | 217.8902 | 50.0011
2017-12-19 13:55 | 7191.4315 |  |  | 27.4435 | -22.9097 | 28.8385 | 24.0147 | 5.4876 | -5.8226 | -18.0481 | 13.518 |  |  | -152.1516 | -25.4689 | 30.2705 | 33.075 | 29.9439 | 9.5042 | 38.6244 | 38.6442 | 9.2067 |  | 208.7513 | 116.3353 | 159.4667 | 215.909 | 229.6553 | 173.0992 | 82.0074 |  |  | 164.1771 | 134.1018 | 161.1017 | 130.817 | 118.36 | 101.8605 | 100.1979 | 121.2042 | 166.889 | 217.9171 | 223.9427 | 154.98 | 123.1397 | 173.5799 | 154.7741 | 108.6536 |  |  |  |  | 135.5364 | 121.8016 | 228.9886 | 229.8398 |  |  | 136.056 | 131.8834 | 186.1478 | 240.524 | 99.3295 | 77.5933 | 98.085 | 121.8475 | 155.4112 |  |  |  | 244.2282 | 136.5428 | 168.5204 | [5 empty] | 139.1007 | 170.7123 | 212.3327 | 215.5962 | 78.129 | 99.1583 | 99.3633 | 112.9825 | 111.0344 | 134.4532 | 76.3666 | 99.3135 | 107.2795 | 135.291 | 171.0122 |  | 177.5589 | 230.2269 | 234.7881 | 96.494 | 123.5874 | 169.1731 | 234.6423 | 242.1626 | [7 empty] | 97.6423 | 135.8035 | 188.0962 | 239.9669 | 238.898 | 122.6517 | 125.0104 | 215.7583 | 142.1635 | 220.827 | 140.8293 | 38.1109 | 41.8669 | 133.2663 | 126.9691 | 37.1729 | 36.7136 | 41.211 | 38.6851 | 42.1779 | 41.495 | 127.2141 | 151.3479 |  |  | 139.6045 | 190.8759 | 229.354 | 219.5302 | 142.4623 | 83.8713 | [7 empty] | 98.819 | 101.0098 | 133.419 | 182.2789 | 235.7064 | 232.9201 | 139.2477 | 127.4956 | 172.0404 | 196.4572 | [5 empty] | 126.1787 | 131.28 | 233.355 | 245.4422 |  |  | 100.867 | 125.5128 | 178.3435 | 242.5948 | 162.0422 | 84.1018 | 101.8225 | 129.3216 | 173.4047 |  |  |  | 248.5328 | 111.4641 | 169.226 | [5 empty] | 127.8485 | 176.0644 | 226.6365 | 232.1142 | 65.1773 | 84.1357 | 99.3498 | 122.5382 | 121.0278 | 145.5051 | 72.0557 | 87.7867 | 99.1253 | 123.5748 | 168.5408 |  | 185.4131 | 236.0447 | 238.1825 | 112.5881 | 140.78 | 187.0177 | 240.5693 | 239.1874 | [7 empty] | 108.964 | 143.7039 | 192.4169 | 241.5799 |  | 125.6669 | 127.3755 | 126.3728 | 236.8091 | 156.3154 | 113.2878 |  | 22.6679 | 23.2857 | 18.8148 | 19.6504 | 38.3995 | 106.8998 | 93.1503 | 126.4302 | 124.3046 | 126.8106 | 85.2827 | 98.0635 | 159.1857 | 218.0915 | 217.7717 | 161.289 | -0.0044 | -0.0564 | 0.0101 | 0.0512 | -0.011 | 0.0014 | -0.0511 | -0.0893 | -0.0325 | -283.9999 | 0.018 | -319.6913 | 0.0242 | -312.5093 | 0.02 | -270.3745 | -0.0087 | -209.9592 | -0.8916 | -247.0256 | -0.8793 | -0.087049 | 3.9198 | 125.5778 | 217.9316 | 50.0514
2017-12-19 13:55 | 7192.4315 |  |  | 27.3736 | -22.8408 | 28.8479 | 23.9627 | 5.4654 | -5.9276 | -18.021 | 13.5431 |  |  | -152.0595 | -25.3 | 30.3182 | 33.2113 | 29.9579 | 9.5004 | 38.627 | 38.7513 | 9.8135 |  | 208.7354 | 116.3398 | 159.4691 | 215.8843 | 229.6265 | 173.0963 | 82.0193 |  |  | 164.1692 | 134.1028 | 161.0946 | 130.8149 | 118.36 | 101.8651 | 100.1982 | 121.1954 | 166.8794 | 217.8918 | 223.9048 | 154.9647 | 123.1399 | 173.5765 | 154.7601 | 108.606 |  |  |  |  | 135.5194 | 121.7966 | 228.9626 | 229.8128 |  |  | 136.0574 | 131.8831 | 186.1434 | 240.4963 | 99.3302 | 77.5941 | 98.0883 | 121.8556 | 155.4117 |  |  |  | 244.1924 | 136.5409 | 168.5174 | [5 empty] | 139.1056 | 170.7143 | 212.315 | 215.5794 | 78.1343 | 99.1417 | 99.3136 | 112.9482 | 111.0418 | 134.4591 | 76.3728 | 99.2694 | 107.2791 | 135.2996 | 171.0077 |  | 177.5583 | 230.199 | 234.7638 | 96.4991 | 123.6065 | 169.1764 | 234.6197 | 242.1299 | [7 empty] | 97.6556 | 135.8029 | 188.0902 | 239.9455 | 238.8672 | 122.6401 | 124.9943 | 215.7365 | 142.1487 | 220.8053 | 140.8405 | 37.5282 | 41.3218 | 133.2399 | 126.9501 | 37.4129 | 37.7084 | 41.3402 | 38.5483 | 42.3194 | 41.1416 | 127.188 | 151.3246 |  |  | 139.6097 | 190.8693 | 229.3237 | 219.5026 | 142.4601 | 83.8784 | [7 empty] | 98.8358 | 101.0069 | 133.4125 | 182.2715 | 235.6743 | 232.8842 | 139.2772 | 127.5016 | 172.041 | 196.4373 | [5 empty] | 126.1762 | 131.2879 | 233.3243 | 245.4007 |  |  | 100.8625 | 125.5142 | 178.3413 | 242.5607 | 162.0336 | 84.1051 | 101.8197 | 129.3211 | 173.4086 |  |  |  | 248.4996 | 111.4582 | 169.2187 | [5 empty] | 127.8519 | 176.0602 | 226.6044 | 232.0865 | 65.1801 | 84.1365 | 99.3463 | 122.5311 | 121.0312 | 145.5075 | 72.0656 | 87.7752 | 99.1329 | 123.5755 | 168.5379 |  | 185.4115 | 236.0195 | 238.1495 | 112.6014 | 140.778 | 187.0107 | 240.5352 | 239.1502 | [7 empty] | 108.9538 | 143.7124 | 192.4106 | 241.5582 |  | 125.6628 | 127.3665 | 126.3677 | 236.7956 | 156.319 | 113.2698 |  | 22.6848 | 23.2934 | 18.8258 | 19.6712 | 38.4171 | 106.807 | 93.1552 | 126.4119 | 124.2906 | 126.7974 | 85.3054 | 98.0545 | 159.1322 | 217.985 | 217.7634 | 161.2412 | -0.0045 | -0.0561 | 0.0098 | 0.0506 | -0.0106 | 0.002 | -0.0366 | -0.0939 | -0.0508 | -284.0184 | 0.0467 | -319.7159 | 0.0057 | -312.4755 | -0.0149 | -270.3284 | -0.0128 | -209.9531 | -0.8711 | -247.0441 | -0.8854 | -0.022184 | -8.7966 | 125.5664 | 217.8742 | 50.1695
2017-12-19 13:55 | 7193.4316 |  |  | 27.4136 | -22.8192 | 28.8484 | 23.9357 | 5.5725 | -5.8723 | -18.0124 | 13.4916 |  |  | -152.0683 | -25.1554 | 30.3847 | 33.1962 | 30.0104 | 9.4544 | 38.5958 | 38.7293 | 9.8143 |  | 208.7093 | 116.3419 | 159.466 | 215.8648 | 229.5908 | 173.0853 | 82.0241 |  |  | 164.1599 | 134.0974 | 161.0769 | 130.8027 | 118.3536 | 101.8553 | 100.1957 | 121.2024 | 166.8713 | 217.8756 | 223.8712 | 154.9649 | 123.1464 | 173.5735 | 154.7551 | 108.5809 |  |  |  |  | 135.5119 | 121.8007 | 228.9342 | 229.7894 |  |  | 136.0615 | 131.888 | 186.136 | 240.469 | 99.3303 | 77.6095 | 98.0926 | 121.8628 | 155.4058 |  |  |  | 244.1501 | 136.5304 | 168.5058 | [5 empty] | 139.1051 | 170.7112 | 212.3007 | 215.5458 | 78.1272 | 99.0878 | 99.2824 | 112.9261 | 111.0505 | 134.4697 | 76.3812 | 99.2601 | 107.2776 | 135.3081 | 171.0029 |  | 177.5559 | 230.1749 | 234.7329 | 96.5081 | 123.6135 | 169.1748 | 234.5952 | 242.0966 | [7 empty] | 97.6723 | 135.8063 | 188.0815 | 239.9147 | 238.8348 | 122.6209 | 124.9787 | 215.7079 | 142.1233 | 220.7756 | 140.8312 | 36.5533 | 40.855 | 133.2133 | 126.9291 | 37.0358 | 38.5928 | 41.4698 | 38.3368 | 42.2447 | 40.6607 | 127.1728 | 151.302 |  |  | 139.6094 | 190.8593 | 229.2914 | 219.4786 | 142.4608 | 83.8839 | [7 empty] | 98.8396 | 101.003 | 133.4139 | 182.2626 | 235.6447 | 232.8495 | 139.3047 | 127.4981 | 172.0326 | 196.4184 | [5 empty] | 126.175 | 131.2872 | 233.3108 | 245.3657 |  |  | 100.8617 | 125.518 | 178.3428 | 242.5356 | 162.0305 | 84.1159 | 101.8324 | 129.3258 | 173.4077 |  |  |  | 248.4599 | 111.4522 | 169.2158 | [5 empty] | 127.8522 | 176.0595 | 226.5795 | 232.0537 | 65.1826 | 84.1376 | 99.3353 | 122.5292 | 121.0378 | 145.5193 | 72.0766 | 87.7696 | 99.1308 | 123.5734 | 168.5377 |  | 185.402 | 235.9989 | 238.1243 | 112.6256 | 140.7827 | 187.0067 | 240.501 | 239.1169 | [7 empty] | 108.95 | 143.7223 | 192.4034 | 241.5301 |  | 125.6443 | 127.3499 | 126.3481 | 236.7747 | 156.3074 | 113.2378 |  | 22.6908 | 23.2912 | 18.8269 | 19.6788 | 38.4209 | 106.8123 | 93.1419 | 126.3998 | 124.2639 | 126.7776 | 85.2959 | 98.0513 | 159.0898 | 218.0125 | 217.7215 | 161.1935 | -0.0048 | -0.0561 | 0.0104 | 0.0512 | -0.0105 | 0.0019 | -0.0486 | -0.0864 | -0.0644 | -284.0184 | 0.0529 | -319.7436 | 0.0365 | -312.5309 | 0.0036 | -270.3161 | -0.0354 | -209.9223 | -0.869 | -247.0841 | -0.8546 | -0.16272 | 8.311 | 125.5479 | 217.867 | 50.2431
2017-12-19 13:55 | 7194.4316 |  |  | 27.3864 | -22.8245 | 28.8289 | 23.9825 | 5.6011 | -5.7966 | -18.0103 | 13.6645 |  |  | -151.9808 | -25.1066 | 30.4228 | 33.2667 | 29.9914 | 9.412 | 38.6299 | 38.6611 | 10.113 |  | 208.6811 | 116.3378 | 159.4548 | 215.8376 | 229.5506 | 173.0712 | 82.0226 |  |  | 164.1465 | 134.0814 | 161.0598 | 130.7849 | 118.3407 | 101.851 | 100.205 | 121.2086 | 166.8705 | 217.8523 | 223.846 | 154.9655 | 123.1518 | 173.5728 | 154.7514 | 108.5474 |  |  |  |  | 135.5119 | 121.8065 | 228.9095 | 229.7532 |  |  | 136.0632 | 131.8903 | 186.1234 | 240.4301 | 99.3233 | 77.6215 | 98.0948 | 121.8621 | 155.3947 |  |  |  | 244.1169 | 136.5368 | 168.4953 | [5 empty] | 139.1047 | 170.7143 | 212.2852 | 215.5185 | 78.1237 | 99.0185 | 99.2767 | 112.9474 | 111.0408 | 134.4719 | 76.3873 | 99.2625 | 107.2756 | 135.2912 | 170.9876 |  | 177.5476 | 230.1516 | 234.6925 | 96.5104 | 123.6139 | 169.1696 | 234.5655 | 242.0647 | [7 empty] | 97.6862 | 135.8086 | 188.0694 | 239.8848 | 238.8027 | 122.6055 | 124.962 | 215.685 | 142.1045 | 220.7482 | 140.8128 | 36.1364 | 40.6664 | 133.1929 | 126.9098 | 35.7575 | 39.1824 | 41.6356 | 37.8844 | 41.7674 | 40.4861 | 127.1568 | 151.2839 |  |  | 139.6094 | 190.8465 | 229.2662 | 219.442 | 142.4506 | 83.8977 | [7 empty] | 98.8322 | 101.0149 | 133.424 | 182.2626 | 235.6208 | 232.8216 | 139.3429 | 127.5023 | 172.0276 | 196.4073 | [5 empty] | 126.1822 | 131.2927 | 233.2961 | 245.3337 |  |  | 100.8688 | 125.5256 | 178.3424 | 242.5142 | 162.0301 | 84.1304 | 101.8438 | 129.3301 | 173.4106 |  |  |  | 248.4258 | 111.4601 | 169.2054 | [5 empty] | 127.8535 | 176.0579 | 226.5594 | 232.0185 | 65.1842 | 84.1476 | 99.3314 | 122.5365 | 121.0246 | 145.5202 | 72.0671 | 87.7707 | 99.1311 | 123.5773 | 168.5256 |  | 185.3917 | 235.9769 | 238.0894 | 112.6306 | 140.7814 | 186.998 | 240.4723 | 239.0797 | [7 empty] | 108.9525 | 143.7178 | 192.3948 | 241.4967 |  | 125.6239 | 127.3349 | 126.3223 | 236.7476 | 156.2928 | 113.2094 |  | 22.6875 | 23.2924 | 18.8241 | 19.6767 | 38.4114 | 106.818 | 93.1287 | 126.3711 | 124.2446 | 126.7436 | 85.2993 | 98.0474 | 159.0489 | 217.9587 | 217.7429 | 161.2157 | -0.0046 | -0.0562 | 0.0099 | 0.0513 | -0.0103 | 0.0013 | -0.0471 | -0.0874 | -0.0662 | -283.9691 | 0.0262 | -319.7067 | 0.0324 | -312.5093 | 0.018 | -270.3653 | -0.0354 | -209.9223 | -0.8854 | -247.0471 | -0.8752 | -0.069027 | 4.2614 | 125.526 | 217.8508 | 50.3442
2017-12-19 13:55 | 7195.4317 |  |  | 27.3875 | -22.7394 | 28.9022 | 24.1072 | 5.6383 | -5.8032 | -18.0041 | 13.5899 |  |  | -151.9634 | -25.1615 | 30.4761 | 33.1988 | 29.9905 | 9.4511 | 38.6675 | 38.7026 | 7.6123 |  | 208.6578 | 116.3469 | 159.4533 | 215.8102 | 229.5179 | 173.0649 | 82.029 |  |  | 164.1326 | 134.0746 | 161.0479 | 130.7775 | 118.337 | 101.8626 | 100.2117 | 121.2044 | 166.8678 | 217.8229 | 223.8118 | 154.9559 | 123.1618 | 173.5672 | 154.7427 | 108.5025 |  |  |  |  | 135.5099 | 121.8077 | 228.8906 | 229.7238 |  |  | 136.0624 | 131.8899 | 186.1187 | 240.3947 | 99.3182 | 77.6217 | 98.0927 | 121.8557 | 155.395 |  |  |  | 244.0753 | 136.5333 | 168.4884 | [5 empty] | 139.1013 | 170.7129 | 212.2609 | 215.4935 | 78.1207 | 98.9501 | 99.2901 | 113.0063 | 111.0325 | 134.4727 | 76.3799 | 99.3227 | 107.2715 | 135.2824 | 170.9787 |  | 177.5368 | 230.1293 | 234.6648 | 96.51 | 123.6247 | 169.1673 | 234.5451 | 242.0298 | [7 empty] | 97.6866 | 135.8016 | 188.0577 | 239.8572 | 238.7642 | 122.5882 | 124.9414 | 215.6629 | 142.0924 | 220.7236 | 140.8023 | 36.7746 | 40.8757 | 133.1801 | 126.8939 | 34.3572 | 39.1079 | 41.808 | 37.4117 | 41.4464 | 40.7794 | 127.1447 | 151.2721 |  |  | 139.6196 | 190.8353 | 229.2334 | 219.4093 | 142.4501 | 83.9054 | [7 empty] | 98.8208 | 101.0276 | 133.4254 | 182.2603 | 235.586 | 232.791 | 139.3754 | 127.507 | 172.0292 | 196.3913 | [5 empty] | 126.1841 | 131.2964 | 233.2713 | 245.304 |  |  | 100.8747 | 125.5326 | 178.345 | 242.4907 | 162.0296 | 84.1487 | 101.8471 | 129.3207 | 173.4155 |  |  |  | 248.3844 | 111.4622 | 169.1942 | [5 empty] | 127.8547 | 176.0496 | 226.5324 | 231.9854 | 65.1873 | 84.1505 | 99.3417 | 122.5417 | 121.015 | 145.5197 | 72.062 | 87.7688 | 99.1267 | 123.5825 | 168.5093 |  | 185.3926 | 235.9492 | 238.0628 | 112.6191 | 140.7757 | 186.9935 | 240.4437 | 239.0433 | [7 empty] | 108.9523 | 143.7092 | 192.3959 | 241.4674 |  | 125.6113 | 127.3224 | 126.3115 | 236.7244 | 156.2921 | 113.1868 |  | 22.6994 | 23.298 | 18.8276 | 19.6857 | 38.4168 | 106.8585 | 93.1278 | 126.3518 | 124.2316 | 126.725 | 85.3006 | 98.072 | 159.0979 | 218.0099 | 217.7478 | 161.2594 | -0.0046 | -0.0561 | 0.0098 | 0.0516 | -0.0108 | 0.0013 | -0.036 | -0.0887 | -0.0694 | -284.0061 | 0.0283 | -319.6606 | 0.0016 | -312.4755 | -0.0005 | -270.3468 | -0.0107 | -209.9223 | -0.8957 | -247.001 | -0.9039 | -0.083444 | 8.4372 | 125.5104 | 217.8788 | 50.4259
2017-12-19 13:55 | 7196.4318 |  |  | 27.544 | -22.8049 | 28.8158 | 24.0227 | 5.5974 | -5.843 | -17.9744 | 13.5783 |  |  | -151.8869 | -25.1255 | 30.4869 | 33.2543 | 30.0127 | 9.4683 | 38.7089 | 38.7263 | 8.2294 |  | 208.6353 | 116.3558 | 159.4536 | 215.7893 | 229.483 | 173.0613 | 82.0309 |  |  | 164.1173 | 134.0678 | 161.0329 | 130.7694 | 118.3346 | 101.865 | 100.208 | 121.204 | 166.8626 | 217.798 | 223.7782 | 154.9473 | 123.1648 | 173.562 | 154.7331 | 108.4566 |  |  |  |  | 135.507 | 121.8118 | 228.8613 | 229.6875 |  |  | 136.0586 | 131.8919 | 186.1114 | 240.3691 | 99.3185 | 77.6251 | 98.0978 | 121.8598 | 155.3956 |  |  |  | 244.0375 | 136.5349 | 168.4875 | [5 empty] | 139.1007 | 170.7139 | 212.2453 | 215.4696 | 78.1248 | 98.9085 | 99.3088 | 113.0731 | 111.0539 | 134.4833 | 76.3867 | 99.3331 | 107.271 | 135.2988 | 170.9823 |  | 177.5407 | 230.1136 | 234.6398 | 96.5172 | 123.6367 | 169.1697 | 234.5285 | 242.0001 | [7 empty] | 97.6929 | 135.8089 | 188.051 | 239.8323 | 238.7374 | 122.5737 | 124.9272 | 215.6446 | 142.074 | 220.6988 | 140.7885 | 36.8898 | 40.7365 | 133.1658 | 126.8772 | 33.0259 | 38.8361 | 41.9144 | 37.0982 | 41.2552 | 41.3067 | 127.1349 | 151.2553 |  |  | 139.6227 | 190.8175 | 229.1969 | 219.3818 | 142.4517 | 83.9088 | [7 empty] | 98.8153 | 101.0265 | 133.4281 | 182.2514 | 235.5594 | 232.7502 | 139.4002 | 127.5078 | 172.0268 | 196.3693 | [5 empty] | 126.1844 | 131.2913 | 233.242 | 245.2716 |  |  | 100.8669 | 125.5307 | 178.3403 | 242.4586 | 162.0219 | 84.1579 | 101.8412 | 129.3203 | 173.4133 |  |  |  | 248.3487 | 111.4602 | 169.1904 | [5 empty] | 127.8513 | 176.044 | 226.5064 | 231.954 | 65.2071 | 84.1527 | 99.3435 | 122.5456 | 121.0187 | 145.5217 | 72.0717 | 87.7715 | 99.1159 | 123.5874 | 168.5075 |  | 185.4036 | 235.9308 | 238.0372 | 112.6212 | 140.7843 | 186.9877 | 240.4058 | 239.0119 | [7 empty] | 108.9571 | 143.707 | 192.3881 | 241.4377 |  | 125.5955 | 127.3028 | 126.296 | 236.6987 | 156.2859 | 113.1581 |  | 22.707 | 23.2973 | 18.8324 | 19.6986 | 38.4204 | 106.9968 | 93.1261 | 126.3496 | 124.2114 | 126.7122 | 85.3132 | 98.0773 | 159.0118 | 217.9048 | 217.527 | 161.2073 | -0.0048 | -0.0564 | 0.0096 | 0.0508 | -0.0105 | 0.0016 | -0.054 | -0.0896 | -0.0508 | -284.0553 | 0.0632 | -319.7221 | 0.0098 | -312.457 | -0.0128 | -270.3653 | -0.0107 | -209.9438 | -0.8444 | -247.0379 | -0.8895 | -0.036601 | 15.055 | 125.4961 | 217.7159 | 50.4002
2017-12-19 13:55 | 7197.4318 |  |  | 27.5014 | -22.7653 | 28.8667 | 24.0618 | 5.585 | -5.8635 | -18.0272 | 13.5687 |  |  | -151.9188 | -25.1054 | 30.4276 | 33.2436 | 30.0008 | 9.5409 | 38.7307 | 38.7743 | 9.9773 |  | 208.6172 | 116.361 | 159.4535 | 215.7746 | 229.4561 | 173.053 | 82.0433 |  |  | 164.1111 | 134.064 | 161.0278 | 130.7666 | 118.3374 | 101.8759 | 100.2165 | 121.2003 | 166.8623 | 217.7812 | 223.753 | 154.9489 | 123.1645 | 173.5651 | 154.7324 | 108.4449 |  |  |  |  | 135.5118 | 121.8212 | 228.8368 | 229.6469 |  |  | 136.0587 | 131.8958 | 186.1064 | 240.342 | 99.32 | 77.6342 | 98.1057 | 121.8634 | 155.391 |  |  |  | 244.0072 | 136.538 | 168.4869 | [5 empty] | 139.1139 | 170.7267 | 212.2356 | 215.4502 | 78.132 | 98.8938 | 99.3259 | 113.1427 | 111.0652 | 134.4823 | 76.3969 | 99.3022 | 107.276 | 135.3045 | 170.9756 |  | 177.5406 | 230.0971 | 234.6165 | 96.5223 | 123.6428 | 169.1665 | 234.5076 | 241.9721 | [7 empty] | 97.7034 | 135.8141 | 188.0466 | 239.8129 | 238.716 | 122.5656 | 124.9195 | 215.6235 | 142.0521 | 220.6765 | 140.787 | 36.2103 | 40.558 | 133.1421 | 126.8572 | 32.3158 | 39.1914 | 41.9253 | 36.7335 | 41.1576 | 41.9566 | 127.1109 | 151.2275 |  |  | 139.6267 | 190.7987 | 229.1662 | 219.3505 | 142.4433 | 83.917 | [7 empty] | 98.8116 | 101.0249 | 133.4338 | 182.2496 | 235.5343 | 232.7176 | 139.4359 | 127.5071 | 172.0163 | 196.3515 | [5 empty] | 126.1838 | 131.289 | 233.2086 | 245.2206 |  |  | 100.8634 | 125.5174 | 178.3243 | 242.4165 | 162.0087 | 84.1605 | 101.8371 | 129.3293 | 173.398 |  |  |  | 248.3144 | 111.4614 | 169.188 | [5 empty] | 127.8551 | 176.0443 | 226.4861 | 231.931 | 65.2239 | 84.1594 | 99.3419 | 122.5478 | 121.023 | 145.525 | 72.0757 | 87.7791 | 99.1117 | 123.5996 | 168.5176 |  | 185.4069 | 235.918 | 237.9977 | 112.6193 | 140.7889 | 186.9717 | 240.3682 | 238.9784 | [7 empty] | 108.9742 | 143.7132 | 192.3772 | 241.4195 |  | 125.5726 | 127.2834 | 126.2706 | 236.6672 | 156.2737 | 113.1269 |  | 22.6942 | 23.2836 | 18.8214 | 19.6986 | 38.4127 | 107.1827 | 93.1116 | 126.3333 | 124.2004 | 126.7037 | 85.3061 | 98.0829 | 158.9771 | 217.9221 | 217.5212 | 161.2131 | -0.0045 | -0.0559 | 0.0093 | 0.0508 | -0.0105 | 0.0018 | -0.0341 | -0.0877 | -0.0677 | -284.0091 | 0.0734 | -319.7836 | 0.0406 | -312.537 | -0.0415 | -270.2791 | -0.0354 | -209.91 | -0.8341 | -247.1118 | -0.8567 | -0.15191 | -9.8118 | 125.4811 | 217.7217 | 50.4322
2017-12-19 13:55 | 7198.4319 |  |  | 27.3669 | -22.8213 | 28.912 | 24.0636 | 5.5774 | -5.9511 | -17.9461 | 13.5347 |  |  | -151.7862 | -25.3449 | 30.4559 | 33.3901 | 29.9887 | 9.5271 | 38.7611 | 38.8439 | 9.5168 |  | 208.6002 | 116.365 | 159.4557 | 215.7536 | 229.4297 | 173.0443 | 82.0557 |  |  | 164.1032 | 134.0616 | 161.021 | 130.7601 | 118.3326 | 101.8952 | 100.2188 | 121.2039 | 166.856 | 217.7577 | 223.7211 | 154.9491 | 123.1666 | 173.5638 | 154.7273 | 108.4529 |  |  |  |  | 135.5119 | 121.8235 | 228.803 | 229.6188 |  |  | 136.0587 | 131.8929 | 186.103 | 240.3079 | 99.3103 | 77.6416 | 98.1056 | 121.8612 | 155.3846 |  |  |  | 243.9687 | 136.5276 | 168.4785 | [5 empty] | 139.1175 | 170.7208 | 212.2153 | 215.4229 | 78.1245 | 98.88 | 99.325 | 113.1932 | 111.066 | 134.4863 | 76.397 | 99.304 | 107.2781 | 135.3015 | 170.9674 |  | 177.5374 | 230.0784 | 234.5832 | 96.5257 | 123.6423 | 169.1672 | 234.4853 | 241.9393 | [7 empty] | 97.7118 | 135.8067 | 188.0385 | 239.7826 | 238.6741 | 122.5444 | 124.9038 | 215.5898 | 142.0252 | 220.6447 | 140.7741 | 36.0392 | 41.0155 | 133.1227 | 126.846 | 32.7261 | 40.0292 | 41.8721 | 36.2343 | 41.1221 | 42.4643 | 127.0918 | 151.2076 |  |  | 139.6342 | 190.7871 | 229.1254 | 219.3213 | 142.4434 | 83.9253 | [7 empty] | 98.8194 | 101.0342 | 133.4368 | 182.2455 | 235.4992 | 232.6829 | 139.4738 | 127.5076 | 172.0138 | 196.3392 | [5 empty] | 126.1853 | 131.2995 | 233.1827 | 245.1754 |  |  | 100.8685 | 125.5194 | 178.3188 | 242.3898 | 162.0022 | 84.1745 | 101.8391 | 129.3343 | 173.3838 |  |  |  | 248.2731 | 111.4541 | 169.1787 | [5 empty] | 127.8603 | 176.0351 | 226.4592 | 231.8993 | 65.2223 | 84.1669 | 99.3415 | 122.5459 | 121.0204 | 145.5286 | 72.0774 | 87.7816 | 99.1191 | 123.6165 | 168.5212 |  | 185.4097 | 235.8978 | 237.9703 | 112.6209 | 140.7856 | 186.9671 | 240.3367 | 238.9451 | [7 empty] | 108.9749 | 143.7167 | 192.3766 | 241.3945 |  | 125.5592 | 127.2669 | 126.2545 | 236.649 | 156.2642 | 113.0945 |  | 22.6916 | 23.269 | 18.8176 | 19.7093 | 38.4182 | 107.3502 | 93.1054 | 126.3102 | 124.1806 | 126.6767 | 85.3012 | 98.0672 | 159.0026 | 217.8617 | 217.5128 | 161.1519 | -0.0046 | -0.0562 | 0.0098 | 0.0514 | -0.0107 | 0.002 | -0.0497 | -0.0901 | -0.0607 | -283.9445 | 0.0365 | -319.7529 | 0.0632 | -312.5586 | 0.0118 | -270.3376 | -0.0559 | -209.8392 | -0.8731 | -247.0718 | -0.8403 | -0.083435 | -4.2012 | 125.462 | 217.6873 | 50.4189
2017-12-19 13:55 | 7199.4319 |  |  | 27.5406 | -22.7255 | 29.0138 | 24.1013 | 5.6435 | -5.7977 | -17.9403 | 13.6434 |  |  | -151.7596 | -25.2752 | 30.5143 | 33.3084 | 30.078 | 9.6296 | 38.8516 | 38.8271 | 11.5561 |  | 208.582 | 116.3671 | 159.4541 | 215.7334 | 229.398 | 173.0367 | 82.065 |  |  | 164.0896 | 134.0538 | 161.0063 | 130.746 | 118.3236 | 101.8936 | 100.2122 | 121.2093 | 166.8473 | 217.7295 | 223.6874 | 154.943 | 123.171 | 173.5566 | 154.7147 | 108.4452 |  |  |  |  | 135.5081 | 121.8258 | 228.7807 | 229.598 |  |  | 136.0679 | 131.9022 | 186.092 | 240.2759 | 99.3019 | 77.6429 | 98.1057 | 121.8649 | 155.38 |  |  |  | 243.9344 | 136.5211 | 168.4713 | [5 empty] | 139.1102 | 170.7165 | 212.1986 | 215.397 | 78.1256 | 98.8766 | 99.3238 | 113.2188 | 111.0652 | 134.4963 | 76.4001 | 99.2692 | 107.2794 | 135.2975 | 170.9622 |  | 177.534 | 230.0533 | 234.5496 | 96.5291 | 123.6463 | 169.171 | 234.4511 | 241.9071 | [7 empty] | 97.7271 | 135.8142 | 188.0306 | 239.7585 | 238.645 | 122.5284 | 124.8815 | 215.5582 | 142.0049 | 220.6167 | 140.7513 | 36.4099 | 41.2773 | 133.105 | 126.8351 | 33.7237 | 40.6716 | 41.7207 | 36.354 | 41.0603 | 42.6982 | 127.0762 | 151.1938 |  |  | 139.6372 | 190.7866 | 229.0927 | 219.2918 | 142.449 | 83.9289 | [7 empty] | 98.8277 | 101.0335 | 133.4351 | 182.2366 | 235.4706 | 232.6434 | 139.5027 | 127.5099 | 172.015 | 196.3182 | [5 empty] | 126.1848 | 131.314 | 233.1611 | 245.146 |  |  | 100.8705 | 125.5235 | 178.3165 | 242.3691 | 161.9884 | 84.1854 | 101.8336 | 129.3319 | 173.3723 |  |  |  | 248.2331 | 111.4585 | 169.1722 | [5 empty] | 127.8636 | 176.0346 | 226.4344 | 231.8647 | 65.221 | 84.175 | 99.3387 | 122.5486 | 121.0243 | 145.5347 | 72.0825 | 87.7842 | 99.1327 | 123.627 | 168.5108 |  | 185.4043 | 235.8684 | 237.9506 | 112.6332 | 140.7835 | 186.9697 | 240.3081 | 238.9101 | [7 empty] | 108.9585 | 143.7168 | 192.3765 | 241.3596 |  | 125.5445 | 127.2496 | 126.2404 | 236.6251 | 156.2557 | 113.0642 |  | 22.6997 | 23.2503 | 18.8222 | 19.7203 | 38.4238 | 107.3961 | 93.1011 | 126.2933 | 124.1658 | 126.6592 | 85.2898 | 98.0603 | 158.9299 | 217.8449 | 217.5249 | 161.0856 | -0.0046 | -0.0561 | 0.0103 | 0.0513 | -0.0108 | 0.0018 | -0.0295 | -0.0875 | -0.0511 | -283.9814 | 0.0324 | -319.6883 | 0.0221 | -312.5524 | 0.0262 | -270.3591 | -0.0292 | -209.8823 | -0.8916 | -247.0102 | -0.867 | 0.049887 | 16.3885 | 125.4453 | 217.6849 | 50.6644
2017-12-19 13:55 | 7200.432 |  |  | 27.5406 | -22.8045 | 28.9961 | 24.0765 | 5.6354 | -5.9077 | -17.9551 | 13.5997 |  |  | -151.6991 | -25.1701 | 30.5665 | 33.4041 | 30.0102 | 9.5396 | 38.7251 | 38.8254 | 9.4648 |  | 208.5591 | 116.3732 | 159.4547 | 215.7127 | 229.3682 | 173.0298 | 82.073 |  |  | 164.0763 | 134.0478 | 160.99 | 130.7317 | 118.3166 | 101.8908 | 100.2148 | 121.2145 | 166.8453 | 217.7095 | 223.6599 | 154.9504 | 123.1869 | 173.5577 | 154.7132 | 108.4585 |  |  |  |  | 135.5127 | 121.8302 | 228.7641 | 229.5716 |  |  | 136.0778 | 131.9133 | 186.0882 | 240.2541 | 99.3072 | 77.653 | 98.1116 | 121.8732 | 155.3757 |  |  |  | 243.9 | 136.5177 | 168.4679 | [5 empty] | 139.1157 | 170.7154 | 212.1817 | 215.377 | 78.1341 | 98.8886 | 99.3268 | 113.2403 | 111.0602 | 134.4854 | 76.4026 | 99.2497 | 107.2735 | 135.2884 | 170.9484 |  | 177.5196 | 230.0176 | 234.5187 | 96.5242 | 123.6412 | 169.1685 | 234.41 | 241.8635 | [7 empty] | 97.7397 | 135.8206 | 188.0227 | 239.7287 | 238.6129 | 122.5246 | 124.8701 | 215.5391 | 141.9935 | 220.6071 | 140.7426 | 37.0232 | 41.2153 | 133.0834 | 126.8114 | 34.5547 | 40.5844 | 41.519 | 35.8093 | 40.9795 | 42.6028 | 127.054 | 151.1699 |  |  | 139.6377 | 190.7776 | 229.0737 | 219.261 | 142.4428 | 83.9291 | [7 empty] | 98.8236 | 101.0325 | 133.4356 | 182.233 | 235.4446 | 232.6067 | 139.5334 | 127.5173 | 172.0109 | 196.2864 | [5 empty] | 126.1837 | 131.3119 | 233.1316 | 245.1172 |  |  | 100.871 | 125.5224 | 178.3117 | 242.3405 | 161.9779 | 84.184 | 101.8257 | 129.3215 | 173.3572 |  |  |  | 248.1986 | 111.4593 | 169.165 | [5 empty] | 127.8643 | 176.0369 | 226.4066 | 231.8323 | 65.2246 | 84.1805 | 99.333 | 122.5453 | 121.027 | 145.5364 | 72.0831 | 87.7976 | 99.1264 | 123.6271 | 168.4975 |  | 185.4007 | 235.8454 | 237.9169 | 112.6376 | 140.7901 | 186.9674 | 240.2891 | 238.8794 | [7 empty] | 108.9548 | 143.71 | 192.3701 | 241.3333 |  | 125.521 | 127.232 | 126.2195 | 236.5938 | 156.2475 | 113.0297 |  | 22.7012 | 23.2292 | 18.8202 | 19.711 | 38.4234 | 107.3565 | 93.0929 | 126.2754 | 124.1506 | 126.6428 | 85.3046 | 98.0769 | 158.9311 | 217.7519 | 217.4837 | 161.0058 | -0.0044 | -0.056 | 0.0099 | 0.0512 | -0.0106 | 0.0023 | -0.0289 | -0.0871 | -0.0761 | -284.0153 | 0.0365 | -319.7098 | 0.0139 | -312.4724 | 0.0077 | -270.3745 | -0.0066 | -209.8731 | -0.8752 | -247.0379 | -0.8834 | -0.15552 | 1.2176 | 125.4295 | 217.6178 | 50.5722
2017-12-19 13:55 | 7201.4321 |  |  | 27.5721 | -22.7437 | 28.9664 | 24.1719 | 5.6873 | -5.8202 | -17.976 | 13.7132 |  |  | -151.6985 | -25.3039 | 30.5927 | 33.3129 | 30.0823 | 9.4984 | 38.8327 | 38.9236 | 11.59 |  | 208.5353 | 116.3817 | 159.4526 | 215.6871 | 229.3334 | 173.0189 | 82.0825 |  |  | 164.0652 | 134.0398 | 160.977 | 130.7269 | 118.3083 | 101.8897 | 100.2194 | 121.2225 | 166.8455 | 217.6908 | 223.6368 | 154.9561 | 123.1937 | 173.5584 | 154.7132 | 108.4893 |  |  |  |  | 135.5072 | 121.8335 | 228.7353 | 229.5449 |  |  | 136.0822 | 131.9189 | 186.0899 | 240.2346 | 99.3262 | 77.672 | 98.1242 | 121.8783 | 155.3769 |  |  |  | 243.8582 | 136.5101 | 168.4658 | [5 empty] | 139.1196 | 170.7102 | 212.1649 | 215.3486 | 78.132 | 98.9029 | 99.3197 | 113.251 | 111.0605 | 134.4848 | 76.4118 | 99.2694 | 107.2753 | 135.2956 | 170.9453 |  | 177.5182 | 229.991 | 234.4886 | 96.5276 | 123.6338 | 169.1675 | 234.3865 | 241.8287 | [7 empty] | 97.7426 | 135.818 | 188.0102 | 239.6907 | 238.5716 | 122.5049 | 124.8556 | 215.5106 | 141.9681 | 220.5786 | 140.7164 | 37.9882 | 41.0947 | 133.0716 | 126.7992 | 34.6256 | 40.1022 | 41.4231 | 35.3049 | 40.8968 | 42.3024 | 127.0361 | 151.1547 |  |  | 139.6387 | 190.7675 | 229.0421 | 219.2367 | 142.4393 | 83.9398 | [7 empty] | 98.8306 | 101.0337 | 133.4386 | 182.2218 | 235.4111 | 232.5725 | 139.5659 | 127.5289 | 172.0101 | 196.2644 | [5 empty] | 126.1891 | 131.3007 | 233.1085 | 245.0845 |  |  | 100.8732 | 125.5314 | 178.3174 | 242.3121 | 161.977 | 84.1836 | 101.8262 | 129.3188 | 173.3454 |  |  |  | 248.1637 | 111.4523 | 169.1489 | [5 empty] | 127.855 | 176.0273 | 226.3779 | 231.7944 | 65.2226 | 84.1856 | 99.3289 | 122.5414 | 121.0096 | 145.5427 | 72.0838 | 87.8036 | 99.123 | 123.6309 | 168.4852 |  | 185.4 | 235.8255 | 237.886 | 112.6341 | 140.7913 | 186.9579 | 240.272 | 238.8546 | [7 empty] | 108.9499 | 143.7 | 192.3597 | 241.3074 |  | 125.5074 | 127.2183 | 126.1978 | 236.5736 | 156.2386 | 112.9989 |  | 22.7067 | 23.2218 | 18.8215 | 19.7115 | 38.4219 | 107.3838 | 93.0953 | 126.2518 | 124.1279 | 126.6163 | 85.2991 | 98.0634 | 158.9638 | 217.8313 | 217.5169 | 161.0273 | -0.0048 | -0.056 | 0.01 | 0.0514 | -0.0105 | 0.0019 | -0.0299 | -0.0898 | -0.0658 | -284.0184 | 0.0488 | -319.7252 | 0.0221 | -312.4939 | 0.0016 | -270.3437 | -0.0292 | -209.8854 | -0.8567 | -247.0564 | -0.8772 | -0.065424 | -1.0988 | 125.41 | 217.6741 | 50.6826
2017-12-19 13:55 | 7202.4321 |  |  | 27.6168 | -22.6851 | 29.0495 | 24.2715 | 5.787 | -5.7664 | -17.9013 | 13.7054 |  |  | -151.7399 | -25.3732 | 30.5379 | 33.2036 | 30.001 | 9.4836 | 38.8229 | 38.9272 | 10.397 |  | 208.5128 | 116.3828 | 159.4487 | 215.6677 | 229.2993 | 173.0081 | 82.0935 |  |  | 164.0458 | 134.0297 | 160.9659 | 130.721 | 118.2991 | 101.8854 | 100.2223 | 121.2209 | 166.8471 | 217.6649 | 223.6062 | 154.9521 | 123.1889 | 173.5601 | 154.7083 | 108.5094 |  |  |  |  | 135.5059 | 121.8354 | 228.7255 | 229.5196 |  |  | 136.0911 | 131.9237 | 186.0841 | 240.2104 | 99.3349 | 77.6845 | 98.1355 | 121.8831 | 155.3864 |  |  |  | 243.8186 | 136.5093 | 168.462 | [5 empty] | 139.1251 | 170.7062 | 212.1484 | 215.3193 | 78.1317 | 98.9198 | 99.3144 | 113.254 | 111.0647 | 134.4978 | 76.4157 | 99.2767 | 107.2841 | 135.3084 | 170.9443 |  | 177.528 | 229.9732 | 234.4634 | 96.5342 | 123.6416 | 169.1614 | 234.3702 | 241.8031 | [7 empty] | 97.7517 | 135.8268 | 188.0105 | 239.6816 | 238.5437 | 122.4836 | 124.8356 | 215.4761 | 141.9442 | 220.5378 | 140.6908 | 38.94 | 40.994 | 133.0626 | 126.7902 | 33.8707 | 39.7325 | 41.3591 | 36.2198 | 40.7454 | 42.0545 | 127.0198 | 151.1366 |  |  | 139.6405 | 190.7584 | 229.0112 | 219.2029 | 142.4437 | 83.9439 | [7 empty] | 98.8394 | 101.023 | 133.4294 | 182.2066 | 235.3702 | 232.5324 | 139.5886 | 127.5294 | 172.0032 | 196.244 | [5 empty] | 126.1947 | 131.2957 | 233.0974 | 245.0471 |  |  | 100.8735 | 125.5371 | 178.3216 | 242.2905 | 161.9764 | 84.1881 | 101.8311 | 129.3183 | 173.3395 |  |  |  | 248.1295 | 111.4507 | 169.145 | [5 empty] | 127.8551 | 176.0198 | 226.3578 | 231.767 | 65.2264 | 84.1874 | 99.3347 | 122.551 | 120.995 | 145.5481 | 72.0796 | 87.7866 | 99.1297 | 123.6373 | 168.4783 |  | 185.3892 | 235.7936 | 237.8578 | 112.6217 | 140.7848 | 186.9478 | 240.24 | 238.8194 | [7 empty] | 108.9407 | 143.6957 | 192.3392 | 241.2771 |  | 125.4915 | 127.2028 | 126.1768 | 236.5458 | 156.2197 | 112.9774 |  | 22.7116 | 23.2141 | 18.8211 | 19.7152 | 38.4192 | 107.4108 | 93.0874 | 126.2357 | 124.1174 | 126.6096 | 85.2932 | 98.0663 | 158.8999 | 217.782 | 217.4155 | 161.0499 | -0.0044 | -0.056 | 0.0101 | 0.0512 | -0.0101 | 0.0017 | -0.0463 | -0.0889 | -0.0546 | -284.0153 | 0.0467 | -319.7406 | 0.0365 | -312.497 | -0.0066 | -270.3253 | -0.0395 | -209.8208 | -0.8587 | -247.0441 | -0.8546 | -0.061821 | 12.3024 | 125.3941 | 217.5987 | 50.7177
2017-12-19 13:55 | 7203.4322 |  |  | 27.6871 | -22.6556 | 29.054 | 24.3775 | 5.796 | -5.8016 | -17.8663 | 13.7186 |  |  | -151.7848 | -25.2768 | 30.5136 | 33.2238 | 29.9982 | 9.5929 | 38.7904 | 38.9835 | 9.9386 |  | 208.4894 | 116.3804 | 159.4498 | 215.6464 | 229.2677 | 173.0046 | 82.0965 |  |  | 164.0311 | 134.0179 | 160.9571 | 130.7112 | 118.2865 | 101.8857 | 100.22 | 121.2196 | 166.8445 | 217.6374 | 223.5674 | 154.9426 | 123.1936 | 173.5621 | 154.7051 | 108.5105 |  |  |  |  | 135.5072 | 121.8392 | 228.7092 | 229.4825 |  |  | 136.0841 | 131.9175 | 186.0701 | 240.18 | 99.3282 | 77.6858 | 98.1332 | 121.8879 | 155.381 |  |  |  | 243.7888 | 136.5148 | 168.4622 | [5 empty] | 139.1294 | 170.7025 | 212.1334 | 215.3021 | 78.1413 | 98.9432 | 99.3206 | 113.2599 | 111.069 | 134.4981 | 76.4203 | 99.2764 | 107.2837 | 135.3063 | 170.9389 |  | 177.5242 | 229.9419 | 234.4283 | 96.5354 | 123.6463 | 169.1538 | 234.3468 | 241.7646 | [7 empty] | 97.7597 | 135.8271 | 188.0046 | 239.6557 | 238.511 | 122.4709 | 124.8251 | 215.444 | 141.929 | 220.5082 | 140.6841 | 38.2561 | 40.9699 | 133.0382 | 126.7636 | 34.1121 | 38.2707 | 41.2362 | 37.4865 | 40.5348 | 41.7471 | 126.9968 | 151.1065 |  |  | 139.6438 | 190.7428 | 228.9921 | 219.1679 | 142.4448 | 83.9397 | [7 empty] | 98.8435 | 101.0289 | 133.4326 | 182.2026 | 235.3448 | 232.4997 | 139.6268 | 127.5309 | 171.9988 | 196.2317 | [5 empty] | 126.2036 | 131.3016 | 233.0807 | 245.0134 |  |  | 100.8786 | 125.546 | 178.3254 | 242.2752 | 161.972 | 84.1984 | 101.8303 | 129.3356 | 173.346 |  |  |  | 248.1081 | 111.4488 | 169.1505 | [5 empty] | 127.8667 | 176.024 | 226.3419 | 231.7474 | 65.2401 | 84.1976 | 99.3421 | 122.5659 | 120.9985 | 145.5412 | 72.0795 | 87.7792 | 99.1223 | 123.6491 | 168.4834 |  | 185.3943 | 235.7696 | 237.8208 | 112.6198 | 140.7922 | 186.9372 | 240.204 | 238.7721 | [7 empty] | 108.9457 | 143.6956 | 192.3218 | 241.2505 |  | 125.4717 | 127.1836 | 126.1604 | 236.5229 | 156.2077 | 112.9558 |  | 22.7167 | 23.2178 | 18.8224 | 19.7099 | 38.4272 | 107.4133 | 93.0782 | 126.2207 | 124.1023 | 126.5865 | 85.2997 | 98.0523 | 158.8777 | 217.7436 | 217.3887 | 161.0157 | -0.0043 | -0.0559 | 0.0099 | 0.0512 | -0.0104 | 0.0018 | -0.0558 | -0.0869 | -0.0604 | -283.9968 | 0.0406 | -319.719 | 0.0262 | -312.5309 | 0.0098 | -270.3314 | -0.0395 | -209.8331 | -0.8731 | -247.0256 | -0.869 | 0.04628 | 3.6376 | 125.3777 | 217.5661 | 50.8249
2017-12-19 13:55 | 7204.4322 |  |  | 27.7281 | -22.6762 | 29.0925 | 24.3276 | 5.7434 | -5.7858 | -17.8934 | 13.6384 |  |  | -151.7615 | -25.3295 | 30.5445 | 33.3109 | 30.1022 | 9.6281 | 38.7953 | 38.8863 | 10.3629 |  | 208.4659 | 116.3874 | 159.4491 | 215.623 | 229.2342 | 172.9939 | 82.1014 |  |  | 164.0221 | 134.0073 | 160.9497 | 130.7021 | 118.2758 | 101.8864 | 100.2232 | 121.2201 | 166.836 | 217.6085 | 223.5339 | 154.933 | 123.1976 | 173.5576 | 154.6916 | 108.5127 |  |  |  |  | 135.5 | 121.8431 | 228.6836 | 229.4473 |  |  | 136.0742 | 131.9189 | 186.0594 | 240.1406 | 99.3245 | 77.689 | 98.1283 | 121.891 | 155.3686 |  |  |  | 243.7526 | 136.522 | 168.458 | [5 empty] | 139.1229 | 170.7105 | 212.1153 | 215.2816 | 78.1442 | 98.968 | 99.3364 | 113.2649 | 111.0679 | 134.4975 | 76.4283 | 99.2646 | 107.2795 | 135.2994 | 170.9332 |  | 177.513 | 229.9204 | 234.3917 | 96.5433 | 123.642 | 169.1498 | 234.3263 | 241.7229 | [7 empty] | 97.771 | 135.8243 | 187.9883 | 239.6146 | 238.4814 | 122.4602 | 124.8183 | 215.4098 | 141.9087 | 220.4826 | 140.6702 | 37.6082 | 41.1658 | 133.0111 | 126.7414 | 35.7602 | 36.5934 | 41.1483 | 38.2721 | 40.2855 | 41.4343 | 126.9766 | 151.0774 |  |  | 139.6476 | 190.7297 | 228.9674 | 219.1343 | 142.4343 | 83.9477 | [7 empty] | 98.8499 | 101.0417 | 133.4395 | 182.2009 | 235.3262 | 232.4715 | 139.6665 | 127.5345 | 172.0049 | 196.2249 | [5 empty] | 126.2052 | 131.3152 | 233.0538 | 244.9885 |  |  | 100.89 | 125.5567 | 178.3252 | 242.2544 | 161.9651 | 84.2123 | 101.8348 | 129.3573 | 173.3386 |  |  |  | 248.0727 | 111.4435 | 169.1432 | [5 empty] | 127.8705 | 176.0196 | 226.3198 | 231.7163 | 65.2418 | 84.2063 | 99.337 | 122.5626 | 121.0017 | 145.5396 | 72.0903 | 87.781 | 99.1254 | 123.6572 | 168.4812 |  | 185.3972 | 235.7516 | 237.7909 | 112.6281 | 140.7963 | 186.9307 | 240.1777 | 238.7386 | [7 empty] | 108.9456 | 143.6938 | 192.323 | 241.2231 |  | 125.4536 | 127.1652 | 126.1507 | 236.5026 | 156.1952 | 112.9293 |  | 22.7258 | 23.2352 | 18.829 | 19.7125 | 38.4389 | 107.403 | 93.0729 | 126.2043 | 124.0764 | 126.5731 | 85.3076 | 98.073 | 158.8197 | 217.768 | 217.3439 | 160.9634 | -0.0045 | -0.0558 | 0.0098 | 0.0511 | -0.0103 | 0.0017 | -0.0423 | -0.0879 | -0.0554 | -283.9999 | 0.0447 | -319.7129 | 0.02 | -312.5062 | -0.0046 | -270.3622 | -0.0169 | -209.8269 | -0.8772 | -247.0256 | -0.8711 | -0.069024 | 7.1236 | 125.3627 | 217.5559 | 50.8071
2017-12-19 13:55 | 7205.4323 |  |  | 27.7177 | -22.7011 | 29.0712 | 24.3358 | 5.7034 | -5.581 | -17.7856 | 13.7404 |  |  | -151.723 | -25.2827 | 30.6525 | 33.3339 | 30.0656 | 9.6009 | 38.8693 | 38.9467 | 11.7681 |  | 208.447 | 116.3919 | 159.4417 | 215.6002 | 229.2005 | 172.9885 | 82.1062 |  |  | 164.0068 | 134.0006 | 160.9319 | 130.6911 | 118.2667 | 101.8843 | 100.2319 | 121.2287 | 166.8356 | 217.5905 | 223.5105 | 154.936 | 123.2061 | 173.5543 | 154.6861 | 108.5412 |  |  |  |  | 135.5066 | 121.8459 | 228.6574 | 229.4146 |  |  | 136.0834 | 131.9278 | 186.0563 | 240.1148 | 99.3266 | 77.6956 | 98.1378 | 121.8952 | 155.3672 |  |  |  | 243.7163 | 136.5346 | 168.4499 | [5 empty] | 139.1298 | 170.7193 | 212.099 | 215.2626 | 78.1448 | 98.9951 | 99.3449 | 113.2758 | 111.0742 | 134.5105 | 76.44 | 99.2591 | 107.2819 | 135.3027 | 170.9291 |  | 177.5105 | 229.9131 | 234.3686 | 96.5549 | 123.6529 | 169.1539 | 234.3099 | 241.6947 | [7 empty] | 97.7817 | 135.8256 | 187.9817 | 239.5873 | 238.4483 | 122.4422 | 124.7999 | 215.375 | 141.893 | 220.4526 | 140.6586 | 38.3857 | 41.7379 | 132.9934 | 126.7276 | 37.2057 | 35.1111 | 41.185 | 38.7133 | 39.9523 | 41.2217 | 126.9655 | 151.0497 |  |  | 139.6582 | 190.7253 | 228.943 | 219.1094 | 142.4405 | 83.9634 | [7 empty] | 98.8732 | 101.0635 | 133.4504 | 182.2024 | 235.2989 | 232.4425 | 139.6997 | 127.541 | 172.0061 | 196.2169 | [5 empty] | 126.2085 | 131.3192 | 233.0214 | 244.9539 |  |  | 100.8889 | 125.5591 | 178.3184 | 242.2273 | 161.9584 | 84.2166 | 101.8424 | 129.3708 | 173.3157 |  |  |  | 248.0283 | 111.4376 | 169.1251 | [5 empty] | 127.8743 | 176.0072 | 226.2845 | 231.6775 | 65.2406 | 84.2105 | 99.3306 | 122.5554 | 120.9957 | 145.548 | 72.0929 | 87.7882 | 99.1311 | 123.6582 | 168.468 |  | 185.3951 | 235.7184 | 237.767 | 112.6361 | 140.7989 | 186.9319 | 240.1496 | 238.7037 | [7 empty] | 108.9287 | 143.6947 | 192.3229 | 241.1931 |  | 125.4392 | 127.1534 | 126.1335 | 236.4733 | 156.1647 | 112.9003 |  | 22.725 | 23.2438 | 18.8278 | 19.7134 | 38.4445 | 107.3912 | 93.0656 | 126.1838 | 124.0638 | 126.563 | 85.3096 | 98.0767 | 158.8128 | 217.6935 | 217.3907 | 161.0548 | -0.0043 | -0.0561 | 0.0093 | 0.0509 | -0.0107 | 0.0016 | -0.0491 | -0.0901 | -0.0547 | -283.9937 | 0.0426 | -319.7252 | 0.02 | -312.4909 | -0.0005 | -270.3499 | -0.0313 | -209.8054 | -0.869 | -247.0194 | -0.867 | -0.018584 | 4.3764 | 125.3473 | 217.5421 | 50.97
2017-12-19 13:55 | 7206.4324 |  |  | 27.695 | -22.66 | 29.1834 | 24.384 | 5.7229 | -5.6532 | -17.7834 | 13.7131 |  |  | -151.7679 | -25.2057 | 30.6362 | 33.3987 | 30.0911 | 9.6654 | 38.9363 | 39.0153 | 10.2517 |  | 208.4263 | 116.396 | 159.4409 | 215.5794 | 229.1744 | 172.9811 | 82.1248 |  |  | 163.996 | 133.9944 | 160.9181 | 130.6899 | 118.262 | 101.8994 | 100.2374 | 121.2328 | 166.8293 | 217.5777 | 223.4829 | 154.9351 | 123.2114 | 173.5485 | 154.6876 | 108.5728 |  |  |  |  | 135.5083 | 121.8506 | 228.6319 | 229.3833 |  |  | 136.0964 | 131.934 | 186.054 | 240.1004 | 99.3356 | 77.7092 | 98.1495 | 121.9015 | 155.3722 |  |  |  | 243.6824 | 136.5203 | 168.4416 | [5 empty] | 139.1252 | 170.7152 | 212.0879 | 215.2398 | 78.1442 | 99.0134 | 99.3477 | 113.28 | 111.0803 | 134.519 | 76.4465 | 99.2893 | 107.289 | 135.3089 | 170.9264 |  | 177.5103 | 229.8888 | 234.3457 | 96.5573 | 123.6675 | 169.1587 | 234.2847 | 241.6687 | [7 empty] | 97.7893 | 135.8293 | 187.9782 | 239.5631 | 238.4036 | 122.4228 | 124.7779 | 215.3435 | 141.8892 | 220.4115 | 140.6519 | 39.061 | 42.2176 | 132.9762 | 126.7155 | 38.0795 | 33.0587 | 41.3774 | 39.049 | 39.6508 | 41.0018 | 126.9529 | 151.0327 |  |  | 139.6668 | 190.7176 | 228.9212 | 219.0894 | 142.4598 | 83.9703 | [7 empty] | 98.8948 | 101.0757 | 133.4658 | 182.1951 | 235.2656 | 232.4057 | 139.7294 | 127.5466 | 172.0036 | 196.2016 | [5 empty] | 126.2122 | 131.3132 | 233.0043 | 244.9264 |  |  | 100.8901 | 125.5609 | 178.3137 | 242.2033 | 161.9516 | 84.2158 | 101.848 | 129.3772 | 173.3006 |  |  |  | 247.9931 | 111.432 | 169.1201 | [5 empty] | 127.8741 | 175.999 | 226.2581 | 231.6462 | 65.2378 | 84.2104 | 99.3317 | 122.5593 | 120.999 | 145.5544 | 72.0933 | 87.8001 | 99.1211 | 123.6608 | 168.46 |  | 185.3952 | 235.6917 | 237.7401 | 112.6404 | 140.8004 | 186.9247 | 240.1148 | 238.6666 | [7 empty] | 108.9333 | 143.7058 | 192.3194 | 241.1778 |  | 125.4198 | 127.1328 | 126.1108 | 236.4396 | 156.1429 | 112.8635 |  | 22.7222 | 23.2414 | 18.8256 | 19.7067 | 38.4358 | 107.4218 | 93.0603 | 126.1636 | 124.0491 | 126.5302 | 85.326 | 98.0786 | 158.843 | 217.6165 | 217.3425 | 160.958 | -0.0045 | -0.0561 | 0.0098 | 0.051 | -0.0109 | 0.0019 | -0.0398 | -0.0897 | -0.0622 | -284.0337 | 0.0488 | -319.7252 | 0.0344 | -312.5093 | -0.0046 | -270.3468 | -0.0272 | -209.8177 | -0.869 | -247.0256 | -0.8752 | -0.11228 | -4.2602 | 125.3259 | 217.4795 | 51.1023
2017-12-19 13:55 | 7207.4324 |  |  | 27.7145 | -22.5856 | 29.1404 | 24.5182 | 5.7445 | -5.6599 | -17.7872 | 13.7773 |  |  | -151.6874 | -25.2225 | 30.5916 | 33.4479 | 30.136 | 9.7441 | 38.9524 | 39.0538 | 10.8766 |  | 208.3979 | 116.4035 | 159.4471 | 215.5575 | 229.1401 | 172.9683 | 82.1379 |  |  | 163.9925 | 133.9953 | 160.9118 | 130.684 | 118.2578 | 101.9125 | 100.238 | 121.2258 | 166.8189 | 217.5519 | 223.4456 | 154.9291 | 123.2199 | 173.5449 | 154.682 | 108.582 |  |  |  |  | 135.5023 | 121.8528 | 228.607 | 229.3633 |  |  | 136.1012 | 131.936 | 186.0526 | 240.0713 | 99.3365 | 77.7217 | 98.1508 | 121.9062 | 155.3676 |  |  |  | 243.6437 | 136.5094 | 168.4305 | [5 empty] | 139.1166 | 170.7041 | 212.0693 | 215.2125 | 78.1386 | 99.0284 | 99.3474 | 113.2833 | 111.0802 | 134.5218 | 76.4512 | 99.319 | 107.2896 | 135.3161 | 170.925 |  | 177.5087 | 229.8594 | 234.3191 | 96.5678 | 123.676 | 169.1597 | 234.2589 | 241.6327 | [7 empty] | 97.7998 | 135.8317 | 187.9719 | 239.5387 | 238.3723 | 122.4087 | 124.7645 | 215.3176 | 141.8886 | 220.3833 | 140.6409 | 39.7369 | 42.2165 | 132.9507 | 126.6963 | 38.6584 | 31.1329 | 41.535 | 39.4026 | 39.5164 | 40.706 | 126.9329 | 151.0131 |  |  | 139.6684 | 190.7046 | 228.8927 | 219.043 | 142.4545 | 83.9734 | [7 empty] | 98.9023 | 101.0659 | 133.4583 | 182.185 | 235.2375 | 232.3638 | 139.7592 | 127.5451 | 171.9903 | 196.1711 | [5 empty] | 126.2088 | 131.3113 | 232.9877 | 244.8889 |  |  | 100.8908 | 125.558 | 178.306 | 242.1738 | 161.9409 | 84.2186 | 101.8461 | 129.365 | 173.2853 |  |  |  | 247.9606 | 111.4465 | 169.1216 | [5 empty] | 127.8813 | 175.9997 | 226.2415 | 231.6217 | 65.2425 | 84.2137 | 99.3351 | 122.5697 | 121.0056 | 145.5526 | 72.0878 | 87.8013 | 99.1191 | 123.6638 | 168.4546 |  | 185.3846 | 235.6697 | 237.7148 | 112.6372 | 140.7985 | 186.9104 | 240.0809 | 238.6394 | [7 empty] | 108.9483 | 143.7124 | 192.3139 | 241.1622 |  | 125.405 | 127.1118 | 126.0931 | 236.421 | 156.1429 | 112.84 |  | 22.7233 | 23.2465 | 18.8347 | 19.7178 | 38.4342 | 107.4259 | 93.0601 | 126.1427 | 124.0259 | 126.5049 | 85.3016 | 98.0655 | 158.847 | 217.6528 | 217.3497 | 161.0032 | -0.0043 | -0.0557 | 0.0099 | 0.0511 | -0.0105 | 0.0016 | -0.035 | -0.0897 | -0.0569 | -283.9753 | 0.0508 | -319.7313 | 0.0303 | -312.5062 | 0.0098 | -270.3345 | -0.0272 | -209.7931 | -0.8752 | -247.0533 | -0.8608 | -0.02579 | 11.2529 | 125.3071 | 217.5013 | 51.2156
2017-12-19 13:55 | 7208.4325 |  |  | 27.8332 | -22.4754 | 29.1762 | 24.476 | 5.711 | -5.6041 | -17.769 | 13.8606 |  |  | -151.6923 | -25.116 | 30.6127 | 33.6142 | 30.1182 | 9.6286 | 38.9756 | 38.9989 | 10.5929 |  | 208.3751 | 116.4106 | 159.4449 | 215.5377 | 229.1055 | 172.9556 | 82.1483 |  |  | 163.9835 | 133.9876 | 160.9027 | 130.6774 | 118.2595 | 101.9051 | 100.2373 | 121.2274 | 166.8231 | 217.5229 | 223.4112 | 154.9279 | 123.2344 | 173.5474 | 154.6764 | 108.5672 |  |  |  |  | 135.5031 | 121.8555 | 228.5821 | 229.3377 |  |  | 136.0991 | 131.9398 | 186.0403 | 240.0364 | 99.3329 | 77.7179 | 98.1507 | 121.907 | 155.3574 |  |  |  | 243.6167 | 136.5163 | 168.4341 | [5 empty] | 139.1342 | 170.7094 | 212.057 | 215.1906 | 78.1432 | 99.0507 | 99.3526 | 113.3039 | 111.0843 | 134.5249 | 76.4559 | 99.2688 | 107.279 | 135.3131 | 170.9188 |  | 177.5067 | 229.8347 | 234.2907 | 96.5727 | 123.6784 | 169.1599 | 234.2326 | 241.6018 | [7 empty] | 97.808 | 135.8285 | 187.9646 | 239.5102 | 238.3462 | 122.3849 | 124.7489 | 215.2893 | 141.8786 | 220.3668 | 140.6322 | 40.3191 | 42.1973 | 132.9325 | 126.6737 | 38.2348 | 29.8301 | 41.6405 | 39.88 | 39.4741 | 40.4085 | 126.9086 | 150.9842 |  |  | 139.667 | 190.6921 | 228.8615 | 219.0023 | 142.4416 | 83.9821 | [7 empty] | 98.9197 | 101.0717 | 133.4551 | 182.1724 | 235.2122 | 232.3287 | 139.7948 | 127.5521 | 171.981 | 196.1469 | [5 empty] | 126.2123 | 131.3204 | 232.9504 | 244.8369 |  |  | 100.8843 | 125.5568 | 178.3027 | 242.1358 | 161.928 | 84.2082 | 101.8346 | 129.3637 | 173.2703 |  |  |  | 247.9237 | 111.4522 | 169.1185 | [5 empty] | 127.8924 | 176.0005 | 226.2208 | 231.5962 | 65.2581 | 84.2239 | 99.3353 | 122.5771 | 120.999 | 145.5568 | 72.081 | 87.7985 | 99.1221 | 123.6677 | 168.4465 |  | 185.3798 | 235.6467 | 237.6737 | 112.6289 | 140.802 | 186.9026 | 240.0527 | 238.6116 | [7 empty] | 108.9476 | 143.7118 | 192.3056 | 241.1353 |  | 125.3936 | 127.1019 | 126.0698 | 236.4015 | 156.1385 | 112.8222 |  | 22.7173 | 23.2521 | 18.8322 | 19.7255 | 38.4367 | 107.4004 | 93.053 | 126.1285 | 124.0039 | 126.4903 | 85.315 | 98.078 | 158.8026 | 217.6267 | 217.2832 | 160.9178 | -0.0047 | -0.056 | 0.01 | 0.0506 | -0.01 | 0.0021 | -0.0417 | -0.0858 | -0.075 | -283.9722 | 0.0324 | -319.6913 | 0.0139 | -312.4847 | 0.0016 | -270.3345 | -0.0354 | -209.7685 | -0.8916 | -246.9917 | -0.8793 | -0.10509 | 0.29434 | 125.2902 | 217.4549 | 51.3149
2017-12-19 13:55 | 7209.4325 |  |  | 27.9334 | -22.3837 | 29.1309 | 24.4463 | 5.7589 | -5.6146 | -17.644 | 13.8504 |  |  | -151.6106 | -25.0704 | 30.5537 | 33.5512 | 30.1449 | 9.675 | 38.9961 | 38.9777 | 10.4051 |  | 208.3517 | 116.4162 | 159.4407 | 215.5153 | 229.0778 | 172.9435 | 82.1574 |  |  | 163.969 | 133.976 | 160.8901 | 130.6747 | 118.2638 | 101.8982 | 100.2403 | 121.2363 | 166.8247 | 217.5039 | 223.3863 | 154.93 | 123.2426 | 173.5482 | 154.6719 | 108.5577 |  |  |  |  | 135.4997 | 121.8679 | 228.5608 | 229.3015 |  |  | 136.0938 | 131.9365 | 186.0312 | 239.9996 | 99.3332 | 77.7169 | 98.1477 | 121.9121 | 155.3517 |  |  |  | 243.5849 | 136.5175 | 168.4338 | [5 empty] | 139.1422 | 170.7143 | 212.0443 | 215.1725 | 78.1485 | 99.0696 | 99.3687 | 113.3223 | 111.0892 | 134.532 | 76.4576 | 99.2587 | 107.2833 | 135.3125 | 170.9155 |  | 177.5054 | 229.8141 | 234.2627 | 96.5668 | 123.6737 | 169.155 | 234.2103 | 241.5725 | [7 empty] | 97.8129 | 135.8309 | 187.9508 | 239.4727 | 238.3064 | 122.3759 | 124.7385 | 215.2675 | 141.8681 | 220.3447 | 140.6395 | 40.75 | 42.2591 | 132.9145 | 126.6557 | 36.4881 | 30.0741 | 41.7844 | 40.2883 | 39.3653 | 40.2059 | 126.8863 | 150.9628 |  |  | 139.6751 | 190.6822 | 228.8242 | 218.9814 | 142.4446 | 83.9959 | [7 empty] | 98.953 | 101.079 | 133.4585 | 182.1643 | 235.1785 | 232.2894 | 139.8193 | 127.5585 | 171.9855 | 196.1354 | [5 empty] | 126.2148 | 131.3213 | 232.9244 | 244.8052 |  |  | 100.8814 | 125.561 | 178.3012 | 242.1076 | 161.9235 | 84.2072 | 101.8325 | 129.3822 | 173.2627 |  |  |  | 247.881 | 111.4354 | 169.1041 | [5 empty] | 127.8874 | 175.9888 | 226.1906 | 231.5636 | 65.2645 | 84.2238 | 99.3343 | 122.5726 | 120.9934 | 145.5598 | 72.0918 | 87.7914 | 99.1229 | 123.6708 | 168.4342 |  | 185.3766 | 235.6225 | 237.6351 | 112.6325 | 140.8009 | 186.9039 | 240.0324 | 238.5704 | [7 empty] | 108.9365 | 143.7121 | 192.3057 | 241.1078 |  | 125.3769 | 127.0892 | 126.0514 | 236.3748 | 156.1348 | 112.7887 |  | 22.7116 | 23.2565 | 18.8276 | 19.7229 | 38.4358 | 107.4289 | 93.0477 | 126.1158 | 123.9947 | 126.4818 | 85.3257 | 98.0966 | 158.7566 | 217.5995 | 217.2964 | 160.9071 | -0.004 | -0.0557 | 0.01 | 0.0512 | -0.0105 | 0.0015 | -0.0245 | -0.0877 | -0.0589 | -283.9845 | 0.0406 | -319.7375 | 0.0159 | -312.4847 | -0.0025 | -270.3468 | -0.0169 | -209.79 | -0.8649 | -247.0225 | -0.8813 | -0.0366 | 9.6878 | 125.278 | 217.4479 | 51.3609
2017-12-19 13:55 | 7210.4326 |  |  | 27.9191 | -22.3473 | 29.2062 | 24.3993 | 5.8672 | -5.5716 | -17.6705 | 13.9072 |  |  | -151.5541 | -24.9719 | 30.6885 | 33.472 | 30.1426 | 9.7078 | 38.9275 | 39.0926 | 12.1493 |  | 208.3325 | 116.4163 | 159.4412 | 215.4863 | 229.0401 | 172.9353 | 82.1579 |  |  | 163.9512 | 133.9712 | 160.8769 | 130.6657 | 118.2578 | 101.8866 | 100.2433 | 121.2395 | 166.8284 | 217.4889 | 223.3667 | 154.9298 | 123.2435 | 173.5453 | 154.6718 | 108.5346 |  |  |  |  | 135.4907 | 121.8683 | 228.5372 | 229.2731 |  |  | 136.1027 | 131.9422 | 186.0294 | 239.976 | 99.336 | 77.7305 | 98.1569 | 121.9186 | 155.3526 |  |  |  | 243.5419 | 136.5181 | 168.4236 | [5 empty] | 139.1394 | 170.7137 | 212.0288 | 215.1516 | 78.1539 | 99.083 | 99.3724 | 113.3355 | 111.0965 | 134.5375 | 76.4619 | 99.2993 | 107.2885 | 135.3159 | 170.9124 |  | 177.5003 | 229.7942 | 234.228 | 96.5735 | 123.671 | 169.1554 | 234.1907 | 241.5371 | [7 empty] | 97.8285 | 135.837 | 187.945 | 239.435 | 238.2773 | 122.3682 | 124.7194 | 215.2446 | 141.8592 | 220.299 | 140.6376 | 40.944 | 42.1756 | 132.8913 | 126.6408 | 35.4703 | 30.817 | 41.8241 | 40.5726 | 39.2279 | 40.1653 | 126.8684 | 150.9412 |  |  | 139.6727 | 190.6731 | 228.7815 | 218.951 | 142.4435 | 84.0007 | [7 empty] | 98.963 | 101.08 | 133.4566 | 182.1634 | 235.1494 | 232.2561 | 139.8409 | 127.5542 | 171.9815 | 196.1104 | [5 empty] | 126.2168 | 131.3177 | 232.9072 | 244.7716 |  |  | 100.8854 | 125.5702 | 178.3032 | 242.0924 | 161.9254 | 84.227 | 101.8483 | 129.4011 | 173.2647 |  |  |  | 247.8452 | 111.4161 | 169.0862 | [5 empty] | 127.8793 | 175.9791 | 226.1614 | 231.5247 | 65.2619 | 84.2253 | 99.3257 | 122.5654 | 121.0029 | 145.56 | 72.1107 | 87.787 | 99.1201 | 123.676 | 168.4283 |  | 185.3746 | 235.597 | 237.6126 | 112.6386 | 140.7964 | 186.8972 | 239.9969 | 238.532 | [7 empty] | 108.9371 | 143.7124 | 192.2962 | 241.0837 |  | 125.3547 | 127.0651 | 126.0363 | 236.3533 | 156.1333 | 112.7532 |  | 22.7077 | 23.2539 | 18.8303 | 19.7293 | 38.4353 | 107.4874 | 93.0449 | 126.0974 | 123.9795 | 126.457 | 85.332 | 98.0876 | 158.7102 | 217.5039 | 217.1835 | 160.8488 | -0.0045 | -0.0558 | 0.0102 | 0.051 | -0.0105 | 0.0017 | -0.0408 | -0.0885 | -0.0567 | -284.0184 | 0.0467 | -319.7313 | 0.0324 | -312.5001 | -0.0107 | -270.3191 | -0.0354 | -209.7961 | -0.867 | -247.0471 | -0.867 | -0.094274 | 5.5581 | 125.2597 | 217.3437 | 51.4938
2017-12-19 13:55 | 7211.4327 |  |  | 27.8877 | -22.2848 | 29.2621 | 24.4654 | 5.8421 | -5.5642 | -17.6162 | 13.9633 |  |  | -151.5728 | -25.0157 | 30.7609 | 33.5875 | 30.1876 | 9.735 | 39.0435 | 39.0878 | 10.9022 |  | 208.3126 | 116.4153 | 159.4418 | 215.4643 | 229.0038 | 172.9332 | 82.1674 |  |  | 163.9423 | 133.9659 | 160.8698 | 130.6598 | 118.2522 | 101.8863 | 100.2451 | 121.2375 | 166.8265 | 217.4651 | 223.3417 | 154.9341 | 123.2487 | 173.545 | 154.6687 | 108.4931 |  |  |  |  | 135.4972 | 121.8668 | 228.5058 | 229.2502 |  |  | 136.1087 | 131.947 | 186.0172 | 239.9519 | 99.3377 | 77.7448 | 98.1662 | 121.9205 | 155.347 |  |  |  | 243.5075 | 136.5115 | 168.4203 | [5 empty] | 139.1416 | 170.7143 | 212.0153 | 215.1231 | 78.158 | 99.1003 | 99.3751 | 113.3576 | 111.0998 | 134.539 | 76.4692 | 99.3313 | 107.2855 | 135.3108 | 170.9018 |  | 177.493 | 229.7705 | 234.1934 | 96.5853 | 123.6732 | 169.155 | 234.1612 | 241.4976 | [7 empty] | 97.856 | 135.8393 | 187.9418 | 239.4182 | 238.2557 | 122.3439 | 124.6928 | 215.2129 | 141.85 | 220.272 | 140.6293 | 41.0368 | 42.1179 | 132.8709 | 126.6281 | 34.8454 | 31.0972 | 41.5711 | 40.9283 | 39.1141 | 40.33 | 126.8528 | 150.9169 |  |  | 139.6695 | 190.6663 | 228.7538 | 218.9205 | 142.4385 | 84 | [7 empty] | 98.9616 | 101.0791 | 133.4627 | 182.1577 | 235.121 | 232.2301 | 139.8781 | 127.5531 | 171.9758 | 196.0881 | [5 empty] | 126.2217 | 131.3225 | 232.8866 | 244.7396 |  |  | 100.8934 | 125.5748 | 178.3098 | 242.0712 | 161.9215 | 84.2319 | 101.8612 | 129.407 | 173.2497 |  |  |  | 247.8096 | 111.4102 | 169.0802 | [5 empty] | 127.8845 | 175.9732 | 226.1383 | 231.4888 | 65.2577 | 84.228 | 99.3254 | 122.5704 | 121.0046 | 145.562 | 72.1095 | 87.7833 | 99.1116 | 123.6738 | 168.4175 |  | 185.3719 | 235.5696 | 237.5812 | 112.6362 | 140.7948 | 186.8801 | 239.9504 | 238.4927 | [7 empty] | 108.9436 | 143.707 | 192.2764 | 241.0507 |  | 125.3335 | 127.0336 | 126.0134 | 236.3286 | 156.1199 | 112.7278 |  | 22.699 | 23.2446 | 18.8222 | 19.7284 | 38.4406 | 107.524 | 93.038 | 126.076 | 123.9548 | 126.44 | 85.32 | 98.0798 | 158.6383 | 217.4457 | 217.1194 | 160.8459 | -0.0046 | -0.0558 | 0.0098 | 0.0506 | -0.0103 | 0.0022 | -0.0534 | -0.0896 | -0.0611 | -283.9384 | 0.0385 | -319.7313 | 0.0344 | -312.5032 | 0.0098 | -270.3314 | -0.0457 | -209.7315 | -0.8813 | -247.0348 | -0.8628 | -0.02939 | 3.5112 | 125.236 | 217.2826 | 51.6623
2017-12-19 13:55 | 7212.4327 |  |  | 27.9185 | -22.3457 | 29.2676 | 24.4366 | 5.7653 | -5.5464 | -17.6134 | 13.8883 |  |  | -151.6403 | -25.039 | 30.6943 | 33.6413 | 30.0769 | 9.7391 | 39.098 | 39.1236 | 11.2113 |  | 208.2874 | 116.4164 | 159.4387 | 215.4426 | 228.9707 | 172.9253 | 82.1746 |  |  | 163.9312 | 133.9572 | 160.8579 | 130.6504 | 118.2471 | 101.8818 | 100.2439 | 121.2358 | 166.8158 | 217.4333 | 223.3035 | 154.9289 | 123.2515 | 173.5436 | 154.6556 | 108.4747 |  |  |  |  | 135.5 | 121.8723 | 228.4892 | 229.2193 |  |  | 136.1037 | 131.948 | 186.0159 | 239.9196 | 99.335 | 77.7576 | 98.1653 | 121.9262 | 155.3455 |  |  |  | 243.4737 | 136.5163 | 168.4146 | [5 empty] | 139.1418 | 170.7082 | 211.9965 | 215.101 | 78.1484 | 99.1109 | 99.3825 | 113.3817 | 111.1028 | 134.5422 | 76.4824 | 99.3161 | 107.2894 | 135.3097 | 170.8938 |  | 177.4913 | 229.745 | 234.1681 | 96.5877 | 123.6815 | 169.1505 | 234.1371 | 241.4619 | [7 empty] | 97.8766 | 135.8384 | 187.9348 | 239.4048 | 238.2265 | 122.3217 | 124.6763 | 215.1817 | 141.8419 | 220.2569 | 140.6287 | 41.2147 | 42.6304 | 132.8483 | 126.6039 | 33.8892 | 31.0951 | 41.1418 | 41.1379 | 39.2524 | 40.5181 | 126.831 | 150.8942 |  |  | 139.6794 | 190.6533 | 228.7291 | 218.8877 | 142.4251 | 83.9966 | [7 empty] | 98.9718 | 101.0768 | 133.4577 | 182.1492 | 235.0836 | 232.192 | 139.9186 | 127.5589 | 171.9719 | 196.0778 | [5 empty] | 126.2181 | 131.33 | 232.8594 | 244.7098 |  |  | 100.9001 | 125.5734 | 178.304 | 242.0405 | 161.9127 | 84.2263 | 101.8639 | 129.4097 | 173.2328 |  |  |  | 247.7752 | 111.4154 | 169.0772 | [5 empty] | 127.8898 | 175.9668 | 226.1132 | 231.463 | 65.2633 | 84.2358 | 99.3293 | 122.5762 | 121.003 | 145.5632 | 72.1019 | 87.785 | 99.1112 | 123.684 | 168.4162 |  | 185.3683 | 235.5505 | 237.5432 | 112.6387 | 140.7974 | 186.8748 | 239.9293 | 238.4581 | [7 empty] | 108.9377 | 143.7044 | 192.2712 | 241.0177 |  | 125.3169 | 127.0159 | 125.9938 | 236.3052 | 156.1082 | 112.7027 |  | 22.697 | 23.2472 | 18.8163 | 19.7125 | 38.4473 | 107.4964 | 93.0338 | 126.0635 | 123.9365 | 126.4247 | 85.3303 | 98.0826 | 158.6604 | 217.4449 | 217.2112 | 160.8451 | -0.0046 | -0.0562 | 0.01 | 0.0511 | -0.011 | 0.0016 | -0.0354 | -0.0896 | -0.0723 | -283.9753 | 0.0365 | -319.7221 | 0.0365 | -312.5462 | 0.0283 | -270.3807 | -0.0292 | -209.7469 | -0.8772 | -247.0133 | -0.8731 | -0.065424 | -3.5401 | 125.2187 | 217.328 | 51.5877
2017-12-19 13:55 | 7213.4328 |  |  | 28.0562 | -22.4151 | 29.1996 | 24.404 | 5.7495 | -5.4959 | -17.5823 | 13.9488 |  |  | -151.5668 | -25.124 | 30.7378 | 33.6935 | 30.1404 | 9.655 | 39.072 | 38.99 | 10.5374 |  | 208.2631 | 116.4185 | 159.4331 | 215.4135 | 228.9381 | 172.9083 | 82.1802 |  |  | 163.9081 | 133.9426 | 160.8373 | 130.639 | 118.2378 | 101.8696 | 100.2449 | 121.2371 | 166.8107 | 217.4086 | 223.2594 | 154.9144 | 123.2469 | 173.5373 | 154.6493 | 108.467 |  |  |  |  | 135.4847 | 121.873 | 228.4684 | 229.1825 |  |  | 136.1035 | 131.9488 | 186.0069 | 239.8892 | 99.33 | 77.7573 | 98.1643 | 121.9259 | 155.3462 |  |  |  | 243.4384 | 136.5179 | 168.4038 | [5 empty] | 139.1425 | 170.7048 | 211.9811 | 215.0767 | 78.1481 | 99.1133 | 99.3838 | 113.3994 | 111.1093 | 134.5424 | 76.4876 | 99.297 | 107.2857 | 135.3103 | 170.8884 |  | 177.489 | 229.728 | 234.1375 | 96.5934 | 123.691 | 169.1523 | 234.1161 | 241.4333 | [7 empty] | 97.8881 | 135.8352 | 187.9264 | 239.376 | 238.1914 | 122.3038 | 124.6559 | 215.1528 | 141.8292 | 220.2181 | 140.6237 | 41.2415 | 43.2692 | 132.8278 | 126.5708 | 34.2508 | 30.844 | 40.7144 | 41.1013 | 39.3082 | 40.7384 | 126.8049 | 150.8705 |  |  | 139.6751 | 190.6415 | 228.6951 | 218.8426 | 142.4174 | 84.0091 | [7 empty] | 98.9773 | 101.0838 | 133.4639 | 182.1435 | 235.0568 | 232.1552 | 139.9426 | 127.5609 | 171.9707 | 196.0711 | [5 empty] | 126.2172 | 131.3302 | 232.8389 | 244.6785 |  |  | 100.9051 | 125.5847 | 178.2999 | 242.0171 | 161.9109 | 84.2319 | 101.8724 | 129.4171 | 173.2313 |  |  |  | 247.7467 | 111.4181 | 169.0751 | [5 empty] | 127.8965 | 175.9736 | 226.0978 | 231.4398 | 65.2748 | 84.2478 | 99.3344 | 122.5763 | 121.0151 | 145.5704 | 72.1108 | 87.7949 | 99.1253 | 123.7013 | 168.425 |  | 185.3741 | 235.5351 | 237.5131 | 112.6457 | 140.8077 | 186.8741 | 239.9165 | 238.433 | [7 empty] | 108.929 | 143.7113 | 192.2746 | 240.9985 |  | 125.2999 | 127.0041 | 125.976 | 236.2829 | 156.0975 | 112.6715 |  | 22.6911 | 23.2539 | 18.817 | 19.7022 | 38.4532 | 107.4725 | 93.0218 | 126.0372 | 123.9291 | 126.4125 | 85.3264 | 98.0869 | 158.6511 | 217.4077 | 217.1102 | 160.8128 | -0.0044 | -0.0558 | 0.0097 | 0.0511 | -0.0105 | 0.0018 | -0.0424 | -0.0862 | -0.0575 | -284.0399 | 0.0242 | -319.6975 | -0.0087 | -312.4662 | 0.0057 | -270.3714 | -0.0128 | -209.7346 | -0.8813 | -246.9733 | -0.906 | -0.16271 | 4.259 | 125.2023 | 217.2589 | 51.5283
2017-12-19 13:55 | 7214.4328 |  |  | 28.0736 | -22.3108 | 29.2954 | 24.4341 | 5.8754 | -5.4361 | -17.5111 | 13.9884 |  |  | -151.5493 | -25.1633 | 30.7125 | 33.7142 | 30.1576 | 9.6764 | 39.1617 | 39.0522 | 10.5439 |  | 208.2421 | 116.4255 | 159.4213 | 215.3868 | 228.9008 | 172.8963 | 82.1766 |  |  | 163.8919 | 133.9371 | 160.8179 | 130.6252 | 118.2317 | 101.8697 | 100.2453 | 121.2357 | 166.804 | 217.3899 | 223.2292 | 154.9114 | 123.254 | 173.5244 | 154.6375 | 108.4241 |  |  |  |  | 135.4846 | 121.8778 | 228.426 | 229.152 |  |  | 136.1065 | 131.9461 | 185.9894 | 239.8542 | 99.3215 | 77.7513 | 98.1637 | 121.9206 | 155.339 |  |  |  | 243.4019 | 136.508 | 168.3972 | [5 empty] | 139.1388 | 170.7069 | 211.9667 | 215.0521 | 78.155 | 99.1165 | 99.3881 | 113.415 | 111.1111 | 134.5452 | 76.4954 | 99.3206 | 107.2906 | 135.3194 | 170.8862 |  | 177.4905 | 229.7149 | 234.1101 | 96.6058 | 123.6996 | 169.1602 | 234.0919 | 241.4062 | [7 empty] | 97.8865 | 135.8353 | 187.9158 | 239.3474 | 238.1553 | 122.2916 | 124.632 | 215.1245 | 141.812 | 220.186 | 140.6145 | 41.0622 | 43.4628 | 132.8146 | 126.5545 | 35.6186 | 30.7075 | 40.1519 | 41.2282 | 39.0306 | 41.1526 | 126.7926 | 150.8519 |  |  | 139.6723 | 190.6346 | 228.6636 | 218.8097 | 142.424 | 84.0266 | [7 empty] | 98.9858 | 101.1029 | 133.4815 | 182.1355 | 235.0311 | 232.122 | 139.9659 | 127.5645 | 171.9706 | 196.0658 | [5 empty] | 126.2196 | 131.3186 | 232.8231 | 244.6441 |  |  | 100.8989 | 125.5812 | 178.2936 | 241.9928 | 161.9028 | 84.2394 | 101.874 | 129.4095 | 173.2261 |  |  |  | 247.71 | 111.4082 | 169.0644 | [5 empty] | 127.9016 | 175.9673 | 226.0735 | 231.4044 | 65.2732 | 84.249 | 99.3332 | 122.5774 | 121.0129 | 145.5754 | 72.1128 | 87.7913 | 99.1371 | 123.7052 | 168.4163 |  | 185.3701 | 235.5122 | 237.4827 | 112.6476 | 140.8065 | 186.8692 | 239.8912 | 238.3939 | [7 empty] | 108.9322 | 143.7166 | 192.2734 | 240.9766 |  | 125.2801 | 126.9879 | 125.9573 | 236.259 | 156.0896 | 112.6444 |  | 22.6885 | 23.2633 | 18.8174 | 19.7016 | 38.4551 | 107.5435 | 93.0152 | 126.0289 | 123.9213 | 126.3966 | 85.3153 | 98.1054 | 158.6627 | 217.4077 | 217.0061 | 160.7897 | -0.0046 | -0.056 | 0.0099 | 0.0512 | -0.0107 | 0.0019 | -0.0448 | -0.088 | -0.0656 | -284.0737 | 0.0734 | -319.7283 | 0.02 | -312.4909 | -0.0169 | -270.3376 | -0.0169 | -209.7992 | -0.8403 | -247.0287 | -0.8793 | 0.049886 | -5.4096 | 125.187 | 217.2069 | 51.7158
2017-12-19 13:55 | 7215.4329 |  |  | 28.1004 | -22.2402 | 29.311 | 24.5715 | 5.98 | -5.4326 | -17.5153 | 14.1589 |  |  | -151.5161 | -25.1408 | 30.8284 | 33.7969 | 30.2589 | 9.6552 | 39.1742 | 39.1329 | 9.8694 |  | 208.2234 | 116.4278 | 159.419 | 215.3648 | 228.8634 | 172.8889 | 82.1785 |  |  | 163.8816 | 133.9305 | 160.808 | 130.6119 | 118.2216 | 101.8698 | 100.2406 | 121.2251 | 166.7962 | 217.3584 | 223.2004 | 154.9127 | 123.2549 | 173.5075 | 154.6202 | 108.3337 |  |  |  |  | 135.4854 | 121.8739 | 228.3981 | 229.1212 |  |  | 136.1114 | 131.9522 | 185.9882 | 239.8268 | 99.3222 | 77.7632 | 98.1756 | 121.924 | 155.3403 |  |  |  | 243.3616 | 136.5001 | 168.3896 | [5 empty] | 139.1405 | 170.703 | 211.9449 | 215.0241 | 78.1523 | 99.1158 | 99.3876 | 113.4306 | 111.1098 | 134.5473 | 76.4982 | 99.3034 | 107.2923 | 135.322 | 170.881 |  | 177.4884 | 229.6821 | 234.0803 | 96.6028 | 123.7032 | 169.1575 | 234.061 | 241.37 | [7 empty] | 97.8855 | 135.835 | 187.9051 | 239.3166 | 238.1175 | 122.274 | 124.6106 | 215.0978 | 141.7959 | 220.1557 | 140.5951 | 40.8389 | 43.5276 | 132.7971 | 126.5416 | 36.0851 | 31.2167 | 39.4799 | 41.4976 | 38.8652 | 41.254 | 126.783 | 150.8339 |  |  | 139.6784 | 190.6222 | 228.6498 | 218.7816 | 142.4252 | 84.0295 | [7 empty] | 98.9981 | 101.1134 | 133.4843 | 182.1242 | 234.9975 | 232.0805 | 140.0028 | 127.57 | 171.965 | 196.0473 | [5 empty] | 126.2213 | 131.3222 | 232.7928 | 244.6045 |  |  | 100.8916 | 125.5703 | 178.2825 | 241.9569 | 161.8952 | 84.2312 | 101.8683 | 129.3959 | 173.2086 |  |  |  | 247.6745 | 111.4067 | 169.0559 | [5 empty] | 127.9017 | 175.9548 | 226.0449 | 231.3715 | 65.2834 | 84.2544 | 99.3242 | 122.5814 | 121.0114 | 145.5785 | 72.1111 | 87.7934 | 99.1351 | 123.7118 | 168.4034 |  | 185.3697 | 235.4912 | 237.4545 | 112.6485 | 140.8107 | 186.8716 | 239.8696 | 238.3629 | [7 empty] | 108.9256 | 143.7129 | 192.261 | 240.9468 |  | 125.2614 | 126.9723 | 125.9435 | 236.2377 | 156.0873 | 112.6184 |  | 22.6919 | 23.2706 | 18.8158 | 19.7002 | 38.4541 | 107.5987 | 93.0156 | 126.0094 | 123.9033 | 126.3752 | 85.3241 | 98.091 | 158.607 | 217.3789 | 216.9947 | 160.7742 | -0.0045 | -0.056 | 0.0099 | 0.0514 | -0.0106 | 0.0018 | -0.0266 | -0.0876 | -0.06 | -283.9937 | 0.0693 | -319.7713 | 0.0508 | -312.5309 | -0.0354 | -270.2976 | -0.0395 | -209.7038 | -0.8587 | -247.0841 | -0.8485 | -0.043805 | -0.22325 | 125.1687 | 217.1868 | 51.9644
2017-12-19 13:55 | 7216.433 |  |  | 28.1428 | -22.1734 | 29.3658 | 24.5205 | 5.876 | -5.4498 | -17.5139 | 14.0686 |  |  | -151.532 | -25.1778 | 30.7722 | 33.6873 | 30.2397 | 9.6572 | 39.1328 | 39.1378 | 9.8979 |  | 208.2024 | 116.4257 | 159.4223 | 215.3451 | 228.8325 | 172.8821 | 82.1941 |  |  | 163.8763 | 133.9219 | 160.8033 | 130.609 | 118.2203 | 101.8776 | 100.2425 | 121.2251 | 166.7926 | 217.3295 | 223.1764 | 154.9159 | 123.2558 | 173.5087 | 154.6204 | 108.2871 |  |  |  |  | 135.4836 | 121.8768 | 228.373 | 229.0838 |  |  | 136.1152 | 131.957 | 185.9813 | 239.8017 | 99.3265 | 77.7763 | 98.1832 | 121.9279 | 155.3424 |  |  |  | 243.3221 | 136.4892 | 168.3889 | [5 empty] | 139.1429 | 170.7041 | 211.9266 | 214.9938 | 78.1547 | 99.1216 | 99.3854 | 113.4445 | 111.1205 | 134.5556 | 76.5067 | 99.2991 | 107.2979 | 135.3211 | 170.8797 |  | 177.4837 | 229.6589 | 234.0547 | 96.5984 | 123.7026 | 169.1592 | 234.0409 | 241.3403 | [7 empty] | 97.8937 | 135.8307 | 187.8911 | 239.2852 | 238.0803 | 122.2539 | 124.6039 | 215.0723 | 141.7852 | 220.1202 | 140.586 | 40.7521 | 43.605 | 132.7736 | 126.5171 | 35.3452 | 32.9492 | 38.9904 | 41.6554 | 39.2873 | 40.9309 | 126.7602 | 150.8082 |  |  | 139.6828 | 190.6122 | 228.6324 | 218.7585 | 142.4281 | 84.0386 | [7 empty] | 98.9915 | 101.1046 | 133.4743 | 182.1186 | 234.9628 | 232.0441 | 140.0336 | 127.5682 | 171.9623 | 196.0175 | [5 empty] | 126.226 | 131.3286 | 232.7657 | 244.567 |  |  | 100.8917 | 125.5764 | 178.2806 | 241.9259 | 161.8876 | 84.226 | 101.8642 | 129.3834 | 173.1884 |  |  |  | 247.639 | 111.4147 | 169.0505 | [5 empty] | 127.8967 | 175.9558 | 226.0242 | 231.3461 | 65.3061 | 84.26 | 99.3283 | 122.5905 | 121.0094 | 145.5792 | 72.1204 | 87.7992 | 99.1229 | 123.7089 | 168.3785 |  | 185.3721 | 235.4705 | 237.4225 | 112.6538 | 140.8119 | 186.8621 | 239.8463 | 238.3308 | [7 empty] | 108.9221 | 143.7114 | 192.2506 | 240.9153 |  | 125.2478 | 126.9494 | 125.9216 | 236.2213 | 156.0788 | 112.5845 |  | 22.682 | 23.2729 | 18.813 | 19.6972 | 38.4559 | 107.5394 | 93.0059 | 125.9861 | 123.8754 | 126.3563 | 85.3235 | 98.0869 | 158.5748 | 217.3852 | 217.0009 | 160.8002 | -0.0044 | -0.0559 | 0.0099 | 0.051 | -0.0106 | 0.0017 | -0.0532 | -0.0894 | -0.048 | -283.9845 | 0.0385 | -319.7221 | 0.055 | -312.5586 | 0.018 | -270.3376 | -0.058 | -209.6885 | -0.8772 | -247.0318 | -0.8485 | -0.083439 | -1.9238 | 125.1493 | 217.193 | 51.8541
2017-12-19 13:55 | 7217.433 |  |  | 28.0545 | -22.2213 | 29.365 | 24.5359 | 5.9114 | -5.4006 | -17.5368 | 14.0324 |  |  | -151.5161 | -25.1595 | 30.6941 | 33.7409 | 30.2292 | 9.703 | 39.1829 | 39.1377 | 10.6944 |  | 208.1846 | 116.4354 | 159.4177 | 215.328 | 228.8027 | 172.8786 | 82.2071 |  |  | 163.8704 | 133.9208 | 160.7922 | 130.6025 | 118.2234 | 101.8804 | 100.2465 | 121.2267 | 166.7807 | 217.3 | 223.146 | 154.9025 | 123.2656 | 173.5157 | 154.6152 | 108.2914 |  |  |  |  | 135.4823 | 121.8783 | 228.3477 | 229.0546 |  |  | 136.1178 | 131.9617 | 185.9744 | 239.7728 | 99.3301 | 77.7759 | 98.1808 | 121.9275 | 155.3396 |  |  |  | 243.2823 | 136.4842 | 168.3835 | [5 empty] | 139.1377 | 170.7025 | 211.9106 | 214.9757 | 78.1542 | 99.1253 | 99.3856 | 113.4562 | 111.1249 | 134.5567 | 76.5147 | 99.2917 | 107.3043 | 135.3233 | 170.8774 |  | 177.4798 | 229.6419 | 234.0283 | 96.6003 | 123.7114 | 169.1631 | 234.0223 | 241.3106 | [7 empty] | 97.9066 | 135.8353 | 187.8868 | 239.2598 | 238.0559 | 122.2441 | 124.5933 | 215.0477 | 141.782 | 220.1 | 140.5753 | 40.633 | 43.9868 | 132.7561 | 126.4962 | 35.3729 | 35.1745 | 38.8049 | 41.6586 | 40.0335 | 40.7367 | 126.7426 | 150.7833 |  |  | 139.6867 | 190.5961 | 228.5856 | 218.7321 | 142.4194 | 84.0405 | [7 empty] | 98.9703 | 101.0955 | 133.4689 | 182.1124 | 234.9342 | 232.0164 | 140.0592 | 127.5724 | 171.9567 | 195.9976 | [5 empty] | 126.2372 | 131.3316 | 232.7486 | 244.533 |  |  | 100.8949 | 125.5941 | 178.2859 | 241.907 | 161.8796 | 84.2408 | 101.8592 | 129.3783 | 173.1827 |  |  |  | 247.6023 | 111.4223 | 169.0405 | [5 empty] | 127.8914 | 175.9555 | 225.9975 | 231.3133 | 65.314 | 84.2584 | 99.3306 | 122.5937 | 120.9994 | 145.5707 | 72.1211 | 87.7843 | 99.1291 | 123.7069 | 168.3645 |  | 185.3632 | 235.4559 | 237.3839 | 112.6598 | 140.8034 | 186.8524 | 239.8201 | 238.2884 | [7 empty] | 108.9309 | 143.7064 | 192.2406 | 240.8863 |  | 125.2304 | 126.9279 | 125.8976 | 236.1965 | 156.0622 | 112.5587 |  | 22.6699 | 23.2725 | 18.8055 | 19.6938 | 38.4522 | 107.4092 | 92.9952 | 125.9632 | 123.8637 | 126.3412 | 85.3287 | 98.0851 | 158.6036 | 217.3518 | 216.9792 | 160.696 | -0.0047 | -0.0562 | 0.0099 | 0.0506 | -0.0107 | 0.0014 | -0.041 | -0.0918 | -0.074 | -283.9876 | 0.018 | -319.7098 | 0.0221 | -312.5093 | 0.0159 | -270.3684 | -0.0251 | -209.6915 | -0.8936 | -246.9794 | -0.8752 | -0.040199 | 4.519 | 125.1327 | 217.1655 | 51.874
2017-12-19 13:55 | 7218.4331 |  |  | 28.1 | -22.1879 | 29.4117 | 24.4224 | 5.9333 | -5.3732 | -17.4458 | 13.9932 |  |  | -151.5357 | -25.1337 | 30.6904 | 33.8301 | 30.2189 | 9.6981 | 39.2141 | 39.2391 | 10.1356 |  | 208.1588 | 116.4464 | 159.4171 | 215.3083 | 228.7713 | 172.8708 | 82.2135 |  |  | 163.8564 | 133.9144 | 160.7769 | 130.5888 | 118.2218 | 101.8876 | 100.2553 | 121.2353 | 166.7783 | 217.2788 | 223.1169 | 154.8996 | 123.2781 | 173.5189 | 154.6128 | 108.2954 |  |  |  |  | 135.4854 | 121.8815 | 228.3341 | 229.0269 |  |  | 136.1197 | 131.9635 | 185.9726 | 239.7454 | 99.3359 | 77.7819 | 98.186 | 121.9303 | 155.3336 |  |  |  | 243.2485 | 136.4843 | 168.3785 | [5 empty] | 139.1511 | 170.699 | 211.8977 | 214.965 | 78.1539 | 99.1296 | 99.3861 | 113.4744 | 111.1286 | 134.5558 | 76.5092 | 99.3084 | 107.2957 | 135.3236 | 170.8659 |  | 177.4747 | 229.609 | 233.9903 | 96.5934 | 123.7137 | 169.1562 | 233.995 | 241.2755 | [7 empty] | 97.9175 | 135.8443 | 187.8868 | 239.2324 | 238.0271 | 122.2299 | 124.5677 | 215.0279 | 141.7676 | 220.089 | 140.5603 | 40.3891 | 44.5238 | 132.739 | 126.4824 | 34.9538 | 36.891 | 38.7802 | 41.222 | 40.4775 | 40.886 | 126.7335 | 150.7626 |  |  | 139.6855 | 190.5866 | 228.5501 | 218.6953 | 142.4157 | 84.0427 | [7 empty] | 98.9622 | 101.1068 | 133.4861 | 182.1132 | 234.9097 | 231.9904 | 140.0939 | 127.5838 | 171.9514 | 195.9945 | [5 empty] | 126.2457 | 131.3387 | 232.7236 | 244.4996 |  |  | 100.8984 | 125.5979 | 178.2895 | 241.8858 | 161.8754 | 84.255 | 101.8601 | 129.3903 | 173.1739 |  |  |  | 247.563 | 111.4264 | 169.0284 | [5 empty] | 127.8847 | 175.9476 | 225.967 | 231.2753 | 65.3038 | 84.2562 | 99.3237 | 122.5902 | 120.9956 | 145.5658 | 72.1148 | 87.7688 | 99.1502 | 123.7214 | 168.366 |  | 185.3658 | 235.4391 | 237.3551 | 112.6591 | 140.8039 | 186.852 | 239.794 | 238.262 | [7 empty] | 108.9277 | 143.7052 | 192.2359 | 240.8656 |  | 125.2173 | 126.9144 | 125.8869 | 236.1646 | 156.0526 | 112.5369 |  | 22.6673 | 23.2763 | 18.7996 | 19.6984 | 38.4578 | 107.2998 | 92.9961 | 125.9566 | 123.8448 | 126.3295 | 85.3223 | 98.1049 | 158.5343 | 217.31 | 216.9662 | 160.6963 | -0.0043 | -0.0559 | 0.0097 | 0.0509 | -0.0108 | 0.0017 | -0.06 | -0.0886 | -0.0626 | -284.0245 | 0.0611 | -319.7283 | 0.0118 | -312.4909 | -0.0128 | -270.3253 | -0.019 | -209.6823 | -0.8628 | -247.041 | -0.8711 | -0.01498 | 2.2782 | 125.1184 | 217.1381 | 51.9566
2017-12-19 13:55 | 7219.4331 |  |  | 28.1212 | -22.2447 | 29.3915 | 24.5612 | 5.9035 | -5.4234 | -17.5282 | 13.9506 |  |  | -151.5692 | -25.1055 | 30.6248 | 33.8497 | 30.2316 | 9.7144 | 39.2304 | 39.2645 | 10.34 |  | 208.1337 | 116.4446 | 159.414 | 215.2811 | 228.7395 | 172.8567 | 82.2182 |  |  | 163.8362 | 133.8979 | 160.7558 | 130.5794 | 118.2129 | 101.8914 | 100.266 | 121.239 | 166.7854 | 217.2688 | 223.0906 | 154.9096 | 123.2832 | 173.5252 | 154.6168 | 108.3024 |  |  |  |  | 135.4908 | 121.8909 | 228.3203 | 229.0011 |  |  | 136.1192 | 131.9597 | 185.9595 | 239.7188 | 99.3381 | 77.7958 | 98.1874 | 121.9345 | 155.3235 |  |  |  | 243.2145 | 136.4786 | 168.3746 | [5 empty] | 139.1578 | 170.7037 | 211.8792 | 214.9428 | 78.153 | 99.1398 | 99.3846 | 113.489 | 111.1396 | 134.5672 | 76.5177 | 99.3133 | 107.2994 | 135.325 | 170.8625 |  | 177.4738 | 229.5908 | 233.9589 | 96.5952 | 123.7177 | 169.1574 | 233.978 | 241.2474 | [7 empty] | 97.9347 | 135.8471 | 187.8778 | 239.2032 | 237.9865 | 122.2142 | 124.554 | 215.002 | 141.7418 | 220.0594 | 140.5528 | 40.4557 | 44.4998 | 132.7132 | 126.4667 | 34.2436 | 38.1184 | 38.7699 | 40.7352 | 40.7831 | 41.0767 | 126.7169 | 150.7429 |  |  | 139.6792 | 190.58 | 228.5304 | 218.6597 | 142.4179 | 84.047 | [7 empty] | 98.9809 | 101.1218 | 133.496 | 182.1098 | 234.8761 | 231.9576 | 140.1297 | 127.5894 | 171.9517 | 195.9797 | [5 empty] | 126.2432 | 131.3422 | 232.6972 | 244.467 |  |  | 100.8982 | 125.5909 | 178.2873 | 241.8578 | 161.8664 | 84.2554 | 101.8702 | 129.3999 | 173.1632 |  |  |  | 247.5246 | 111.425 | 169.0167 | [5 empty] | 127.8858 | 175.9372 | 225.9412 | 231.2455 | 65.3 | 84.2648 | 99.317 | 122.5861 | 120.9887 | 145.5637 | 72.1202 | 87.777 | 99.1278 | 123.7295 | 168.3553 |  | 185.3642 | 235.411 | 237.3213 | 112.6558 | 140.8052 | 186.8376 | 239.7472 | 238.2226 | [7 empty] | 108.9268 | 143.7092 | 192.2368 | 240.8461 |  | 125.2059 | 126.9021 | 125.8703 | 236.1434 | 156.0387 | 112.5035 |  | 22.6683 | 23.2858 | 18.7985 | 19.703 | 38.4633 | 107.2092 | 92.9887 | 125.9335 | 123.8307 | 126.3015 | 85.3381 | 98.0917 | 158.5078 | 217.254 | 216.9564 | 160.6816 | -0.0043 | -0.0557 | 0.0099 | 0.0507 | -0.011 | 0.0015 | -0.0455 | -0.0871 | -0.0572 | -283.966 | 0.0324 | -319.7159 | 0.0467 | -312.5278 | 0.0098 | -270.3622 | -0.0395 | -209.6331 | -0.8854 | -247.001 | -0.8608 | -0.094265 | -7.1077 | 125.1015 | 217.1052 | 51.9314
2017-12-19 13:55 | 7220.4332 |  |  | 28.2531 | -22.2064 | 29.4455 | 24.4566 | 5.85 | -5.4004 | -17.4997 | 13.9767 |  |  | -151.4697 | -25.0214 | 30.635 | 33.7702 | 30.2223 | 9.722 | 39.1993 | 39.2422 | 9.7482 |  | 208.1102 | 116.4448 | 159.4114 | 215.2547 | 228.7104 | 172.8482 | 82.2266 |  |  | 163.8202 | 133.8847 | 160.7418 | 130.5678 | 118.1994 | 101.8824 | 100.2718 | 121.2287 | 166.777 | 217.2468 | 223.052 | 154.9047 | 123.2835 | 173.5202 | 154.6049 | 108.3319 |  |  |  |  | 135.4889 | 121.8866 | 228.2945 | 228.9774 |  |  | 136.1251 | 131.9656 | 185.9566 | 239.6947 | 99.3422 | 77.8023 | 98.1843 | 121.9386 | 155.3221 |  |  |  | 243.1809 | 136.4798 | 168.3623 | [5 empty] | 139.1529 | 170.7016 | 211.8644 | 214.9146 | 78.1549 | 99.1441 | 99.3885 | 113.4965 | 111.1362 | 134.5738 | 76.5271 | 99.2745 | 107.3025 | 135.3271 | 170.862 |  | 177.4691 | 229.5714 | 233.9319 | 96.6072 | 123.7257 | 169.155 | 233.9555 | 241.2116 | [7 empty] | 97.9566 | 135.8463 | 187.8715 | 239.183 | 237.9576 | 122.1979 | 124.5363 | 214.9736 | 141.7196 | 220.0281 | 140.5281 | 40.8095 | 44.0587 | 132.6891 | 126.4432 | 34.9992 | 39.0575 | 39.0258 | 40.6917 | 40.7665 | 40.9808 | 126.6987 | 150.726 |  |  | 139.679 | 190.5705 | 228.4982 | 218.6266 | 142.4216 | 84.0531 | [7 empty] | 99.0076 | 101.1293 | 133.4975 | 182.1001 | 234.8466 | 231.9211 | 140.1601 | 127.5933 | 171.9543 | 195.9597 | [5 empty] | 126.2501 | 131.348 | 232.6757 | 244.4356 |  |  | 100.8949 | 125.5946 | 178.2794 | 241.8284 | 161.8552 | 84.2569 | 101.8743 | 129.41 | 173.1562 |  |  |  | 247.4909 | 111.4262 | 169.0219 | [5 empty] | 127.9025 | 175.941 | 225.9236 | 231.2192 | 65.3076 | 84.2806 | 99.3165 | 122.59 | 120.9881 | 145.5704 | 72.1237 | 87.7904 | 99.1047 | 123.7303 | 168.3502 |  | 185.3603 | 235.3866 | 237.2877 | 112.6533 | 140.8047 | 186.8224 | 239.7037 | 238.179 | [7 empty] | 108.9184 | 143.7007 | 192.2197 | 240.8131 |  | 125.1924 | 126.8914 | 125.8528 | 236.1191 | 156.0267 | 112.4733 |  | 22.6617 | 23.292 | 18.7985 | 19.7126 | 38.4627 | 107.1908 | 92.9813 | 125.9223 | 123.8216 | 126.2918 | 85.3356 | 98.0972 | 158.502 | 217.2034 | 216.9173 | 160.6986 | -0.0045 | -0.0558 | 0.0101 | 0.0512 | -0.0107 | 0.002 | -0.0437 | -0.0882 | -0.073 | -283.9968 | 0.0283 | -319.6944 | 0.0118 | -312.5124 | 0.0077 | -270.3437 | -0.0333 | -209.6608 | -0.8875 | -247.0133 | -0.8731 | -0.15911 | -3.1599 | 125.0883 | 217.0603 | 51.9235
2017-12-19 13:56 | 7221.4333 |  |  | 28.2041 | -22.2187 | 29.5017 | 24.4772 | 5.935 | -5.4172 | -17.4185 | 14.0905 |  |  | -151.3327 | -25.0014 | 30.6712 | 33.74 | 30.2168 | 9.7406 | 39.286 | 39.2842 | 8.2333 |  | 208.0898 | 116.4576 | 159.4079 | 215.2388 | 228.6821 | 172.8457 | 82.2404 |  |  | 163.8109 | 133.8885 | 160.7428 | 130.5627 | 118.1925 | 101.8805 | 100.2764 | 121.2306 | 166.7708 | 217.2186 | 223.0185 | 154.8963 | 123.2869 | 173.5114 | 154.593 | 108.3746 |  |  |  |  | 135.4865 | 121.8902 | 228.2705 | 228.9467 |  |  | 136.1312 | 131.9796 | 185.9536 | 239.671 | 99.3366 | 77.8024 | 98.1914 | 121.9461 | 155.3255 |  |  |  | 243.1501 | 136.485 | 168.3582 | [5 empty] | 139.1537 | 170.7059 | 211.8541 | 214.8946 | 78.1626 | 99.1452 | 99.3988 | 113.4987 | 111.1372 | 134.5796 | 76.5318 | 99.2647 | 107.3032 | 135.334 | 170.8561 |  | 177.4714 | 229.5519 | 233.8984 | 96.6104 | 123.7278 | 169.1479 | 233.9316 | 241.1797 | [7 empty] | 97.9688 | 135.8549 | 187.8725 | 239.1633 | 237.9326 | 122.1784 | 124.5127 | 214.9484 | 141.705 | 220.0053 | 140.5083 | 40.9865 | 43.762 | 132.6699 | 126.4292 | 36.1398 | 39.7839 | 39.597 | 40.8674 | 40.6499 | 40.705 | 126.6785 | 150.707 |  |  | 139.6883 | 190.5628 | 228.4692 | 218.6013 | 142.4298 | 84.0664 | [7 empty] | 99.0078 | 101.1365 | 133.4981 | 182.0904 | 234.8214 | 231.8874 | 140.1899 | 127.5955 | 171.9569 | 195.9481 | [5 empty] | 126.2544 | 131.3538 | 232.6581 | 244.4053 |  |  | 100.903 | 125.6076 | 178.2783 | 241.8024 | 161.8498 | 84.2664 | 101.8738 | 129.4155 | 173.1542 |  |  |  | 247.4568 | 111.4241 | 169.0223 | [5 empty] | 127.9085 | 175.9425 | 225.9046 | 231.1904 | 65.317 | 84.2861 | 99.3228 | 122.5949 | 120.9952 | 145.5832 | 72.1234 | 87.7866 | 99.1252 | 123.7362 | 168.3585 |  | 185.3662 | 235.3684 | 237.2715 | 112.6549 | 140.81 | 186.8265 | 239.6904 | 238.1564 | [7 empty] | 108.9035 | 143.7035 | 192.209 | 240.7822 |  | 125.1722 | 126.8641 | 125.8385 | 236.0889 | 156.0291 | 112.4423 |  | 22.6551 | 23.2921 | 18.8004 | 19.7192 | 38.4637 | 107.2304 | 92.9772 | 125.9117 | 123.8092 | 126.2768 | 85.3363 | 98.1087 | 158.4766 | 217.2206 | 216.7782 | 160.6448 | -0.0043 | -0.0558 | 0.0101 | 0.0508 | -0.0103 | 0.0021 | -0.031 | -0.091 | -0.0648 | -284.0491 | 0.0344 | -319.6944 | 0.0118 | -312.4786 | -0.0005 | -270.3622 | -0.0025 | -209.7038 | -0.8731 | -247.0102 | -0.8895 | -0.061818 | -0.16286 | 125.0704 | 216.9994 | 52.0615
2017-12-19 13:56 | 7222.4333 |  |  | 28.2309 | -22.2139 | 29.417 | 24.531 | 5.887 | -5.443 | -17.5383 | 14.0642 |  |  | -151.4174 | -25.1126 | 30.6914 | 33.8426 | 30.2056 | 9.7542 | 39.2891 | 39.3411 | 8.7836 |  | 208.0717 | 116.4614 | 159.4069 | 215.2232 | 228.6518 | 172.8453 | 82.2511 |  |  | 163.8064 | 133.8877 | 160.735 | 130.5557 | 118.1848 | 101.8807 | 100.2762 | 121.2281 | 166.7632 | 217.1903 | 222.987 | 154.8866 | 123.2943 | 173.5049 | 154.587 | 108.3935 |  |  |  |  | 135.481 | 121.8949 | 228.2541 | 228.9194 |  |  | 136.1335 | 131.9784 | 185.9475 | 239.6472 | 99.3324 | 77.8085 | 98.2026 | 121.9556 | 155.3249 |  |  |  | 243.1131 | 136.4896 | 168.3614 | [5 empty] | 139.1561 | 170.7102 | 211.8379 | 214.8731 | 78.1597 | 99.1444 | 99.3989 | 113.504 | 111.1483 | 134.583 | 76.5412 | 99.276 | 107.3048 | 135.3259 | 170.8524 |  | 177.4674 | 229.5295 | 233.8672 | 96.6096 | 123.7318 | 169.1478 | 233.9064 | 241.1482 | [7 empty] | 97.9752 | 135.8623 | 187.8617 | 239.1328 | 237.9035 | 122.1684 | 124.4991 | 214.9204 | 141.6891 | 219.9759 | 140.4901 | 41.0419 | 43.6863 | 132.6471 | 126.4149 | 37.1759 | 40.138 | 40.1239 | 41.0491 | 40.8757 | 40.5786 | 126.6566 | 150.6815 |  |  | 139.6976 | 190.5471 | 228.4391 | 218.5709 | 142.4182 | 84.0814 | [7 empty] | 99 | 101.1382 | 133.4967 | 182.0825 | 234.7878 | 231.8464 | 140.2148 | 127.595 | 171.9438 | 195.9288 | [5 empty] | 126.2526 | 131.3548 | 232.6437 | 244.3792 |  |  | 100.9082 | 125.6183 | 178.2757 | 241.7742 | 161.8446 | 84.27 | 101.8792 | 129.4109 | 173.1391 |  |  |  | 247.4194 | 111.4281 | 169.012 | [5 empty] | 127.9116 | 175.9343 | 225.8795 | 231.1612 | 65.3225 | 84.2867 | 99.3313 | 122.596 | 120.9979 | 145.5875 | 72.1263 | 87.7765 | 99.1414 | 123.7477 | 168.3608 |  | 185.3676 | 235.3439 | 237.2481 | 112.6628 | 140.8212 | 186.8269 | 239.6751 | 238.1324 | [7 empty] | 108.897 | 143.711 | 192.2168 | 240.7654 |  | 125.1511 | 126.8378 | 125.8165 | 236.0656 | 156.0228 | 112.4085 |  | 22.6535 | 23.2824 | 18.7966 | 19.7142 | 38.4569 | 107.2361 | 92.9703 | 125.8736 | 123.7727 | 126.2489 | 85.3455 | 98.087 | 158.4267 | 217.1239 | 216.8146 | 160.5713 | -0.0046 | -0.0557 | 0.0102 | 0.0509 | -0.0102 | 0.0021 | -0.0356 | -0.0905 | -0.0552 | -284.0553 | 0.0755 | -319.7436 | 0.0016 | -312.4724 | -0.0292 | -270.313 | -0.0292 | -209.6792 | -0.8546 | -247.0256 | -0.8813 | -0.061822 | 6.1849 | 125.046 | 216.9692 | 52.0136
2017-12-19 13:56 | 7223.4334 |  |  | 28.2333 | -22.1337 | 29.5219 | 24.6759 | 5.869 | -5.4674 | -17.3416 | 14.1236 |  |  | -151.385 | -25.0499 | 30.75 | 33.8989 | 30.2664 | 9.7472 | 39.3098 | 39.3984 | 8.6186 |  | 208.0503 | 116.4649 | 159.4145 | 215.2038 | 228.6207 | 172.8391 | 82.2552 |  |  | 163.7942 | 133.8826 | 160.7296 | 130.5499 | 118.1764 | 101.8833 | 100.2667 | 121.223 | 166.7608 | 217.167 | 222.9541 | 154.8807 | 123.3015 | 173.5041 | 154.5767 | 108.4079 |  |  |  |  | 135.4749 | 121.8958 | 228.2337 | 228.9015 |  |  | 136.1306 | 131.9757 | 185.9434 | 239.6194 | 99.3368 | 77.8127 | 98.1997 | 121.9588 | 155.3277 |  |  |  | 243.0768 | 136.4924 | 168.3516 | [5 empty] | 139.1595 | 170.7077 | 211.8254 | 214.8478 | 78.159 | 99.1396 | 99.4009 | 113.5121 | 111.1505 | 134.58 | 76.5573 | 99.2963 | 107.304 | 135.322 | 170.8426 |  | 177.4634 | 229.4985 | 233.8392 | 96.6231 | 123.734 | 169.1533 | 233.8852 | 241.1122 | [7 empty] | 97.9869 | 135.8628 | 187.8537 | 239.1001 | 237.8701 | 122.153 | 124.4778 | 214.8944 | 141.6648 | 219.938 | 140.4579 | 40.643 | 43.7024 | 132.6252 | 126.3889 | 38.002 | 40.3532 | 40.4048 | 41.3487 | 41.2596 | 40.786 | 126.6354 | 150.6537 |  |  | 139.6888 | 190.5342 | 228.3926 | 218.5323 | 142.4136 | 84.0826 | [7 empty] | 98.9958 | 101.1343 | 133.4951 | 182.0814 | 234.7584 | 231.8091 | 140.2415 | 127.5943 | 171.9369 | 195.9038 | [5 empty] | 126.2523 | 131.3569 | 232.6212 | 244.3418 |  |  | 100.9085 | 125.6225 | 178.2709 | 241.7507 | 161.8373 | 84.2677 | 101.8825 | 129.4044 | 173.1365 |  |  |  | 247.3821 | 111.4261 | 169.0034 | [5 empty] | 127.9106 | 175.9285 | 225.8519 | 231.128 | 65.3197 | 84.2899 | 99.331 | 122.5999 | 120.9924 | 145.5849 | 72.1238 | 87.7789 | 99.1292 | 123.7525 | 168.3441 |  | 185.362 | 235.3205 | 237.21 | 112.6668 | 140.8235 | 186.8152 | 239.6403 | 238.0992 | [7 empty] | 108.8907 | 143.7104 | 192.2112 | 240.7423 |  | 125.1362 | 126.825 | 125.8014 | 236.0458 | 156.0147 | 112.3813 |  | 22.6516 | 23.2763 | 18.7981 | 19.714 | 38.4548 | 107.2625 | 92.9642 | 125.8659 | 123.7626 | 126.2366 | 85.347 | 98.0841 | 158.4648 | 217.2203 | 216.8302 | 160.6727 | -0.0044 | -0.0558 | 0.0098 | 0.0511 | -0.0108 | 0.0018 | -0.0309 | -0.0885 | -0.0425 | -284.0153 | 0.0837 | -319.7836 | 0.055 | -312.5432 | -0.0354 | -270.2945 | -0.0477 | -209.6392 | -0.8403 | -247.081 | -0.832 | -0.022185 | -10.4394 | 125.0323 | 217.0252 | 52.2512
2017-12-19 13:56 | 7224.4334 |  |  | 28.3194 | -22.064 | 29.4893 | 24.4852 | 5.9724 | -5.4097 | -17.3973 | 14.1229 |  |  | -151.4352 | -24.9088 | 30.8115 | 33.8546 | 30.3486 | 9.7858 | 39.3127 | 39.3893 | 8.8937 |  | 208.0222 | 116.4671 | 159.417 | 215.1751 | 228.5858 | 172.8214 | 82.2571 |  |  | 163.775 | 133.8739 | 160.716 | 130.5431 | 118.1691 | 101.8733 | 100.2648 | 121.2272 | 166.7605 | 217.1393 | 222.9237 | 154.8847 | 123.3072 | 173.5041 | 154.572 | 108.4288 |  |  |  |  | 135.4806 | 121.898 | 228.1988 | 228.8709 |  |  | 136.122 | 131.9774 | 185.9294 | 239.5808 | 99.3304 | 77.8182 | 98.1972 | 121.9532 | 155.3216 |  |  |  | 243.0474 | 136.494 | 168.339 | [5 empty] | 139.1678 | 170.7132 | 211.8122 | 214.8272 | 78.1691 | 99.148 | 99.408 | 113.5195 | 111.1539 | 134.5856 | 76.5732 | 99.3096 | 107.303 | 135.3345 | 170.8331 |  | 177.4642 | 229.472 | 233.8133 | 96.6397 | 123.744 | 169.1546 | 233.8664 | 241.0815 | [7 empty] | 98.0063 | 135.865 | 187.8549 | 239.0805 | 237.8365 | 122.1368 | 124.459 | 214.8772 | 141.6423 | 219.9127 | 140.4537 | 40.3447 | 43.661 | 132.6156 | 126.374 | 38.6424 | 40.5706 | 40.6167 | 41.6049 | 41.5101 | 41.1583 | 126.6195 | 150.6373 |  |  | 139.6886 | 190.5364 | 228.362 | 218.4989 | 142.4231 | 84.0823 | [7 empty] | 98.9898 | 101.1354 | 133.4992 | 182.074 | 234.7295 | 231.7822 | 140.269 | 127.5906 | 171.9428 | 195.8783 | [5 empty] | 126.2566 | 131.3633 | 232.5925 | 244.2989 |  |  | 100.9138 | 125.6343 | 178.2861 | 241.7326 | 161.8375 | 84.2869 | 101.8848 | 129.3897 | 173.1529 |  |  |  | 247.3581 | 111.4257 | 168.9935 | [5 empty] | 127.9055 | 175.9258 | 225.8272 | 231.0979 | 65.3281 | 84.2957 | 99.3221 | 122.6038 | 120.9841 | 145.5771 | 72.1329 | 87.7864 | 99.1143 | 123.7418 | 168.3194 |  | 185.3587 | 235.2986 | 237.1742 | 112.6636 | 140.8214 | 186.8056 | 239.5938 | 238.0554 | [7 empty] | 108.8947 | 143.7085 | 192.1933 | 240.7161 |  | 125.117 | 126.807 | 125.7824 | 236.0146 | 156.0043 | 112.3507 |  | 22.6486 | 23.265 | 18.7979 | 19.7092 | 38.4564 | 107.3039 | 92.9564 | 125.8579 | 123.74 | 126.2278 | 85.3447 | 98.1078 | 158.4062 | 217.1389 | 216.7368 | 160.5978 | -0.0038 | -0.0553 | 0.0098 | 0.051 | -0.0102 | 0.0019 | -0.0408 | -0.0888 | -0.0521 | -283.9076 | 0.0344 | -319.7406 | 0.0529 | -312.577 | 0.0098 | -270.3099 | -0.0641 | -209.59 | -0.8813 | -247.0656 | -0.8382 | 0.057095 | 7.2889 | 125.016 | 216.9378 | 52.3136
2017-12-19 13:56 | 7225.4335 |  |  | 28.4031 | -22.0398 | 29.4861 | 24.6499 | 5.9746 | -5.3062 | -17.3342 | 14.1311 |  |  | -151.5252 | -24.9631 | 30.8473 | 33.8733 | 30.3232 | 9.8527 | 39.337 | 39.4614 | 9.5609 |  | 207.9979 | 116.4714 | 159.4184 | 215.1545 | 228.5557 | 172.8109 | 82.2724 |  |  | 163.7707 | 133.8676 | 160.7045 | 130.5354 | 118.1742 | 101.8749 | 100.2736 | 121.2393 | 166.7606 | 217.1168 | 222.8969 | 154.8853 | 123.3162 | 173.5008 | 154.5684 | 108.464 |  |  |  |  | 135.4799 | 121.9017 | 228.1642 | 228.832 |  |  | 136.1242 | 131.9835 | 185.9176 | 239.5456 | 99.3303 | 77.8327 | 98.205 | 121.9576 | 155.3099 |  |  |  | 243.0178 | 136.4946 | 168.3376 | [5 empty] | 139.1801 | 170.7159 | 211.8059 | 214.8088 | 78.1742 | 99.1563 | 99.409 | 113.529 | 111.1612 | 134.5976 | 76.572 | 99.3025 | 107.305 | 135.3441 | 170.8349 |  | 177.459 | 229.4575 | 233.7901 | 96.6403 | 123.7522 | 169.1575 | 233.8388 | 241.055 | [7 empty] | 98.0111 | 135.8646 | 187.8467 | 239.0576 | 237.8103 | 122.1213 | 124.4381 | 214.8487 | 141.6197 | 219.8925 | 140.4493 | 40.7267 | 43.4948 | 132.5996 | 126.359 | 38.8963 | 40.5855 | 40.8979 | 41.4536 | 41.5411 | 41.4296 | 126.6 | 150.6178 |  |  | 139.7022 | 190.5331 | 228.3419 | 218.4689 | 142.4161 | 84.0963 | [7 empty] | 98.9901 | 101.1366 | 133.5027 | 182.0639 | 234.7023 | 231.7477 | 140.2997 | 127.5933 | 171.9368 | 195.862 | [5 empty] | 126.2613 | 131.3669 | 232.561 | 244.2631 |  |  | 100.9087 | 125.633 | 178.2875 | 241.6949 | 161.8283 | 84.2951 | 101.8857 | 129.3896 | 173.1446 |  |  |  | 247.3321 | 111.4258 | 168.986 | [5 empty] | 127.9047 | 175.924 | 225.8023 | 231.0686 | 65.344 | 84.2958 | 99.3226 | 122.6026 | 120.9784 | 145.5753 | 72.1405 | 87.8021 | 99.1123 | 123.7456 | 168.3183 |  | 185.3661 | 235.2828 | 237.1382 | 112.6548 | 140.8256 | 186.8009 | 239.56 | 238.0193 | [7 empty] | 108.9123 | 143.7082 | 192.1881 | 240.6938 |  | 125.0996 | 126.7922 | 125.7646 | 235.9965 | 156.0002 | 112.3186 |  | 22.6511 | 23.2519 | 18.7952 | 19.7036 | 38.4597 | 107.3031 | 92.9528 | 125.8376 | 123.7349 | 126.208 | 85.3396 | 98.1141 | 158.4373 | 217.1564 | 216.8297 | 160.6285 | -0.0046 | -0.056 | 0.0097 | 0.0509 | -0.0107 | 0.0015 | -0.0443 | -0.088 | -0.0547 | -283.9814 | 0.0242 | -319.7006 | 0.0365 | -312.5616 | 0.0344 | -270.3684 | -0.0251 | -209.6115 | -0.9039 | -246.9733 | -0.8485 | 0.017452 | 9.0271 | 124.9995 | 216.993 | 52.4531
2017-12-19 13:56 | 7226.4336 |  |  | 28.3942 | -22.0971 | 29.516 | 24.636 | 5.98 | -5.2836 | -17.3486 | 14.1308 |  |  | -151.4372 | -24.9302 | 30.9081 | 33.9329 | 30.3916 | 9.7978 | 39.3805 | 39.487 | 11.3061 |  | 207.9798 | 116.4809 | 159.4103 | 215.1366 | 228.5204 | 172.8154 | 82.2844 |  |  | 163.7606 | 133.8648 | 160.6951 | 130.5366 | 118.174 | 101.8912 | 100.2736 | 121.2393 | 166.7561 | 217.1059 | 222.8674 | 154.8797 | 123.3173 | 173.4969 | 154.5611 | 108.4891 |  |  |  |  | 135.4769 | 121.9098 | 228.1465 | 228.8066 |  |  | 136.1279 | 131.9904 | 185.9121 | 239.5217 | 99.3313 | 77.8491 | 98.2068 | 121.9649 | 155.3014 |  |  |  | 242.9865 | 136.4928 | 168.3387 | [5 empty] | 139.1849 | 170.7153 | 211.7931 | 214.7861 | 78.1741 | 99.1574 | 99.4097 | 113.5345 | 111.1591 | 134.5953 | 76.5641 | 99.3324 | 107.3117 | 135.3422 | 170.8324 |  | 177.4568 | 229.4432 | 233.7623 | 96.6379 | 123.7526 | 169.1618 | 233.8187 | 241.028 | [7 empty] | 98.0236 | 135.8759 | 187.8438 | 239.0347 | 237.7886 | 122.1098 | 124.4184 | 214.8215 | 141.6064 | 219.8662 | 140.44 | 41.222 | 43.207 | 132.5738 | 126.3394 | 38.9498 | 39.6084 | 41.0005 | 41.1616 | 41.4471 | 41.297 | 126.5835 | 150.593 |  |  | 139.7064 | 190.5172 | 228.3135 | 218.4411 | 142.4092 | 84.1081 | [7 empty] | 98.9946 | 101.1367 | 133.5054 | 182.0556 | 234.6797 | 231.7071 | 140.3373 | 127.598 | 171.9251 | 195.8535 | [5 empty] | 126.2628 | 131.3709 | 232.5322 | 244.2279 |  |  | 100.9146 | 125.6274 | 178.2751 | 241.662 | 161.8214 | 84.2931 | 101.8884 | 129.395 | 173.1407 |  |  |  | 247.2944 | 111.4185 | 168.979 | [5 empty] | 127.9048 | 175.9197 | 225.7746 | 231.038 | 65.3483 | 84.298 | 99.3277 | 122.6047 | 120.9793 | 145.5837 | 72.134 | 87.8173 | 99.1068 | 123.7647 | 168.3193 |  | 185.3707 | 235.2654 | 237.1102 | 112.6618 | 140.8316 | 186.8004 | 239.5364 | 237.997 | [7 empty] | 108.9117 | 143.712 | 192.1846 | 240.6637 |  | 125.0852 | 126.7796 | 125.7496 | 235.9831 | 155.9996 | 112.2965 |  | 22.6567 | 23.2548 | 18.7966 | 19.7015 | 38.4678 | 107.2608 | 92.9467 | 125.8206 | 123.7114 | 126.1949 | 85.3514 | 98.1075 | 158.3784 | 217.0516 | 216.7304 | 160.4891 | -0.0043 | -0.0555 | 0.01 | 0.051 | -0.0106 | 0.0017 | -0.025 | -0.0873 | -0.0628 | -284.003 | 0.0324 | -319.6821 | 0.0098 | -312.4939 | 0.0139 | -270.3745 | -0.0169 | -209.6392 | -0.8895 | -246.9794 | -0.8772 | -0.061838 | 1.7697 | 124.9837 | 216.891 | 52.511
2017-12-19 13:56 | 7227.4336 |  |  | 28.338 | -22.0153 | 29.4865 | 24.6867 | 6.0498 | -5.3039 | -17.2864 | 14.0861 |  |  | -151.4724 | -24.9312 | 30.8349 | 33.7633 | 30.2492 | 9.7812 | 39.3717 | 39.4404 | 10.8957 |  | 207.9596 | 116.484 | 159.4101 | 215.1103 | 228.4877 | 172.8077 | 82.2907 |  |  | 163.7446 | 133.8579 | 160.6757 | 130.5265 | 118.1675 | 101.897 | 100.2754 | 121.2356 | 166.7418 | 217.0796 | 222.8326 | 154.8751 | 123.3175 | 173.4858 | 154.5575 | 108.5201 |  |  |  |  | 135.4833 | 121.9147 | 228.1204 | 228.7684 |  |  | 136.1249 | 131.9912 | 185.9055 | 239.497 | 99.3243 | 77.8595 | 98.2103 | 121.9608 | 155.2906 |  |  |  | 242.9438 | 136.4811 | 168.3293 | [5 empty] | 139.1879 | 170.7145 | 211.7633 | 214.7571 | 78.1669 | 99.1608 | 99.4065 | 113.5386 | 111.1661 | 134.5969 | 76.574 | 99.3343 | 107.3148 | 135.3408 | 170.8249 |  | 177.4556 | 229.414 | 233.7365 | 96.6438 | 123.7542 | 169.1595 | 233.799 | 240.9951 | [7 empty] | 98.0343 | 135.8828 | 187.8373 | 239.0067 | 237.748 | 122.0975 | 124.4067 | 214.804 | 141.5924 | 219.8384 | 140.4395 | 41.6611 | 42.8995 | 132.562 | 126.3307 | 39.1868 | 37.6733 | 41.0317 | 41.0464 | 41.3005 | 40.9683 | 126.5729 | 150.5797 |  |  | 139.7094 | 190.5055 | 228.2837 | 218.4193 | 142.4037 | 84.1152 | [7 empty] | 98.9953 | 101.1458 | 133.5165 | 182.0542 | 234.6476 | 231.6718 | 140.3597 | 127.5992 | 171.9211 | 195.8384 | [5 empty] | 126.2686 | 131.3785 | 232.5098 | 244.1957 |  |  | 100.9297 | 125.6297 | 178.272 | 241.6436 | 161.8237 | 84.3171 | 101.8993 | 129.3951 | 173.1497 |  |  |  | 247.2496 | 111.4135 | 168.9728 | [5 empty] | 127.9034 | 175.9138 | 225.7463 | 231.0073 | 65.3424 | 84.306 | 99.3287 | 122.6058 | 120.9846 | 145.5831 | 72.1347 | 87.8048 | 99.1026 | 123.7661 | 168.3107 |  | 185.3656 | 235.2392 | 237.0763 | 112.6649 | 140.8269 | 186.792 | 239.4994 | 237.9584 | [7 empty] | 108.9051 | 143.7128 | 192.1788 | 240.6324 |  | 125.0671 | 126.7589 | 125.728 | 235.948 | 155.9887 | 112.2704 |  | 22.6606 | 23.252 | 18.7933 | 19.6949 | 38.4683 | 107.214 | 92.9351 | 125.8098 | 123.6952 | 126.1756 | 85.3511 | 98.1042 | 158.3086 | 217.0065 | 216.6797 | 160.459 | -0.0044 | -0.0558 | 0.0097 | 0.0504 | -0.0106 | 0.0017 | -0.0313 | -0.0895 | -0.0526 | -284.0307 | 0.0529 | -319.7129 | 0.0159 | -312.5062 | 0.0016 | -270.3407 | -0.019 | -209.6177 | -0.8731 | -246.9917 | -0.8711 | -0.061802 | 3.5002 | 124.9673 | 216.8431 | 52.4308
2017-12-19 13:56 | 7228.4337 |  |  | 28.4387 | -22.094 | 29.6036 | 24.7835 | 5.9976 | -5.2639 | -17.2571 | 14.1189 |  |  | -151.4692 | -25.0081 | 30.8243 | 33.9174 | 30.2737 | 9.7968 | 39.3599 | 39.5004 | 11.288 |  | 207.9424 | 116.4859 | 159.4124 | 215.0924 | 228.4565 | 172.7961 | 82.3039 |  |  | 163.7352 | 133.8496 | 160.6661 | 130.515 | 118.1572 | 101.893 | 100.2743 | 121.2363 | 166.7352 | 217.0483 | 222.8043 | 154.8651 | 123.3269 | 173.4836 | 154.5519 | 108.5816 |  |  |  |  | 135.4737 | 121.9098 | 228.0913 | 228.7328 |  |  | 136.1305 | 131.996 | 185.9035 | 239.4711 | 99.3271 | 77.8608 | 98.2161 | 121.9653 | 155.2861 |  |  |  | 242.9094 | 136.4767 | 168.3249 | [5 empty] | 139.1855 | 170.7094 | 211.7448 | 214.7327 | 78.1641 | 99.1652 | 99.4062 | 113.5442 | 111.1691 | 134.6087 | 76.5967 | 99.3039 | 107.3202 | 135.3415 | 170.8249 |  | 177.4568 | 229.3905 | 233.7137 | 96.6586 | 123.7581 | 169.1597 | 233.7755 | 240.9629 | [7 empty] | 98.0439 | 135.8721 | 187.8209 | 238.9728 | 237.6994 | 122.0737 | 124.3824 | 214.7713 | 141.5768 | 219.8068 | 140.4244 | 41.9848 | 42.8086 | 132.5478 | 126.3176 | 39.463 | 35.6091 | 41.0468 | 40.5252 | 41.2769 | 40.8678 | 126.5552 | 150.565 |  |  | 139.7136 | 190.4937 | 228.2519 | 218.3911 | 142.4017 | 84.1151 | [7 empty] | 98.9932 | 101.1546 | 133.5154 | 182.0473 | 234.6133 | 231.6396 | 140.3844 | 127.5998 | 171.9222 | 195.8197 | [5 empty] | 126.2718 | 131.3756 | 232.491 | 244.171 |  |  | 100.9316 | 125.6365 | 178.2699 | 241.6239 | 161.8152 | 84.3397 | 101.908 | 129.4 | 173.1455 |  |  |  | 247.2135 | 111.4218 | 168.9648 | [5 empty] | 127.9089 | 175.9113 | 225.7266 | 230.9752 | 65.3474 | 84.3143 | 99.3277 | 122.612 | 120.9742 | 145.5799 | 72.1359 | 87.7985 | 99.1 | 123.764 | 168.2979 |  | 185.3624 | 235.2157 | 237.0388 | 112.6588 | 140.8234 | 186.7896 | 239.4665 | 237.9166 | [7 empty] | 108.9072 | 143.7074 | 192.1741 | 240.6038 |  | 125.0522 | 126.7427 | 125.7171 | 235.9218 | 155.9786 | 112.241 |  | 22.6689 | 23.2511 | 18.7956 | 19.6995 | 38.4703 | 107.1437 | 92.9357 | 125.7839 | 123.6671 | 126.154 | 85.3717 | 98.1287 | 158.3597 | 217.0794 | 216.6948 | 160.5104 | -0.0046 | -0.0561 | 0.0094 | 0.0502 | -0.0105 | 0.0016 | -0.0302 | -0.0886 | -0.0527 | -284.003 | 0.0467 | -319.7375 | 0.0365 | -312.5155 | -0.0005 | -270.3499 | -0.0251 | -209.5777 | -0.867 | -246.9979 | -0.869 | -0.09065 | 17.3028 | 124.9466 | 216.8871 | 52.5255
2017-12-19 13:56 | 7229.4337 |  |  | 28.4956 | -22.0931 | 29.5845 | 24.7112 | 6.0483 | -5.2684 | -17.2288 | 14.2454 |  |  | -151.5004 | -25.0038 | 30.8245 | 33.8738 | 30.296 | 9.8348 | 39.3776 | 39.5723 | 11.0487 |  | 207.9165 | 116.4829 | 159.397 | 215.0638 | 228.4163 | 172.7822 | 82.3036 |  |  | 163.7202 | 133.8399 | 160.6541 | 130.5035 | 118.1417 | 101.882 | 100.2751 | 121.2327 | 166.7385 | 217.0281 | 222.7813 | 154.8704 | 123.3285 | 173.4905 | 154.5489 | 108.6162 |  |  |  |  | 135.4739 | 121.9189 | 228.0703 | 228.7119 |  |  | 136.1352 | 132.0002 | 185.8973 | 239.4437 | 99.3375 | 77.8648 | 98.2188 | 121.9711 | 155.2916 |  |  |  | 242.8817 | 136.4655 | 168.3269 | [5 empty] | 139.1876 | 170.7038 | 211.7313 | 214.7138 | 78.1723 | 99.1653 | 99.4124 | 113.5436 | 111.1724 | 134.6154 | 76.6057 | 99.2946 | 107.3266 | 135.3421 | 170.8215 |  | 177.459 | 229.3748 | 233.6818 | 96.6706 | 123.7663 | 169.1646 | 233.749 | 240.935 | [7 empty] | 98.0596 | 135.872 | 187.8174 | 238.9447 | 237.6709 | 122.061 | 124.3707 | 214.7444 | 141.5693 | 219.7781 | 140.4145 | 42.3039 | 42.9217 | 132.5261 | 126.3016 | 39.6354 | 33.9914 | 41.0023 | 39.9566 | 41.3008 | 40.9979 | 126.533 | 150.5428 |  |  | 139.7217 | 190.482 | 228.2249 | 218.3596 | 142.4095 | 84.1228 | [7 empty] | 99.0016 | 101.1518 | 133.5101 | 182.0379 | 234.5834 | 231.6023 | 140.4194 | 127.5993 | 171.9201 | 195.8008 | [5 empty] | 126.2718 | 131.374 | 232.4664 | 244.1387 |  |  | 100.9262 | 125.6437 | 178.2687 | 241.6001 | 161.8083 | 84.3407 | 101.8998 | 129.4009 | 173.1345 |  |  |  | 247.179 | 111.4361 | 168.9526 | [5 empty] | 127.9106 | 175.9018 | 225.7096 | 230.9482 | 65.3536 | 84.3188 | 99.3237 | 122.6169 | 120.9678 | 145.5881 | 72.132 | 87.8033 | 99.1027 | 123.7752 | 168.2938 |  | 185.3632 | 235.1918 | 237.0175 | 112.6636 | 140.8295 | 186.7803 | 239.4445 | 237.8905 | [7 empty] | 108.8868 | 143.703 | 192.1623 | 240.5708 |  | 125.0339 | 126.7274 | 125.7014 | 235.9035 | 155.9612 | 112.2105 |  | 22.6739 | 23.2497 | 18.7972 | 19.704 | 38.4731 | 107.0284 | 92.9341 | 125.7706 | 123.6539 | 126.1357 | 85.3648 | 98.1209 | 158.2648 | 216.8869 | 216.5542 | 160.3461 | -0.0044 | -0.0556 | 0.01 | 0.0509 | -0.0109 | 0.0018 | -0.0278 | -0.0894 | -0.0588 | -284.0368 | 0.0426 | -319.7036 | 0.0098 | -312.5093 | 0.0139 | -270.3376 | -0.0251 | -209.6023 | -0.8813 | -246.961 | -0.8772 | 0.028264 | -0.26031 | 124.9318 | 216.7206 | 52.5871
2017-12-19 13:56 | 7230.4338 |  |  | 28.4796 | -22.0668 | 29.5578 | 24.7585 | 6.0958 | -5.2551 | -17.1934 | 14.1984 |  |  | -151.5181 | -24.9025 | 30.7361 | 33.7746 | 30.2918 | 9.8749 | 39.4479 | 39.4909 | 9.7941 |  | 207.8905 | 116.4846 | 159.3911 | 215.0357 | 228.3874 | 172.7691 | 82.3122 |  |  | 163.7094 | 133.8295 | 160.644 | 130.4922 | 118.1393 | 101.8813 | 100.2833 | 121.2358 | 166.7356 | 217.003 | 222.7465 | 154.8745 | 123.3224 | 173.4879 | 154.5377 | 108.6192 |  |  |  |  | 135.4728 | 121.9237 | 228.0535 | 228.6836 |  |  | 136.137 | 132.0054 | 185.888 | 239.4114 | 99.3396 | 77.8644 | 98.2245 | 121.9784 | 155.2995 |  |  |  | 242.8392 | 136.457 | 168.3094 | [5 empty] | 139.1901 | 170.7035 | 211.7054 | 214.6842 | 78.1676 | 99.1621 | 99.4063 | 113.5387 | 111.1736 | 134.6141 | 76.5999 | 99.2688 | 107.321 | 135.3422 | 170.8109 |  | 177.4472 | 229.3489 | 233.6448 | 96.6734 | 123.7635 | 169.1572 | 233.7172 | 240.9016 | [7 empty] | 98.0702 | 135.8795 | 187.8127 | 238.9203 | 237.6531 | 122.0511 | 124.3634 | 214.7207 | 141.5546 | 219.7613 | 140.4151 | 42.4792 | 43.158 | 132.5079 | 126.2892 | 39.7748 | 33.097 | 40.9624 | 40.3394 | 41.2506 | 41.128 | 126.5101 | 150.5201 |  |  | 139.7292 | 190.4737 | 228.1976 | 218.3253 | 142.4101 | 84.1323 | [7 empty] | 99.0021 | 101.1538 | 133.5201 | 182.0334 | 234.5549 | 231.5687 | 140.4489 | 127.6061 | 171.9192 | 195.7826 | [5 empty] | 126.2746 | 131.3822 | 232.4364 | 244.0935 |  |  | 100.9239 | 125.6365 | 178.2672 | 241.5631 | 161.8052 | 84.3361 | 101.8879 | 129.3897 | 173.112 |  |  |  | 247.1446 | 111.4312 | 168.9488 | [5 empty] | 127.913 | 175.9007 | 225.6916 | 230.9208 | 65.3613 | 84.3273 | 99.3279 | 122.6195 | 120.9668 | 145.5882 | 72.1348 | 87.8001 | 99.1093 | 123.7812 | 168.2897 |  | 185.3633 | 235.1648 | 236.9954 | 112.6776 | 140.8346 | 186.7687 | 239.4186 | 237.8629 | [7 empty] | 108.8785 | 143.7081 | 192.1514 | 240.548 |  | 125.0093 | 126.7105 | 125.6807 | 235.8815 | 155.9381 | 112.1768 |  | 22.6678 | 23.2424 | 18.7931 | 19.7114 | 38.4699 | 106.9561 | 92.9209 | 125.7542 | 123.6449 | 126.1139 | 85.3623 | 98.1064 | 158.3191 | 217.0129 | 216.553 | 160.4349 | -0.0046 | -0.0556 | 0.0093 | 0.05 | -0.0101 | 0.0021 | -0.0473 | -0.0868 | -0.0723 | -283.9784 | 0.0529 | -319.7252 | 0.02 | -312.4878 | -0.0169 | -270.3222 | -0.0025 | -209.5961 | -0.8608 | -246.9825 | -0.8772 | -0.029393 | 7.478 | 124.916 | 216.7829 | 52.5968
2017-12-19 13:56 | 7231.4339 |  |  | 28.4514 | -22.1326 | 29.4413 | 24.7423 | 5.9884 | -5.249 | -17.1698 | 14.1179 |  |  | -151.3387 | -24.883 | 30.7276 | 33.8383 | 30.331 | 9.8474 | 39.4383 | 39.5748 | 8.4047 |  | 207.8684 | 116.4918 | 159.3944 | 215.0137 | 228.3563 | 172.758 | 82.3285 |  |  | 163.6923 | 133.8168 | 160.6346 | 130.4848 | 118.1348 | 101.8924 | 100.2868 | 121.2447 | 166.7335 | 216.9819 | 222.7178 | 154.8659 | 123.3305 | 173.4838 | 154.5289 | 108.6144 |  |  |  |  | 135.4675 | 121.9189 | 228.0316 | 228.6469 |  |  | 136.1434 | 132.0097 | 185.8879 | 239.3849 | 99.3325 | 77.8644 | 98.2259 | 121.9853 | 155.2958 |  |  |  | 242.8055 | 136.4651 | 168.3014 | [5 empty] | 139.1904 | 170.7052 | 211.6847 | 214.6631 | 78.1655 | 99.1657 | 99.4017 | 113.5474 | 111.1686 | 134.6186 | 76.6063 | 99.2767 | 107.3186 | 135.3432 | 170.8057 |  | 177.4414 | 229.3186 | 233.6195 | 96.6709 | 123.7649 | 169.1493 | 233.6961 | 240.8681 | [7 empty] | 98.083 | 135.8813 | 187.7971 | 238.8948 | 237.6264 | 122.0318 | 124.3377 | 214.6893 | 141.5349 | 219.7437 | 140.4092 | 42.5861 | 43.1148 | 132.4909 | 126.2695 | 39.8691 | 32.4574 | 40.909 | 40.8834 | 40.791 | 41.0278 | 126.4926 | 150.4998 |  |  | 139.7313 | 190.4587 | 228.1688 | 218.2905 | 142.3967 | 84.1306 | [7 empty] | 99.0049 | 101.1642 | 133.5236 | 182.0195 | 234.5308 | 231.5358 | 140.471 | 127.6072 | 171.9207 | 195.7595 | [5 empty] | 126.2796 | 131.3836 | 232.4165 | 244.0605 |  |  | 100.9322 | 125.6446 | 178.2722 | 241.5334 | 161.8022 | 84.3461 | 101.8962 | 129.3841 | 173.1001 |  |  |  | 247.1185 | 111.4188 | 168.9464 | [5 empty] | 127.9196 | 175.9046 | 225.6675 | 230.8889 | 65.3735 | 84.3379 | 99.3349 | 122.625 | 120.9684 | 145.5873 | 72.1462 | 87.8016 | 99.1059 | 123.7817 | 168.266 |  | 185.3554 | 235.1417 | 236.9589 | 112.6809 | 140.8348 | 186.7636 | 239.3855 | 237.8257 | [7 empty] | 108.8835 | 143.7063 | 192.1419 | 240.5286 |  | 124.9876 | 126.6897 | 125.66 | 235.8516 | 155.9163 | 112.1415 |  | 22.6618 | 23.2329 | 18.7855 | 19.7211 | 38.463 | 106.8914 | 92.9116 | 125.7292 | 123.6234 | 126.1054 | 85.3632 | 98.1199 | 158.2127 | 216.9346 | 216.5961 | 160.4845 | -0.0045 | -0.0557 | 0.01 | 0.0511 | -0.0106 | 0.0018 | -0.0437 | -0.0864 | -0.076 | -283.9937 | 0.0693 | -319.7467 | 0.0303 | -312.497 | -0.0066 | -270.3314 | -0.0395 | -209.5808 | -0.8444 | -247.0133 | -0.8608 | -0.00056345 | 5.4314 | 124.8956 | 216.7654 | 52.5422
2017-12-19 13:56 | 7232.4339 |  |  | 28.5221 | -22.0632 | 29.4289 | 24.7329 | 6.0341 | -5.247 | -17.0811 | 14.2161 |  |  | -151.2511 | -24.8436 | 30.8498 | 33.944 | 30.4334 | 9.8907 | 39.4729 | 39.5824 | 10.2932 |  | 207.8467 | 116.4985 | 159.3966 | 214.9908 | 228.3248 | 172.7516 | 82.335 |  |  | 163.6737 | 133.8073 | 160.6221 | 130.4806 | 118.1323 | 101.906 | 100.2835 | 121.2565 | 166.7319 | 216.9708 | 222.6868 | 154.8671 | 123.3382 | 173.4897 | 154.5275 | 108.6126 |  |  |  |  | 135.479 | 121.9275 | 228.0145 | 228.6172 |  |  | 136.1532 | 132.018 | 185.8851 | 239.3656 | 99.3367 | 77.8788 | 98.2372 | 121.9924 | 155.2896 |  |  |  | 242.7694 | 136.4611 | 168.296 | [5 empty] | 139.1914 | 170.6998 | 211.6694 | 214.645 | 78.173 | 99.1654 | 99.4159 | 113.4722 | 111.1733 | 134.6261 | 76.6213 | 99.3073 | 107.3233 | 135.3501 | 170.8 |  | 177.4475 | 229.3003 | 233.5917 | 96.676 | 123.7743 | 169.1508 | 233.6783 | 240.8317 | [7 empty] | 98.0839 | 135.8805 | 187.7931 | 238.8698 | 237.59 | 122.0186 | 124.3227 | 214.6676 | 141.5283 | 219.7174 | 140.4113 | 42.5899 | 42.5565 | 132.4667 | 126.2443 | 39.8577 | 31.6841 | 40.7883 | 40.8896 | 40.286 | 40.8383 | 126.4682 | 150.4724 |  |  | 139.7375 | 190.4467 | 228.1424 | 218.2699 | 142.3993 | 84.1394 | [7 empty] | 99.0183 | 101.1714 | 133.5216 | 182.0135 | 234.5088 | 231.5067 | 140.493 | 127.6135 | 171.9166 | 195.7431 | [5 empty] | 126.28 | 131.3873 | 232.4071 | 244.0349 |  |  | 100.9437 | 125.6584 | 178.2782 | 241.5253 | 161.8045 | 84.3603 | 101.9102 | 129.3949 | 173.1009 |  |  |  | 247.0805 | 111.4133 | 168.9357 | [5 empty] | 127.9168 | 175.8947 | 225.6369 | 230.8552 | 65.376 | 84.3354 | 99.3309 | 122.6272 | 120.9704 | 145.5952 | 72.1527 | 87.8067 | 99.0983 | 123.7792 | 168.2552 |  | 185.3422 | 235.112 | 236.9297 | 112.6736 | 140.8334 | 186.7526 | 239.358 | 237.782 | [7 empty] | 108.8809 | 143.7101 | 192.1355 | 240.4994 |  | 124.9758 | 126.6715 | 125.6454 | 235.8186 | 155.9027 | 112.113 |  | 22.6647 | 23.2151 | 18.7826 | 19.7265 | 38.4665 | 106.8426 | 92.9065 | 125.7104 | 123.6033 | 126.0922 | 85.3469 | 98.1221 | 158.2592 | 216.8769 | 216.6019 | 160.4739 | -0.0045 | -0.0559 | 0.0098 | 0.0511 | -0.0102 | 0.0014 | -0.0464 | -0.0891 | -0.0714 | -283.9784 | 0.0365 | -319.7529 | 0.0406 | -312.5401 | 0.0036 | -270.313 | -0.0518 | -209.5438 | -0.8752 | -246.9979 | -0.8464 | 0.14717 | 10.4875 | 124.88 | 216.7394 | 52.7476
2017-12-19 13:56 | 7233.434 |  |  | 28.4426 | -22.0232 | 29.4914 | 24.7358 | 6.054 | -5.2326 | -17.1617 | 14.2116 |  |  | -151.3064 | -24.8995 | 30.6593 | 33.8939 | 30.3226 | 9.7517 | 39.4812 | 39.5229 | 11.6722 |  | 207.8207 | 116.4999 | 159.3931 | 214.97 | 228.2915 | 172.7475 | 82.3382 |  |  | 163.6656 | 133.7984 | 160.6026 | 130.4712 | 118.1327 | 101.8982 | 100.2757 | 121.2658 | 166.7282 | 216.9453 | 222.6491 | 154.8668 | 123.3337 | 173.482 | 154.516 | 108.5992 |  |  |  |  | 135.4786 | 121.931 | 227.989 | 228.5798 |  |  | 136.1559 | 132.02 | 185.8746 | 239.3341 | 99.3446 | 77.8863 | 98.2447 | 121.9927 | 155.2884 |  |  |  | 242.7354 | 136.4666 | 168.2891 | [5 empty] | 139.1906 | 170.702 | 211.6578 | 214.6216 | 78.1765 | 99.1686 | 99.4214 | 113.3293 | 111.1797 | 134.6295 | 76.6253 | 99.3261 | 107.3265 | 135.3533 | 170.7922 |  | 177.4445 | 229.2766 | 233.5613 | 96.6779 | 123.7807 | 169.1577 | 233.6521 | 240.801 | [7 empty] | 98.0859 | 135.8804 | 187.786 | 238.8407 | 237.556 | 122.0004 | 124.3121 | 214.6405 | 141.5189 | 219.6885 | 140.4069 | 42.5428 | 41.9221 | 132.4438 | 126.2242 | 39.8788 | 30.726 | 40.5913 | 40.7898 | 40.0857 | 40.7461 | 126.449 | 150.4512 |  |  | 139.7368 | 190.44 | 228.1155 | 218.2395 | 142.4003 | 84.148 | [7 empty] | 99.0105 | 101.166 | 133.5203 | 182.0108 | 234.4759 | 231.4706 | 140.5145 | 127.622 | 171.909 | 195.7243 | [5 empty] | 126.2837 | 131.3932 | 232.3833 | 244.0054 |  |  | 100.9477 | 125.665 | 178.2787 | 241.503 | 161.7986 | 84.368 | 101.9184 | 129.3893 | 173.1063 |  |  |  | 247.0444 | 111.4125 | 168.929 | [5 empty] | 127.9166 | 175.8917 | 225.6146 | 230.832 | 65.3827 | 84.3416 | 99.3303 | 122.6368 | 120.9749 | 145.6083 | 72.157 | 87.7959 | 99.1053 | 123.7896 | 168.2646 |  | 185.3449 | 235.0876 | 236.9041 | 112.6801 | 140.8377 | 186.7447 | 239.335 | 237.7467 | [7 empty] | 108.8861 | 143.7122 | 192.1288 | 240.4684 |  | 124.9648 | 126.6566 | 125.6371 | 235.7997 | 155.8974 | 112.0913 |  | 22.6623 | 23.2022 | 18.7888 | 19.7358 | 38.4713 | 106.8675 | 92.907 | 125.6952 | 123.5925 | 126.0876 | 85.3514 | 98.1349 | 158.2336 | 216.8231 | 216.5886 | 160.4366 | -0.0045 | -0.0558 | 0.0093 | 0.0508 | -0.0108 | 0.0018 | -0.0359 | -0.0882 | -0.0481 | -283.9691 | 0.0283 | -319.7129 | 0.0385 | -312.5062 | 0.018 | -270.3653 | -0.0395 | -209.51 | -0.8875 | -246.9856 | -0.8505 | 0.024661 | 12.2517 | 124.8683 | 216.7058 | 52.5963
2017-12-19 13:56 | 7234.434 |  |  | 28.4921 | -22.0269 | 29.5341 | 24.7098 | 5.8896 | -5.2042 | -17.1385 | 14.3378 |  |  | -151.2573 | -24.8574 | 30.7521 | 33.9722 | 30.322 | 9.8217 | 39.4982 | 39.6159 | 9.9704 |  | 207.8038 | 116.5089 | 159.3909 | 214.9502 | 228.2588 | 172.744 | 82.3493 |  |  | 163.6629 | 133.8069 | 160.5891 | 130.4692 | 118.1334 | 101.8971 | 100.2798 | 121.2613 | 166.7258 | 216.909 | 222.6204 | 154.8574 | 123.3326 | 173.47 | 154.5011 | 108.5647 |  |  |  |  | 135.4685 | 121.9286 | 227.9584 | 228.5432 |  |  | 136.1573 | 132.0134 | 185.8591 | 239.2994 | 99.339 | 77.8885 | 98.2421 | 121.9901 | 155.2846 |  |  |  | 242.7094 | 136.4789 | 168.2925 | [5 empty] | 139.1932 | 170.7046 | 211.6482 | 214.6031 | 78.1847 | 99.1756 | 99.3834 | 113.2361 | 111.1766 | 134.6287 | 76.6253 | 99.3113 | 107.3248 | 135.3533 | 170.7859 |  | 177.442 | 229.2491 | 233.5332 | 96.6742 | 123.7896 | 169.1606 | 233.6293 | 240.7726 | [7 empty] | 98.1007 | 135.8817 | 187.7781 | 238.8139 | 237.5275 | 121.9858 | 124.2957 | 214.6034 | 141.4981 | 219.6575 | 140.3913 | 42.6056 | 41.4028 | 132.4293 | 126.2088 | 40.0176 | 29.2481 | 40.401 | 41.0772 | 39.8784 | 40.7554 | 126.4425 | 150.4364 |  |  | 139.7302 | 190.4239 | 228.0789 | 218.195 | 142.3976 | 84.1441 | [7 empty] | 99.0056 | 101.1659 | 133.5227 | 182.0055 | 234.4411 | 231.4319 | 140.5439 | 127.6244 | 171.9123 | 195.7056 | [5 empty] | 126.2876 | 131.3956 | 232.3563 | 243.969 |  |  | 100.9451 | 125.6648 | 178.2771 | 241.4705 | 161.7809 | 84.3719 | 101.9145 | 129.3847 | 173.1007 |  |  |  | 247.0158 | 111.4168 | 168.9224 | [5 empty] | 127.9168 | 175.8904 | 225.5959 | 230.808 | 65.3886 | 84.3479 | 99.3371 | 122.6396 | 120.975 | 145.6156 | 72.1607 | 87.7902 | 99.1133 | 123.8128 | 168.2657 |  | 185.3504 | 235.0745 | 236.8758 | 112.6814 | 140.8457 | 186.7408 | 239.3059 | 237.7164 | [7 empty] | 108.8945 | 143.7099 | 192.1195 | 240.4402 |  | 124.9494 | 126.6362 | 125.6275 | 235.7894 | 155.8914 | 112.0659 |  | 22.6528 | 23.1995 | 18.7954 | 19.745 | 38.4774 | 106.8989 | 92.902 | 125.7 | 123.589 | 126.0602 | 85.3838 | 98.1301 | 158.2196 | 216.8285 | 216.5247 | 160.4107 | -0.0048 | -0.0561 | 0.0096 | 0.0507 | -0.0108 | 0.0016 | -0.0393 | -0.0896 | -0.0473 | -283.9537 | 0.0221 | -319.6883 | 0.018 | -312.5093 | 0.0139 | -270.3653 | -0.0107 | -209.5315 | -0.8977 | -246.921 | -0.8813 | 0.082316 | 10.9133 | 124.8555 | 216.6766 | 52.7131
2017-12-19 13:56 | 7235.4341 |  |  | 28.5773 | -22.0089 | 29.4457 | 24.6884 | 5.7549 | -5.1581 | -17.1913 | 14.2638 |  |  | -151.1858 | -24.8014 | 30.8053 | 34.0844 | 30.3596 | 9.8082 | 39.514 | 39.5177 | 9.7901 |  | 207.7895 | 116.515 | 159.3875 | 214.9327 | 228.2361 | 172.7419 | 82.3607 |  |  | 163.6522 | 133.8107 | 160.5868 | 130.4627 | 118.1339 | 101.905 | 100.292 | 121.2567 | 166.721 | 216.887 | 222.5884 | 154.854 | 123.3412 | 173.4767 | 154.4928 | 108.5429 |  |  |  |  | 135.4627 | 121.9341 | 227.9389 | 228.5193 |  |  | 136.1659 | 132.0188 | 185.8563 | 239.2746 | 99.3412 | 77.9023 | 98.2454 | 121.9966 | 155.2834 |  |  |  | 242.6731 | 136.4775 | 168.2918 | [5 empty] | 139.1926 | 170.7038 | 211.6335 | 214.5877 | 78.1917 | 99.1619 | 99.3304 | 113.1888 | 111.1798 | 134.6215 | 76.6249 | 99.2995 | 107.3165 | 135.3513 | 170.7746 |  | 177.432 | 229.228 | 233.4949 | 96.6747 | 123.7943 | 169.1578 | 233.5979 | 240.733 | [7 empty] | 98.1111 | 135.8896 | 187.7808 | 238.7924 | 237.5018 | 121.9785 | 124.2842 | 214.5795 | 141.4862 | 219.6324 | 140.4003 | 42.6418 | 40.8262 | 132.41 | 126.1933 | 40.1388 | 27.6477 | 39.8211 | 41.2822 | 39.6426 | 40.8765 | 126.4285 | 150.4204 |  |  | 139.7336 | 190.4134 | 228.0497 | 218.1712 | 142.403 | 84.1497 | [7 empty] | 99.0139 | 101.1729 | 133.533 | 182.0013 | 234.4121 | 231.4006 | 140.5782 | 127.6343 | 171.9117 | 195.6937 | [5 empty] | 126.2881 | 131.3947 | 232.3355 | 243.9284 |  |  | 100.9425 | 125.6666 | 178.2736 | 241.4474 | 161.7702 | 84.3769 | 101.911 | 129.3834 | 173.092 |  |  |  | 246.9799 | 111.4166 | 168.915 | [5 empty] | 127.9209 | 175.8794 | 225.5752 | 230.7715 | 65.3907 | 84.3514 | 99.3272 | 122.6342 | 120.9657 | 145.6055 | 72.1518 | 87.7962 | 99.1025 | 123.8105 | 168.2467 |  | 185.3422 | 235.0499 | 236.8389 | 112.6697 | 140.8403 | 186.7312 | 239.2745 | 237.6798 | [7 empty] | 108.9034 | 143.7083 | 192.1168 | 240.4216 |  | 124.9349 | 126.6226 | 125.6146 | 235.7681 | 155.8809 | 112.0384 |  | 22.6489 | 23.1928 | 18.7994 | 19.7531 | 38.4864 | 106.8751 | 92.8967 | 125.6759 | 123.5699 | 126.0418 | 85.3856 | 98.1311 | 158.193 | 216.7508 | 216.4122 | 160.3033 | -0.0046 | -0.0557 | 0.01 | 0.051 | -0.0106 | 0.0016 | -0.0434 | -0.0866 | -0.0488 | -284.0091 | 0.0529 | -319.7159 | 0.0098 | -312.4509 | -0.0066 | -270.3437 | -0.019 | -209.5684 | -0.8711 | -246.9794 | -0.8875 | -0.065428 | 1.3665 | 124.8403 | 216.5815 | 52.6729
2017-12-19 13:56 | 7236.4342 |  |  | 28.5923 | -21.8381 | 29.4314 | 24.636 | 5.8713 | -5.1486 | -17.0824 | 14.2689 |  |  | -151.193 | -24.8758 | 30.8001 | 34.0268 | 30.2891 | 9.8492 | 39.5714 | 39.6137 | 11.5863 |  | 207.7627 | 116.5143 | 159.3823 | 214.9129 | 228.2024 | 172.7357 | 82.3658 |  |  | 163.6357 | 133.7932 | 160.5794 | 130.4499 | 118.1276 | 101.9076 | 100.2901 | 121.2564 | 166.715 | 216.8642 | 222.5568 | 154.8492 | 123.3418 | 173.4701 | 154.4894 | 108.5117 |  |  |  |  | 135.4522 | 121.9366 | 227.914 | 228.4889 |  |  | 136.1625 | 132.0217 | 185.8488 | 239.2468 | 99.3407 | 77.9109 | 98.2426 | 122.001 | 155.2795 |  |  |  | 242.6326 | 136.4621 | 168.2753 | [5 empty] | 139.1882 | 170.7004 | 211.6146 | 214.5651 | 78.1835 | 99.1141 | 99.3018 | 113.1641 | 111.1921 | 134.627 | 76.6275 | 99.2987 | 107.3149 | 135.3525 | 170.7643 |  | 177.4271 | 229.2002 | 233.4652 | 96.6739 | 123.794 | 169.1584 | 233.572 | 240.6984 | [7 empty] | 98.1172 | 135.9015 | 187.7718 | 238.7608 | 237.4697 | 121.9616 | 124.2648 | 214.562 | 141.4865 | 219.6015 | 140.3972 | 42.5618 | 40.1899 | 132.3898 | 126.1745 | 39.999 | 27.2475 | 38.9004 | 41.3791 | 39.3817 | 41.0333 | 126.416 | 150.407 |  |  | 139.7367 | 190.4105 | 228.0251 | 218.1389 | 142.3925 | 84.1635 | [7 empty] | 99.0161 | 101.1665 | 133.5276 | 181.9976 | 234.3869 | 231.3641 | 140.6031 | 127.6349 | 171.904 | 195.6685 | [5 empty] | 126.2931 | 131.3951 | 232.3177 | 243.898 |  |  | 100.95 | 125.673 | 178.2732 | 241.4275 | 161.777 | 84.3844 | 101.918 | 129.3747 | 173.0949 |  |  |  | 246.9414 | 111.4116 | 168.9142 | [5 empty] | 127.9255 | 175.8748 | 225.5448 | 230.7381 | 65.4021 | 84.3595 | 99.317 | 122.6376 | 120.9552 | 145.596 | 72.1422 | 87.7959 | 99.11 | 123.8102 | 168.2426 |  | 185.3349 | 235.0237 | 236.7959 | 112.6638 | 140.8315 | 186.7213 | 239.2425 | 237.6481 | [7 empty] | 108.9004 | 143.7018 | 192.1061 | 240.4002 |  | 124.9157 | 126.6047 | 125.5972 | 235.7435 | 155.8757 | 112.0157 |  | 22.65 | 23.1794 | 18.8029 | 19.7446 | 38.488 | 106.7724 | 92.8925 | 125.6662 | 123.5593 | 126.0373 | 85.3876 | 98.146 | 158.1837 | 216.7742 | 216.4472 | 160.2648 | -0.0047 | -0.0558 | 0.0097 | 0.0504 | -0.0106 | 0.002 | -0.0476 | -0.088 | -0.0296 | -284.0276 | 0.0652 | -319.759 | 0.0406 | -312.5155 | -0.0149 | -270.3099 | -0.0251 | -209.5469 | -0.8505 | -247.0071 | -0.867 | -0.090658 | 1.2809 | 124.8258 | 216.6107 | 52.765
2017-12-19 13:56 | 7237.4342 |  |  | 28.7479 | -21.7657 | 29.4919 | 24.6413 | 5.9146 | -5.1601 | -17.1215 | 14.3186 |  |  | -151.0703 | -24.8601 | 30.9496 | 34.1738 | 30.3698 | 9.864 | 39.6529 | 39.6834 | 9.836 |  | 207.7408 | 116.5242 | 159.3874 | 214.8906 | 228.1655 | 172.7326 | 82.3751 |  |  | 163.6247 | 133.7822 | 160.5678 | 130.4452 | 118.1252 | 101.9051 | 100.2873 | 121.2538 | 166.71 | 216.8312 | 222.5293 | 154.8403 | 123.3498 | 173.4558 | 154.4805 | 108.458 |  |  |  |  | 135.4413 | 121.9359 | 227.886 | 228.4584 |  |  | 136.1505 | 132.0203 | 185.84 | 239.2195 | 99.3351 | 77.9114 | 98.2415 | 122.004 | 155.2737 |  |  |  | 242.5931 | 136.4647 | 168.2584 | [5 empty] | 139.1879 | 170.6965 | 211.5984 | 214.533 | 78.1807 | 99.0488 | 99.266 | 113.0787 | 111.1947 | 134.6409 | 76.6334 | 99.2891 | 107.3235 | 135.3493 | 170.7612 |  | 177.4278 | 229.1769 | 233.4384 | 96.6786 | 123.7904 | 169.1596 | 233.5561 | 240.6691 | [7 empty] | 98.1322 | 135.9039 | 187.7587 | 238.7365 | 237.4316 | 121.9468 | 124.2445 | 214.5386 | 141.4853 | 219.5713 | 140.3838 | 42.1398 | 40.0265 | 132.3705 | 126.1533 | 39.6934 | 28.9487 | 38.2297 | 41.5018 | 39.2712 | 41.2405 | 126.3966 | 150.3802 |  |  | 139.7381 | 190.4019 | 227.988 | 218.0986 | 142.3889 | 84.1718 | [7 empty] | 99.0148 | 101.1651 | 133.5221 | 181.9903 | 234.3602 | 231.3314 | 140.6261 | 127.6356 | 171.9036 | 195.6481 | [5 empty] | 126.2936 | 131.3989 | 232.2994 | 243.8643 |  |  | 100.9586 | 125.6711 | 178.2705 | 241.3962 | 161.7709 | 84.3927 | 101.9249 | 129.3828 | 173.0957 |  |  |  | 246.9016 | 111.409 | 168.9095 | [5 empty] | 127.9261 | 175.8758 | 225.5151 | 230.7102 | 65.4069 | 84.3612 | 99.3256 | 122.6414 | 120.9536 | 145.6011 | 72.1486 | 87.7966 | 99.1223 | 123.8178 | 168.2464 |  | 185.3404 | 235.0071 | 236.7691 | 112.6721 | 140.8347 | 186.7203 | 239.2176 | 237.6187 | [7 empty] | 108.8834 | 143.6974 | 192.0965 | 240.3627 |  | 124.8962 | 126.5844 | 125.5776 | 235.7115 | 155.8669 | 111.9874 |  | 22.6481 | 23.1595 | 18.8031 | 19.7275 | 38.4841 | 106.7128 | 92.8869 | 125.6429 | 123.5412 | 126.0288 | 85.3851 | 98.146 | 158.1167 | 216.6936 | 216.4127 | 160.2503 | -0.0043 | -0.0556 | 0.0103 | 0.051 | -0.0106 | 0.0014 | -0.0631 | -0.0884 | -0.0466 | -283.9937 | 0.0385 | -319.7252 | 0.0447 | -312.5309 | -0.0107 | -270.3345 | -0.0415 | -209.4854 | -0.8834 | -247.0102 | -0.8567 | -0.0041663 | 4.2085 | 124.8078 | 216.5532 | 52.9711
2017-12-19 13:56 | 7238.4343 |  |  | 28.7527 | -21.7292 | 29.4887 | 24.7288 | 5.9594 | -5.1842 | -17.0603 | 14.3843 |  |  | -151.1178 | -24.9732 | 31.0401 | 34.148 | 30.4008 | 9.932 | 39.7118 | 39.6982 | 10.6173 |  | 207.7231 | 116.5277 | 159.3865 | 214.8672 | 228.1369 | 172.7309 | 82.3813 |  |  | 163.6176 | 133.784 | 160.5606 | 130.4369 | 118.1223 | 101.9038 | 100.2902 | 121.2612 | 166.7062 | 216.8071 | 222.4982 | 154.8395 | 123.3622 | 173.454 | 154.47 | 108.4146 |  |  |  |  | 135.4383 | 121.9366 | 227.8648 | 228.4378 |  |  | 136.1525 | 132.0294 | 185.841 | 239.1952 | 99.3424 | 77.9217 | 98.2491 | 122.0083 | 155.279 |  |  |  | 242.5572 | 136.4696 | 168.2559 | [5 empty] | 139.1886 | 170.6998 | 211.5854 | 214.5118 | 78.1911 | 98.9886 | 99.2379 | 112.9548 | 111.1997 | 134.6489 | 76.6484 | 99.2839 | 107.3271 | 135.3473 | 170.7568 |  | 177.4226 | 229.1677 | 233.406 | 96.695 | 123.7925 | 169.1614 | 233.5302 | 240.6367 | [7 empty] | 98.1486 | 135.9041 | 187.7573 | 238.7166 | 237.3957 | 121.9388 | 124.2366 | 214.5138 | 141.4851 | 219.5511 | 140.3772 | 40.9969 | 40.6526 | 132.352 | 126.146 | 39.8161 | 30.9768 | 37.7532 | 41.4825 | 39.4954 | 41.5825 | 126.374 | 150.3557 |  |  | 139.7411 | 190.391 | 227.9595 | 218.0727 | 142.3875 | 84.1819 | [7 empty] | 99.0134 | 101.1834 | 133.5316 | 181.988 | 234.3307 | 231.3053 | 140.6568 | 127.6515 | 171.9067 | 195.6417 | [5 empty] | 126.2998 | 131.4079 | 232.2758 | 243.8266 |  |  | 100.952 | 125.682 | 178.265 | 241.3626 | 161.7596 | 84.4058 | 101.9325 | 129.4051 | 173.0962 |  |  |  | 246.8657 | 111.4014 | 168.8982 | [5 empty] | 127.9292 | 175.8691 | 225.491 | 230.6786 | 65.4108 | 84.3646 | 99.3276 | 122.6399 | 120.9579 | 145.6045 | 72.1527 | 87.7999 | 99.1181 | 123.8258 | 168.2428 |  | 185.3411 | 234.9844 | 236.744 | 112.6837 | 140.8381 | 186.7156 | 239.1874 | 237.5798 | [7 empty] | 108.8846 | 143.7001 | 192.0934 | 240.3298 |  | 124.8836 | 126.566 | 125.5591 | 235.687 | 155.8587 | 111.9566 |  | 22.6527 | 23.14 | 18.8023 | 19.7179 | 38.4871 | 106.7361 | 92.8782 | 125.6367 | 123.5328 | 126.0188 | 85.4045 | 98.1479 | 158.125 | 216.6796 | 216.4159 | 160.2767 | -0.0044 | -0.0556 | 0.0105 | 0.0509 | -0.0104 | 0.0015 | -0.0427 | -0.0884 | -0.0441 | -284.0399 | 0.0344 | -319.7129 | 0.0591 | -312.5462 | 0.02 | -270.3807 | -0.019 | -209.4884 | -0.8916 | -246.9794 | -0.867 | -0.14109 | 8.7314 | 124.7965 | 216.5478 | 53.0804
2017-12-19 13:56 | 7239.4343 |  |  | 28.7445 | -21.7515 | 29.5379 | 24.7639 | 5.8888 | -5.1866 | -17.0282 | 14.3981 |  |  | -151.1169 | -24.8017 | 31.0129 | 34.227 | 30.4072 | 9.8822 | 39.6696 | 39.7039 | 9.8798 |  | 207.6951 | 116.5288 | 159.3815 | 214.847 | 228.1036 | 172.7195 | 82.3819 |  |  | 163.607 | 133.7789 | 160.548 | 130.4245 | 118.1149 | 101.9156 | 100.29 | 121.2674 | 166.6976 | 216.7828 | 222.4666 | 154.8376 | 123.3609 | 173.4496 | 154.4651 | 108.3779 |  |  |  |  | 135.44 | 121.9373 | 227.8355 | 228.4084 |  |  | 136.1647 | 132.0337 | 185.832 | 239.1665 | 99.3372 | 77.9282 | 98.2571 | 122.0101 | 155.2773 |  |  |  | 242.5294 | 136.4496 | 168.2504 | [5 empty] | 139.1929 | 170.7087 | 211.5749 | 214.4929 | 78.1894 | 98.9367 | 99.205 | 112.876 | 111.2086 | 134.6573 | 76.6594 | 99.3301 | 107.3301 | 135.3561 | 170.7552 |  | 177.4236 | 229.1497 | 233.3861 | 96.7027 | 123.8062 | 169.1596 | 233.5072 | 240.6055 | [7 empty] | 98.1595 | 135.9104 | 187.7515 | 238.6873 | 237.3712 | 121.9227 | 124.2218 | 214.4802 | 141.4737 | 219.5309 | 140.3608 | 38.9082 | 41.5026 | 132.3335 | 126.1265 | 40.1811 | 32.4449 | 37.2614 | 41.3757 | 39.835 | 42.1834 | 126.3618 | 150.3362 |  |  | 139.7443 | 190.3793 | 227.9382 | 218.0445 | 142.3823 | 84.1866 | [7 empty] | 99.0166 | 101.198 | 133.5383 | 181.9873 | 234.305 | 231.2713 | 140.6889 | 127.6571 | 171.9077 | 195.6262 | [5 empty] | 126.3069 | 131.4157 | 232.2498 | 243.7911 |  |  | 100.9544 | 125.692 | 178.2692 | 241.3387 | 161.758 | 84.414 | 101.9419 | 129.4204 | 173.0752 |  |  |  | 246.8333 | 111.4012 | 168.891 | [5 empty] | 127.9286 | 175.8631 | 225.4683 | 230.6469 | 65.4211 | 84.3684 | 99.323 | 122.6412 | 120.9569 | 145.6093 | 72.1576 | 87.8174 | 99.1076 | 123.8395 | 168.2337 |  | 185.3368 | 234.9572 | 236.7211 | 112.6827 | 140.8446 | 186.713 | 239.1445 | 237.5462 | [7 empty] | 108.902 | 143.6996 | 192.0825 | 240.3066 |  | 124.8671 | 126.5512 | 125.5404 | 235.6673 | 155.8471 | 111.9319 |  | 22.6566 | 23.1375 | 18.8064 | 19.7184 | 38.4902 | 106.741 | 92.8739 | 125.622 | 123.5148 | 126.0059 | 85.3892 | 98.1551 | 158.0878 | 216.6243 | 216.3838 | 160.2734 | -0.0045 | -0.0557 | 0.0098 | 0.0504 | -0.0105 | 0.0015 | -0.0237 | -0.0857 | -0.0697 | -284.0245 | 0.0447 | -319.7067 | 0.0324 | -312.4693 | -0.0087 | -270.3591 | -0.0251 | -209.4946 | -0.8752 | -246.9548 | -0.8936 | -0.13751 | 9.2195 | 124.7807 | 216.5041 | 53.1301
2017-12-19 13:56 | 7240.4344 |  |  | 28.8276 | -21.7518 | 29.4319 | 24.6833 | 5.8495 | -5.1949 | -17.0052 | 14.3408 |  |  | -150.9446 | -24.8136 | 31.0736 | 34.3342 | 30.4531 | 9.9301 | 39.6584 | 39.7881 | 10.6466 |  | 207.6708 | 116.5359 | 159.3873 | 214.825 | 228.0668 | 172.7113 | 82.3959 |  |  | 163.5986 | 133.7725 | 160.5338 | 130.4156 | 118.1086 | 101.9237 | 100.2998 | 121.2689 | 166.6967 | 216.7622 | 222.4412 | 154.8356 | 123.3663 | 173.4528 | 154.4623 | 108.3374 |  |  |  |  | 135.4421 | 121.9434 | 227.7995 | 228.3713 |  |  | 136.1656 | 132.0391 | 185.8216 | 239.131 | 99.3306 | 77.9338 | 98.258 | 122.01 | 155.2652 |  |  |  | 242.4958 | 136.4431 | 168.2435 | [5 empty] | 139.2004 | 170.7123 | 211.5644 | 214.4681 | 78.1833 | 98.8983 | 99.1392 | 112.8095 | 111.2136 | 134.6626 | 76.6607 | 99.3598 | 107.3312 | 135.3595 | 170.7551 |  | 177.4225 | 229.1253 | 233.3647 | 96.6969 | 123.8129 | 169.1583 | 233.4935 | 240.5752 | [7 empty] | 98.1694 | 135.9119 | 187.7405 | 238.6605 | 237.3537 | 121.8974 | 124.2016 | 214.4405 | 141.4525 | 219.5062 | 140.3434 | 36.5313 | 41.1873 | 132.3148 | 126.0987 | 40.0789 | 34.373 | 37.2634 | 41.0809 | 39.993 | 42.6628 | 126.338 | 150.3169 |  |  | 139.7434 | 190.3668 | 227.9115 | 218.0097 | 142.387 | 84.1853 | [7 empty] | 99.024 | 101.1952 | 133.5388 | 181.9836 | 234.283 | 231.2419 | 140.7198 | 127.6471 | 171.9046 | 195.6104 | [5 empty] | 126.3085 | 131.4203 | 232.2245 | 243.763 |  |  | 100.9645 | 125.696 | 178.2703 | 241.3182 | 161.7539 | 84.4101 | 101.9519 | 129.4196 | 173.0552 |  |  |  | 246.8031 | 111.4045 | 168.8865 | [5 empty] | 127.9349 | 175.863 | 225.448 | 230.6222 | 65.4191 | 84.3772 | 99.3232 | 122.6445 | 120.968 | 145.6277 | 72.1622 | 87.8327 | 99.1001 | 123.8519 | 168.223 |  | 185.3351 | 234.9342 | 236.6969 | 112.6724 | 140.8523 | 186.7118 | 239.1124 | 237.525 | [7 empty] | 108.8948 | 143.6901 | 192.0769 | 240.2857 |  | 124.8484 | 126.5368 | 125.5218 | 235.6359 | 155.8321 | 111.9017 |  | 22.6554 | 23.1345 | 18.8083 | 19.7156 | 38.4863 | 106.7033 | 92.868 | 125.6029 | 123.491 | 125.9905 | 85.382 | 98.1516 | 158.067 | 216.6346 | 216.2959 | 160.2062 | -0.0044 | -0.0559 | 0.0097 | 0.051 | -0.0107 | 0.0018 | -0.058 | -0.0877 | -0.0555 | -284.0153 | 0.0673 | -319.756 | 0.057 | -312.5062 | -0.0025 | -270.3407 | -0.021 | -209.4823 | -0.8567 | -247.0194 | -0.8649 | -0.069024 | -7.0277 | 124.7613 | 216.4652 | 53.1452
2017-12-19 13:56 | 7241.4345 |  |  | 28.7761 | -21.7274 | 29.4549 | 24.7212 | 5.8593 | -5.1649 | -16.9778 | 14.4399 |  |  | -150.9311 | -24.7426 | 31.1291 | 34.3663 | 30.478 | 9.9013 | 39.664 | 39.7368 | 10.5405 |  | 207.6594 | 116.5443 | 159.3872 | 214.8017 | 228.0346 | 172.7107 | 82.4165 |  |  | 163.5882 | 133.7695 | 160.527 | 130.4098 | 118.1005 | 101.9319 | 100.3146 | 121.2755 | 166.7016 | 216.7511 | 222.4108 | 154.8369 | 123.372 | 173.457 | 154.4677 | 108.3252 |  |  |  |  | 135.4334 | 121.9454 | 227.7768 | 228.3366 |  |  | 136.1647 | 132.0389 | 185.8056 | 239.1013 | 99.3275 | 77.9402 | 98.2602 | 122.0087 | 155.2635 |  |  |  | 242.4587 | 136.4459 | 168.2344 | [5 empty] | 139.205 | 170.7033 | 211.5497 | 214.4515 | 78.1854 | 98.8691 | 99.0369 | 112.7002 | 111.2165 | 134.6594 | 76.6624 | 99.3277 | 107.3301 | 135.3566 | 170.7443 |  | 177.4162 | 229.1026 | 233.3351 | 96.7062 | 123.813 | 169.1606 | 233.4701 | 240.5415 | [7 empty] | 98.1741 | 135.9128 | 187.7402 | 238.6382 | 237.3173 | 121.8863 | 124.1791 | 214.4105 | 141.4445 | 219.4895 | 140.3369 | 34.2214 | 40.8301 | 132.2937 | 126.0856 | 39.8059 | 36.0953 | 37.7165 | 40.7012 | 39.992 | 42.5221 | 126.3156 | 150.2956 |  |  | 139.7455 | 190.349 | 227.8796 | 217.9795 | 142.3876 | 84.195 | [7 empty] | 99.0162 | 101.2005 | 133.5428 | 181.9783 | 234.2544 | 231.2137 | 140.7464 | 127.6516 | 171.9092 | 195.5965 | [5 empty] | 126.3174 | 131.4186 | 232.1977 | 243.7313 |  |  | 100.9724 | 125.7048 | 178.2705 | 241.2916 | 161.7435 | 84.4103 | 101.9463 | 129.4079 | 173.0491 |  |  |  | 246.7706 | 111.4054 | 168.88 | [5 empty] | 127.9345 | 175.8594 | 225.4212 | 230.5897 | 65.4227 | 84.3842 | 99.325 | 122.6466 | 120.9611 | 145.6252 | 72.1564 | 87.8342 | 99.0983 | 123.8527 | 168.2196 |  | 185.3333 | 234.9132 | 236.6578 | 112.6724 | 140.8496 | 186.7022 | 239.0911 | 237.4943 | [7 empty] | 108.8836 | 143.6881 | 192.0783 | 240.264 |  | 124.8313 | 126.5205 | 125.5053 | 235.6064 | 155.8326 | 111.8682 |  | 22.6564 | 23.1248 | 18.8063 | 19.7055 | 38.4909 | 106.6673 | 92.8572 | 125.5945 | 123.4772 | 125.9724 | 85.4012 | 98.151 | 158.0544 | 216.6425 | 216.1821 | 160.2752 | -0.0042 | -0.0555 | 0.0099 | 0.0511 | -0.0099 | 0.0023 | -0.0408 | -0.0899 | -0.0314 | -283.9322 | 0.0467 | -319.7375 | 0.057 | -312.5001 | -0.0046 | -270.3161 | -0.0518 | -209.4331 | -0.8854 | -246.9856 | -0.8649 | -0.12308 | -3.6099 | 124.7458 | 216.4123 | 53.2456
2017-12-19 13:56 | 7242.4345 |  |  | 28.8344 | -21.7551 | 29.4342 | 24.7179 | 5.8822 | -5.1932 | -17.0182 | 14.4498 |  |  | -150.9283 | -24.8074 | 31.121 | 34.2588 | 30.4614 | 9.9412 | 39.7116 | 39.8132 | 9.9677 |  | 207.6399 | 116.5562 | 159.3886 | 214.782 | 228.0114 | 172.7077 | 82.4192 |  |  | 163.571 | 133.7681 | 160.52 | 130.3983 | 118.0868 | 101.931 | 100.3153 | 121.2736 | 166.6952 | 216.7297 | 222.3767 | 154.8329 | 123.3712 | 173.4532 | 154.4654 | 108.3198 |  |  |  |  | 135.4184 | 121.9476 | 227.7647 | 228.2985 |  |  | 136.1662 | 132.0358 | 185.7934 | 239.0746 | 99.3263 | 77.9397 | 98.2607 | 122.0058 | 155.2633 |  |  |  | 242.4248 | 136.447 | 168.2306 | [5 empty] | 139.215 | 170.6997 | 211.5298 | 214.4324 | 78.1904 | 98.8244 | 98.9602 | 112.6012 | 111.2217 | 134.6589 | 76.6646 | 99.2965 | 107.3323 | 135.3543 | 170.7384 |  | 177.4148 | 229.0794 | 233.301 | 96.7163 | 123.8167 | 169.1626 | 233.4433 | 240.508 | [7 empty] | 98.1745 | 135.9193 | 187.729 | 238.6098 | 237.2705 | 121.8778 | 124.1585 | 214.3794 | 141.4296 | 219.4696 | 140.3323 | 32.3445 | 41.1745 | 132.276 | 126.0645 | 39.4176 | 37.6444 | 38.3115 | 40.4902 | 39.8977 | 41.9323 | 126.3035 | 150.2742 |  |  | 139.7551 | 190.3398 | 227.848 | 217.9534 | 142.3812 | 84.2042 | [7 empty] | 99.002 | 101.2062 | 133.5419 | 181.9714 | 234.2215 | 231.1727 | 140.7685 | 127.6584 | 171.906 | 195.5763 | [5 empty] | 126.3196 | 131.4148 | 232.1759 | 243.6968 |  |  | 100.9806 | 125.706 | 178.2788 | 241.2689 | 161.7362 | 84.4231 | 101.9446 | 129.4047 | 173.053 |  |  |  | 246.7269 | 111.3948 | 168.8688 | [5 empty] | 127.9247 | 175.8523 | 225.3927 | 230.554 | 65.4358 | 84.386 | 99.3222 | 122.6492 | 120.9493 | 145.6157 | 72.1589 | 87.8296 | 99.0954 | 123.8496 | 168.2125 |  | 185.3297 | 234.894 | 236.6225 | 112.6785 | 140.8429 | 186.6908 | 239.0652 | 237.4516 | [7 empty] | 108.8742 | 143.6895 | 192.0753 | 240.2381 |  | 124.8106 | 126.4989 | 125.4876 | 235.5882 | 155.8297 | 111.8357 |  | 22.6506 | 23.1164 | 18.8049 | 19.6982 | 38.4893 | 106.6951 | 92.852 | 125.5891 | 123.4694 | 125.9665 | 85.4195 | 98.1573 | 158.089 | 216.6627 | 216.2718 | 160.2112 | -0.0045 | -0.0558 | 0.0094 | 0.0503 | -0.0107 | 0.0018 | -0.0509 | -0.0906 | -0.0448 | -283.9937 | 0.0447 | -319.7067 | 0.0652 | -312.577 | 0.018 | -270.3591 | -0.0149 | -209.4392 | -0.8813 | -246.9671 | -0.8628 | -0.025787 | 9.7422 | 124.7323 | 216.4673 | 53.212
2017-12-19 13:56 | 7243.4346 |  |  | 28.8085 | -21.7461 | 29.5216 | 24.749 | 5.9466 | -5.21 | -16.9453 | 14.4614 |  |  | -150.8905 | -24.9119 | 31.2252 | 34.3165 | 30.3593 | 9.9001 | 39.6385 | 39.8454 | 11.3783 |  | 207.6079 | 116.5581 | 159.385 | 214.7592 | 227.978 | 172.7079 | 82.416 |  |  | 163.5531 | 133.7593 | 160.5069 | 130.3855 | 118.0746 | 101.9211 | 100.3143 | 121.273 | 166.6894 | 216.699 | 222.3485 | 154.8361 | 123.3845 | 173.4601 | 154.4584 | 108.297 |  |  |  |  | 135.4137 | 121.958 | 227.7465 | 228.2734 |  |  | 136.1673 | 132.0406 | 185.792 | 239.0431 | 99.3336 | 77.9469 | 98.2635 | 122.0174 | 155.2606 |  |  |  | 242.3875 | 136.4546 | 168.2289 | [5 empty] | 139.2157 | 170.7031 | 211.5087 | 214.4104 | 78.1955 | 98.7663 | 98.9528 | 112.5683 | 111.2274 | 134.6702 | 76.6754 | 99.2706 | 107.3354 | 135.3551 | 170.7363 |  | 177.4162 | 229.0636 | 233.2676 | 96.7226 | 123.8264 | 169.1649 | 233.4198 | 240.4793 | [7 empty] | 98.1784 | 135.9242 | 187.716 | 238.5869 | 237.2399 | 121.8668 | 124.1464 | 214.3478 | 141.4183 | 219.4391 | 140.322 | 32.1597 | 41.018 | 132.253 | 126.0376 | 39.0188 | 38.9746 | 39.1641 | 40.3227 | 39.9761 | 40.7875 | 126.281 | 150.247 |  |  | 139.7524 | 190.3327 | 227.8146 | 217.9172 | 142.3803 | 84.2061 | [7 empty] | 99.004 | 101.2018 | 133.533 | 181.9613 | 234.1919 | 231.1371 | 140.7885 | 127.6576 | 171.8936 | 195.5492 | [5 empty] | 126.3189 | 131.4164 | 232.1539 | 243.6628 |  |  | 100.9822 | 125.7049 | 178.2804 | 241.2461 | 161.7366 | 84.4423 | 101.9543 | 129.4115 | 173.0528 |  |  |  | 246.6862 | 111.3856 | 168.867 | [5 empty] | 127.9301 | 175.8462 | 225.3744 | 230.5316 | 65.4443 | 84.3963 | 99.3238 | 122.6593 | 120.9523 | 145.6205 | 72.1609 | 87.8166 | 99.1026 | 123.8572 | 168.2033 |  | 185.3241 | 234.8704 | 236.5947 | 112.6787 | 140.8435 | 186.6892 | 239.0366 | 237.4143 | [7 empty] | 108.8685 | 143.7045 | 192.0697 | 240.2192 |  | 124.7956 | 126.4769 | 125.4751 | 235.569 | 155.8232 | 111.8071 |  | 22.6539 | 23.1167 | 18.806 | 19.7001 | 38.4928 | 106.7714 | 92.8477 | 125.5614 | 123.4369 | 125.9444 | 85.41 | 98.1528 | 158.0011 | 216.6113 | 216.1972 | 160.1928 | -0.0042 | -0.0552 | 0.0096 | 0.0509 | -0.0109 | 0.0016 | -0.0328 | -0.0884 | -0.0548 | -283.9814 | 0.0385 | -319.6883 | 0.0324 | -312.4909 | -0.0005 | -270.3868 | -0.0128 | -209.4484 | -0.8834 | -246.9579 | -0.8916 | -0.18432 | 4.0431 | 124.7129 | 216.4042 | 53.249
2017-12-19 13:56 | 7244.4346 |  |  | 28.9689 | -21.6807 | 29.5971 | 24.8118 | 5.9229 | -5.1149 | -16.8919 | 14.5561 |  |  | -150.8296 | -24.7353 | 31.3278 | 34.3624 | 30.5054 | 10.0189 | 39.7818 | 40.0105 | 11.0762 |  | 207.5887 | 116.5616 | 159.3794 | 214.7473 | 227.949 | 172.7025 | 82.4357 |  |  | 163.5419 | 133.7466 | 160.4999 | 130.3853 | 118.0709 | 101.9235 | 100.3151 | 121.2757 | 166.6872 | 216.6715 | 222.3153 | 154.8368 | 123.3935 | 173.457 | 154.4498 | 108.259 |  |  |  |  | 135.4095 | 121.9598 | 227.7218 | 228.2473 |  |  | 136.1743 | 132.0409 | 185.7843 | 239.0094 | 99.3371 | 77.9614 | 98.2615 | 122.0193 | 155.2525 |  |  |  | 242.3457 | 136.4419 | 168.2193 | [5 empty] | 139.1979 | 170.6927 | 211.4847 | 214.3807 | 78.1887 | 98.702 | 98.9541 | 112.5619 | 111.2431 | 134.6832 | 76.6815 | 99.3071 | 107.3403 | 135.3569 | 170.7319 |  | 177.4179 | 229.0487 | 233.2419 | 96.7341 | 123.8364 | 169.172 | 233.3983 | 240.4536 | [7 empty] | 98.1909 | 135.917 | 187.7082 | 238.5509 | 237.2056 | 121.8628 | 124.1391 | 214.3271 | 141.4138 | 219.4177 | 140.3152 | 33.8096 | 41.0486 | 132.2316 | 126.026 | 39.0493 | 39.2399 | 39.8396 | 40.2115 | 40.2232 | 40.1154 | 126.2636 | 150.2179 |  |  | 139.7465 | 190.3228 | 227.7802 | 217.8843 | 142.3797 | 84.2193 | [7 empty] | 99.0141 | 101.1977 | 133.5347 | 181.9548 | 234.1613 | 231.1033 | 140.8094 | 127.6626 | 171.8895 | 195.5313 | [5 empty] | 126.3208 | 131.4176 | 232.1247 | 243.6206 |  |  | 100.9724 | 125.7095 | 178.2761 | 241.2167 | 161.7315 | 84.4442 | 101.9559 | 129.4129 | 173.0412 |  |  |  | 246.6616 | 111.3871 | 168.8742 | [5 empty] | 127.9418 | 175.845 | 225.3563 | 230.5068 | 65.4537 | 84.4058 | 99.3305 | 122.6717 | 120.9423 | 145.6129 | 72.1646 | 87.8141 | 99.1102 | 123.8572 | 168.1894 |  | 185.3252 | 234.8458 | 236.5592 | 112.6836 | 140.8494 | 186.6847 | 239.0163 | 237.3834 | [7 empty] | 108.8689 | 143.7162 | 192.0607 | 240.1977 |  | 124.7828 | 126.4719 | 125.458 | 235.5405 | 155.8258 | 111.7807 |  | 22.664 | 23.1252 | 18.8131 | 19.697 | 38.4975 | 106.8765 | 92.8482 | 125.5404 | 123.4262 | 125.9296 | 85.4212 | 98.1685 | 157.978 | 216.5752 | 216.242 | 160.1237 | -0.0047 | -0.0558 | 0.01 | 0.0507 | -0.0105 | 0.0016 | -0.0424 | -0.0878 | -0.0638 | -284.0245 | 0.0673 | -319.7436 | 0.0467 | -312.5124 | -0.0025 | -270.3376 | -0.0251 | -209.4731 | -0.8444 | -246.9887 | -0.8834 | -0.15189 | 3.9543 | 124.7014 | 216.4086 | 53.6172
2017-12-19 13:56 | 7245.4347 |  |  | 28.9676 | -21.6341 | 29.6234 | 24.9871 | 6.0118 | -5.0176 | -16.8465 | 14.662 |  |  | -150.7809 | -24.6461 | 31.3399 | 34.399 | 30.5337 | 9.9635 | 39.8006 | 40.0421 | 11.2122 |  | 207.5764 | 116.571 | 159.3791 | 214.7344 | 227.9185 | 172.6947 | 82.4528 |  |  | 163.5315 | 133.7382 | 160.496 | 130.3823 | 118.068 | 101.9372 | 100.3169 | 121.278 | 166.6743 | 216.6496 | 222.2805 | 154.8257 | 123.3892 | 173.4401 | 154.4383 | 108.1881 |  |  |  |  | 135.4023 | 121.9563 | 227.6945 | 228.2134 |  |  | 136.1727 | 132.0414 | 185.7693 | 238.979 | 99.3345 | 77.9681 | 98.2555 | 122.0081 | 155.2433 |  |  |  | 242.308 | 136.4334 | 168.2115 | [5 empty] | 139.187 | 170.6823 | 211.4643 | 214.3481 | 78.1865 | 98.6429 | 98.9634 | 112.5926 | 111.2486 | 134.6853 | 76.6875 | 99.3284 | 107.3369 | 135.3531 | 170.7207 |  | 177.407 | 229.0256 | 233.2107 | 96.7378 | 123.8322 | 169.1748 | 233.3747 | 240.4112 | [7 empty] | 98.2186 | 135.9199 | 187.7065 | 238.5179 | 237.1715 | 121.8513 | 124.1296 | 214.3019 | 141.4037 | 219.3953 | 140.3068 | 35.917 | 41.3451 | 132.2217 | 126.0172 | 38.8409 | 38.9774 | 40.3104 | 40.2488 | 40.3424 | 40.3929 | 126.258 | 150.2072 |  |  | 139.7526 | 190.3125 | 227.7589 | 217.8558 | 142.3756 | 84.2346 | [7 empty] | 99.0236 | 101.2039 | 133.5405 | 181.9527 | 234.1364 | 231.0729 | 140.8365 | 127.666 | 171.8897 | 195.519 | [5 empty] | 126.3225 | 131.4186 | 232.0979 | 243.584 |  |  | 100.9665 | 125.7168 | 178.2726 | 241.1944 | 161.7298 | 84.4468 | 101.9547 | 129.411 | 173.0334 |  |  |  | 246.6261 | 111.3799 | 168.8667 | [5 empty] | 127.933 | 175.8373 | 225.3274 | 230.4691 | 65.4537 | 84.4023 | 99.3271 | 122.6657 | 120.9338 | 145.6127 | 72.1723 | 87.8138 | 99.1097 | 123.8545 | 168.1767 |  | 185.3241 | 234.8269 | 236.5284 | 112.6799 | 140.8484 | 186.6689 | 238.984 | 237.3501 | [7 empty] | 108.8584 | 143.7119 | 192.0546 | 240.1703 |  | 124.7685 | 126.4614 | 125.4381 | 235.5166 | 155.8233 | 111.7501 |  | 22.6624 | 23.1267 | 18.8164 | 19.6846 | 38.4987 | 106.9847 | 92.8359 | 125.5274 | 123.4049 | 125.9116 | 85.4053 | 98.1838 | 157.9571 | 216.4382 | 216.1686 | 160.0677 | -0.0047 | -0.0557 | 0.0102 | 0.0508 | -0.0104 | 0.0017 | -0.0525 | -0.0875 | -0.0586 | -283.9968 | 0.0426 | -319.759 | 0.0508 | -312.5186 | -0.021 | -270.3253 | -0.0354 | -209.43 | -0.869 | -247.0041 | -0.8546 | -0.0366 | -6.5825 | 124.6866 | 216.3034 | 53.8252
2017-12-19 13:56 | 7246.4348 |  |  | 29.03 | -21.6341 | 29.5974 | 24.9634 | 5.9812 | -5.0748 | -16.8672 | 14.6385 |  |  | -150.7717 | -24.6456 | 31.2424 | 34.339 | 30.4881 | 9.9598 | 39.7477 | 40.0051 | 9.112 |  | 207.557 | 116.5781 | 159.3744 | 214.6996 | 227.88 | 172.6838 | 82.4541 |  |  | 163.5179 | 133.7268 | 160.4771 | 130.3708 | 118.0533 | 101.9363 | 100.3193 | 121.2817 | 166.665 | 216.6285 | 222.2485 | 154.8173 | 123.3984 | 173.4333 | 154.4322 | 108.11 |  |  |  |  | 135.402 | 121.9615 | 227.6655 | 228.1903 |  |  | 136.167 | 132.0452 | 185.766 | 238.9559 | 99.3392 | 77.9744 | 98.2564 | 122.0178 | 155.2481 |  |  |  | 242.2734 | 136.4243 | 168.2096 | [5 empty] | 139.192 | 170.6849 | 211.4506 | 214.3273 | 78.1868 | 98.5981 | 98.9904 | 112.6723 | 111.2456 | 134.683 | 76.6892 | 99.3281 | 107.3315 | 135.3562 | 170.7145 |  | 177.4024 | 228.9976 | 233.1833 | 96.7412 | 123.8259 | 169.1697 | 233.3504 | 240.368 | [7 empty] | 98.2321 | 135.933 | 187.7057 | 238.5003 | 237.1434 | 121.8308 | 124.1126 | 214.2694 | 141.3912 | 219.3646 | 140.2896 | 37.3913 | 41.5441 | 132.1987 | 125.9947 | 38.7126 | 38.8257 | 41.0234 | 40.2312 | 40.4376 | 40.6419 | 126.2333 | 150.184 |  |  | 139.7601 | 190.2967 | 227.7357 | 217.8226 | 142.3771 | 84.2384 | [7 empty] | 99.0301 | 101.2109 | 133.5458 | 181.9503 | 234.1107 | 231.0489 | 140.8633 | 127.6745 | 171.8952 | 195.5052 | [5 empty] | 126.3389 | 131.428 | 232.0784 | 243.5547 |  |  | 100.9745 | 125.7172 | 178.2753 | 241.1677 | 161.729 | 84.4613 | 101.9547 | 129.414 | 173.0261 |  |  |  | 246.5795 | 111.3729 | 168.857 | [5 empty] | 127.9331 | 175.8325 | 225.3002 | 230.4384 | 65.4533 | 84.4035 | 99.3269 | 122.6647 | 120.934 | 145.6206 | 72.1728 | 87.8158 | 99.1135 | 123.8572 | 168.1832 |  | 185.3202 | 234.8021 | 236.4979 | 112.6709 | 140.8539 | 186.6608 | 238.9428 | 237.3097 | [7 empty] | 108.8677 | 143.7053 | 192.0573 | 240.1463 |  | 124.7542 | 126.4373 | 125.42 | 235.4888 | 155.8112 | 111.7244 |  | 22.6537 | 23.1276 | 18.8116 | 19.6715 | 38.5004 | 107.0885 | 92.8239 | 125.5104 | 123.3762 | 125.8903 | 85.4162 | 98.1553 | 157.904 | 216.3665 | 216.0678 | 160.015 | -0.0042 | -0.0556 | 0.0107 | 0.0512 | -0.0108 | 0.0015 | -0.0456 | -0.0883 | -0.0568 | -283.9845 | 0.0385 | -319.7283 | 0.0508 | -312.5278 | 0.0016 | -270.3499 | -0.0457 | -209.3746 | -0.8854 | -246.9579 | -0.8587 | -0.011373 | -1.1647 | 124.6665 | 216.2172 | 53.6921
2017-12-19 13:56 | 7247.4348 |  |  | 29.1078 | -21.5965 | 29.6717 | 25.0188 | 6.022 | -5.0734 | -16.7324 | 14.6919 |  |  | -150.7731 | -24.6049 | 31.1804 | 34.2888 | 30.4253 | 9.9922 | 39.8525 | 40.0556 | 9.2884 |  | 207.5401 | 116.5876 | 159.3761 | 214.6777 | 227.8562 | 172.6794 | 82.4648 |  |  | 163.5103 | 133.7284 | 160.4696 | 130.3686 | 118.0536 | 101.9411 | 100.3169 | 121.2795 | 166.6641 | 216.6022 | 222.2178 | 154.8157 | 123.4017 | 173.4336 | 154.4261 | 108.0536 |  |  |  |  | 135.3998 | 121.9636 | 227.6437 | 228.1627 |  |  | 136.168 | 132.0466 | 185.7662 | 238.9343 | 99.342 | 77.9866 | 98.269 | 122.0281 | 155.2566 |  |  |  | 242.2332 | 136.4228 | 168.2115 | [5 empty] | 139.2022 | 170.6908 | 211.4345 | 214.3043 | 78.1808 | 98.5566 | 99.0368 | 112.7881 | 111.2507 | 134.6885 | 76.6907 | 99.336 | 107.3314 | 135.3592 | 170.7086 |  | 177.4038 | 228.9693 | 233.1664 | 96.7483 | 123.8225 | 169.1661 | 233.3314 | 240.3439 | [7 empty] | 98.237 | 135.9372 | 187.6982 | 238.4766 | 237.1206 | 121.8097 | 124.0848 | 214.2383 | 141.3712 | 219.3387 | 140.2701 | 38.2878 | 41.8146 | 132.1799 | 125.97 | 38.2316 | 38.5042 | 41.6518 | 39.9719 | 40.5639 | 40.822 | 126.2067 | 150.1581 |  |  | 139.7598 | 190.2841 | 227.7057 | 217.7959 | 142.3777 | 84.2474 | [7 empty] | 99.0285 | 101.215 | 133.5537 | 181.9413 | 234.0818 | 231.014 | 140.8999 | 127.6858 | 171.8984 | 195.4951 | [5 empty] | 126.3497 | 131.437 | 232.06 | 243.5243 |  |  | 100.9786 | 125.7178 | 178.2765 | 241.1488 | 161.7156 | 84.4692 | 101.9544 | 129.4158 | 173.022 |  |  |  | 246.5535 | 111.3744 | 168.8547 | [5 empty] | 127.9421 | 175.8375 | 225.2811 | 230.4128 | 65.4579 | 84.4176 | 99.3365 | 122.6785 | 120.9366 | 145.6267 | 72.172 | 87.8289 | 99.1108 | 123.8799 | 168.1877 |  | 185.3204 | 234.7768 | 236.47 | 112.6801 | 140.8594 | 186.6574 | 238.9162 | 237.2801 | [7 empty] | 108.8718 | 143.7044 | 192.0477 | 240.1175 |  | 124.7355 | 126.417 | 125.4058 | 235.465 | 155.8066 | 111.6981 |  | 22.6519 | 23.1354 | 18.8083 | 19.6589 | 38.5042 | 107.2086 | 92.8271 | 125.5006 | 123.3694 | 125.8812 | 85.4206 | 98.1706 | 157.9155 | 216.4763 | 216.1488 | 160.1248 | -0.0046 | -0.0558 | 0.0098 | 0.0505 | -0.0107 | 0.0017 | -0.0351 | -0.088 | -0.0564 | -284.0153 | 0.0283 | -319.6913 | 0.0406 | -312.5247 | 0.0016 | -270.3407 | -0.0251 | -209.3746 | -0.8772 | -246.9425 | -0.869 | 0.11835 | 4.8214 | 124.6505 | 216.3125 | 53.8178
2017-12-19 13:56 | 7248.4349 |  |  | 29.0072 | -21.6064 | 29.5944 | 24.9228 | 6.0324 | -4.9926 | -16.7462 | 14.7894 |  |  | -150.798 | -24.5485 | 31.1519 | 34.3907 | 30.4398 | 9.9547 | 39.9211 | 40.0656 | 10.5965 |  | 207.5182 | 116.5943 | 159.3795 | 214.6657 | 227.8301 | 172.6736 | 82.4699 |  |  | 163.5033 | 133.7344 | 160.466 | 130.367 | 118.0562 | 101.9391 | 100.3182 | 121.2759 | 166.6595 | 216.5738 | 222.1874 | 154.8094 | 123.392 | 173.4311 | 154.4156 | 108.0184 |  |  |  |  | 135.391 | 121.9603 | 227.6175 | 228.1237 |  |  | 136.1669 | 132.0454 | 185.7554 | 238.9044 | 99.3365 | 77.9876 | 98.2769 | 122.0288 | 155.2476 |  |  |  | 242.2011 | 136.4265 | 168.208 | [5 empty] | 139.2125 | 170.689 | 211.42 | 214.2744 | 78.1797 | 98.5186 | 99.0782 | 112.9152 | 111.2542 | 134.6944 | 76.7024 | 99.2936 | 107.3317 | 135.358 | 170.6939 |  | 177.4063 | 228.944 | 233.1398 | 96.7543 | 123.8297 | 169.1668 | 233.3071 | 240.319 | [7 empty] | 98.2456 | 135.9408 | 187.6992 | 238.4515 | 237.0899 | 121.7964 | 124.0694 | 214.2062 | 141.363 | 219.3205 | 140.2608 | 38.8791 | 41.8931 | 132.1677 | 125.9584 | 36.6787 | 38.0006 | 41.8722 | 39.6738 | 40.5289 | 40.9423 | 126.1955 | 150.1402 |  |  | 139.7585 | 190.2757 | 227.6807 | 217.7645 | 142.38 | 84.2549 | [7 empty] | 99.0292 | 101.2243 | 133.5518 | 181.9318 | 234.0542 | 230.9763 | 140.9246 | 127.6949 | 171.9009 | 195.4725 | [5 empty] | 126.3485 | 131.4361 | 232.0309 | 243.49 |  |  | 100.9797 | 125.7245 | 178.2721 | 241.1255 | 161.7085 | 84.4764 | 101.9521 | 129.4085 | 173.0203 |  |  |  | 246.5198 | 111.3769 | 168.8494 | [5 empty] | 127.9394 | 175.8341 | 225.2617 | 230.3762 | 65.4621 | 84.4242 | 99.3357 | 122.6782 | 120.9471 | 145.636 | 72.1769 | 87.8456 | 99.1153 | 123.9031 | 168.1841 |  | 185.3212 | 234.7566 | 236.4499 | 112.6806 | 140.8621 | 186.6552 | 238.8993 | 237.2561 | [7 empty] | 108.8521 | 143.7069 | 192.0298 | 240.0878 |  | 124.7193 | 126.395 | 125.3915 | 235.4449 | 155.8067 | 111.6665 |  | 22.6474 | 23.1368 | 18.812 | 19.6525 | 38.5111 | 107.3434 | 92.8248 | 125.4927 | 123.3568 | 125.8704 | 85.4352 | 98.1638 | 157.8333 | 216.4133 | 216.0107 | 160.0882 | -0.0044 | -0.0557 | 0.0099 | 0.0505 | -0.0109 | 0.0017 | -0.038 | -0.0891 | -0.054 | -284.0184 | 0.0488 | -319.7098 | 0.0242 | -312.4755 | -0.0025 | -270.3714 | -0.019 | -209.4084 | -0.867 | -246.9733 | -0.8916 | -0.025794 | 4.2357 | 124.6364 | 216.212 | 53.8671
2017-12-19 13:56 | 7249.4349 |  |  | 29.0283 | -21.6365 | 29.6607 | 24.8364 | 6.1117 | -5.1812 | -16.8149 | 14.6581 |  |  | -150.7434 | -24.5844 | 31.1461 | 34.3977 | 30.4406 | 9.9532 | 39.869 | 39.974 | 11.035 |  | 207.489 | 116.588 | 159.3763 | 214.6387 | 227.7907 | 172.6532 | 82.4701 |  |  | 163.483 | 133.7251 | 160.4487 | 130.355 | 118.0409 | 101.9199 | 100.3244 | 121.2756 | 166.6622 | 216.5489 | 222.1583 | 154.8032 | 123.3991 | 173.4246 | 154.4096 | 107.9856 |  |  |  |  | 135.3926 | 121.9705 | 227.5956 | 228.0959 |  |  | 136.1723 | 132.0527 | 185.7478 | 238.8774 | 99.3451 | 77.9885 | 98.2758 | 122.039 | 155.2373 |  |  |  | 242.1719 | 136.4206 | 168.2078 | [5 empty] | 139.2073 | 170.6855 | 211.4065 | 214.248 | 78.1894 | 98.491 | 99.1144 | 113.0269 | 111.2505 | 134.6965 | 76.7073 | 99.2832 | 107.3371 | 135.3564 | 170.6848 |  | 177.4028 | 228.9218 | 233.0994 | 96.764 | 123.8384 | 169.1657 | 233.2756 | 240.2844 | [7 empty] | 98.2619 | 135.9517 | 187.7017 | 238.4243 | 237.0563 | 121.7826 | 124.0641 | 214.1788 | 141.3564 | 219.2944 | 140.2631 | 39.235 | 41.7546 | 132.1369 | 125.9385 | 35.4686 | 36.8314 | 41.9282 | 39.5862 | 40.5485 | 41.0337 | 126.1694 | 150.1123 |  |  | 139.7619 | 190.2696 | 227.6588 | 217.734 | 142.3812 | 84.2524 | [7 empty] | 99.041 | 101.2227 | 133.5449 | 181.9274 | 234.021 | 230.9437 | 140.9361 | 127.6943 | 171.901 | 195.441 | [5 empty] | 126.3439 | 131.4447 | 232.0043 | 243.456 |  |  | 100.9816 | 125.7335 | 178.2699 | 241.0968 | 161.7042 | 84.4841 | 101.9595 | 129.3977 | 173.0137 |  |  |  | 246.4737 | 111.3691 | 168.8363 | [5 empty] | 127.9431 | 175.8197 | 225.234 | 230.3461 | 65.4652 | 84.4212 | 99.3231 | 122.6734 | 120.9446 | 145.6441 | 72.1821 | 87.8423 | 99.1231 | 123.8988 | 168.1762 |  | 185.3197 | 234.7301 | 236.4298 | 112.6853 | 140.8673 | 186.6567 | 238.8751 | 237.2256 | [7 empty] | 108.8358 | 143.7091 | 192.0209 | 240.0655 |  | 124.7041 | 126.3678 | 125.375 | 235.421 | 155.8018 | 111.6346 |  | 22.6389 | 23.1398 | 18.8131 | 19.6483 | 38.5064 | 107.4737 | 92.8133 | 125.4687 | 123.3393 | 125.8479 | 85.4281 | 98.1693 | 157.8658 | 216.4231 | 216.0725 | 160.0807 | -0.0046 | -0.0559 | 0.0101 | 0.0508 | -0.0107 | 0.0018 | -0.0544 | -0.0871 | -0.0433 | -283.9999 | 0.0529 | -319.7406 | 0.0488 | -312.5124 | -0.019 | -270.3161 | -0.0272 | -209.3869 | -0.869 | -246.9794 | -0.8587 | -0.065434 | 2.5372 | 124.6187 | 216.2478 | 53.7171
2017-12-19 13:56 | 7250.435 |  |  | 29.0635 | -21.579 | 29.6501 | 24.9015 | 6.1547 | -5.0513 | -16.7836 | 14.7119 |  |  | -150.7168 | -24.4162 | 31.2435 | 34.4434 | 30.495 | 10.0123 | 39.9783 | 40.0455 | 10.381 |  | 207.4565 | 116.5886 | 159.3698 | 214.6109 | 227.7519 | 172.6392 | 82.477 |  |  | 163.4608 | 133.7101 | 160.4321 | 130.3456 | 118.038 | 101.9206 | 100.3256 | 121.2784 | 166.6654 | 216.5255 | 222.1306 | 154.806 | 123.4041 | 173.4147 | 154.4065 | 107.9567 |  |  |  |  | 135.3963 | 121.977 | 227.5702 | 228.0692 |  |  | 136.1714 | 132.057 | 185.7428 | 238.8532 | 99.3479 | 77.9947 | 98.28 | 122.0459 | 155.2379 |  |  |  | 242.1363 | 136.4182 | 168.2081 | [5 empty] | 139.207 | 170.683 | 211.3864 | 214.2278 | 78.1917 | 98.4745 | 99.1458 | 113.1223 | 111.2516 | 134.7038 | 76.7152 | 99.2922 | 107.3382 | 135.3519 | 170.6845 |  | 177.3923 | 228.9072 | 233.0645 | 96.7702 | 123.8423 | 169.167 | 233.2504 | 240.2502 | [7 empty] | 98.273 | 135.9577 | 187.6929 | 238.3998 | 237.0275 | 121.763 | 124.0425 | 214.1608 | 141.3375 | 219.2682 | 140.2544 | 39.4792 | 41.5799 | 132.1112 | 125.9134 | 35.6519 | 35.5775 | 41.9602 | 39.0846 | 40.6943 | 41.1723 | 126.1508 | 150.0904 |  |  | 139.7647 | 190.2612 | 227.6348 | 217.7069 | 142.3773 | 84.2566 | [7 empty] | 99.0355 | 101.2163 | 133.545 | 181.9256 | 233.9936 | 230.9098 | 140.961 | 127.696 | 171.9029 | 195.4245 | [5 empty] | 126.3482 | 131.4526 | 231.9913 | 243.4291 |  |  | 100.9915 | 125.7443 | 178.2749 | 241.0785 | 161.6976 | 84.4993 | 101.9709 | 129.406 | 173.0141 |  |  |  | 246.4497 | 111.3592 | 168.831 | [5 empty] | 127.9488 | 175.8185 | 225.2081 | 230.3296 | 65.4753 | 84.4259 | 99.3303 | 122.6865 | 120.938 | 145.6493 | 72.1895 | 87.8291 | 99.1187 | 123.8943 | 168.1672 |  | 185.3139 | 234.7097 | 236.398 | 112.7001 | 140.8627 | 186.6512 | 238.8493 | 237.1958 | [7 empty] | 108.8287 | 143.7084 | 192.0111 | 240.04 |  | 124.6867 | 126.3579 | 125.3574 | 235.4038 | 155.7949 | 111.6075 |  | 22.6364 | 23.1482 | 18.8097 | 19.6374 | 38.5009 | 107.5444 | 92.8062 | 125.4432 | 123.3254 | 125.8214 | 85.4294 | 98.1626 | 157.7975 | 216.359 | 216.0141 | 160.024 | -0.0045 | -0.0559 | 0.0098 | 0.0508 | -0.0107 | 0.0017 | -0.0376 | -0.0866 | -0.0655 | -283.9845 | 0.055 | -319.7621 | 0.0611 | -312.5401 | 0.0036 | -270.3561 | -0.0395 | -209.3223 | -0.8752 | -246.9825 | -0.8505 | 0.0030399 | 8.855 | 124.5997 | 216.1866 | 53.9888
2017-12-19 13:56 | 7251.4351 |  |  | 29.104 | -21.5107 | 29.6692 | 24.7981 | 6.0909 | -5.0465 | -16.7837 | 14.7591 |  |  | -150.5521 | -24.3329 | 31.2722 | 34.3715 | 30.4475 | 10.0444 | 40.0529 | 40.0655 | 11.3102 |  | 207.4343 | 116.5978 | 159.3705 | 214.5949 | 227.7246 | 172.6362 | 82.4916 |  |  | 163.4575 | 133.7068 | 160.4261 | 130.3431 | 118.0401 | 101.937 | 100.3253 | 121.2803 | 166.6528 | 216.5047 | 222.098 | 154.8014 | 123.4035 | 173.4138 | 154.3987 | 107.931 |  |  |  |  | 135.3898 | 121.9787 | 227.5419 | 228.0358 |  |  | 136.1633 | 132.0534 | 185.7303 | 238.8147 | 99.3319 | 77.9983 | 98.2765 | 122.0364 | 155.2285 |  |  |  | 242.0958 | 136.4102 | 168.1981 | [5 empty] | 139.2093 | 170.6734 | 211.365 | 214.2029 | 78.1839 | 98.4663 | 99.1719 | 113.2134 | 111.2632 | 134.7093 | 76.7185 | 99.2754 | 107.3358 | 135.3533 | 170.6844 |  | 177.3983 | 228.8879 | 233.0396 | 96.7649 | 123.8528 | 169.1708 | 233.2381 | 240.2186 | [7 empty] | 98.2686 | 135.9537 | 187.6779 | 238.3782 | 236.9974 | 121.7471 | 124.0205 | 214.144 | 141.3206 | 219.2513 | 140.237 | 39.7077 | 41.4203 | 132.0964 | 125.8982 | 36.5921 | 34.8191 | 41.8796 | 38.7083 | 40.6399 | 41.3527 | 126.1379 | 150.0729 |  |  | 139.7648 | 190.2418 | 227.6007 | 217.6712 | 142.3655 | 84.2726 | [7 empty] | 99.0267 | 101.2276 | 133.5502 | 181.9221 | 233.969 | 230.8792 | 140.9804 | 127.7079 | 171.9055 | 195.4249 | [5 empty] | 126.3541 | 131.4563 | 231.972 | 243.3932 |  |  | 100.9943 | 125.7515 | 178.2832 | 241.0562 | 161.7006 | 84.508 | 101.9786 | 129.432 | 173.0131 |  |  |  | 246.4209 | 111.3525 | 168.8248 | [5 empty] | 127.9444 | 175.8224 | 225.1842 | 230.2978 | 65.4856 | 84.4279 | 99.3305 | 122.6868 | 120.9427 | 145.65 | 72.2003 | 87.8297 | 99.1208 | 123.8966 | 168.1549 |  | 185.3145 | 234.6948 | 236.3619 | 112.7061 | 140.8646 | 186.6472 | 238.8274 | 237.1638 | [7 empty] | 108.8283 | 143.7011 | 192.0104 | 240.0128 |  | 124.6747 | 126.3507 | 125.3423 | 235.3782 | 155.792 | 111.5892 |  | 22.6338 | 23.1592 | 18.8156 | 19.6329 | 38.5019 | 107.611 | 92.8088 | 125.4294 | 123.3134 | 125.81 | 85.4415 | 98.1776 | 157.7709 | 216.3116 | 216.0014 | 159.9453 | -0.0046 | -0.0557 | 0.0097 | 0.0509 | -0.0106 | 0.0018 | -0.033 | -0.0892 | -0.0453 | -283.9907 | 0.0283 | -319.6821 | 0.0303 | -312.5155 | 0.02 | -270.3591 | -0.0292 | -209.3407 | -0.8977 | -246.9056 | -0.8772 | -0.13749 | -2.3633 | 124.586 | 216.1565 | 54.0143
2017-12-19 13:56 | 7252.4351 |  |  | 29.3175 | -21.5452 | 29.5912 | 24.9176 | 6.0905 | -5.0787 | -16.704 | 14.7754 |  |  | -150.4961 | -24.3522 | 31.3184 | 34.5359 | 30.453 | 10.1567 | 40.1337 | 40.1998 | 9.6304 |  | 207.4221 | 116.601 | 159.3681 | 214.5787 | 227.6988 | 172.6318 | 82.5053 |  |  | 163.4536 | 133.7035 | 160.419 | 130.3339 | 118.0406 | 101.944 | 100.3261 | 121.2801 | 166.6409 | 216.4792 | 222.0643 | 154.7873 | 123.4108 | 173.4137 | 154.3929 | 107.902 |  |  |  |  | 135.3851 | 121.9783 | 227.5288 | 228.0079 |  |  | 136.1749 | 132.0569 | 185.7257 | 238.7833 | 99.3209 | 78.0041 | 98.2787 | 122.0405 | 155.2193 |  |  |  | 242.0603 | 136.4149 | 168.2027 | [5 empty] | 139.2089 | 170.6804 | 211.3549 | 214.1818 | 78.1917 | 98.4782 | 99.2043 | 113.3101 | 111.2636 | 134.7088 | 76.7138 | 99.2502 | 107.3374 | 135.3558 | 170.6744 |  | 177.3985 | 228.854 | 233.0143 | 96.7538 | 123.8588 | 169.1704 | 233.2128 | 240.1878 | [7 empty] | 98.2695 | 135.9494 | 187.6638 | 238.3485 | 236.9666 | 121.7309 | 124.0056 | 214.1193 | 141.3027 | 219.2284 | 140.2259 | 40.0223 | 41.3551 | 132.0696 | 125.8694 | 37.2417 | 34.2538 | 41.5427 | 39.0481 | 40.4281 | 41.5373 | 126.1165 | 150.0514 |  |  | 139.7727 | 190.2328 | 227.5702 | 217.6459 | 142.3692 | 84.2935 | [7 empty] | 99.0487 | 101.2406 | 133.5581 | 181.9162 | 233.9413 | 230.8486 | 140.9926 | 127.7136 | 171.9047 | 195.4097 | [5 empty] | 126.3504 | 131.4607 | 231.9444 | 243.3495 |  |  | 100.9829 | 125.7526 | 178.2766 | 241.0292 | 161.699 | 84.503 | 101.9831 | 129.4412 | 172.9954 |  |  |  | 246.3855 | 111.3622 | 168.8131 | [5 empty] | 127.9495 | 175.8131 | 225.1658 | 230.2628 | 65.4853 | 84.432 | 99.323 | 122.6809 | 120.942 | 145.6516 | 72.2031 | 87.8343 | 99.1205 | 123.8992 | 168.1421 |  | 185.3113 | 234.6655 | 236.3323 | 112.7101 | 140.8693 | 186.6394 | 238.7902 | 237.1211 | [7 empty] | 108.8342 | 143.7069 | 192.0175 | 239.9881 |  | 124.6623 | 126.3354 | 125.3335 | 235.3474 | 155.781 | 111.5675 |  | 22.6369 | 23.1752 | 18.82 | 19.6292 | 38.5113 | 107.7095 | 92.8062 | 125.4014 | 123.2918 | 125.7915 | 85.4408 | 98.1817 | 157.7559 | 216.2541 | 215.9206 | 159.8846 | -0.0045 | -0.0555 | 0.0096 | 0.0509 | -0.0103 | 0.0016 | -0.0459 | -0.0883 | -0.0627 | -283.9876 | 0.0467 | -319.7036 | 0.0324 | -312.5001 | 0.0118 | -270.4022 | 0.0016 | -209.3715 | -0.8711 | -246.9333 | -0.8854 | -0.058217 | -4.7102 | 124.5691 | 216.0874 | 54.1799
2017-12-19 13:56 | 7253.4352 |  |  | 29.3509 | -21.4894 | 29.6494 | 25.0359 | 6.1836 | -5.1531 | -16.7106 | 14.7532 |  |  | -150.5276 | -24.3769 | 31.3157 | 34.4168 | 30.5154 | 10.0217 | 40.0343 | 40.1474 | 9.9427 |  | 207.3971 | 116.6053 | 159.3666 | 214.5548 | 227.6654 | 172.6209 | 82.5109 |  |  | 163.4423 | 133.6959 | 160.4056 | 130.3225 | 118.0371 | 101.9374 | 100.3288 | 121.2843 | 166.639 | 216.4579 | 222.0386 | 154.7836 | 123.4176 | 173.4144 | 154.3871 | 107.9071 |  |  |  |  | 135.3831 | 121.9783 | 227.5112 | 227.9773 |  |  | 136.181 | 132.0631 | 185.7246 | 238.7542 | 99.3232 | 78.0167 | 98.2821 | 122.0476 | 155.219 |  |  |  | 242.0275 | 136.4133 | 168.2033 | [5 empty] | 139.2168 | 170.6862 | 211.3429 | 214.1614 | 78.1915 | 98.501 | 99.2294 | 113.3911 | 111.2632 | 134.7084 | 76.7213 | 99.2525 | 107.3371 | 135.3589 | 170.6676 |  | 177.3942 | 228.8348 | 232.9838 | 96.7534 | 123.8607 | 169.1736 | 233.1854 | 240.1519 | [7 empty] | 98.2809 | 135.9452 | 187.6582 | 238.3229 | 236.9321 | 121.7133 | 123.9876 | 214.0871 | 141.2866 | 219.1891 | 140.2019 | 40.4821 | 41.4553 | 132.0436 | 125.8474 | 37.7395 | 33.9862 | 41.1238 | 39.4824 | 40.248 | 41.6083 | 126.1019 | 150.0309 |  |  | 139.7802 | 190.2215 | 227.548 | 217.6185 | 142.3765 | 84.3009 | [7 empty] | 99.0571 | 101.2357 | 133.5583 | 181.9114 | 233.9105 | 230.8141 | 141.0146 | 127.7038 | 171.9011 | 195.3804 | [5 empty] | 126.3493 | 131.4642 | 231.9186 | 243.3179 |  |  | 100.99 | 125.7569 | 178.2745 | 241.0044 | 161.6857 | 84.5101 | 101.9839 | 129.4378 | 172.9958 |  |  |  | 246.3529 | 111.3587 | 168.8086 | [5 empty] | 127.9567 | 175.8086 | 225.1489 | 230.2331 | 65.4927 | 84.4461 | 99.3311 | 122.6886 | 120.9477 | 145.6559 | 72.1928 | 87.8428 | 99.1171 | 123.9088 | 168.1428 |  | 185.3034 | 234.6373 | 236.3068 | 112.7079 | 140.8688 | 186.6278 | 238.7538 | 237.0816 | [7 empty] | 108.8383 | 143.7052 | 192.0067 | 239.965 |  | 124.6455 | 126.3184 | 125.3141 | 235.3211 | 155.7661 | 111.5321 |  | 22.638 | 23.1867 | 18.8147 | 19.6159 | 38.5171 | 107.7886 | 92.7949 | 125.3924 | 123.2776 | 125.7849 | 85.4381 | 98.1857 | 157.6818 | 216.2261 | 215.8116 | 159.8335 | -0.0045 | -0.0554 | 0.0099 | 0.0507 | -0.0102 | 0.0019 | -0.0423 | -0.0878 | -0.0623 | -284.0676 | 0.0632 | -319.7313 | 0.0324 | -312.4847 | -0.0251 | -270.313 | -0.021 | -209.3715 | -0.8464 | -246.9517 | -0.8793 | -0.094255 | 0.27671 | 124.5542 | 216.0188 | 54.1385
2017-12-19 13:56 | 7254.4352 |  |  | 29.3471 | -21.4737 | 29.6535 | 24.9717 | 6.1455 | -5.065 | -16.7019 | 14.8209 |  |  | -150.4518 | -24.3539 | 31.3971 | 34.4104 | 30.5206 | 10.0849 | 40.0681 | 40.1116 | 11.1137 |  | 207.3727 | 116.6102 | 159.3697 | 214.5309 | 227.6312 | 172.6103 | 82.5144 |  |  | 163.4346 | 133.692 | 160.3934 | 130.314 | 118.0334 | 101.9335 | 100.3349 | 121.2918 | 166.6339 | 216.4361 | 222.0127 | 154.7849 | 123.4246 | 173.4202 | 154.3822 | 107.9189 |  |  |  |  | 135.3825 | 121.9864 | 227.481 | 227.9457 |  |  | 136.1757 | 132.0596 | 185.7103 | 238.7236 | 99.3253 | 78.0225 | 98.279 | 122.0379 | 155.2186 |  |  |  | 241.9878 | 136.4163 | 168.187 | [5 empty] | 139.2187 | 170.6752 | 211.3267 | 214.1361 | 78.1861 | 98.5187 | 99.2479 | 113.4586 | 111.2776 | 134.7214 | 76.7404 | 99.2596 | 107.3431 | 135.3651 | 170.6672 |  | 177.3976 | 228.8298 | 232.9551 | 96.7657 | 123.8724 | 169.1826 | 233.1723 | 240.1251 | [7 empty] | 98.2942 | 135.9447 | 187.6559 | 238.3055 | 236.9106 | 121.6979 | 123.9687 | 214.0649 | 141.2712 | 219.1447 | 140.1759 | 40.9454 | 42.06 | 132.0245 | 125.8265 | 38.1531 | 33.4808 | 40.7828 | 39.7768 | 40.0764 | 41.595 | 126.0859 | 150.0135 |  |  | 139.776 | 190.2055 | 227.5213 | 217.5821 | 142.365 | 84.2996 | [7 empty] | 99.036 | 101.2288 | 133.5559 | 181.9055 | 233.8777 | 230.7747 | 141.0382 | 127.699 | 171.8871 | 195.3554 | [5 empty] | 126.3511 | 131.4578 | 231.8842 | 243.2885 |  |  | 100.9988 | 125.7555 | 178.2734 | 240.976 | 161.6699 | 84.5309 | 101.9881 | 129.4291 | 173.0004 |  |  |  | 246.3138 | 111.3532 | 168.8039 | [5 empty] | 127.9562 | 175.8073 | 225.1222 | 230.2026 | 65.504 | 84.4521 | 99.3396 | 122.695 | 120.9444 | 145.6538 | 72.1829 | 87.8475 | 99.1093 | 123.9163 | 168.1372 |  | 185.2933 | 234.6212 | 236.2755 | 112.7096 | 140.8716 | 186.615 | 238.7287 | 237.0496 | [7 empty] | 108.8343 | 143.6959 | 191.9974 | 239.9441 |  | 124.627 | 126.2976 | 125.2901 | 235.2935 | 155.7594 | 111.4975 |  | 22.6286 | 23.2041 | 18.811 | 19.6118 | 38.5138 | 107.8629 | 92.7934 | 125.3795 | 123.2602 | 125.7708 | 85.453 | 98.182 | 157.778 | 216.2792 | 215.9282 | 159.9419 | -0.0045 | -0.0557 | 0.0102 | 0.0507 | -0.0102 | 0.0016 | -0.044 | -0.0888 | -0.0611 | -284.0153 | 0.055 | -319.7775 | 0.0591 | -312.5186 | -0.0272 | -270.3037 | -0.0415 | -209.3346 | -0.8587 | -247.0102 | -0.8423 | -0.10867 | 7.3508 | 124.5365 | 216.1037 | 54.2072
2017-12-19 13:56 | 7255.4353 |  |  | 29.299 | -21.4591 | 29.6717 | 25.0622 | 6.1179 | -5.0158 | -16.5813 | 14.8148 |  |  | -150.3003 | -24.3903 | 31.4747 | 34.4661 | 30.548 | 9.984 | 40.0562 | 40.0551 | 9.2748 |  | 207.3572 | 116.6167 | 159.3671 | 214.5095 | 227.6043 | 172.6053 | 82.5188 |  |  | 163.4279 | 133.687 | 160.3851 | 130.3087 | 118.0355 | 101.9414 | 100.3331 | 121.2902 | 166.6228 | 216.402 | 221.9709 | 154.7741 | 123.4322 | 173.4157 | 154.3652 | 107.8722 |  |  |  |  | 135.3788 | 121.9803 | 227.4617 | 227.9199 |  |  | 136.1736 | 132.057 | 185.6918 | 238.6975 | 99.3135 | 78.018 | 98.2782 | 122.0411 | 155.2112 |  |  |  | 241.9542 | 136.4311 | 168.1824 | [5 empty] | 139.2138 | 170.6776 | 211.3177 | 214.1122 | 78.1968 | 98.5476 | 99.2677 | 113.5248 | 111.284 | 134.7287 | 76.743 | 99.2332 | 107.3413 | 135.3628 | 170.6584 |  | 177.388 | 228.8037 | 232.917 | 96.7743 | 123.8828 | 169.1793 | 233.1475 | 240.0972 | [7 empty] | 98.2881 | 135.9445 | 187.6413 | 238.2701 | 236.8761 | 121.6854 | 123.9551 | 214.0415 | 141.2466 | 219.1103 | 140.1543 | 41.4156 | 43.0388 | 132.009 | 125.8075 | 37.7308 | 33.2943 | 40.5446 | 40.0852 | 39.876 | 41.6111 | 126.0722 | 150 |  |  | 139.7801 | 190.2025 | 227.4874 | 217.5485 | 142.3528 | 84.3044 | [7 empty] | 99.028 | 101.2396 | 133.5692 | 181.9027 | 233.8563 | 230.7496 | 141.0598 | 127.7106 | 171.8891 | 195.3447 | [5 empty] | 126.3694 | 131.4649 | 231.862 | 243.2564 |  |  | 100.9983 | 125.76 | 178.2692 | 240.9546 | 161.6633 | 84.5446 | 102.0024 | 129.4414 | 172.9941 |  |  |  | 246.2776 | 111.3627 | 168.8022 | [5 empty] | 127.964 | 175.8059 | 225.1001 | 230.1799 | 65.5162 | 84.4601 | 99.345 | 122.7029 | 120.9335 | 145.6462 | 72.1898 | 87.8351 | 99.1061 | 123.9231 | 168.126 |  | 185.281 | 234.5939 | 236.2407 | 112.7061 | 140.8665 | 186.5989 | 238.696 | 237.0123 | [7 empty] | 108.8392 | 143.7032 | 191.9948 | 239.9213 |  | 124.6104 | 126.28 | 125.2743 | 235.2732 | 155.7524 | 111.4692 |  | 22.6172 | 23.2224 | 18.8152 | 19.6152 | 38.5204 | 107.926 | 92.7994 | 125.3556 | 123.2422 | 125.7365 | 85.4429 | 98.177 | 157.6865 | 216.2136 | 215.7701 | 159.8961 | -0.0042 | -0.0555 | 0.0102 | 0.0503 | -0.0106 | 0.0019 | -0.0349 | -0.0897 | -0.0501 | -283.9784 | 0.0426 | -319.7467 | 0.057 | -312.5462 | 0.0098 | -270.353 | -0.0559 | -209.2823 | -0.8793 | -246.9856 | -0.8444 | -0.076241 | 7.083 | 124.5174 | 215.9918 | 54.2669
2017-12-19 13:56 | 7256.4354 |  |  | 29.3838 | -21.4754 | 29.5498 | 25.1519 | 6.1326 | -5.0296 | -16.6791 | 14.8554 |  |  | -150.3212 | -24.3562 | 31.5145 | 34.5325 | 30.4478 | 10.0658 | 40.0712 | 40.1557 | 10.6181 |  | 207.334 | 116.6212 | 159.3673 | 214.4898 | 227.575 | 172.5943 | 82.5235 |  |  | 163.4121 | 133.6804 | 160.377 | 130.3029 | 118.0324 | 101.9501 | 100.3237 | 121.282 | 166.613 | 216.3721 | 221.9351 | 154.7712 | 123.4382 | 173.3951 | 154.3469 | 107.8385 |  |  |  |  | 135.3823 | 121.9803 | 227.438 | 227.8909 |  |  | 136.176 | 132.063 | 185.6858 | 238.6692 | 99.3151 | 78.0202 | 98.2808 | 122.0468 | 155.2049 |  |  |  | 241.9254 | 136.4323 | 168.1854 | [5 empty] | 139.222 | 170.6843 | 211.3091 | 214.0939 | 78.2074 | 98.5878 | 99.2875 | 113.581 | 111.2782 | 134.7293 | 76.7362 | 99.2154 | 107.3389 | 135.3569 | 170.6488 |  | 177.3782 | 228.7809 | 232.8811 | 96.7797 | 123.8831 | 169.1744 | 233.1154 | 240.0618 | [7 empty] | 98.2823 | 135.9462 | 187.6296 | 238.2352 | 236.8325 | 121.6706 | 123.9362 | 214.0092 | 141.2177 | 219.0946 | 140.1375 | 41.7337 | 43.4522 | 131.9892 | 125.7911 | 37.1475 | 33.8345 | 40.3796 | 40.1986 | 39.805 | 41.591 | 126.0557 | 149.9801 |  |  | 139.793 | 190.1974 | 227.4638 | 217.521 | 142.3582 | 84.3176 | [7 empty] | 99.0338 | 101.2446 | 133.5714 | 181.8919 | 233.8324 | 230.7238 | 141.0858 | 127.7168 | 171.895 | 195.3337 | [5 empty] | 126.3761 | 131.4794 | 231.8385 | 243.2111 |  |  | 101.0011 | 125.7611 | 178.2662 | 240.9226 | 161.6605 | 84.5436 | 102.0071 | 129.4578 | 172.9764 |  |  |  | 246.2399 | 111.362 | 168.7965 | [5 empty] | 127.9602 | 175.8016 | 225.0802 | 230.1495 | 65.5235 | 84.4609 | 99.3393 | 122.7011 | 120.9253 | 145.647 | 72.1977 | 87.8325 | 99.1144 | 123.9374 | 168.124 |  | 185.2883 | 234.571 | 236.212 | 112.7 | 140.8672 | 186.5958 | 238.6633 | 236.9824 | [7 empty] | 108.8345 | 143.7122 | 191.9843 | 239.8945 |  | 124.6 | 126.2657 | 125.2641 | 235.2558 | 155.742 | 111.4416 |  | 22.6078 | 23.2387 | 18.8187 | 19.6171 | 38.529 | 107.915 | 92.7959 | 125.3329 | 123.216 | 125.7255 | 85.4466 | 98.1746 | 157.6749 | 216.2165 | 215.8541 | 159.8322 | -0.0044 | -0.0555 | 0.0101 | 0.0507 | -0.0108 | 0.0022 | -0.0436 | -0.0885 | -0.0611 | -283.9753 | 0.0016 | -319.6883 | 0.0426 | -312.5432 | 0.0098 | -270.3407 | -0.0354 | -209.2977 | -0.8977 | -246.8933 | -0.8711 | 0.049883 | 5.941 | 124.5014 | 216.0353 | 54.3039
2017-12-19 13:56 | 7257.4354 |  |  | 29.4514 | -21.449 | 29.6351 | 25.1956 | 6.1633 | -5.0066 | -16.5969 | 14.8329 |  |  | -150.3224 | -24.5972 | 31.5072 | 34.5983 | 30.5434 | 10.0618 | 40.0485 | 40.1188 | 9.5455 |  | 207.3092 | 116.62 | 159.3677 | 214.4627 | 227.5454 | 172.5823 | 82.5328 |  |  | 163.3947 | 133.6739 | 160.362 | 130.2964 | 118.031 | 101.9428 | 100.3328 | 121.2845 | 166.6131 | 216.3543 | 221.9109 | 154.7784 | 123.4381 | 173.3924 | 154.3479 | 107.8282 |  |  |  |  | 135.3956 | 121.9892 | 227.3942 | 227.852 |  |  | 136.182 | 132.0679 | 185.6794 | 238.6394 | 99.3215 | 78.026 | 98.2846 | 122.0398 | 155.2033 |  |  |  | 241.8858 | 136.426 | 168.1769 | [5 empty] | 139.2254 | 170.6805 | 211.2839 | 214.0689 | 78.2006 | 98.6153 | 99.2933 | 113.6253 | 111.2757 | 134.7369 | 76.7457 | 99.2226 | 107.3435 | 135.3587 | 170.6475 |  | 177.3816 | 228.7588 | 232.8658 | 96.7807 | 123.8864 | 169.1751 | 233.0887 | 240.0361 | [7 empty] | 98.2872 | 135.9518 | 187.6303 | 238.208 | 236.7951 | 121.6542 | 123.914 | 213.9802 | 141.1906 | 219.0777 | 140.1311 | 41.7102 | 43.4333 | 131.9694 | 125.7702 | 37.0318 | 33.796 | 40.0686 | 40.4524 | 39.8092 | 41.7419 | 126.0398 | 149.9609 |  |  | 139.7921 | 190.188 | 227.4441 | 217.49 | 142.3746 | 84.3304 | [7 empty] | 99.0394 | 101.2486 | 133.5683 | 181.8887 | 233.801 | 230.6865 | 141.1077 | 127.724 | 171.8937 | 195.3144 | [5 empty] | 126.3719 | 131.4807 | 231.8101 | 243.1632 |  |  | 100.9984 | 125.772 | 178.2624 | 240.8951 | 161.6553 | 84.5425 | 102.0037 | 129.4585 | 172.9563 |  |  |  | 246.2046 | 111.3598 | 168.7859 | [5 empty] | 127.9553 | 175.7888 | 225.054 | 230.1137 | 65.5208 | 84.4579 | 99.338 | 122.6947 | 120.9186 | 145.651 | 72.2022 | 87.8428 | 99.1302 | 123.9516 | 168.1326 |  | 185.3002 | 234.5659 | 236.1778 | 112.7121 | 140.8752 | 186.6007 | 238.6501 | 236.9603 | [7 empty] | 108.8137 | 143.7161 | 191.9775 | 239.8649 |  | 124.5853 | 126.247 | 125.2458 | 235.2264 | 155.7242 | 111.4118 |  | 22.6016 | 23.2486 | 18.8218 | 19.6181 | 38.5247 | 107.8256 | 92.7887 | 125.3215 | 123.2048 | 125.7142 | 85.4508 | 98.1852 | 157.6702 | 216.0772 | 215.8188 | 159.8217 | -0.0046 | -0.0557 | 0.0099 | 0.0507 | -0.0107 | 0.0019 | -0.0537 | -0.0882 | -0.0719 | -284.0214 | 0.0426 | -319.7129 | 0.0283 | -312.497 | 0.0077 | -270.3776 | -0.0005 | -209.31 | -0.8731 | -246.9333 | -0.8752 | -0.058227 | -2.0732 | 124.4859 | 215.948 | 54.3368
2017-12-19 13:56 | 7258.4355 |  |  | 29.4747 | -21.427 | 29.7087 | 25.016 | 6.1421 | -4.9959 | -16.6305 | 14.7548 |  |  | -150.4315 | -24.238 | 31.5808 | 34.607 | 30.7018 | 10.0319 | 40.1333 | 40.2223 | 10.2411 |  | 207.2887 | 116.6253 | 159.3648 | 214.442 | 227.5128 | 172.5795 | 82.5435 |  |  | 163.3868 | 133.6693 | 160.3542 | 130.2982 | 118.0326 | 101.9492 | 100.3451 | 121.285 | 166.6123 | 216.3353 | 221.8836 | 154.7784 | 123.4431 | 173.3996 | 154.3456 | 107.8049 |  |  |  |  | 135.4014 | 121.9934 | 227.3616 | 227.8142 |  |  | 136.1754 | 132.065 | 185.6664 | 238.608 | 99.3116 | 78.0211 | 98.2825 | 122.0404 | 155.1911 |  |  |  | 241.8491 | 136.4212 | 168.1725 | [5 empty] | 139.2285 | 170.6816 | 211.2627 | 214.0471 | 78.197 | 98.6457 | 99.3011 | 113.6702 | 111.2773 | 134.7431 | 76.7523 | 99.2374 | 107.3392 | 135.3635 | 170.6414 |  | 177.3796 | 228.7299 | 232.8469 | 96.7889 | 123.8952 | 169.1836 | 233.0659 | 240.0098 | [7 empty] | 98.294 | 135.9611 | 187.6288 | 238.1818 | 236.7637 | 121.6359 | 123.899 | 213.9607 | 141.1701 | 219.0523 | 140.1205 | 41.5354 | 43.6633 | 131.951 | 125.7545 | 37.0834 | 32.6188 | 39.4798 | 41.0992 | 39.765 | 42.0092 | 126.033 | 149.9442 |  |  | 139.7931 | 190.1791 | 227.4123 | 217.4594 | 142.3776 | 84.3361 | [7 empty] | 99.0443 | 101.2512 | 133.5704 | 181.885 | 233.7726 | 230.6474 | 141.1256 | 127.727 | 171.8975 | 195.294 | [5 empty] | 126.373 | 131.4801 | 231.7891 | 243.141 |  |  | 101.0055 | 125.7888 | 178.2621 | 240.8819 | 161.6507 | 84.5499 | 102.0131 | 129.4711 | 172.9564 |  |  |  | 246.1803 | 111.3686 | 168.7854 | [5 empty] | 127.9653 | 175.7874 | 225.0323 | 230.0889 | 65.5291 | 84.4706 | 99.3427 | 122.7008 | 120.9194 | 145.6452 | 72.1981 | 87.8403 | 99.1344 | 123.956 | 168.1265 |  | 185.2981 | 234.5465 | 236.1464 | 112.715 | 140.8781 | 186.5952 | 238.6289 | 236.9252 | [7 empty] | 108.8078 | 143.7163 | 191.9756 | 239.8373 |  | 124.5613 | 126.2215 | 125.2257 | 235.1996 | 155.7055 | 111.3879 |  | 22.5978 | 23.252 | 18.8241 | 19.6179 | 38.5235 | 107.717 | 92.7828 | 125.2892 | 123.1786 | 125.6902 | 85.4313 | 98.1754 | 157.7073 | 216.1497 | 215.8449 | 159.8826 | -0.0046 | -0.0556 | 0.0096 | 0.0506 | -0.0107 | 0.002 | -0.0454 | -0.092 | -0.0641 | -283.9937 | 0.057 | -319.7313 | 0.0324 | -312.5093 | -0.0149 | -270.3345 | -0.0272 | -209.2915 | -0.8731 | -246.9517 | -0.8711 | -0.05462 | -2.382 | 124.4627 | 215.9973 | 54.4906
2017-12-19 13:56 | 7259.4355 |  |  | 29.3995 | -21.3759 | 29.7152 | 24.9713 | 6.0852 | -4.982 | -16.5681 | 14.7896 |  |  | -150.4233 | -24.2682 | 31.5336 | 34.5881 | 30.6017 | 10.0466 | 40.1241 | 40.2957 | 10.3469 |  | 207.2655 | 116.6332 | 159.3564 | 214.4232 | 227.4771 | 172.5781 | 82.5471 |  |  | 163.3774 | 133.6663 | 160.3447 | 130.2858 | 118.0276 | 101.9547 | 100.3442 | 121.284 | 166.6044 | 216.3124 | 221.8494 | 154.7735 | 123.4446 | 173.3929 | 154.3331 | 107.7921 |  |  |  |  | 135.4001 | 121.9934 | 227.3482 | 227.7879 |  |  | 136.1749 | 132.0701 | 185.6655 | 238.5816 | 99.3128 | 78.0342 | 98.2874 | 122.0466 | 155.1888 |  |  |  | 241.8152 | 136.4188 | 168.1704 | [5 empty] | 139.2315 | 170.6789 | 211.2522 | 214.0269 | 78.1951 | 98.677 | 99.3099 | 113.7107 | 111.2845 | 134.7493 | 76.7515 | 99.2499 | 107.3438 | 135.3696 | 170.6404 |  | 177.3773 | 228.7109 | 232.8223 | 96.7969 | 123.9027 | 169.1901 | 233.0472 | 239.978 | [7 empty] | 98.3133 | 135.9603 | 187.6173 | 238.1605 | 236.7435 | 121.6194 | 123.8838 | 213.9513 | 141.1592 | 219.0308 | 140.1085 | 41.395 | 43.7774 | 131.927 | 125.7297 | 37.412 | 31.5797 | 38.854 | 41.7365 | 39.7814 | 42.1766 | 126.0167 | 149.9184 |  |  | 139.8022 | 190.1691 | 227.3828 | 217.4389 | 142.38 | 84.3462 | [7 empty] | 99.0534 | 101.2467 | 133.566 | 181.8736 | 233.7416 | 230.607 | 141.1468 | 127.7224 | 171.8909 | 195.2708 | [5 empty] | 126.3708 | 131.4794 | 231.7648 | 243.1183 |  |  | 101.0185 | 125.789 | 178.2677 | 240.8544 | 161.6499 | 84.5521 | 102.0274 | 129.4822 | 172.9485 |  |  |  | 246.1468 | 111.3755 | 168.782 | [5 empty] | 127.9729 | 175.7883 | 225.013 | 230.064 | 65.5351 | 84.482 | 99.3385 | 122.7108 | 120.9203 | 145.6487 | 72.1984 | 87.8342 | 99.1214 | 123.9599 | 168.1078 |  | 185.2915 | 234.508 | 236.1188 | 112.7075 | 140.8808 | 186.5837 | 238.5976 | 236.882 | [7 empty] | 108.8074 | 143.711 | 191.9684 | 239.8156 |  | 124.5484 | 126.1986 | 125.2196 | 235.185 | 155.6903 | 111.3637 |  | 22.6021 | 23.258 | 18.8267 | 19.626 | 38.5268 | 107.6745 | 92.7804 | 125.2777 | 123.165 | 125.6705 | 85.4415 | 98.1668 | 157.6043 | 216.0582 | 215.794 | 159.8423 | -0.0043 | -0.0554 | 0.0092 | 0.0505 | -0.0109 | 0.0015 | -0.0408 | -0.0888 | -0.0364 | -283.9753 | 0.0467 | -319.756 | 0.0693 | -312.5432 | -0.0005 | -270.3591 | -0.0272 | -209.273 | -0.869 | -246.9733 | -0.8485 | 0.25526 | -0.49992 | 124.4479 | 215.9261 | 54.4766
2017-12-19 13:56 | 7260.4356 |  |  | 29.4648 | -21.3748 | 29.7261 | 24.9988 | 6.1597 | -4.9745 | -16.5597 | 14.7804 |  |  | -150.4192 | -24.2305 | 31.5053 | 34.6283 | 30.6961 | 9.9916 | 40.192 | 40.2931 | 9.2811 |  | 207.2411 | 116.6317 | 159.3562 | 214.3979 | 227.4426 | 172.5624 | 82.547 |  |  | 163.3601 | 133.6568 | 160.3272 | 130.2693 | 118.0186 | 101.9382 | 100.3465 | 121.2917 | 166.6003 | 216.2882 | 221.8182 | 154.7669 | 123.4371 | 173.3828 | 154.3273 | 107.7803 |  |  |  |  | 135.3987 | 121.9939 | 227.3239 | 227.7534 |  |  | 136.1832 | 132.0774 | 185.6595 | 238.5568 | 99.3168 | 78.0582 | 98.2949 | 122.0547 | 155.1987 |  |  |  | 241.7726 | 136.4311 | 168.1559 | [5 empty] | 139.2255 | 170.6748 | 211.2353 | 213.9991 | 78.189 | 98.7068 | 99.3083 | 113.7435 | 111.2871 | 134.7475 | 76.7488 | 99.2546 | 107.3446 | 135.3696 | 170.6354 |  | 177.3712 | 228.6906 | 232.7863 | 96.7924 | 123.9035 | 169.1858 | 233.0205 | 239.9351 | [7 empty] | 98.3352 | 135.9546 | 187.604 | 238.1365 | 236.7233 | 121.6068 | 123.8699 | 213.9222 | 141.144 | 218.9995 | 140.0998 | 41.2937 | 43.5041 | 131.9021 | 125.7121 | 37.0616 | 31.5043 | 38.4362 | 41.9944 | 39.7465 | 42.3153 | 125.9922 | 149.8958 |  |  | 139.8033 | 190.1572 | 227.3573 | 217.4124 | 142.386 | 84.3537 | [7 empty] | 99.0604 | 101.2454 | 133.5654 | 181.8577 | 233.7048 | 230.5742 | 141.16 | 127.7233 | 171.8849 | 195.2485 | [5 empty] | 126.3724 | 131.4771 | 231.7513 | 243.0803 |  |  | 101.0219 | 125.7887 | 178.2715 | 240.8287 | 161.6511 | 84.5526 | 102.0292 | 129.4877 | 172.9341 |  |  |  | 246.1027 | 111.3697 | 168.7676 | [5 empty] | 127.972 | 175.7782 | 224.9855 | 230.0329 | 65.5341 | 84.4881 | 99.3326 | 122.7107 | 120.9217 | 145.6686 | 72.2151 | 87.8364 | 99.1181 | 123.9603 | 168.0946 |  | 185.288 | 234.4777 | 236.0924 | 112.7175 | 140.8779 | 186.5775 | 238.5654 | 236.8486 | [7 empty] | 108.8037 | 143.7118 | 191.962 | 239.7957 |  | 124.5411 | 126.1831 | 125.2097 | 235.1549 | 155.6722 | 111.3307 |  | 22.6062 | 23.2571 | 18.827 | 19.6377 | 38.5246 | 107.6787 | 92.7739 | 125.262 | 123.1496 | 125.6588 | 85.4532 | 98.1835 | 157.5639 | 216.0466 | 215.7302 | 159.7853 | -0.0043 | -0.0552 | 0.0099 | 0.051 | -0.0107 | 0.0012 | -0.0579 | -0.0895 | -0.052 | -283.9907 | 0.0242 | -319.6944 | 0.0303 | -312.5186 | 0.02 | -270.3591 | -0.0292 | -209.2392 | -0.8834 | -246.8933 | -0.8793 | -0.11227 | -2.0494 | 124.4351 | 215.8884 | 54.5532
2017-12-19 13:56 | 7261.4357 |  |  | 29.4558 | -21.3481 | 29.7213 | 24.967 | 6.1725 | -4.9714 | -16.4722 | 14.7317 |  |  | -150.3234 | -24.3707 | 31.4621 | 34.5776 | 30.6161 | 10.0229 | 40.2564 | 40.4314 | 10.0038 |  | 207.215 | 116.6368 | 159.3603 | 214.3752 | 227.4087 | 172.5465 | 82.552 |  |  | 163.3507 | 133.6431 | 160.3126 | 130.2647 | 118.0137 | 101.9378 | 100.3558 | 121.2889 | 166.5979 | 216.2625 | 221.7916 | 154.7569 | 123.4381 | 173.3766 | 154.3172 | 107.7464 |  |  |  |  | 135.3967 | 121.9969 | 227.2844 | 227.7137 |  |  | 136.1829 | 132.0747 | 185.6509 | 238.5257 | 99.3142 | 78.0592 | 98.297 | 122.0611 | 155.1986 |  |  |  | 241.739 | 136.4268 | 168.1513 | [5 empty] | 139.2274 | 170.6786 | 211.2156 | 213.9746 | 78.1884 | 98.7516 | 99.3142 | 113.7748 | 111.288 | 134.7441 | 76.7482 | 99.2638 | 107.3408 | 135.366 | 170.6281 |  | 177.3645 | 228.6705 | 232.7442 | 96.7913 | 123.9054 | 169.1816 | 232.9967 | 239.8954 | [7 empty] | 98.3404 | 135.9534 | 187.5947 | 238.1174 | 236.7001 | 121.5985 | 123.8609 | 213.884 | 141.1214 | 218.977 | 140.1068 | 41.1637 | 43.2272 | 131.8823 | 125.7033 | 36.1374 | 32.217 | 38.2307 | 41.8933 | 39.5685 | 42.3856 | 125.9754 | 149.884 |  |  | 139.796 | 190.1487 | 227.33 | 217.3762 | 142.3832 | 84.3518 | [7 empty] | 99.0547 | 101.2421 | 133.5636 | 181.8462 | 233.6741 | 230.5378 | 141.1764 | 127.7264 | 171.8809 | 195.2312 | [5 empty] | 126.3773 | 131.474 | 231.7272 | 243.0468 |  |  | 101.0214 | 125.787 | 178.2629 | 240.8054 | 161.6441 | 84.5524 | 102.0249 | 129.48 | 172.9252 |  |  |  | 246.0653 | 111.3586 | 168.7639 | [5 empty] | 127.9819 | 175.776 | 224.9642 | 229.9995 | 65.5364 | 84.4909 | 99.3337 | 122.7123 | 120.9208 | 145.6792 | 72.2282 | 87.8364 | 99.1203 | 123.958 | 168.0885 |  | 185.2837 | 234.4618 | 236.0668 | 112.7191 | 140.8776 | 186.5713 | 238.5295 | 236.8285 | [7 empty] | 108.8024 | 143.7118 | 191.9614 | 239.7675 |  | 124.5296 | 126.1647 | 125.1924 | 235.1316 | 155.6549 | 111.3038 |  | 22.601 | 23.258 | 18.8312 | 19.6476 | 38.5296 | 107.6519 | 92.7648 | 125.2456 | 123.1299 | 125.6397 | 85.47 | 98.1868 | 157.5395 | 216.0111 | 215.5906 | 159.7548 | -0.0046 | -0.0555 | 0.0096 | 0.0501 | -0.0104 | 0.002 | -0.0449 | -0.0878 | -0.0417 | -284.0337 | 0.0447 | -319.6913 | 0.0242 | -312.4786 | 0.0016 | -270.3653 | 0.0036 | -209.2915 | -0.8731 | -246.9179 | -0.8834 | 0.017453 | -1.0036 | 124.4202 | 215.8008 | 54.5433
2017-12-19 13:56 | 7262.4357 |  |  | 29.5377 | -21.3342 | 29.7592 | 24.9869 | 6.245 | -4.9503 | -16.4746 | 14.8875 |  |  | -150.334 | -24.3843 | 31.4452 | 34.6545 | 30.5418 | 10.0622 | 40.2469 | 40.43 | 9.6595 |  | 207.1922 | 116.6428 | 159.3553 | 214.3526 | 227.3785 | 172.5412 | 82.5659 |  |  | 163.343 | 133.6381 | 160.3056 | 130.2595 | 118.0138 | 101.943 | 100.357 | 121.2867 | 166.5877 | 216.2365 | 221.7572 | 154.746 | 123.4423 | 173.37 | 154.3065 | 107.6867 |  |  |  |  | 135.3898 | 121.9977 | 227.2578 | 227.6846 |  |  | 136.1795 | 132.0703 | 185.6436 | 238.4858 | 99.3064 | 78.0553 | 98.2949 | 122.0564 | 155.1872 |  |  |  | 241.7151 | 136.4184 | 168.1494 | [5 empty] | 139.235 | 170.6884 | 211.2013 | 213.9561 | 78.1917 | 98.7928 | 99.3234 | 113.802 | 111.2938 | 134.7536 | 76.7569 | 99.2874 | 107.345 | 135.3694 | 170.6208 |  | 177.3648 | 228.6469 | 232.7151 | 96.7984 | 123.9122 | 169.1765 | 232.9806 | 239.8682 | [7 empty] | 98.336 | 135.9557 | 187.5852 | 238.0941 | 236.6663 | 121.5783 | 123.8386 | 213.8502 | 141.0962 | 218.955 | 140.1009 | 41.1274 | 43.0145 | 131.8666 | 125.6803 | 35.2353 | 33.308 | 38.2172 | 41.7872 | 39.3372 | 42.2927 | 125.9527 | 149.8595 |  |  | 139.7904 | 190.1399 | 227.2932 | 217.3381 | 142.3699 | 84.3557 | [7 empty] | 99.0451 | 101.243 | 133.5642 | 181.8426 | 233.6479 | 230.5103 | 141.2041 | 127.7381 | 171.8779 | 195.2179 | [5 empty] | 126.3871 | 131.4806 | 231.7053 | 243.0213 |  |  | 101.0277 | 125.8019 | 178.2658 | 240.7778 | 161.6311 | 84.5684 | 102.0312 | 129.4768 | 172.9221 |  |  |  | 246.0265 | 111.357 | 168.761 | [5 empty] | 127.9871 | 175.7718 | 224.9398 | 229.9618 | 65.5362 | 84.4946 | 99.3427 | 122.7199 | 120.9185 | 145.6837 | 72.2252 | 87.8408 | 99.13 | 123.9639 | 168.095 |  | 185.2817 | 234.4454 | 236.0373 | 112.721 | 140.883 | 186.565 | 238.5067 | 236.8012 | [7 empty] | 108.8009 | 143.703 | 191.9582 | 239.7371 |  | 124.5127 | 126.1419 | 125.1711 | 235.1158 | 155.642 | 111.2775 |  | 22.6005 | 23.2559 | 18.8376 | 19.6561 | 38.5371 | 107.599 | 92.7613 | 125.2232 | 123.1096 | 125.6305 | 85.4635 | 98.1965 | 157.4979 | 215.9755 | 215.5723 | 159.7308 | -0.0043 | -0.0552 | 0.0097 | 0.0504 | -0.0104 | 0.0017 | -0.0331 | -0.0881 | -0.0669 | -284.0368 | 0.0734 | -319.7252 | 0.018 | -312.4539 | -0.021 | -270.3314 | -0.021 | -209.2792 | -0.8444 | -246.9302 | -0.8793 | -0.043805 | 4.993 | 124.4007 | 215.7739 | 54.6323
2017-12-19 13:56 | 7263.4358 |  |  | 29.651 | -21.2012 | 29.7083 | 25.0058 | 6.1842 | -4.8438 | -16.3836 | 15.0677 |  |  | -150.3882 | -24.2953 | 31.4353 | 34.7253 | 30.5608 | 10.1636 | 40.2544 | 40.4642 | 10.2868 |  | 207.1749 | 116.6416 | 159.3536 | 214.3352 | 227.3469 | 172.5302 | 82.5776 |  |  | 163.3297 | 133.6302 | 160.2974 | 130.2516 | 118.0086 | 101.9358 | 100.3429 | 121.2882 | 166.5762 | 216.2077 | 221.7199 | 154.7375 | 123.4438 | 173.3593 | 154.3086 | 107.6642 |  |  |  |  | 135.3909 | 121.9951 | 227.24 | 227.6649 |  |  | 136.1832 | 132.0752 | 185.6327 | 238.4581 | 99.3053 | 78.06 | 98.2922 | 122.0561 | 155.1797 |  |  |  | 241.6831 | 136.4287 | 168.1404 | [5 empty] | 139.2412 | 170.6927 | 211.1915 | 213.9413 | 78.1965 | 98.8193 | 99.3333 | 113.823 | 111.2953 | 134.767 | 76.7659 | 99.2677 | 107.344 | 135.3717 | 170.6131 |  | 177.3629 | 228.6222 | 232.6853 | 96.8094 | 123.9119 | 169.1753 | 232.9564 | 239.8343 | [7 empty] | 98.345 | 135.962 | 187.5776 | 238.0628 | 236.63 | 121.5554 | 123.8105 | 213.8229 | 141.0739 | 218.9174 | 140.0729 | 41.2419 | 42.7994 | 131.8535 | 125.6636 | 34.5553 | 34.1903 | 38.5851 | 41.6656 | 39.156 | 42.0963 | 125.9324 | 149.831 |  |  | 139.7959 | 190.1362 | 227.2639 | 217.3109 | 142.37 | 84.3673 | [7 empty] | 99.05 | 101.2493 | 133.5677 | 181.8394 | 233.6201 | 230.4822 | 141.2215 | 127.7479 | 171.8721 | 195.2007 | [5 empty] | 126.3865 | 131.4804 | 231.6824 | 242.979 |  |  | 101.0246 | 125.8081 | 178.2687 | 240.7482 | 161.6249 | 84.5786 | 102.0341 | 129.4783 | 172.9138 |  |  |  | 245.9872 | 111.3694 | 168.7487 | [5 empty] | 127.9804 | 175.762 | 224.9083 | 229.9313 | 65.5409 | 84.4996 | 99.3389 | 122.7136 | 120.901 | 145.6677 | 72.2171 | 87.8446 | 99.1287 | 123.9645 | 168.0824 |  | 185.2851 | 234.4198 | 235.9978 | 112.7275 | 140.8863 | 186.5586 | 238.4779 | 236.7586 | [7 empty] | 108.7971 | 143.7054 | 191.9502 | 239.7135 |  | 124.4914 | 126.1257 | 125.1508 | 235.0902 | 155.624 | 111.2487 |  | 22.6055 | 23.2603 | 18.8379 | 19.6587 | 38.5376 | 107.6069 | 92.7586 | 125.1984 | 123.0977 | 125.6174 | 85.4689 | 98.2094 | 157.469 | 215.9509 | 215.6055 | 159.6963 | -0.0045 | -0.0557 | 0.0104 | 0.0506 | -0.0105 | 0.0016 | -0.0358 | -0.0883 | -0.0459 | -284.0491 | 0.0693 | -319.7806 | 0.0673 | -312.5524 | -0.0272 | -270.2884 | -0.0457 | -209.2546 | -0.8546 | -247.0041 | -0.8382 | -0.22396 | -2.5042 | 124.3809 | 215.7782 | 54.8356
2017-12-19 13:56 | 7264.4358 |  |  | 29.7406 | -21.2614 | 29.6982 | 24.966 | 6.2508 | -4.8417 | -16.4006 | 15.0581 |  |  | -150.3571 | -24.3126 | 31.4713 | 34.7259 | 30.7024 | 10.0913 | 40.2607 | 40.462 | 10.3726 |  | 207.1554 | 116.6437 | 159.3529 | 214.3146 | 227.318 | 172.5243 | 82.585 |  |  | 163.3165 | 133.6177 | 160.2862 | 130.2392 | 118.0006 | 101.9401 | 100.3461 | 121.2869 | 166.5724 | 216.1758 | 221.6807 | 154.7366 | 123.4433 | 173.3597 | 154.3004 | 107.6836 |  |  |  |  | 135.3881 | 121.9904 | 227.2082 | 227.6317 |  |  | 136.1791 | 132.0766 | 185.6204 | 238.4308 | 99.3005 | 78.0588 | 98.2861 | 122.0573 | 155.1699 |  |  |  | 241.6435 | 136.4223 | 168.1296 | [5 empty] | 139.24 | 170.686 | 211.1769 | 213.9139 | 78.1976 | 98.8428 | 99.3164 | 113.7967 | 111.2942 | 134.7697 | 76.7702 | 99.2509 | 107.3469 | 135.3707 | 170.6115 |  | 177.358 | 228.5984 | 232.6611 | 96.8172 | 123.9103 | 169.1741 | 232.93 | 239.8026 | [7 empty] | 98.3592 | 135.9668 | 187.5769 | 238.0378 | 236.6014 | 121.5402 | 123.793 | 213.8037 | 141.0619 | 218.8933 | 140.0631 | 41.4594 | 42.7475 | 131.8396 | 125.6512 | 34.0186 | 34.4982 | 39.0041 | 41.4565 | 39.3032 | 41.9952 | 125.9156 | 149.8181 |  |  | 139.7999 | 190.1215 | 227.2415 | 217.2823 | 142.3791 | 84.3755 | [7 empty] | 99.0548 | 101.2548 | 133.566 | 181.8344 | 233.5945 | 230.4421 | 141.2305 | 127.7446 | 171.8679 | 195.184 | [5 empty] | 126.384 | 131.4768 | 231.6534 | 242.9339 |  |  | 101.0151 | 125.801 | 178.2585 | 240.7155 | 161.6135 | 84.5695 | 102.0331 | 129.4674 | 172.8931 |  |  |  | 245.9545 | 111.3617 | 168.738 | [5 empty] | 127.9814 | 175.7558 | 224.8847 | 229.9047 | 65.5543 | 84.5012 | 99.3275 | 122.7134 | 120.8869 | 145.6611 | 72.2187 | 87.839 | 99.1184 | 123.9671 | 168.0695 |  | 185.275 | 234.3816 | 235.9667 | 112.7152 | 140.8825 | 186.5482 | 238.4419 | 236.7123 | [7 empty] | 108.8008 | 143.7118 | 191.9366 | 239.6911 |  | 124.4734 | 126.1089 | 125.1309 | 235.0651 | 155.5989 | 111.2167 |  | 22.6087 | 23.2712 | 18.8324 | 19.6555 | 38.5359 | 107.6808 | 92.7507 | 125.1953 | 123.0758 | 125.5937 | 85.4534 | 98.2065 | 157.4806 | 215.8586 | 215.571 | 159.7071 | -0.0046 | -0.0554 | 0.0096 | 0.0503 | -0.0107 | 0.0021 | -0.0407 | -0.0873 | -0.0282 | -283.9507 | 0.0303 | -319.759 | 0.057 | -312.5739 | 0.0159 | -270.3007 | -0.0723 | -209.1992 | -0.8875 | -246.9394 | -0.8382 | -0.16992 | 9.0893 | 124.3639 | 215.7148 | 54.8425
2017-12-19 13:56 | 7265.4359 |  |  | 29.8492 | -21.1791 | 29.6984 | 25.0065 | 6.3769 | -4.8439 | -16.2938 | 15.0136 |  |  | -150.474 | -24.2843 | 31.5326 | 34.8279 | 30.7702 | 10.0707 | 40.2635 | 40.3951 | 9.6632 |  | 207.127 | 116.6519 | 159.3511 | 214.2866 | 227.2845 | 172.5137 | 82.5901 |  |  | 163.3039 | 133.6097 | 160.2717 | 130.2294 | 117.9947 | 101.9315 | 100.3479 | 121.2816 | 166.567 | 216.141 | 221.6398 | 154.7277 | 123.4442 | 173.3526 | 154.2831 | 107.6754 |  |  |  |  | 135.3753 | 121.9875 | 227.1838 | 227.5961 |  |  | 136.1761 | 132.071 | 185.6134 | 238.4029 | 99.2894 | 78.0564 | 98.2861 | 122.064 | 155.165 |  |  |  | 241.6106 | 136.4198 | 168.1225 | [5 empty] | 139.2452 | 170.6832 | 211.1555 | 213.8945 | 78.2023 | 98.8728 | 99.3067 | 113.7084 | 111.2973 | 134.7641 | 76.7799 | 99.2763 | 107.3484 | 135.365 | 170.6049 |  | 177.3571 | 228.5776 | 232.6341 | 96.8123 | 123.9164 | 169.1686 | 232.9061 | 239.7746 | [7 empty] | 98.3685 | 135.9644 | 187.5731 | 238.0103 | 236.572 | 121.5255 | 123.7813 | 213.7799 | 141.0598 | 218.8784 | 140.0602 | 41.6935 | 42.8175 | 131.8183 | 125.6295 | 33.2081 | 35.1212 | 39.2185 | 41.0113 | 39.6167 | 41.9533 | 125.8944 | 149.8022 |  |  | 139.8007 | 190.1047 | 227.2081 | 217.2501 | 142.3758 | 84.3759 | [7 empty] | 99.0465 | 101.2527 | 133.5647 | 181.8285 | 233.5635 | 230.4053 | 141.249 | 127.7464 | 171.8701 | 195.158 | [5 empty] | 126.3886 | 131.4845 | 231.635 | 242.91 |  |  | 101.0244 | 125.805 | 178.2615 | 240.6903 | 161.6066 | 84.5791 | 102.0382 | 129.456 | 172.8919 |  |  |  | 245.913 | 111.3405 | 168.7282 | [5 empty] | 127.9828 | 175.7531 | 224.8638 | 229.8757 | 65.5604 | 84.5065 | 99.3317 | 122.7217 | 120.8978 | 145.6777 | 72.2229 | 87.8389 | 99.1229 | 123.9779 | 168.0804 |  | 185.2706 | 234.3679 | 235.9441 | 112.7009 | 140.8843 | 186.5415 | 238.4189 | 236.6769 | [7 empty] | 108.8113 | 143.7043 | 191.9189 | 239.6593 |  | 124.4596 | 126.0932 | 125.1127 | 235.0407 | 155.5836 | 111.1916 |  | 22.6142 | 23.2827 | 18.8313 | 19.6524 | 38.5424 | 107.7955 | 92.7439 | 125.1661 | 123.0496 | 125.5735 | 85.4459 | 98.1926 | 157.4169 | 215.8686 | 215.5637 | 159.6438 | -0.0046 | -0.0557 | 0.0094 | 0.0504 | -0.0105 | 0.0019 | -0.044 | -0.0898 | -0.0561 | -284.003 | 0.0098 | -319.6913 | 0.0467 | -312.5247 | 0.0365 | -270.3776 | -0.0333 | -209.1992 | -0.8998 | -246.8902 | -0.869 | -0.05101 | 9.9914 | 124.3452 | 215.7161 | 54.9773
2017-12-19 13:56 | 7266.436 |  |  | 29.7227 | -21.1135 | 29.7379 | 25.1207 | 6.3799 | -4.8175 | -16.3239 | 15.1355 |  |  | -150.4569 | -24.3102 | 31.457 | 34.7492 | 30.6818 | 10.0977 | 40.3004 | 40.4014 | 9.1293 |  | 207.0961 | 116.6555 | 159.349 | 214.254 | 227.2425 | 172.4907 | 82.5953 |  |  | 163.287 | 133.5973 | 160.2545 | 130.2203 | 117.9879 | 101.9212 | 100.3422 | 121.2815 | 166.5561 | 216.1198 | 221.6081 | 154.7244 | 123.4436 | 173.3428 | 154.2766 | 107.644 |  |  |  |  | 135.373 | 121.9855 | 227.1698 | 227.5713 |  |  | 136.1848 | 132.0774 | 185.6112 | 238.3797 | 99.291 | 78.0694 | 98.2956 | 122.0723 | 155.1672 |  |  |  | 241.577 | 136.4293 | 168.1202 | [5 empty] | 139.2471 | 170.6837 | 211.1379 | 213.8768 | 78.2046 | 98.9033 | 99.3334 | 113.6102 | 111.3019 | 134.7697 | 76.795 | 99.2791 | 107.3515 | 135.3719 | 170.6017 |  | 177.3567 | 228.565 | 232.6039 | 96.8104 | 123.9343 | 169.1731 | 232.8877 | 239.748 | [7 empty] | 98.3787 | 135.9633 | 187.5589 | 237.9836 | 236.5415 | 121.5149 | 123.7674 | 213.7578 | 141.0518 | 218.8612 | 140.0551 | 41.8369 | 42.7484 | 131.7979 | 125.6181 | 32.4737 | 35.8687 | 39.3889 | 40.4721 | 40.0661 | 41.9213 | 125.877 | 149.7776 |  |  | 139.8007 | 190.1001 | 227.1769 | 217.2215 | 142.3667 | 84.3724 | [7 empty] | 99.0399 | 101.2534 | 133.5651 | 181.8225 | 233.5329 | 230.3663 | 141.2809 | 127.752 | 171.871 | 195.1268 | [5 empty] | 126.3889 | 131.4855 | 231.609 | 242.8794 |  |  | 101.0367 | 125.8142 | 178.2678 | 240.6706 | 161.6016 | 84.5938 | 102.0407 | 129.4477 | 172.8939 |  |  |  | 245.8697 | 111.3305 | 168.715 | [5 empty] | 127.9763 | 175.7449 | 224.8359 | 229.8371 | 65.5551 | 84.5057 | 99.3314 | 122.7199 | 120.8999 | 145.6779 | 72.2157 | 87.8446 | 99.1227 | 123.9977 | 168.0821 |  | 185.2688 | 234.36 | 235.9126 | 112.7001 | 140.8826 | 186.536 | 238.3919 | 236.6495 | [7 empty] | 108.8059 | 143.6905 | 191.9097 | 239.6252 |  | 124.4453 | 126.0711 | 125.0906 | 235.0126 | 155.5787 | 111.1618 |  | 22.6126 | 23.2831 | 18.8309 | 19.6503 | 38.5417 | 107.9406 | 92.7401 | 125.1595 | 123.0469 | 125.5625 | 85.4548 | 98.1975 | 157.4644 | 215.8536 | 215.456 | 159.6857 | -0.0047 | -0.0557 | 0.0099 | 0.0503 | -0.01 | 0.0023 | -0.0489 | -0.0884 | -0.0654 | -283.9691 | 0.0324 | -319.7036 | 0.0098 | -312.4755 | 0.0098 | -270.3622 | -0.0128 | -209.1992 | -0.8875 | -246.9302 | -0.8772 | -0.18433 | 0.25516 | 124.3323 | 215.6548 | 55.0169
2017-12-19 13:56 | 7267.436 |  |  | 29.8724 | -21.042 | 29.7619 | 24.9885 | 6.4042 | -4.8174 | -16.2425 | 15.1196 |  |  | -150.4783 | -24.3098 | 31.4259 | 34.7626 | 30.7527 | 10.1007 | 40.3722 | 40.4706 | 10.5393 |  | 207.0715 | 116.6553 | 159.3404 | 214.2283 | 227.2094 | 172.4822 | 82.5996 |  |  | 163.2683 | 133.5864 | 160.2394 | 130.2095 | 117.9772 | 101.9237 | 100.3482 | 121.2838 | 166.5532 | 216.1017 | 221.5822 | 154.7279 | 123.4426 | 173.3355 | 154.274 | 107.6075 |  |  |  |  | 135.3811 | 121.9901 | 227.1381 | 227.5346 |  |  | 136.1911 | 132.0872 | 185.6092 | 238.3515 | 99.2871 | 78.0835 | 98.2937 | 122.0701 | 155.1663 |  |  |  | 241.5385 | 136.4386 | 168.1167 | [5 empty] | 139.252 | 170.6863 | 211.1306 | 213.8502 | 78.2094 | 98.9388 | 99.351 | 113.556 | 111.3044 | 134.7766 | 76.8036 | 99.2493 | 107.3558 | 135.3762 | 170.597 |  | 177.347 | 228.5389 | 232.5777 | 96.8178 | 123.9397 | 169.1757 | 232.8611 | 239.7154 | [7 empty] | 98.3895 | 135.9713 | 187.5541 | 237.9615 | 236.5051 | 121.5013 | 123.7548 | 213.7308 | 141.0335 | 218.8355 | 140.0522 | 41.9134 | 42.6377 | 131.7791 | 125.602 | 32.1158 | 36.3554 | 39.3355 | 40.1629 | 40.4077 | 41.9203 | 125.863 | 149.7559 |  |  | 139.8012 | 190.0855 | 227.1504 | 217.1816 | 142.3625 | 84.3797 | [7 empty] | 99.0465 | 101.2521 | 133.567 | 181.8146 | 233.5084 | 230.336 | 141.3082 | 127.7578 | 171.8654 | 195.11 | [5 empty] | 126.3934 | 131.4807 | 231.5865 | 242.8488 |  |  | 101.0414 | 125.8201 | 178.2594 | 240.6492 | 161.5972 | 84.6024 | 102.041 | 129.4485 | 172.8854 |  |  |  | 245.8441 | 111.3317 | 168.7142 | [5 empty] | 127.9822 | 175.7427 | 224.8077 | 229.8033 | 65.5582 | 84.5127 | 99.3294 | 122.7234 | 120.8936 | 145.6745 | 72.2128 | 87.8617 | 99.1255 | 124.0175 | 168.0652 |  | 185.2687 | 234.3347 | 235.8791 | 112.7068 | 140.8778 | 186.5307 | 238.3634 | 236.6235 | [7 empty] | 108.7961 | 143.694 | 191.9144 | 239.6083 |  | 124.4226 | 126.0485 | 125.0682 | 234.9789 | 155.5759 | 111.1266 |  | 22.6087 | 23.2782 | 18.8269 | 19.6435 | 38.5343 | 108.0726 | 92.7293 | 125.1292 | 123.0219 | 125.5334 | 85.4617 | 98.1874 | 157.3591 | 215.8498 | 215.4986 | 159.6209 | -0.0042 | -0.0552 | 0.0092 | 0.0504 | -0.0099 | 0.0021 | -0.0444 | -0.0885 | -0.0681 | -284.0061 | 0.057 | -319.7375 | 0.0365 | -312.4878 | 0.0016 | -270.3376 | -0.0149 | -209.2177 | -0.867 | -246.9271 | -0.869 | -0.09787 | 9.2344 | 124.31 | 215.6742 | 55.0867
2017-12-19 13:56 | 7268.4361 |  |  | 29.8392 | -20.9863 | 29.777 | 25.1058 | 6.3935 | -4.7917 | -16.3221 | 15.1309 |  |  | -150.3958 | -24.3397 | 31.4492 | 34.7385 | 30.7329 | 10.0872 | 40.3552 | 40.538 | 10.7339 |  | 207.0455 | 116.6563 | 159.337 | 214.2134 | 227.1765 | 172.4772 | 82.6069 |  |  | 163.2527 | 133.5738 | 160.2208 | 130.1972 | 117.9649 | 101.9199 | 100.3531 | 121.281 | 166.5501 | 216.0775 | 221.5532 | 154.7155 | 123.458 | 173.3413 | 154.262 | 107.5606 |  |  |  |  | 135.3871 | 121.9978 | 227.107 | 227.4981 |  |  | 136.1906 | 132.0875 | 185.6023 | 238.3238 | 99.2889 | 78.0829 | 98.2929 | 122.0674 | 155.1651 |  |  |  | 241.5061 | 136.4405 | 168.1092 | [5 empty] | 139.2538 | 170.6853 | 211.1172 | 213.8228 | 78.2162 | 98.9637 | 99.3495 | 113.5454 | 111.3128 | 134.7824 | 76.8139 | 99.2576 | 107.3586 | 135.3748 | 170.5893 |  | 177.3427 | 228.5108 | 232.5458 | 96.8227 | 123.9383 | 169.1735 | 232.8333 | 239.6841 | [7 empty] | 98.4045 | 135.978 | 187.5526 | 237.9346 | 236.4673 | 121.4884 | 123.7442 | 213.6942 | 141.0176 | 218.8089 | 140.0469 | 41.9261 | 42.6116 | 131.7598 | 125.5783 | 31.9084 | 36.9439 | 39.1745 | 40.0681 | 40.4426 | 41.9497 | 125.8481 | 149.7331 |  |  | 139.809 | 190.0709 | 227.1216 | 217.143 | 142.3575 | 84.3941 | [7 empty] | 99.0614 | 101.2572 | 133.5746 | 181.8036 | 233.4789 | 230.308 | 141.3215 | 127.7591 | 171.8548 | 195.1025 | [5 empty] | 126.396 | 131.4841 | 231.5634 | 242.8129 |  |  | 101.04 | 125.8271 | 178.2588 | 240.6244 | 161.5987 | 84.6 | 102.0467 | 129.452 | 172.8872 |  |  |  | 245.8127 | 111.3314 | 168.7118 | [5 empty] | 127.9885 | 175.7413 | 224.785 | 229.7778 | 65.5647 | 84.5222 | 99.3261 | 122.7255 | 120.8945 | 145.6731 | 72.2254 | 87.8653 | 99.1242 | 124.0143 | 168.0493 |  | 185.2757 | 234.3145 | 235.8523 | 112.7257 | 140.8854 | 186.5241 | 238.3307 | 236.6003 | [7 empty] | 108.791 | 143.7032 | 191.9082 | 239.5884 |  | 124.4008 | 126.0388 | 125.0568 | 234.9574 | 155.5711 | 111.0966 |  | 22.6135 | 23.2909 | 18.8284 | 19.6544 | 38.5406 | 108.1531 | 92.7237 | 125.1163 | 123.0008 | 125.5113 | 85.4671 | 98.1859 | 157.3765 | 215.7747 | 215.4638 | 159.5805 | -0.0046 | -0.0557 | 0.0093 | 0.0502 | -0.0104 | 0.0017 | -0.0428 | -0.086 | -0.0724 | -283.9907 | 0.0447 | -319.7067 | 0.0365 | -312.4847 | -0.0005 | -270.3499 | -0.0292 | -209.1592 | -0.8752 | -246.9364 | -0.869 | -0.11587 | 6.614 | 124.2947 | 215.6192 | 55.1205
2017-12-19 13:56 | 7269.4361 |  |  | 29.8723 | -20.972 | 29.8005 | 25.1277 | 6.4031 | -4.7255 | -16.2893 | 15.1163 |  |  | -150.2753 | -24.1584 | 31.4215 | 34.72 | 30.7382 | 10.0733 | 40.4805 | 40.5885 | 10.1862 |  | 207.02 | 116.6561 | 159.3331 | 214.1933 | 227.1403 | 172.4704 | 82.6128 |  |  | 163.2342 | 133.566 | 160.2075 | 130.192 | 117.9612 | 101.9276 | 100.3557 | 121.2869 | 166.5489 | 216.0567 | 221.5292 | 154.7114 | 123.4754 | 173.3502 | 154.2552 | 107.5035 |  |  |  |  | 135.3821 | 121.9982 | 227.0928 | 227.4803 |  |  | 136.1863 | 132.0872 | 185.5958 | 238.2988 | 99.2986 | 78.0859 | 98.3004 | 122.068 | 155.1575 |  |  |  | 241.4711 | 136.4296 | 168.0937 | [5 empty] | 139.2524 | 170.6871 | 211.1029 | 213.8016 | 78.2112 | 98.9774 | 99.342 | 113.5714 | 111.3144 | 134.7879 | 76.815 | 99.2919 | 107.356 | 135.3752 | 170.5745 |  | 177.3408 | 228.4926 | 232.5119 | 96.8215 | 123.9397 | 169.1746 | 232.8093 | 239.6509 | [7 empty] | 98.3935 | 135.9725 | 187.5423 | 237.8995 | 236.43 | 121.4674 | 123.729 | 213.6652 | 141.0036 | 218.7815 | 140.0401 | 41.8406 | 42.2601 | 131.7344 | 125.5609 | 32.4048 | 36.5429 | 39.0358 | 39.8833 | 40.479 | 42.1144 | 125.8302 | 149.707 |  |  | 139.8099 | 190.0688 | 227.0979 | 217.1197 | 142.354 | 84.4078 | [7 empty] | 99.0658 | 101.2744 | 133.5817 | 181.7974 | 233.4517 | 230.2766 | 141.3434 | 127.764 | 171.8595 | 195.0983 | [5 empty] | 126.4022 | 131.4946 | 231.5347 | 242.7752 |  |  | 101.039 | 125.8252 | 178.2612 | 240.5905 | 161.5888 | 84.6082 | 102.0428 | 129.4543 | 172.8772 |  |  |  | 245.7749 | 111.3286 | 168.7073 | [5 empty] | 127.9945 | 175.7359 | 224.7667 | 229.7508 | 65.578 | 84.5265 | 99.3291 | 122.726 | 120.8844 | 145.6688 | 72.2155 | 87.861 | 99.1155 | 124.0084 | 168.0424 |  | 185.267 | 234.2933 | 235.8127 | 112.7306 | 140.8887 | 186.518 | 238.2988 | 236.5565 | [7 empty] | 108.7914 | 143.7052 | 191.8975 | 239.564 |  | 124.3872 | 126.0205 | 125.0392 | 234.9361 | 155.5579 | 111.0689 |  | 22.6135 | 23.305 | 18.831 | 19.6728 | 38.5506 | 108.1621 | 92.7236 | 125.0941 | 122.9891 | 125.4892 | 85.4741 | 98.1969 | 157.314 | 215.7928 | 215.4066 | 159.6052 | -0.0045 | -0.0555 | 0.0103 | 0.051 | -0.0107 | 0.0015 | -0.0461 | -0.0874 | -0.0607 | -284.0368 | 0.0488 | -319.7313 | 0.0303 | -312.5093 | 0.018 | -270.3437 | -0.0107 | -209.19 | -0.8711 | -246.8902 | -0.8793 | -0.043811 | 0.97965 | 124.277 | 215.5997 | 55.2475
2017-12-19 13:56 | 7270.4362 |  |  | 29.8688 | -21.0303 | 29.7559 | 25.0813 | 6.3339 | -4.7159 | -16.3022 | 15.0873 |  |  | -150.3232 | -24.1171 | 31.4866 | 34.7861 | 30.7408 | 10.0955 | 40.4359 | 40.5123 | 10.5036 |  | 207.0054 | 116.659 | 159.3305 | 214.1693 | 227.1121 | 172.4663 | 82.6211 |  |  | 163.2247 | 133.5655 | 160.1984 | 130.1921 | 117.961 | 101.9383 | 100.3558 | 121.286 | 166.5437 | 216.0312 | 221.4952 | 154.7098 | 123.4752 | 173.3439 | 154.2518 | 107.4829 |  |  |  |  | 135.3773 | 121.9935 | 227.0769 | 227.4596 |  |  | 136.1946 | 132.0912 | 185.5925 | 238.2748 | 99.2979 | 78.0974 | 98.3007 | 122.0703 | 155.1556 |  |  |  | 241.4342 | 136.4154 | 168.0861 | [5 empty] | 139.2528 | 170.6862 | 211.0842 | 213.78 | 78.2072 | 98.9921 | 99.3398 | 113.6251 | 111.315 | 134.7802 | 76.8019 | 99.2982 | 107.3506 | 135.3697 | 170.561 |  | 177.3373 | 228.4696 | 232.4862 | 96.8199 | 123.9376 | 169.166 | 232.7818 | 239.6101 | [7 empty] | 98.3839 | 135.9785 | 187.5457 | 237.8684 | 236.3969 | 121.4466 | 123.7119 | 213.649 | 140.9969 | 218.7488 | 140.0363 | 41.7251 | 41.6434 | 131.7158 | 125.5452 | 32.9807 | 35.2905 | 38.8651 | 39.7363 | 40.3768 | 42.372 | 125.8161 | 149.6873 |  |  | 139.8062 | 190.0458 | 227.0721 | 217.0897 | 142.3429 | 84.4105 | [7 empty] | 99.0568 | 101.2887 | 133.5834 | 181.7965 | 233.427 | 230.2425 | 141.3585 | 127.7625 | 171.8587 | 195.0798 | [5 empty] | 126.3998 | 131.4943 | 231.5099 | 242.7446 |  |  | 101.0352 | 125.8146 | 178.2508 | 240.5649 | 161.5813 | 84.6186 | 102.0413 | 129.4482 | 172.8619 |  |  |  | 245.7375 | 111.3265 | 168.6981 | [5 empty] | 127.9981 | 175.7284 | 224.7441 | 229.7254 | 65.5832 | 84.5324 | 99.3318 | 122.732 | 120.8729 | 145.6686 | 72.2152 | 87.86 | 99.1236 | 124.0124 | 168.0439 |  | 185.262 | 234.27 | 235.7749 | 112.7137 | 140.8907 | 186.5153 | 238.2747 | 236.5132 | [7 empty] | 108.7961 | 143.7033 | 191.8855 | 239.5401 |  | 124.3657 | 125.9988 | 125.0222 | 234.9144 | 155.5509 | 111.0468 |  | 22.6039 | 23.307 | 18.8294 | 19.6806 | 38.5474 | 108.1656 | 92.7157 | 125.084 | 122.9789 | 125.4814 | 85.4914 | 98.2038 | 157.3071 | 215.7111 | 215.4407 | 159.4881 | -0.0046 | -0.0553 | 0.0099 | 0.0506 | -0.0105 | 0.0017 | -0.0529 | -0.0898 | -0.0629 | -284.0399 | 0.0385 | -319.7252 | 0.0262 | -312.4539 | -0.021 | -270.3437 | -0.0107 | -209.1869 | -0.867 | -246.9364 | -0.8854 | -0.09786 | 0.86804 | 124.2612 | 215.5759 | 55.199
2017-12-19 13:56 | 7271.4363 |  |  | 29.9137 | -21.0432 | 29.7008 | 25.0261 | 6.2829 | -4.7202 | -16.3267 | 15.093 |  |  | -150.2151 | -24.0967 | 31.3855 | 34.8132 | 30.7139 | 10.1656 | 40.44 | 40.597 | 10.5567 |  | 206.9903 | 116.6633 | 159.3265 | 214.1473 | 227.087 | 172.4528 | 82.6296 |  |  | 163.2171 | 133.5558 | 160.1906 | 130.1813 | 117.9565 | 101.9442 | 100.3511 | 121.2767 | 166.5319 | 216.0004 | 221.4534 | 154.7023 | 123.4709 | 173.3322 | 154.2329 | 107.5005 |  |  |  |  | 135.3701 | 121.9964 | 227.0448 | 227.4261 |  |  | 136.2032 | 132.092 | 185.5832 | 238.2429 | 99.2938 | 78.106 | 98.2961 | 122.0757 | 155.1496 |  |  |  | 241.4004 | 136.4031 | 168.0898 | [5 empty] | 139.2558 | 170.6786 | 211.0619 | 213.7561 | 78.2095 | 98.996 | 99.3481 | 113.6671 | 111.3225 | 134.7798 | 76.8063 | 99.2847 | 107.3588 | 135.3753 | 170.5634 |  | 177.3337 | 228.4447 | 232.4642 | 96.8335 | 123.9434 | 169.1645 | 232.7607 | 239.5794 | [7 empty] | 98.4088 | 135.9856 | 187.5447 | 237.8462 | 236.3633 | 121.4307 | 123.6912 | 213.6177 | 140.9848 | 218.7247 | 140.0305 | 41.6272 | 41.1224 | 131.7038 | 125.5262 | 32.6057 | 34.8388 | 38.8306 | 39.6052 | 40.2869 | 42.7671 | 125.7971 | 149.6714 |  |  | 139.8141 | 190.0318 | 227.0372 | 217.0602 | 142.343 | 84.4182 | [7 empty] | 99.0569 | 101.2979 | 133.5814 | 181.793 | 233.3937 | 230.2083 | 141.3736 | 127.7671 | 171.851 | 195.0605 | [5 empty] | 126.3999 | 131.5005 | 231.482 | 242.7118 |  |  | 101.0332 | 125.8182 | 178.2418 | 240.5395 | 161.5702 | 84.6209 | 102.045 | 129.4371 | 172.8602 |  |  |  | 245.6992 | 111.3161 | 168.6876 | [5 empty] | 127.9938 | 175.7233 | 224.714 | 229.693 | 65.5817 | 84.5295 | 99.3337 | 122.7331 | 120.8722 | 145.6731 | 72.2287 | 87.8541 | 99.1288 | 124.0218 | 168.044 |  | 185.2553 | 234.2453 | 235.7512 | 112.7162 | 140.8956 | 186.5091 | 238.2463 | 236.4856 | [7 empty] | 108.7915 | 143.7007 | 191.8739 | 239.5023 |  | 124.3483 | 125.9796 | 125.0028 | 234.8916 | 155.549 | 111.0235 |  | 22.6031 | 23.3064 | 18.8274 | 19.6845 | 38.5447 | 108.1653 | 92.7061 | 125.0642 | 122.9611 | 125.4639 | 85.4885 | 98.2121 | 157.3279 | 215.7367 | 215.4198 | 159.5615 | -0.0049 | -0.0557 | 0.0102 | 0.051 | -0.0106 | 0.0017 | -0.0447 | -0.0881 | -0.0697 | -284.0461 | 0.0755 | -319.7713 | 0.0508 | -312.5124 | -0.0107 | -270.3068 | -0.0395 | -209.2146 | -0.8464 | -246.9733 | -0.8567 | -0.13028 | 6.6947 | 124.2427 | 215.5783 | 55.1658
2017-12-19 13:56 | 7272.4363 |  |  | 29.9161 | -20.9563 | 29.7403 | 25.0483 | 6.4212 | -4.7126 | -16.3817 | 15.0895 |  |  | -150.1911 | -24.1256 | 31.3832 | 34.8015 | 30.7873 | 10.1343 | 40.4298 | 40.6139 | 9.3413 |  | 206.9646 | 116.6637 | 159.322 | 214.1248 | 227.0556 | 172.446 | 82.6356 |  |  | 163.2057 | 133.5484 | 160.1775 | 130.1723 | 117.9508 | 101.9376 | 100.3517 | 121.276 | 166.5285 | 215.976 | 221.4249 | 154.7002 | 123.4755 | 173.3236 | 154.224 | 107.5064 |  |  |  |  | 135.3666 | 122.0022 | 227.0156 | 227.4034 |  |  | 136.2044 | 132.0975 | 185.578 | 238.2165 | 99.2929 | 78.1135 | 98.301 | 122.0768 | 155.1453 |  |  |  | 241.3634 | 136.4017 | 168.0839 | [5 empty] | 139.2613 | 170.6717 | 211.0474 | 213.7332 | 78.2114 | 99.0036 | 99.3522 | 113.7032 | 111.3324 | 134.7956 | 76.8301 | 99.2724 | 107.3725 | 135.3845 | 170.5644 |  | 177.339 | 228.4262 | 232.4405 | 96.8493 | 123.9589 | 169.1739 | 232.7497 | 239.558 | [7 empty] | 98.4231 | 135.9829 | 187.5279 | 237.8179 | 236.3296 | 121.4104 | 123.6744 | 213.5858 | 140.9678 | 218.6989 | 140.0262 | 41.4042 | 40.8886 | 131.6817 | 125.5102 | 32.7166 | 35.2437 | 38.8467 | 39.4436 | 40.5894 | 43.4127 | 125.7764 | 149.6539 |  |  | 139.8224 | 190.0321 | 227.0098 | 217.0347 | 142.3476 | 84.4374 | [7 empty] | 99.066 | 101.29 | 133.5784 | 181.7845 | 233.3563 | 230.1773 | 141.3941 | 127.7721 | 171.8504 | 195.0399 | [5 empty] | 126.4087 | 131.5085 | 231.4518 | 242.6752 |  |  | 101.0338 | 125.8325 | 178.248 | 240.5141 | 161.5592 | 84.6256 | 102.0485 | 129.4334 | 172.8618 |  |  |  | 245.6661 | 111.3257 | 168.6873 | [5 empty] | 127.9906 | 175.7176 | 224.6891 | 229.664 | 65.597 | 84.5328 | 99.3352 | 122.7391 | 120.8731 | 145.6769 | 72.2357 | 87.8619 | 99.1278 | 124.0295 | 168.0391 |  | 185.254 | 234.2271 | 235.7252 | 112.7265 | 140.9002 | 186.5059 | 238.2247 | 236.4626 | [7 empty] | 108.7801 | 143.7057 | 191.8786 | 239.4795 |  | 124.3347 | 125.9567 | 124.9841 | 234.8602 | 155.5471 | 110.995 |  | 22.6099 | 23.3082 | 18.8302 | 19.6929 | 38.5529 | 108.1459 | 92.7054 | 125.0472 | 122.9465 | 125.4366 | 85.467 | 98.2109 | 157.2724 | 215.6591 | 215.4175 | 159.5458 | -0.0047 | -0.0555 | 0.0096 | 0.0503 | -0.0105 | 0.0024 | -0.0383 | -0.0889 | -0.0452 | -283.9814 | 0.0508 | -319.756 | 0.0652 | -312.5555 | -0.0251 | -270.276 | -0.0641 | -209.1069 | -0.8711 | -246.9671 | -0.8423 | -0.0402 | 9.0615 | 124.2238 | 215.5383 | 55.2332
2017-12-19 13:56 | 7273.4364 |  |  | 29.9113 | -20.9013 | 29.7552 | 25.1098 | 6.4383 | -4.6739 | -16.27 | 15.118 |  |  | -150.2018 | -24.1199 | 31.5132 | 34.8482 | 30.81 | 10.1132 | 40.3971 | 40.5517 | 11.2665 |  | 206.9422 | 116.6666 | 159.326 | 214.1065 | 227.0211 | 172.4377 | 82.6463 |  |  | 163.1978 | 133.5442 | 160.1675 | 130.1695 | 117.9484 | 101.931 | 100.3598 | 121.2834 | 166.5273 | 215.9575 | 221.3993 | 154.701 | 123.4887 | 173.3236 | 154.2235 | 107.4976 |  |  |  |  | 135.3718 | 122.0056 | 226.9953 | 227.3701 |  |  | 136.2102 | 132.1032 | 185.5675 | 238.1916 | 99.2997 | 78.1183 | 98.3084 | 122.0793 | 155.1449 |  |  |  | 241.3269 | 136.4095 | 168.0725 | [5 empty] | 139.2619 | 170.6713 | 211.0362 | 213.7086 | 78.2095 | 99.01 | 99.3556 | 113.7436 | 111.3364 | 134.8069 | 76.8343 | 99.2712 | 107.3715 | 135.3878 | 170.5554 |  | 177.3392 | 228.4046 | 232.4171 | 96.8483 | 123.9703 | 169.1705 | 232.7316 | 239.5264 | [7 empty] | 98.4258 | 135.9853 | 187.5133 | 237.7888 | 236.3055 | 121.396 | 123.6641 | 213.5711 | 140.9634 | 218.6719 | 140.0231 | 41.1641 | 40.815 | 131.6586 | 125.4951 | 33.366 | 35.5234 | 38.7613 | 39.4484 | 41.1709 | 44.0623 | 125.7578 | 149.6312 |  |  | 139.8234 | 190.0182 | 226.9838 | 216.999 | 142.3389 | 84.444 | [7 empty] | 99.0686 | 101.2829 | 133.5804 | 181.7796 | 233.3262 | 230.1451 | 141.4084 | 127.7704 | 171.846 | 195.0172 | [5 empty] | 126.41 | 131.5091 | 231.4255 | 242.6293 |  |  | 101.0336 | 125.8383 | 178.2531 | 240.4882 | 161.5509 | 84.6263 | 102.048 | 129.4375 | 172.8564 |  |  |  | 245.6378 | 111.3331 | 168.6828 | [5 empty] | 127.9883 | 175.7141 | 224.6632 | 229.6342 | 65.6095 | 84.5428 | 99.3316 | 122.7466 | 120.8636 | 145.6711 | 72.2389 | 87.8554 | 99.123 | 124.0217 | 168.0212 |  | 185.2502 | 234.2059 | 235.6906 | 112.7131 | 140.8917 | 186.4984 | 238.1949 | 236.4304 | [7 empty] | 108.7603 | 143.7061 | 191.8802 | 239.4649 |  | 124.3158 | 125.9432 | 124.9733 | 234.8398 | 155.548 | 110.9669 |  | 22.6103 | 23.3031 | 18.8326 | 19.7035 | 38.5563 | 108.1315 | 92.7069 | 125.034 | 122.9348 | 125.42 | 85.4768 | 98.2092 | 157.2816 | 215.7268 | 215.3696 | 159.526 | -0.0044 | -0.0555 | 0.0096 | 0.0502 | -0.0107 | 0.0021 | -0.0374 | -0.0867 | -0.045 | -283.923 | 0.02 | -319.7344 | 0.057 | -312.5678 | 0.0303 | -270.3468 | -0.0559 | -209.1069 | -0.8998 | -246.9425 | -0.8423 | -0.18434 | 7.1332 | 124.2101 | 215.5482 | 55.3492
2017-12-19 13:56 | 7274.4364 |  |  | 29.8908 | -20.9918 | 29.7514 | 25.2198 | 6.3943 | -4.773 | -16.348 | 15.0966 |  |  | -150.1849 | -24.061 | 31.5134 | 34.9204 | 30.837 | 10.076 | 40.4599 | 40.551 | 10.3208 |  | 206.919 | 116.6754 | 159.3246 | 214.086 | 226.9854 | 172.4273 | 82.6488 |  |  | 163.1879 | 133.5345 | 160.1562 | 130.1574 | 117.9479 | 101.9417 | 100.3663 | 121.2915 | 166.5287 | 215.9379 | 221.3706 | 154.6979 | 123.4976 | 173.326 | 154.2203 | 107.4958 |  |  |  |  | 135.3755 | 122.0126 | 226.9598 | 227.3332 |  |  | 136.2126 | 132.101 | 185.558 | 238.1611 | 99.301 | 78.128 | 98.3102 | 122.086 | 155.1372 |  |  |  | 241.287 | 136.4082 | 168.0669 | [5 empty] | 139.264 | 170.6757 | 211.0178 | 213.6901 | 78.2077 | 99.0167 | 99.3577 | 113.7434 | 111.3308 | 134.8084 | 76.825 | 99.2718 | 107.3625 | 135.3819 | 170.543 |  | 177.3285 | 228.3758 | 232.3832 | 96.8402 | 123.9579 | 169.1605 | 232.6964 | 239.4829 | [7 empty] | 98.4354 | 135.9873 | 187.51 | 237.7663 | 236.2804 | 121.3859 | 123.647 | 213.5544 | 140.9589 | 218.6454 | 140.02 | 40.9913 | 40.3401 | 131.6357 | 125.4757 | 33.5562 | 36.1266 | 38.4558 | 39.9637 | 41.9184 | 44.3305 | 125.7372 | 149.608 |  |  | 139.8196 | 190.0027 | 226.9502 | 216.9621 | 142.3359 | 84.4458 | [7 empty] | 99.0618 | 101.2943 | 133.5873 | 181.779 | 233.306 | 230.1143 | 141.4273 | 127.775 | 171.8464 | 195.0091 | [5 empty] | 126.4111 | 131.5154 | 231.4064 | 242.5979 |  |  | 101.0355 | 125.8368 | 178.2493 | 240.4628 | 161.5515 | 84.6351 | 102.052 | 129.4565 | 172.8491 |  |  |  | 245.6129 | 111.3267 | 168.677 | [5 empty] | 128.0008 | 175.7167 | 224.643 | 229.6084 | 65.6111 | 84.5522 | 99.3361 | 122.7509 | 120.8623 | 145.6685 | 72.2403 | 87.8459 | 99.1193 | 124.0169 | 168.0062 |  | 185.2444 | 234.1806 | 235.6506 | 112.7121 | 140.8891 | 186.4829 | 238.1608 | 236.3826 | [7 empty] | 108.7537 | 143.7056 | 191.8716 | 239.4369 |  | 124.2934 | 125.9283 | 124.9535 | 234.8244 | 155.538 | 110.9386 |  | 22.6125 | 23.2916 | 18.8337 | 19.7025 | 38.555 | 108.1446 | 92.698 | 125.0162 | 122.9146 | 125.394 | 85.4668 | 98.1947 | 157.2862 | 215.6796 | 215.305 | 159.4962 | -0.0045 | -0.0553 | 0.0097 | 0.05 | -0.0103 | 0.0023 | -0.041 | -0.0871 | -0.0434 | -283.9722 | 0.0036 | -319.6759 | 0.0262 | -312.497 | 0.02 | -270.3807 | -0.0169 | -209.1069 | -0.8957 | -246.8625 | -0.8793 | -0.058233 | -0.074228 | 124.1916 | 215.4923 | 55.3371
2017-12-19 13:56 | 7275.4365 |  |  | 29.7712 | -20.9973 | 29.7407 | 25.2738 | 6.3977 | -4.7205 | -16.3368 | 15.1784 |  |  | -150.043 | -24.1529 | 31.6111 | 34.8341 | 30.7746 | 10.1106 | 40.4297 | 40.5748 | 9.4671 |  | 206.9009 | 116.6821 | 159.3237 | 214.0676 | 226.9608 | 172.4257 | 82.6553 |  |  | 163.1778 | 133.5302 | 160.1413 | 130.146 | 117.9486 | 101.9525 | 100.3633 | 121.2908 | 166.5248 | 215.9149 | 221.3444 | 154.6987 | 123.5021 | 173.3237 | 154.2144 | 107.4987 |  |  |  |  | 135.3752 | 122.0176 | 226.939 | 227.3028 |  |  | 136.2076 | 132.097 | 185.551 | 238.1277 | 99.2928 | 78.1355 | 98.306 | 122.0876 | 155.1323 |  |  |  | 241.2482 | 136.4005 | 168.0626 | [5 empty] | 139.2614 | 170.6757 | 210.9934 | 213.6629 | 78.2067 | 99.0313 | 99.356 | 113.6692 | 111.3363 | 134.8068 | 76.8247 | 99.2707 | 107.3581 | 135.3793 | 170.5378 |  | 177.3221 | 228.3517 | 232.3579 | 96.8445 | 123.9505 | 169.1616 | 232.6716 | 239.4441 | [7 empty] | 98.4464 | 135.9901 | 187.5049 | 237.7437 | 236.2503 | 121.3631 | 123.6284 | 213.5232 | 140.94 | 218.6172 | 140.0086 | 40.8012 | 40.0191 | 131.6132 | 125.4591 | 32.8176 | 36.9731 | 37.877 | 40.7688 | 42.752 | 44.0316 | 125.7156 | 149.5905 |  |  | 139.823 | 189.9915 | 226.9142 | 216.9359 | 142.3381 | 84.4535 | [7 empty] | 99.0571 | 101.3053 | 133.5952 | 181.7749 | 233.2816 | 230.0887 | 141.4478 | 127.7727 | 171.8496 | 194.9969 | [5 empty] | 126.4165 | 131.5196 | 231.388 | 242.5655 |  |  | 101.0356 | 125.844 | 178.2471 | 240.4416 | 161.5518 | 84.6468 | 102.0615 | 129.4668 | 172.8424 |  |  |  | 245.5725 | 111.3372 | 168.6687 | [5 empty] | 128.0067 | 175.7129 | 224.627 | 229.5841 | 65.6082 | 84.5613 | 99.3357 | 122.7558 | 120.8552 | 145.6719 | 72.2356 | 87.8624 | 99.1135 | 124.0291 | 168.0091 |  | 185.2453 | 234.155 | 235.6194 | 112.7274 | 140.8975 | 186.4706 | 238.1253 | 236.3461 | [7 empty] | 108.7771 | 143.7063 | 191.8633 | 239.4119 |  | 124.2677 | 125.9081 | 124.9255 | 234.798 | 155.522 | 110.9008 |  | 22.6083 | 23.2732 | 18.8335 | 19.6952 | 38.5496 | 108.1732 | 92.6854 | 125.0001 | 122.9073 | 125.3796 | 85.4658 | 98.1977 | 157.2122 | 215.6804 | 215.2362 | 159.5036 | -0.0045 | -0.0554 | 0.0097 | 0.0503 | -0.0103 | 0.0019 | -0.0306 | -0.0865 | -0.0498 | -283.9937 | 0.0303 | -319.679 | 0.0077 | -312.4662 | 0.0118 | -270.3991 | -0.0107 | -209.1377 | -0.8772 | -246.8748 | -0.8957 | -0.090652 | 1.0865 | 124.1725 | 215.4583 | 55.3572
2017-12-19 13:56 | 7276.4366 |  |  | 29.8508 | -20.9718 | 29.8537 | 25.2948 | 6.4381 | -4.66 | -16.2991 | 15.1784 |  |  | -150.0564 | -24.2461 | 31.5678 | 34.8777 | 30.7846 | 10.0983 | 40.4433 | 40.6017 | 8.4807 |  | 206.8803 | 116.6833 | 159.3162 | 214.0545 | 226.9356 | 172.4182 | 82.6684 |  |  | 163.1664 | 133.5322 | 160.1344 | 130.1419 | 117.9451 | 101.9397 | 100.3639 | 121.2883 | 166.5122 | 215.8882 | 221.3108 | 154.6981 | 123.4995 | 173.3136 | 154.2044 | 107.4882 |  |  |  |  | 135.3675 | 122.0154 | 226.9162 | 227.2579 |  |  | 136.2015 | 132.0912 | 185.5356 | 238.0958 | 99.2878 | 78.1329 | 98.3026 | 122.0781 | 155.1281 |  |  |  | 241.2157 | 136.3989 | 168.0512 | [5 empty] | 139.2619 | 170.6757 | 210.9844 | 213.6423 | 78.2124 | 99.0484 | 99.3867 | 113.5665 | 111.3487 | 134.8093 | 76.8259 | 99.2683 | 107.3584 | 135.383 | 170.532 |  | 177.3228 | 228.3292 | 232.3336 | 96.8557 | 123.9629 | 169.1666 | 232.6554 | 239.4214 | [7 empty] | 98.4484 | 135.9876 | 187.4909 | 237.7119 | 236.2146 | 121.3374 | 123.6173 | 213.4897 | 140.9201 | 218.5986 | 139.9915 | 40.6986 | 40.2164 | 131.5982 | 125.4453 | 31.9532 | 37.8172 | 37.3553 | 41.2745 | 43.3348 | 43.4687 | 125.6964 | 149.5788 |  |  | 139.834 | 189.9827 | 226.8812 | 216.9058 | 142.3376 | 84.4661 | [7 empty] | 99.0695 | 101.3125 | 133.597 | 181.7763 | 233.2582 | 230.064 | 141.4657 | 127.7781 | 171.848 | 194.981 | [5 empty] | 126.4278 | 131.5296 | 231.36 | 242.5293 |  |  | 101.0421 | 125.8501 | 178.2414 | 240.41 | 161.5437 | 84.6537 | 102.056 | 129.4559 | 172.8356 |  |  |  | 245.5346 | 111.3323 | 168.6642 | [5 empty] | 127.9994 | 175.7095 | 224.6021 | 229.5542 | 65.6131 | 84.564 | 99.3288 | 122.7497 | 120.8449 | 145.6777 | 72.2288 | 87.8686 | 99.1193 | 124.0414 | 168.0095 |  | 185.2439 | 234.1379 | 235.5925 | 112.7368 | 140.8998 | 186.4624 | 238.0996 | 236.3182 | [7 empty] | 108.7868 | 143.7071 | 191.8547 | 239.3848 |  | 124.2488 | 125.8944 | 124.9081 | 234.7754 | 155.5094 | 110.8812 |  | 22.6033 | 23.2562 | 18.8407 | 19.6952 | 38.5523 | 108.1698 | 92.6819 | 124.9647 | 122.8738 | 125.3536 | 85.4678 | 98.1943 | 157.1983 | 215.6123 | 215.2492 | 159.5065 | -0.0045 | -0.0554 | 0.0096 | 0.0503 | -0.0105 | 0.0016 | -0.0498 | -0.0889 | -0.0584 | -284.0522 | 0.0632 | -319.7406 | 0.0385 | -312.5062 | -0.0107 | -270.3345 | -0.0128 | -209.1346 | -0.8567 | -246.9456 | -0.867 | -0.061821 | -2.2229 | 124.1498 | 215.4307 | 55.425
2017-12-19 13:56 | 7277.4366 |  |  | 29.9082 | -20.9805 | 29.8083 | 25.2936 | 6.3055 | -4.6633 | -16.2284 | 15.1968 |  |  | -150.0729 | -24.368 | 31.5677 | 34.97 | 30.7293 | 10.1423 | 40.4284 | 40.5488 | 10.4864 |  | 206.8489 | 116.688 | 159.314 | 214.033 | 226.8992 | 172.4011 | 82.6749 |  |  | 163.1533 | 133.5242 | 160.1228 | 130.1371 | 117.9408 | 101.9316 | 100.3714 | 121.2912 | 166.5074 | 215.8694 | 221.2811 | 154.6922 | 123.5002 | 173.3097 | 154.1991 | 107.4733 |  |  |  |  | 135.3641 | 122.0191 | 226.8893 | 227.2305 |  |  | 136.1975 | 132.0918 | 185.5213 | 238.065 | 99.2873 | 78.1338 | 98.3039 | 122.074 | 155.124 |  |  |  | 241.1841 | 136.4025 | 168.0465 | [5 empty] | 139.2679 | 170.6826 | 210.9802 | 213.6292 | 78.2217 | 99.0633 | 99.402 | 113.4885 | 111.3511 | 134.8174 | 76.829 | 99.2524 | 107.3582 | 135.3867 | 170.5196 |  | 177.3252 | 228.3048 | 232.2982 | 96.8539 | 123.9682 | 169.1668 | 232.6275 | 239.3951 | [7 empty] | 98.4519 | 135.9906 | 187.4793 | 237.6872 | 236.1856 | 121.3257 | 123.607 | 213.4684 | 140.912 | 218.5779 | 139.9816 | 40.717 | 40.4934 | 131.5818 | 125.4338 | 31.6475 | 38.539 | 37.2346 | 41.3449 | 43.8775 | 42.9192 | 125.6859 | 149.5665 |  |  | 139.8395 | 189.9773 | 226.849 | 216.8784 | 142.3503 | 84.479 | [7 empty] | 99.0777 | 101.3118 | 133.588 | 181.7636 | 233.2247 | 230.0262 | 141.4742 | 127.7868 | 171.8452 | 194.9639 | [5 empty] | 126.4216 | 131.5259 | 231.3391 | 242.5017 |  |  | 101.0524 | 125.8568 | 178.2466 | 240.3841 | 161.5444 | 84.6622 | 102.0616 | 129.4501 | 172.8331 |  |  |  | 245.4991 | 111.3085 | 168.6509 | [5 empty] | 128.0003 | 175.7043 | 224.5718 | 229.5204 | 65.6155 | 84.5663 | 99.3251 | 122.744 | 120.8547 | 145.6872 | 72.2312 | 87.8676 | 99.1379 | 124.0465 | 167.9997 |  | 185.2435 | 234.1137 | 235.5771 | 112.7453 | 140.9027 | 186.4577 | 238.0769 | 236.2857 | [7 empty] | 108.778 | 143.7068 | 191.8449 | 239.3565 |  | 124.2355 | 125.8795 | 124.8981 | 234.7495 | 155.4942 | 110.8622 |  | 22.601 | 23.2464 | 18.8432 | 19.6954 | 38.561 | 108.078 | 92.6803 | 124.951 | 122.8575 | 125.3333 | 85.4713 | 98.1924 | 157.1277 | 215.578 | 215.2089 | 159.431 | -0.0043 | -0.0552 | 0.01 | 0.0506 | -0.0104 | 0.0018 | -0.0438 | -0.0894 | -0.0461 | -283.9845 | 0.0406 | -319.7344 | 0.0365 | -312.5216 | 0.0036 | -270.3314 | -0.0395 | -209.0638 | -0.8772 | -246.9179 | -0.8711 | -0.061825 | 6.81 | 124.1359 | 215.3935 | 55.3662
2017-12-19 13:56 | 7278.4367 |  |  | 29.9618 | -20.9593 | 29.8586 | 25.3094 | 6.2838 | -4.685 | -16.1676 | 15.2328 |  |  | -150.0236 | -24.2441 | 31.5525 | 34.9092 | 30.8462 | 10.1252 | 40.4945 | 40.5736 | 10.557 |  | 206.8251 | 116.6916 | 159.3146 | 214.0059 | 226.8714 | 172.3933 | 82.6813 |  |  | 163.1431 | 133.5153 | 160.1118 | 130.1286 | 117.9322 | 101.9427 | 100.3703 | 121.2947 | 166.5038 | 215.8454 | 221.2578 | 154.6893 | 123.5064 | 173.3122 | 154.1955 | 107.4453 |  |  |  |  | 135.3605 | 122.0254 | 226.8743 | 227.2079 |  |  | 136.2022 | 132.1016 | 185.5145 | 238.0401 | 99.2852 | 78.1371 | 98.3089 | 122.0844 | 155.1221 |  |  |  | 241.1516 | 136.3952 | 168.0444 | [5 empty] | 139.2642 | 170.6844 | 210.9622 | 213.609 | 78.2124 | 99.0698 | 99.3797 | 113.4403 | 111.3489 | 134.8155 | 76.837 | 99.2444 | 107.3569 | 135.3867 | 170.5115 |  | 177.3192 | 228.2778 | 232.2565 | 96.8516 | 123.9704 | 169.1643 | 232.5958 | 239.3527 | [7 empty] | 98.459 | 135.9901 | 187.4716 | 237.6628 | 236.1511 | 121.3155 | 123.5893 | 213.4527 | 140.8974 | 218.5567 | 139.9749 | 40.817 | 40.8994 | 131.5638 | 125.4155 | 31.5987 | 38.8256 | 37.7875 | 41.2735 | 44.075 | 42.4651 | 125.6686 | 149.5359 |  |  | 139.8442 | 189.9653 | 226.8156 | 216.8541 | 142.3568 | 84.4812 | [7 empty] | 99.0764 | 101.314 | 133.5938 | 181.7541 | 233.1912 | 229.9929 | 141.4888 | 127.7946 | 171.8497 | 194.9398 | [5 empty] | 126.4249 | 131.5357 | 231.3151 | 242.4684 |  |  | 101.057 | 125.8608 | 178.2469 | 240.3582 | 161.5396 | 84.6695 | 102.0708 | 129.4549 | 172.8333 |  |  |  | 245.4661 | 111.2999 | 168.6497 | [5 empty] | 128.015 | 175.7005 | 224.5499 | 229.4862 | 65.6214 | 84.5749 | 99.3313 | 122.7539 | 120.8673 | 145.696 | 72.244 | 87.8695 | 99.1352 | 124.0485 | 167.9932 |  | 185.2439 | 234.0901 | 235.5568 | 112.745 | 140.9097 | 186.457 | 238.0477 | 236.2547 | [7 empty] | 108.7786 | 143.7127 | 191.8357 | 239.3346 |  | 124.2196 | 125.863 | 124.8813 | 234.719 | 155.4691 | 110.8252 |  | 22.5943 | 23.2418 | 18.8409 | 19.6928 | 38.5612 | 107.9784 | 92.6715 | 124.9493 | 122.8554 | 125.3232 | 85.4642 | 98.1934 | 157.174 | 215.5332 | 215.303 | 159.4539 | -0.0045 | -0.0555 | 0.0097 | 0.0502 | -0.0103 | 0.0018 | -0.0352 | -0.0865 | -0.0511 | -283.9907 | 0.0447 | -319.719 | 0.0385 | -312.5186 | 0.0139 | -270.3622 | -0.021 | -209.1223 | -0.8752 | -246.9056 | -0.867 | -0.09427 | -3.4413 | 124.1246 | 215.4181 | 55.4719
2017-12-19 13:56 | 7279.4367 |  |  | 30.0376 | -20.9152 | 29.8944 | 25.2704 | 6.4174 | -4.6424 | -16.2186 | 15.2651 |  |  | -150.0888 | -24.2345 | 31.5487 | 34.9968 | 30.7893 | 10.0243 | 40.458 | 40.5932 | 11.4248 |  | 206.8024 | 116.6926 | 159.3157 | 213.9828 | 226.8421 | 172.3894 | 82.6876 |  |  | 163.1313 | 133.5118 | 160.1019 | 130.115 | 117.9271 | 101.9422 | 100.3682 | 121.2904 | 166.4893 | 215.8131 | 221.2193 | 154.6832 | 123.5098 | 173.311 | 154.1861 | 107.3987 |  |  |  |  | 135.3496 | 122.0176 | 226.8457 | 227.178 |  |  | 136.2084 | 132.0998 | 185.5109 | 238.0146 | 99.2899 | 78.1413 | 98.31 | 122.088 | 155.1221 |  |  |  | 241.1127 | 136.3897 | 168.034 | [5 empty] | 139.2585 | 170.6724 | 210.9387 | 213.583 | 78.2123 | 99.0624 | 99.3613 | 113.4291 | 111.3568 | 134.8189 | 76.8447 | 99.2581 | 107.359 | 135.3799 | 170.51 |  | 177.3117 | 228.259 | 232.2191 | 96.8673 | 123.9804 | 169.1664 | 232.5772 | 239.3225 | [7 empty] | 98.472 | 135.9927 | 187.4766 | 237.6317 | 236.1189 | 121.2949 | 123.5684 | 213.4323 | 140.8801 | 218.5318 | 139.9606 | 40.8833 | 41.2968 | 131.5462 | 125.3897 | 31.5567 | 38.9622 | 38.5732 | 41.3504 | 43.8165 | 42.2159 | 125.6478 | 149.5101 |  |  | 139.8438 | 189.9462 | 226.7902 | 216.8224 | 142.3424 | 84.4811 | [7 empty] | 99.0773 | 101.3146 | 133.6045 | 181.7503 | 233.17 | 229.959 | 141.5093 | 127.8042 | 171.849 | 194.9257 | [5 empty] | 126.4353 | 131.5432 | 231.2951 | 242.4345 |  |  | 101.0632 | 125.8671 | 178.24 | 240.3348 | 161.5298 | 84.6902 | 102.0786 | 129.47 | 172.8398 |  |  |  | 245.4348 | 111.3165 | 168.6499 | [5 empty] | 128.019 | 175.6948 | 224.5298 | 229.4592 | 65.6269 | 84.5814 | 99.3284 | 122.7617 | 120.8628 | 145.7021 | 72.253 | 87.8636 | 99.1318 | 124.0509 | 167.9928 |  | 185.2405 | 234.0709 | 235.5126 | 112.7472 | 140.9112 | 186.4517 | 238.0193 | 236.2214 | [7 empty] | 108.7808 | 143.7173 | 191.8271 | 239.3095 |  | 124.2019 | 125.8524 | 124.861 | 234.7022 | 155.4556 | 110.7964 |  | 22.5977 | 23.2428 | 18.842 | 19.6977 | 38.5632 | 107.9401 | 92.6715 | 124.9247 | 122.8309 | 125.2904 | 85.459 | 98.2115 | 157.1116 | 215.501 | 215.184 | 159.3738 | -0.0043 | -0.0552 | 0.0099 | 0.0504 | -0.0104 | 0.0018 | -0.0284 | -0.0868 | -0.0492 | -284.0645 | 0.0508 | -319.7036 | 0.0159 | -312.4355 | -0.021 | -270.3653 | -0.0087 | -209.0853 | -0.8649 | -246.9025 | -0.8813 | -0.11945 | 10.132 | 124.1031 | 215.3425 | 55.5045
2017-12-19 13:56 | 7280.4368 |  |  | 30.0336 | -20.9065 | 29.9468 | 25.3568 | 6.4795 | -4.6263 | -16.135 | 15.3121 |  |  | -150.0447 | -24.2109 | 31.5868 | 35.021 | 30.8207 | 10.1201 | 40.5409 | 40.6628 | 9.604 |  | 206.7802 | 116.7002 | 159.3212 | 213.9615 | 226.8066 | 172.3804 | 82.6951 |  |  | 163.1151 | 133.5011 | 160.0886 | 130.1031 | 117.9247 | 101.9373 | 100.3737 | 121.2864 | 166.4853 | 215.7904 | 221.1846 | 154.681 | 123.5155 | 173.3037 | 154.183 | 107.3425 |  |  |  |  | 135.3481 | 122.017 | 226.8216 | 227.1489 |  |  | 136.2112 | 132.1017 | 185.5045 | 237.9771 | 99.2972 | 78.1543 | 98.3134 | 122.0932 | 155.1204 |  |  |  | 241.0774 | 136.3966 | 168.0254 | [5 empty] | 139.2648 | 170.6692 | 210.9206 | 213.5586 | 78.2256 | 99.034 | 99.3562 | 113.4591 | 111.3655 | 134.8268 | 76.8507 | 99.2665 | 107.3647 | 135.3821 | 170.5098 |  | 177.3122 | 228.2464 | 232.2038 | 96.8801 | 123.9805 | 169.1642 | 232.5596 | 239.2963 | [7 empty] | 98.4843 | 135.9948 | 187.4764 | 237.6051 | 236.0931 | 121.2767 | 123.5539 | 213.412 | 140.8638 | 218.5018 | 139.9416 | 40.8919 | 41.4966 | 131.5211 | 125.3661 | 32.0661 | 39.0348 | 39.0345 | 41.5168 | 43.5081 | 42.2443 | 125.6336 | 149.4892 |  |  | 139.8477 | 189.9498 | 226.7756 | 216.8024 | 142.3401 | 84.4907 | [7 empty] | 99.0793 | 101.3109 | 133.6016 | 181.7462 | 233.1494 | 229.9297 | 141.532 | 127.8042 | 171.8482 | 194.9108 | [5 empty] | 126.4313 | 131.5394 | 231.2748 | 242.4021 |  |  | 101.0663 | 125.8796 | 178.2429 | 240.3129 | 161.5216 | 84.707 | 102.088 | 129.4764 | 172.841 |  |  |  | 245.4006 | 111.3243 | 168.6378 | [5 empty] | 128.0152 | 175.6888 | 224.507 | 229.4321 | 65.6241 | 84.5855 | 99.327 | 122.7665 | 120.8547 | 145.7082 | 72.2524 | 87.8594 | 99.1449 | 124.0654 | 167.9951 |  | 185.2401 | 234.0507 | 235.4886 | 112.7544 | 140.9096 | 186.4528 | 237.9927 | 236.1928 | [7 empty] | 108.7728 | 143.7152 | 191.8159 | 239.2843 |  | 124.1905 | 125.8375 | 124.8454 | 234.6855 | 155.4442 | 110.7696 |  | 22.605 | 23.2421 | 18.8416 | 19.7006 | 38.5709 | 107.9211 | 92.6711 | 124.9066 | 122.8102 | 125.277 | 85.4671 | 98.2096 | 157.1486 | 215.4594 | 215.1829 | 159.324 | -0.0045 | -0.0553 | 0.0101 | 0.0504 | -0.0109 | 0.002 | -0.0366 | -0.087 | -0.0666 | -284.0645 | 0.094 | -319.7713 | 0.0385 | -312.5155 | -0.0292 | -270.2884 | -0.0354 | -209.1069 | -0.8259 | -246.9733 | -0.8587 | -0.025788 | -1.9959 | 124.0872 | 215.3211 | 55.7056
2017-12-19 13:56 | 7281.4369 |  |  | 30.1154 | -20.87 | 29.9459 | 25.3476 | 6.4822 | -4.568 | -16.1046 | 15.3654 |  |  | -149.9625 | -24.1098 | 31.7041 | 35.0277 | 30.8154 | 10.0989 | 40.5439 | 40.6411 | 10.2699 |  | 206.7544 | 116.7051 | 159.3168 | 213.9356 | 226.7702 | 172.3719 | 82.6995 |  |  | 163.099 | 133.489 | 160.0767 | 130.0949 | 117.9096 | 101.9398 | 100.3775 | 121.2898 | 166.4899 | 215.7709 | 221.1603 | 154.68 | 123.5164 | 173.2936 | 154.1802 | 107.3015 |  |  |  |  | 135.3459 | 122.0221 | 226.7983 | 227.1105 |  |  | 136.2132 | 132.1098 | 185.4947 | 237.9445 | 99.2884 | 78.1743 | 98.3155 | 122.092 | 155.11 |  |  |  | 241.0444 | 136.389 | 168.0154 | [5 empty] | 139.2735 | 170.6693 | 210.9085 | 213.5344 | 78.2283 | 98.9966 | 99.3536 | 113.5007 | 111.3659 | 134.8263 | 76.8634 | 99.2827 | 107.3715 | 135.3895 | 170.509 |  | 177.3191 | 228.2289 | 232.1856 | 96.8774 | 123.9792 | 169.1625 | 232.5361 | 239.2626 | [7 empty] | 98.4951 | 135.9916 | 187.4583 | 237.5786 | 236.062 | 121.268 | 123.5409 | 213.3937 | 140.8414 | 218.4778 | 139.9212 | 40.9571 | 41.5244 | 131.5019 | 125.3561 | 33.1106 | 38.5168 | 39.1485 | 41.7226 | 43.1882 | 42.5382 | 125.6191 | 149.4709 |  |  | 139.8453 | 189.9441 | 226.7568 | 216.7646 | 142.3368 | 84.4934 | [7 empty] | 99.0739 | 101.3217 | 133.5962 | 181.7404 | 233.1191 | 229.8961 | 141.5493 | 127.8009 | 171.8409 | 194.8847 | [5 empty] | 126.4297 | 131.5451 | 231.2402 | 242.3661 |  |  | 101.0644 | 125.885 | 178.2458 | 240.2847 | 161.5116 | 84.7137 | 102.0955 | 129.469 | 172.8484 |  |  |  | 245.3724 | 111.3129 | 168.6369 | [5 empty] | 128.0175 | 175.6865 | 224.487 | 229.4112 | 65.6405 | 84.5913 | 99.3315 | 122.7787 | 120.8555 | 145.7117 | 72.2592 | 87.8615 | 99.1522 | 124.0816 | 167.9923 |  | 185.2431 | 234.0366 | 235.4664 | 112.7565 | 140.91 | 186.4504 | 237.9678 | 236.1648 | [7 empty] | 108.7744 | 143.7175 | 191.8139 | 239.2615 |  | 124.1775 | 125.815 | 124.8317 | 234.6578 | 155.4223 | 110.7443 |  | 22.6064 | 23.2364 | 18.8431 | 19.6996 | 38.5676 | 107.8796 | 92.6598 | 124.8911 | 122.8011 | 125.2602 | 85.4778 | 98.2053 | 157.1278 | 215.4772 | 215.1314 | 159.3492 | -0.0047 | -0.0553 | 0.0096 | 0.0502 | -0.0109 | 0.0018 | -0.0273 | -0.0862 | -0.063 | -283.966 | 0.0693 | -319.7652 | 0.0529 | -312.5462 | -0.0066 | -270.3068 | -0.0457 | -209.0423 | -0.867 | -246.9487 | -0.8505 | -0.079843 | 1.405 | 124.0732 | 215.3043 | 55.8034
2017-12-19 13:57 | 7282.4369 |  |  | 30.0432 | -20.8429 | 29.9648 | 25.3879 | 6.541 | -4.5982 | -16.0982 | 15.394 |  |  | -150.0291 | -23.9838 | 31.695 | 35.047 | 30.7687 | 10.1092 | 40.5727 | 40.7261 | 10.8175 |  | 206.7343 | 116.7127 | 159.313 | 213.9145 | 226.7376 | 172.3616 | 82.7047 |  |  | 163.0886 | 133.4828 | 160.0637 | 130.086 | 117.9027 | 101.9449 | 100.3747 | 121.2888 | 166.4857 | 215.745 | 221.1294 | 154.6756 | 123.5221 | 173.2926 | 154.1707 | 107.306 |  |  |  |  | 135.3451 | 122.0282 | 226.7742 | 227.0835 |  |  | 136.2092 | 132.1075 | 185.4861 | 237.9203 | 99.2828 | 78.1861 | 98.3126 | 122.0928 | 155.1052 |  |  |  | 241.0038 | 136.3871 | 168.0068 | [5 empty] | 139.2715 | 170.6688 | 210.8902 | 213.5069 | 78.221 | 98.9606 | 99.3485 | 113.5382 | 111.3627 | 134.8242 | 76.8672 | 99.2738 | 107.37 | 135.3855 | 170.4968 |  | 177.3104 | 228.2002 | 232.1438 | 96.8812 | 123.9805 | 169.1574 | 232.5053 | 239.2225 | [7 empty] | 98.5051 | 135.9871 | 187.4387 | 237.5576 | 236.0282 | 121.2541 | 123.5267 | 213.3653 | 140.8184 | 218.4599 | 139.9018 | 41.1272 | 41.5015 | 131.4777 | 125.3335 | 33.1 | 37.5157 | 39.2971 | 41.7515 | 42.6352 | 42.7207 | 125.5875 | 149.4529 |  |  | 139.8417 | 189.9283 | 226.7291 | 216.7218 | 142.3306 | 84.5005 | [7 empty] | 99.0712 | 101.3293 | 133.6014 | 181.7362 | 233.0895 | 229.8613 | 141.564 | 127.8069 | 171.8357 | 194.8721 | [5 empty] | 126.4449 | 131.5446 | 231.2207 | 242.3326 |  |  | 101.0744 | 125.8883 | 178.2488 | 240.2593 | 161.5047 | 84.7348 | 102.1103 | 129.4765 | 172.8645 |  |  |  | 245.3458 | 111.3217 | 168.6336 | [5 empty] | 128.0261 | 175.6926 | 224.4678 | 229.3879 | 65.6576 | 84.6005 | 99.3414 | 122.7846 | 120.8459 | 145.7027 | 72.2584 | 87.873 | 99.1439 | 124.0848 | 167.9813 |  | 185.2373 | 234.0187 | 235.4245 | 112.7557 | 140.9062 | 186.4424 | 237.9369 | 236.1331 | [7 empty] | 108.7669 | 143.7147 | 191.8149 | 239.2389 |  | 124.1552 | 125.7891 | 124.8091 | 234.6275 | 155.406 | 110.7091 |  | 22.6015 | 23.2315 | 18.8396 | 19.7004 | 38.5592 | 107.7763 | 92.6467 | 124.8826 | 122.7827 | 125.2386 | 85.4726 | 98.211 | 157.0827 | 215.4505 | 215.012 | 159.3217 | -0.0042 | -0.055 | 0.0101 | 0.0504 | -0.0104 | 0.0016 | -0.0329 | -0.0884 | -0.0712 | -283.9414 | -0.0005 | -319.7006 | 0.0611 | -312.5616 | 0.0303 | -270.3437 | -0.0682 | -208.9715 | -0.908 | -246.8871 | -0.8485 | -0.079849 | 1.2906 | 124.0548 | 215.2312 | 55.9046
2017-12-19 13:57 | 7283.437 |  |  | 30.0495 | -20.781 | 29.9425 | 25.4476 | 6.4504 | -4.6027 | -16.0573 | 15.3754 |  |  | -150.0789 | -23.9835 | 31.6797 | 35.077 | 30.7945 | 10.0601 | 40.5192 | 40.6227 | 9.5179 |  | 206.7153 | 116.7145 | 159.3085 | 213.8877 | 226.7012 | 172.3502 | 82.7074 |  |  | 163.0755 | 133.4702 | 160.0444 | 130.0712 | 117.8983 | 101.9454 | 100.3748 | 121.2864 | 166.4829 | 215.7175 | 221.0945 | 154.6712 | 123.5323 | 173.291 | 154.1627 | 107.3221 |  |  |  |  | 135.3474 | 122.0301 | 226.761 | 227.0626 |  |  | 136.2094 | 132.1107 | 185.4807 | 237.896 | 99.282 | 78.1847 | 98.3223 | 122.1007 | 155.1055 |  |  |  | 240.9715 | 136.3895 | 168.0069 | [5 empty] | 139.2712 | 170.6626 | 210.8689 | 213.4812 | 78.217 | 98.9402 | 99.3496 | 113.5871 | 111.3667 | 134.8339 | 76.8696 | 99.2606 | 107.3686 | 135.3858 | 170.4906 |  | 177.3005 | 228.1729 | 232.1109 | 96.8921 | 123.9832 | 169.1565 | 232.4855 | 239.1925 | [7 empty] | 98.5119 | 135.9858 | 187.4285 | 237.5332 | 235.9971 | 121.2333 | 123.5062 | 213.3352 | 140.7922 | 218.442 | 139.8931 | 41.3005 | 41.3126 | 131.4572 | 125.3183 | 32.6396 | 36.9877 | 39.6516 | 41.6406 | 42.1009 | 42.6481 | 125.567 | 149.4362 |  |  | 139.8511 | 189.916 | 226.6975 | 216.6865 | 142.3215 | 84.5128 | [7 empty] | 99.0677 | 101.3285 | 133.6082 | 181.7378 | 233.07 | 229.84 | 141.5756 | 127.8159 | 171.8448 | 194.859 | [5 empty] | 126.4574 | 131.5508 | 231.2087 | 242.3038 |  |  | 101.084 | 125.8925 | 178.2531 | 240.2357 | 161.5007 | 84.752 | 102.1243 | 129.4948 | 172.8579 |  |  |  | 245.3133 | 111.335 | 168.6229 | [5 empty] | 128.0317 | 175.6831 | 224.4405 | 229.354 | 65.6651 | 84.6056 | 99.35 | 122.784 | 120.8426 | 145.6992 | 72.2643 | 87.8764 | 99.1427 | 124.0892 | 167.9718 |  | 185.2367 | 233.9993 | 235.3981 | 112.7571 | 140.9036 | 186.441 | 237.9183 | 236.0971 | [7 empty] | 108.7532 | 143.7154 | 191.7989 | 239.2063 |  | 124.1273 | 125.7734 | 124.7838 | 234.6111 | 155.3982 | 110.6754 |  | 22.5929 | 23.2196 | 18.833 | 19.6989 | 38.5609 | 107.6174 | 92.6335 | 124.8603 | 122.7694 | 125.2182 | 85.4655 | 98.2052 | 157.1428 | 215.4348 | 215.0888 | 159.3877 | -0.0048 | -0.0555 | 0.0098 | 0.0501 | -0.0105 | 0.0017 | -0.0331 | -0.0881 | -0.0801 | -284.0337 | 0.0283 | -319.6883 | 0.0221 | -312.4939 | 0.0221 | -270.3745 | 0.0016 | -209.0546 | -0.8916 | -246.8779 | -0.8772 | 0.085922 | 5.6847 | 124.034 | 215.2618 | 55.866
2017-12-19 13:57 | 7284.437 |  |  | 30.1722 | -20.8367 | 30.0212 | 25.5405 | 6.4356 | -4.5758 | -16.0667 | 15.3389 |  |  | -149.9778 | -23.9305 | 31.8162 | 35.1447 | 30.9012 | 10.1426 | 40.6233 | 40.7006 | 11.6232 |  | 206.686 | 116.7096 | 159.303 | 213.86 | 226.6647 | 172.335 | 82.7154 |  |  | 163.0601 | 133.4585 | 160.0301 | 130.0604 | 117.8868 | 101.9441 | 100.3754 | 121.2881 | 166.4762 | 215.6964 | 221.0625 | 154.6684 | 123.5361 | 173.283 | 154.1556 | 107.3387 |  |  |  |  | 135.3452 | 122.0301 | 226.7399 | 227.0347 |  |  | 136.2133 | 132.1174 | 185.4726 | 237.872 | 99.2806 | 78.1846 | 98.3251 | 122.1067 | 155.0949 |  |  |  | 240.9448 | 136.377 | 168.0075 | [5 empty] | 139.2779 | 170.6598 | 210.8539 | 213.4596 | 78.218 | 98.9345 | 99.3559 | 113.6428 | 111.3732 | 134.8418 | 76.8738 | 99.271 | 107.3672 | 135.3885 | 170.487 |  | 177.2951 | 228.1519 | 232.0819 | 96.8944 | 123.9891 | 169.1578 | 232.4682 | 239.1648 | [7 empty] | 98.5165 | 135.9924 | 187.4278 | 237.5064 | 235.9693 | 121.2156 | 123.4874 | 213.3104 | 140.7759 | 218.4221 | 139.8812 | 41.3566 | 40.728 | 131.4463 | 125.3106 | 32.8221 | 37.4298 | 39.7949 | 41.4622 | 41.9526 | 42.3618 | 125.5584 | 149.4316 |  |  | 139.8545 | 189.9 | 226.6646 | 216.6532 | 142.3239 | 84.5186 | [7 empty] | 98.9515 | 101.3335 | 133.6088 | 181.7338 | 233.0458 | 229.8155 | 141.5932 | 127.8274 | 171.8483 | 194.8412 | [5 empty] | 126.4622 | 131.558 | 231.1846 | 242.2697 |  |  | 101.0743 | 125.8997 | 178.2513 | 240.2137 | 161.4961 | 84.7547 | 102.1345 | 129.4963 | 172.8517 |  |  |  | 245.2748 | 111.337 | 168.6112 | [5 empty] | 128.0324 | 175.6684 | 224.4121 | 229.3215 | 65.6717 | 84.6072 | 99.3478 | 122.7861 | 120.8397 | 145.7033 | 72.2786 | 87.8725 | 99.1543 | 124.0941 | 167.9625 |  | 185.2356 | 233.9717 | 235.3741 | 112.7695 | 140.91 | 186.4329 | 237.8995 | 236.0633 | [7 empty] | 108.7578 | 143.718 | 191.791 | 239.1774 |  | 124.1139 | 125.7611 | 124.7632 | 234.5896 | 155.3868 | 110.6591 |  | 22.595 | 23.2138 | 18.8311 | 19.6994 | 38.5703 | 107.4491 | 92.6317 | 124.8427 | 122.749 | 125.2025 | 85.4922 | 98.1989 | 157.0514 | 215.3649 | 215.0131 | 159.3311 | -0.0043 | -0.055 | 0.0098 | 0.0504 | -0.0106 | 0.0018 | -0.0358 | -0.0875 | -0.0642 | -284.0153 | 0.0447 | -319.6975 | 0.0221 | -312.4786 | -0.0046 | -270.3591 | -0.0272 | -209.0207 | -0.867 | -246.8748 | -0.8813 | 0.013852 | 8.2671 | 124.0169 | 215.189 | 56.0639
2017-12-19 13:57 | 7285.4371 |  |  | 30.2242 | -20.7265 | 29.9579 | 25.4878 | 6.3974 | -4.5702 | -16.069 | 15.4529 |  |  | -149.9626 | -23.9217 | 31.7854 | 35.2225 | 30.8843 | 10.2093 | 40.6011 | 40.7678 | 9.4849 |  | 206.6582 | 116.7124 | 159.2996 | 213.8349 | 226.6309 | 172.3224 | 82.7313 |  |  | 163.0471 | 133.4539 | 160.019 | 130.057 | 117.8774 | 101.9343 | 100.3697 | 121.2853 | 166.4588 | 215.6645 | 221.0256 | 154.6581 | 123.5278 | 173.2699 | 154.1356 | 107.3377 |  |  |  |  | 135.339 | 122.0275 | 226.7104 | 226.9967 |  |  | 136.2111 | 132.1201 | 185.4688 | 237.8449 | 99.28 | 78.1917 | 98.3174 | 122.1082 | 155.0896 |  |  |  | 240.9131 | 136.3694 | 167.9982 | [5 empty] | 139.2839 | 170.6614 | 210.8412 | 213.4409 | 78.2111 | 98.9373 | 99.3637 | 113.6963 | 111.3798 | 134.8433 | 76.8771 | 99.2676 | 107.3667 | 135.3887 | 170.481 |  | 177.2924 | 228.1297 | 232.0522 | 96.8951 | 123.9937 | 169.149 | 232.4411 | 239.1271 | [7 empty] | 98.52 | 135.9986 | 187.4229 | 237.4795 | 235.9316 | 121.2025 | 123.4692 | 213.2841 | 140.7609 | 218.3969 | 139.8677 | 41.3012 | 40.3593 | 131.4291 | 125.2872 | 33.4723 | 38.042 | 39.6988 | 41.2992 | 41.8233 | 41.6941 | 125.5324 | 149.4151 |  |  | 139.8577 | 189.8898 | 226.64 | 216.6273 | 142.3242 | 84.5221 | [7 empty] | 98.8375 | 101.3398 | 133.6051 | 181.7253 | 233.0134 | 229.7801 | 141.6083 | 127.8276 | 171.8455 | 194.8195 | [5 empty] | 126.4682 | 131.562 | 231.155 | 242.2329 |  |  | 101.0746 | 125.9034 | 178.2513 | 240.1893 | 161.4805 | 84.7535 | 102.1286 | 129.4957 | 172.845 |  |  |  | 245.245 | 111.3367 | 168.6088 | [5 empty] | 128.0284 | 175.6689 | 224.3919 | 229.2934 | 65.6749 | 84.61 | 99.3457 | 122.7919 | 120.8319 | 145.7121 | 72.2837 | 87.8734 | 99.1626 | 124.0969 | 167.9558 |  | 185.2283 | 233.9483 | 235.341 | 112.7746 | 140.9147 | 186.4223 | 237.8625 | 236.034 | [7 empty] | 108.7646 | 143.7202 | 191.7898 | 239.1652 |  | 124.104 | 125.7461 | 124.7401 | 234.5611 | 155.3791 | 110.6277 |  | 22.602 | 23.2147 | 18.8321 | 19.6983 | 38.5718 | 107.3216 | 92.6341 | 124.8247 | 122.7231 | 125.1868 | 85.4736 | 98.2009 | 157.0225 | 215.3287 | 215.0462 | 159.3139 | -0.0045 | -0.0555 | 0.0096 | 0.0503 | -0.0104 | 0.0015 | -0.0301 | -0.0886 | -0.0582 | -283.9937 | 0.0385 | -319.7283 | 0.0344 | -312.5186 | 0.0016 | -270.3345 | -0.0457 | -208.9746 | -0.8854 | -246.9302 | -0.8567 | -0.087068 | -4.4383 | 123.9996 | 215.1875 | 56.1263
2017-12-19 13:57 | 7286.4372 |  |  | 30.1417 | -20.7512 | 30.0607 | 25.5678 | 6.5328 | -4.531 | -16.0316 | 15.4725 |  |  | -149.9096 | -23.9363 | 31.7454 | 35.224 | 30.8888 | 10.2372 | 40.6617 | 40.8138 | 11.4085 |  | 206.6398 | 116.7143 | 159.3012 | 213.8065 | 226.6014 | 172.3153 | 82.7416 |  |  | 163.0376 | 133.4446 | 160.007 | 130.0528 | 117.8725 | 101.9351 | 100.3724 | 121.2889 | 166.4529 | 215.6346 | 220.9941 | 154.6532 | 123.5313 | 173.2658 | 154.1206 | 107.3218 |  |  |  |  | 135.3284 | 122.0241 | 226.688 | 226.9641 |  |  | 136.2129 | 132.1255 | 185.4668 | 237.8147 | 99.2874 | 78.201 | 98.3187 | 122.1123 | 155.0907 |  |  |  | 240.8767 | 136.3639 | 167.9906 | [5 empty] | 139.2857 | 170.6583 | 210.826 | 213.4161 | 78.2083 | 98.9484 | 99.3688 | 113.7396 | 111.3842 | 134.8454 | 76.8818 | 99.28 | 107.3714 | 135.3911 | 170.4779 |  | 177.2945 | 228.1096 | 232.0273 | 96.9048 | 124.0028 | 169.1517 | 232.4154 | 239.0914 | [7 empty] | 98.5239 | 135.9957 | 187.4123 | 237.4482 | 235.8931 | 121.1859 | 123.4528 | 213.2631 | 140.7431 | 218.3714 | 139.8679 | 41.206 | 40.5512 | 131.4036 | 125.2669 | 34.3577 | 38.5638 | 39.5601 | 41.2443 | 41.5365 | 40.9358 | 125.5105 | 149.3874 |  |  | 139.8621 | 189.8818 | 226.6176 | 216.6062 | 142.3231 | 84.5277 | [7 empty] | 98.8324 | 101.339 | 133.6038 | 181.72 | 232.9809 | 229.7405 | 141.622 | 127.8274 | 171.8441 | 194.802 | [5 empty] | 126.4629 | 131.5631 | 231.1306 | 242.2034 |  |  | 101.0822 | 125.9078 | 178.2535 | 240.1639 | 161.4761 | 84.7639 | 102.1327 | 129.5131 | 172.8396 |  |  |  | 245.2148 | 111.3436 | 168.611 | [5 empty] | 128.028 | 175.67 | 224.3713 | 229.2659 | 65.6767 | 84.6185 | 99.3393 | 122.7898 | 120.8321 | 145.7166 | 72.2797 | 87.8787 | 99.1623 | 124.1029 | 167.9585 |  | 185.2309 | 233.9294 | 235.3128 | 112.7698 | 140.9185 | 186.4147 | 237.8229 | 236.0031 | [7 empty] | 108.7753 | 143.7213 | 191.7823 | 239.142 |  | 124.0824 | 125.7183 | 124.7145 | 234.5282 | 155.38 | 110.5883 |  | 22.6043 | 23.1973 | 18.828 | 19.6966 | 38.5639 | 107.1504 | 92.6264 | 124.8065 | 122.7147 | 125.1653 | 85.4884 | 98.202 | 157.0156 | 215.273 | 215.0078 | 159.2838 | -0.0043 | -0.0551 | 0.0091 | 0.0499 | -0.0107 | 0.0016 | -0.0386 | -0.0872 | -0.0575 | -283.9599 | 0.0221 | -319.6698 | 0.0221 | -312.537 | 0.02 | -270.393 | -0.0231 | -209.0023 | -0.8772 | -246.8933 | -0.8711 | -0.15551 | -6.3421 | 123.98 | 215.1404 | 56.2588
2017-12-19 13:57 | 7287.4372 |  |  | 30.2393 | -20.729 | 30.0538 | 25.6661 | 6.4811 | -4.5651 | -15.9581 | 15.4811 |  |  | -149.8244 | -23.9136 | 31.7563 | 35.2121 | 30.9037 | 10.2422 | 40.6269 | 40.7979 | 9.9418 |  | 206.6185 | 116.7169 | 159.2954 | 213.7841 | 226.571 | 172.3058 | 82.7435 |  |  | 163.0272 | 133.4337 | 159.9971 | 130.0465 | 117.8616 | 101.943 | 100.3798 | 121.2979 | 166.4573 | 215.6146 | 220.9669 | 154.6569 | 123.5343 | 173.2681 | 154.1242 | 107.3089 |  |  |  |  | 135.3276 | 122.0312 | 226.6569 | 226.9422 |  |  | 136.2224 | 132.1279 | 185.4636 | 237.7891 | 99.2965 | 78.2069 | 98.3266 | 122.1202 | 155.0862 |  |  |  | 240.8398 | 136.3648 | 167.9864 | [5 empty] | 139.2815 | 170.6657 | 210.8112 | 213.3921 | 78.2152 | 98.961 | 99.3729 | 113.7776 | 111.384 | 134.8397 | 76.8834 | 99.2776 | 107.3709 | 135.3844 | 170.4602 |  | 177.2853 | 228.0824 | 231.9935 | 96.9062 | 124.0103 | 169.1552 | 232.3856 | 239.0596 | [7 empty] | 98.5312 | 135.995 | 187.4068 | 237.4179 | 235.8583 | 121.1696 | 123.4494 | 213.2348 | 140.7275 | 218.3509 | 139.8666 | 41.1476 | 40.2293 | 131.3798 | 125.2436 | 35.3982 | 39.2651 | 39.4587 | 41.268 | 41.2585 | 40.7303 | 125.4934 | 149.365 |  |  | 139.8706 | 189.8755 | 226.5954 | 216.5809 | 142.3327 | 84.5383 | [7 empty] | 98.8285 | 101.3363 | 133.6132 | 181.7237 | 232.9583 | 229.7111 | 141.6532 | 127.8416 | 171.8484 | 194.795 | [5 empty] | 126.4672 | 131.5684 | 231.1096 | 242.1673 |  |  | 101.0848 | 125.9142 | 178.2495 | 240.1379 | 161.4771 | 84.777 | 102.1398 | 129.522 | 172.8406 |  |  |  | 245.1752 | 111.3372 | 168.6071 | [5 empty] | 128.0338 | 175.6632 | 224.3507 | 229.2338 | 65.6775 | 84.6289 | 99.338 | 122.7873 | 120.8285 | 145.7121 | 72.2713 | 87.8949 | 99.1566 | 124.1142 | 167.9598 |  | 185.2259 | 233.9044 | 235.2865 | 112.765 | 140.9229 | 186.4072 | 237.7938 | 235.9737 | [7 empty] | 108.7796 | 143.7139 | 191.7735 | 239.1028 |  | 124.0649 | 125.6951 | 124.6906 | 234.495 | 155.3734 | 110.5656 |  | 22.6017 | 23.1776 | 18.826 | 19.6973 | 38.5627 | 106.9138 | 92.6169 | 124.7871 | 122.6992 | 125.1444 | 85.4871 | 98.206 | 156.9565 | 215.3052 | 214.9937 | 159.2599 | -0.0046 | -0.0553 | 0.0102 | 0.0507 | -0.0104 | 0.0017 | -0.0255 | -0.087 | -0.0602 | -283.9937 | 0.0262 | -319.6883 | -0.0025 | -312.4786 | -0.0025 | -270.3714 | -0.0066 | -208.9746 | -0.8895 | -246.8625 | -0.8875 | -0.13392 | 9.682 | 123.9625 | 215.1495 | 56.2869
2017-12-19 13:57 | 7288.4373 |  |  | 30.3345 | -20.6796 | 30.0875 | 25.6403 | 6.561 | -4.521 | -15.9557 | 15.5363 |  |  | -149.9229 | -23.8624 | 31.6838 | 35.1578 | 30.9067 | 10.251 | 40.7364 | 40.9488 | 9.794 |  | 206.5965 | 116.7204 | 159.2843 | 213.757 | 226.5347 | 172.2937 | 82.7436 |  |  | 163.0095 | 133.4278 | 159.984 | 130.0371 | 117.8477 | 101.9359 | 100.3832 | 121.3037 | 166.4506 | 215.5924 | 220.9397 | 154.6585 | 123.5365 | 173.2724 | 154.1248 | 107.2921 |  |  |  |  | 135.3297 | 122.0381 | 226.6285 | 226.9134 |  |  | 136.2224 | 132.125 | 185.4571 | 237.7642 | 99.297 | 78.2036 | 98.327 | 122.1194 | 155.0841 |  |  |  | 240.8023 | 136.3811 | 167.9814 | [5 empty] | 139.2797 | 170.667 | 210.7991 | 213.3707 | 78.2248 | 98.976 | 99.3735 | 113.8151 | 111.3887 | 134.8498 | 76.8929 | 99.2949 | 107.3746 | 135.3819 | 170.4581 |  | 177.2822 | 228.0719 | 231.9612 | 96.9042 | 124.0093 | 169.1521 | 232.3588 | 239.0333 | [7 empty] | 98.5386 | 136.0016 | 187.3989 | 237.3901 | 235.8326 | 121.1553 | 123.4357 | 213.1965 | 140.7109 | 218.3197 | 139.8554 | 41.0667 | 40.103 | 131.3732 | 125.2295 | 36.5237 | 39.7024 | 39.403 | 41.4266 | 41.1364 | 41.2434 | 125.4828 | 149.3545 |  |  | 139.8769 | 189.8606 | 226.5576 | 216.5398 | 142.3298 | 84.5479 | [7 empty] | 98.8268 | 101.3445 | 133.6193 | 181.7195 | 232.939 | 229.6833 | 141.6819 | 127.8489 | 171.8527 | 194.7775 | [5 empty] | 126.4759 | 131.576 | 231.0946 | 242.1356 |  |  | 101.093 | 125.9254 | 178.2522 | 240.1217 | 161.4711 | 84.7776 | 102.14 | 129.5232 | 172.8315 |  |  |  | 245.137 | 111.3357 | 168.5955 | [5 empty] | 128.036 | 175.6556 | 224.326 | 229.1994 | 65.6786 | 84.6322 | 99.3465 | 122.7935 | 120.8188 | 145.7082 | 72.2709 | 87.9077 | 99.1507 | 124.1309 | 167.9555 |  | 185.224 | 233.8756 | 235.2588 | 112.7556 | 140.9236 | 186.4036 | 237.7699 | 235.9452 | [7 empty] | 108.7767 | 143.7077 | 191.7682 | 239.0817 |  | 124.0505 | 125.6838 | 124.6719 | 234.4824 | 155.3746 | 110.5462 |  | 22.6013 | 23.17 | 18.8322 | 19.6959 | 38.5671 | 106.733 | 92.6172 | 124.7735 | 122.6849 | 125.1252 | 85.481 | 98.2083 | 156.9636 | 215.2876 | 214.9762 | 159.2084 | -0.0048 | -0.0557 | 0.0098 | 0.0503 | -0.0104 | 0.0018 | -0.0315 | -0.0873 | -0.0679 | -284.043 | 0.0755 | -319.7406 | 0.0159 | -312.4939 | -0.0231 | -270.3437 | -0.0169 | -209.03 | -0.8423 | -246.9179 | -0.8752 | -0.22036 | 5.6642 | 123.9476 | 215.1319 | 56.4082
2017-12-19 13:57 | 7289.4373 |  |  | 30.385 | -20.6888 | 30.1182 | 25.5424 | 6.4731 | -4.5106 | -15.9577 | 15.4277 |  |  | -150.0577 | -23.868 | 31.7621 | 35.1311 | 30.9482 | 10.2913 | 40.6877 | 40.8708 | 10.7906 |  | 206.5809 | 116.7274 | 159.2884 | 213.7447 | 226.5085 | 172.2918 | 82.754 |  |  | 162.9967 | 133.4279 | 159.9746 | 130.0329 | 117.8478 | 101.9401 | 100.3822 | 121.3042 | 166.4398 | 215.5692 | 220.9111 | 154.6512 | 123.5468 | 173.2766 | 154.1155 | 107.2864 |  |  |  |  | 135.3304 | 122.0438 | 226.6067 | 226.8837 |  |  | 136.2194 | 132.1244 | 185.443 | 237.734 | 99.2895 | 78.2038 | 98.3265 | 122.1174 | 155.0807 |  |  |  | 240.7683 | 136.3885 | 167.9769 | [5 empty] | 139.2857 | 170.6617 | 210.7855 | 213.3507 | 78.2368 | 98.9914 | 99.3803 | 113.8372 | 111.3948 | 134.8578 | 76.8986 | 99.3088 | 107.3777 | 135.3853 | 170.4581 |  | 177.2788 | 228.0579 | 231.9332 | 96.9014 | 124.0107 | 169.1539 | 232.3348 | 239.006 | [7 empty] | 98.5481 | 136.006 | 187.3871 | 237.3604 | 235.8054 | 121.1405 | 123.4146 | 213.1737 | 140.7054 | 218.2872 | 139.8506 | 40.7246 | 40.3276 | 131.3591 | 125.2099 | 37.0922 | 39.8014 | 39.2201 | 41.7758 | 41.0586 | 41.6656 | 125.4662 | 149.3337 |  |  | 139.8743 | 189.8479 | 226.5233 | 216.5059 | 142.3181 | 84.5554 | [7 empty] | 98.8362 | 101.3552 | 133.6251 | 181.7113 | 232.9182 | 229.6556 | 141.6978 | 127.849 | 171.8541 | 194.7566 | [5 empty] | 126.4783 | 131.5827 | 231.0719 | 242.1086 |  |  | 101.0981 | 125.9324 | 178.2563 | 240.0976 | 161.473 | 84.777 | 102.1409 | 129.5239 | 172.8254 |  |  |  | 245.1032 | 111.3247 | 168.5908 | [5 empty] | 128.0403 | 175.6571 | 224.3058 | 229.1704 | 65.6809 | 84.6377 | 99.349 | 122.797 | 120.8241 | 145.7127 | 72.2769 | 87.9086 | 99.1504 | 124.1388 | 167.9495 |  | 185.2279 | 233.8484 | 235.2381 | 112.7526 | 140.9204 | 186.3965 | 237.7434 | 235.9078 | [7 empty] | 108.7639 | 143.7147 | 191.7619 | 239.0615 |  | 124.0341 | 125.6626 | 124.6599 | 234.4708 | 155.3788 | 110.5135 |  | 22.6102 | 23.1608 | 18.8397 | 19.695 | 38.5709 | 106.6712 | 92.6132 | 124.7562 | 122.6724 | 125.1048 | 85.4815 | 98.2083 | 156.9543 | 215.2488 | 214.9026 | 159.2051 | -0.0044 | -0.0554 | 0.0098 | 0.0502 | -0.0105 | 0.0019 | -0.0551 | -0.0878 | -0.0496 | -284.0091 | 0.0529 | -319.7713 | 0.0426 | -312.5401 | -0.0231 | -270.2884 | -0.0395 | -208.9715 | -0.8628 | -246.9364 | -0.8423 | 0.0030402 | -2.682 | 123.9306 | 215.0757 | 56.3348
2017-12-19 13:57 | 7290.4374 |  |  | 30.4551 | -20.6802 | 30.0862 | 25.7256 | 6.4357 | -4.4917 | -15.933 | 15.4175 |  |  | -150.0608 | -23.9823 | 31.8182 | 35.2512 | 30.9517 | 10.2186 | 40.7343 | 40.8926 | 10.1896 |  | 206.5584 | 116.7384 | 159.2884 | 213.7346 | 226.4831 | 172.2919 | 82.7648 |  |  | 162.9919 | 133.4205 | 159.9688 | 130.0304 | 117.8498 | 101.9398 | 100.3901 | 121.2979 | 166.4398 | 215.5521 | 220.8717 | 154.6463 | 123.5469 | 173.2637 | 154.11 | 107.288 |  |  |  |  | 135.3381 | 122.0415 | 226.576 | 226.8477 |  |  | 136.2181 | 132.1239 | 185.4323 | 237.6993 | 99.278 | 78.2131 | 98.3241 | 122.1185 | 155.0708 |  |  |  | 240.7328 | 136.3777 | 167.9631 | [5 empty] | 139.2833 | 170.6571 | 210.7683 | 213.323 | 78.231 | 99.0007 | 99.378 | 113.8533 | 111.3944 | 134.8532 | 76.8994 | 99.2786 | 107.3695 | 135.3873 | 170.4423 |  | 177.2724 | 228.0202 | 231.905 | 96.8943 | 124.0185 | 169.1551 | 232.3185 | 238.9762 | [7 empty] | 98.5652 | 136.0071 | 187.3813 | 237.3294 | 235.7743 | 121.1275 | 123.3993 | 213.1558 | 140.6939 | 218.2624 | 139.8429 | 40.2103 | 39.7843 | 131.3306 | 125.1852 | 36.5943 | 38.5365 | 39.1028 | 42.1213 | 40.9905 | 41.7021 | 125.4445 | 149.3072 |  |  | 139.8719 | 189.8373 | 226.4936 | 216.4739 | 142.3215 | 84.5598 | [7 empty] | 98.837 | 101.3568 | 133.6344 | 181.7126 | 232.8893 | 229.6279 | 141.7038 | 127.855 | 171.8548 | 194.742 | [5 empty] | 126.4831 | 131.5926 | 231.0435 | 242.0724 |  |  | 101.0994 | 125.9329 | 178.2554 | 240.0619 | 161.4656 | 84.7823 | 102.1401 | 129.5147 | 172.8097 |  |  |  | 245.0643 | 111.3041 | 168.5949 | [5 empty] | 128.0423 | 175.6553 | 224.2867 | 229.1463 | 65.6884 | 84.6466 | 99.3427 | 122.7997 | 120.8353 | 145.7214 | 72.2881 | 87.9018 | 99.1515 | 124.1337 | 167.9346 |  | 185.213 | 233.8201 | 235.203 | 112.7562 | 140.9173 | 186.3858 | 237.7127 | 235.8685 | [7 empty] | 108.7598 | 143.7229 | 191.7551 | 239.038 |  | 124.0182 | 125.6516 | 124.6531 | 234.4377 | 155.3677 | 110.4782 |  | 22.6193 | 23.1484 | 18.8365 | 19.6941 | 38.5773 | 106.6333 | 92.603 | 124.747 | 122.6653 | 125.0981 | 85.4935 | 98.1987 | 156.9381 | 215.2598 | 214.8789 | 159.2524 | -0.0046 | -0.0551 | 0.0096 | 0.0501 | -0.0104 | 0.0016 | -0.0427 | -0.0874 | -0.0851 | -283.9907 | 0.0365 | -319.7436 | 0.0488 | -312.5462 | 0.0118 | -270.353 | -0.058 | -208.9315 | -0.8731 | -246.9117 | -0.8546 | -0.13026 | 4.0709 | 123.92 | 215.0693 | 56.3952
2017-12-19 13:57 | 7291.4375 |  |  | 30.5786 | -20.6799 | 30.1204 | 25.6715 | 6.406 | -4.448 | -15.9901 | 15.4789 |  |  | -149.9102 | -23.8711 | 31.831 | 35.1262 | 31.002 | 10.2399 | 40.6761 | 40.9837 | 10.1309 |  | 206.5305 | 116.7384 | 159.2793 | 213.7069 | 226.4476 | 172.2786 | 82.7726 |  |  | 162.9803 | 133.406 | 159.952 | 130.0174 | 117.8464 | 101.9253 | 100.3953 | 121.2992 | 166.4386 | 215.5282 | 220.8407 | 154.6388 | 123.5479 | 173.247 | 154.1093 | 107.2652 |  |  |  |  | 135.3357 | 122.0395 | 226.5492 | 226.8172 |  |  | 136.2176 | 132.1285 | 185.4259 | 237.6696 | 99.2736 | 78.2194 | 98.3256 | 122.1248 | 155.0593 |  |  |  | 240.6965 | 136.3876 | 167.9606 | [5 empty] | 139.2786 | 170.6566 | 210.7511 | 213.2952 | 78.2248 | 99.0161 | 99.3741 | 113.8769 | 111.3926 | 134.859 | 76.9103 | 99.2722 | 107.3669 | 135.3905 | 170.4357 |  | 177.2741 | 227.9913 | 231.8746 | 96.8944 | 124.0242 | 169.1565 | 232.3005 | 238.9431 | [7 empty] | 98.5712 | 136.0033 | 187.3737 | 237.306 | 235.7432 | 121.1124 | 123.3818 | 213.1338 | 140.677 | 218.2307 | 139.8325 | 39.8706 | 39.7324 | 131.3157 | 125.1745 | 36.4115 | 37.578 | 39.2585 | 42.1711 | 40.8806 | 41.8629 | 125.439 | 149.2952 |  |  | 139.8765 | 189.8318 | 226.4623 | 216.4478 | 142.3293 | 84.5726 | [7 empty] | 98.8332 | 101.3538 | 133.6316 | 181.7016 | 232.856 | 229.5889 | 141.7109 | 127.8582 | 171.8531 | 194.7238 | [5 empty] | 126.4767 | 131.5927 | 231.0207 | 242.0398 |  |  | 101.0993 | 125.9407 | 178.2536 | 240.0339 | 161.4554 | 84.789 | 102.1422 | 129.5046 | 172.7971 |  |  |  | 245.0352 | 111.3212 | 168.59 | [5 empty] | 128.0421 | 175.6513 | 224.2567 | 229.1223 | 65.7018 | 84.6503 | 99.3407 | 122.8051 | 120.8332 | 145.7244 | 72.3027 | 87.9043 | 99.1591 | 124.1376 | 167.935 |  | 185.2152 | 233.8045 | 235.1695 | 112.7681 | 140.929 | 186.3899 | 237.6935 | 235.8429 | [7 empty] | 108.7629 | 143.7233 | 191.7609 | 239.0174 |  | 123.9984 | 125.6403 | 124.6317 | 234.4054 | 155.3558 | 110.4509 |  | 22.6166 | 23.1428 | 18.8302 | 19.6867 | 38.5821 | 106.5418 | 92.5991 | 124.7134 | 122.6286 | 125.0638 | 85.4699 | 98.1932 | 156.9138 | 215.1232 | 214.7885 | 159.1934 | -0.0045 | -0.0552 | 0.0098 | 0.0499 | -0.0104 | 0.0022 | -0.0542 | -0.086 | -0.071 | -283.9599 | 0.02 | -319.6913 | 0.0242 | -312.537 | 0.0139 | -270.3437 | -0.0251 | -208.9315 | -0.8834 | -246.8533 | -0.869 | -0.047417 | -0.41928 | 123.8963 | 214.9558 | 56.4237
2017-12-19 13:57 | 7292.4375 |  |  | 30.4051 | -20.6523 | 30.1921 | 25.4996 | 6.5027 | -4.4999 | -16.0315 | 15.516 |  |  | -149.779 | -23.9652 | 31.7204 | 35.1661 | 30.9342 | 10.2021 | 40.6313 | 40.964 | 10.9373 |  | 206.5091 | 116.7397 | 159.2842 | 213.684 | 226.4148 | 172.2683 | 82.7842 |  |  | 162.9677 | 133.4008 | 159.9422 | 130.0094 | 117.8455 | 101.9261 | 100.3839 | 121.3018 | 166.4288 | 215.4945 | 220.8122 | 154.6227 | 123.5545 | 173.2393 | 154.0932 | 107.2218 |  |  |  |  | 135.3215 | 122.0384 | 226.5189 | 226.7926 |  |  | 136.2178 | 132.1284 | 185.4175 | 237.6399 | 99.2756 | 78.2271 | 98.3304 | 122.127 | 155.0528 |  |  |  | 240.6616 | 136.3895 | 167.9556 | [5 empty] | 139.2779 | 170.6576 | 210.7337 | 213.2752 | 78.2282 | 99.029 | 99.3791 | 113.8989 | 111.3982 | 134.8719 | 76.917 | 99.263 | 107.3747 | 135.3886 | 170.4286 |  | 177.2698 | 227.9715 | 231.8497 | 96.8968 | 124.0301 | 169.1536 | 232.2743 | 238.9026 | [7 empty] | 98.5739 | 136.0048 | 187.3644 | 237.2832 | 235.7053 | 121.0947 | 123.3636 | 213.1067 | 140.662 | 218.2003 | 139.8332 | 39.8044 | 40.4784 | 131.2953 | 125.1521 | 37.2067 | 38.3423 | 39.4369 | 41.9035 | 40.7307 | 42.1217 | 125.4156 | 149.2703 |  |  | 139.8826 | 189.8223 | 226.4337 | 216.4215 | 142.3197 | 84.5802 | [7 empty] | 98.8308 | 101.3559 | 133.6232 | 181.6836 | 232.8257 | 229.5508 | 141.7207 | 127.8575 | 171.8536 | 194.6938 | [5 empty] | 126.4752 | 131.585 | 230.9949 | 242.006 |  |  | 101.1073 | 125.9486 | 178.2537 | 240.0127 | 161.4483 | 84.7947 | 102.1426 | 129.5097 | 172.7934 |  |  |  | 245.0071 | 111.3306 | 168.5768 | [5 empty] | 128.0463 | 175.6496 | 224.2352 | 229.0939 | 65.715 | 84.6557 | 99.3471 | 122.8121 | 120.8365 | 145.7348 | 72.307 | 87.9074 | 99.1676 | 124.1417 | 167.9363 |  | 185.2224 | 233.794 | 235.1543 | 112.7761 | 140.935 | 186.3883 | 237.6705 | 235.8141 | [7 empty] | 108.7513 | 143.7231 | 191.7594 | 238.9888 |  | 123.9795 | 125.6247 | 124.6146 | 234.3982 | 155.35 | 110.4247 |  | 22.6128 | 23.1404 | 18.8379 | 19.6839 | 38.5852 | 106.4915 | 92.6009 | 124.7054 | 122.6166 | 125.0423 | 85.4718 | 98.1909 | 156.8883 | 215.1212 | 214.8384 | 159.1453 | -0.0042 | -0.0551 | 0.0095 | 0.0497 | -0.0103 | 0.0015 | -0.0251 | -0.0871 | -0.0555 | -284.0184 | 0.0406 | -319.7129 | 0.018 | -312.4693 | 0.0077 | -270.3837 | -0.0149 | -208.9469 | -0.8711 | -246.8994 | -0.8752 | -0.007771 | 0.65561 | 123.8802 | 214.9798 | 56.3215
2017-12-19 13:57 | 7293.4376 |  |  | 30.5226 | -20.5399 | 30.2572 | 25.6236 | 6.4864 | -4.5243 | -16.0789 | 15.5286 |  |  | -149.8397 | -23.7673 | 31.7667 | 35.2103 | 31.0082 | 10.2305 | 40.6992 | 40.9767 | 9.0755 |  | 206.4863 | 116.7407 | 159.2816 | 213.661 | 226.3779 | 172.2565 | 82.7908 |  |  | 162.9564 | 133.3972 | 159.9294 | 130.0012 | 117.8352 | 101.9258 | 100.3881 | 121.2997 | 166.4247 | 215.471 | 220.7826 | 154.6181 | 123.5596 | 173.2414 | 154.0871 | 107.2174 |  |  |  |  | 135.3193 | 122.0439 | 226.5036 | 226.7626 |  |  | 136.219 | 132.1385 | 185.4149 | 237.6166 | 99.2865 | 78.2355 | 98.3339 | 122.1277 | 155.0545 |  |  |  | 240.631 | 136.3853 | 167.9446 | [5 empty] | 139.2852 | 170.6683 | 210.7194 | 213.2567 | 78.2274 | 99.0435 | 99.3879 | 113.9192 | 111.4088 | 134.8854 | 76.9243 | 99.2685 | 107.3841 | 135.3927 | 170.4223 |  | 177.2704 | 227.9637 | 231.8247 | 96.9162 | 124.034 | 169.1559 | 232.2507 | 238.8742 | [7 empty] | 98.5786 | 136.0077 | 187.3556 | 237.253 | 235.668 | 121.0749 | 123.3525 | 213.0789 | 140.6494 | 218.1837 | 139.8263 | 39.852 | 40.8882 | 131.2715 | 125.1297 | 37.891 | 39.3294 | 39.5959 | 41.6772 | 40.5868 | 42.2944 | 125.3876 | 149.2407 |  |  | 139.8854 | 189.8099 | 226.4051 | 216.3882 | 142.3145 | 84.5838 | [7 empty] | 98.8285 | 101.3629 | 133.6258 | 181.68 | 232.7966 | 229.522 | 141.7299 | 127.8653 | 171.8547 | 194.6751 | [5 empty] | 126.4876 | 131.5862 | 230.9794 | 241.9755 |  |  | 101.1119 | 125.9578 | 178.2627 | 239.9936 | 161.4461 | 84.8041 | 102.1563 | 129.5184 | 172.7891 |  |  |  | 244.974 | 111.3311 | 168.5724 | [5 empty] | 128.0506 | 175.6463 | 224.2169 | 229.0639 | 65.7157 | 84.667 | 99.3521 | 122.815 | 120.8373 | 145.7457 | 72.3057 | 87.904 | 99.181 | 124.1481 | 167.9284 |  | 185.2165 | 233.7689 | 235.1304 | 112.7819 | 140.932 | 186.3785 | 237.6367 | 235.7777 | [7 empty] | 108.7498 | 143.7292 | 191.7443 | 238.9615 |  | 123.9595 | 125.6036 | 124.608 | 234.378 | 155.3364 | 110.3933 |  | 22.6076 | 23.1335 | 18.8415 | 19.6778 | 38.5841 | 106.5373 | 92.5979 | 124.6986 | 122.6078 | 125.0268 | 85.479 | 98.2007 | 156.8433 | 215.1079 | 214.7848 | 159.1402 | -0.0045 | -0.0553 | 0.0097 | 0.0501 | -0.0111 | 0.0015 | -0.0407 | -0.0881 | -0.0678 | -284.003 | 0.0426 | -319.7067 | 0.0221 | -312.4909 | -0.019 | -270.3376 | -0.0272 | -208.9223 | -0.8711 | -246.881 | -0.8752 | -0.0077714 | -2.2518 | 123.8665 | 214.9463 | 56.5157
2017-12-19 13:57 | 7294.4376 |  |  | 30.5037 | -20.5153 | 30.1879 | 25.6132 | 6.5873 | -4.5195 | -15.9952 | 15.5638 |  |  | -149.8168 | -23.855 | 31.7614 | 35.2657 | 30.9299 | 10.2054 | 40.7315 | 41.0942 | 9.938 |  | 206.4623 | 116.7423 | 159.2735 | 213.637 | 226.3414 | 172.244 | 82.7911 |  |  | 162.9375 | 133.3899 | 159.9134 | 129.985 | 117.8255 | 101.9324 | 100.3919 | 121.2995 | 166.4209 | 215.4466 | 220.7523 | 154.6211 | 123.5651 | 173.2437 | 154.0884 | 107.2327 |  |  |  |  | 135.3223 | 122.0528 | 226.4967 | 226.7284 |  |  | 136.2259 | 132.1408 | 185.4024 | 237.5945 | 99.2802 | 78.2407 | 98.3371 | 122.1321 | 155.0548 |  |  |  | 240.6032 | 136.392 | 167.9391 | [5 empty] | 139.2943 | 170.6686 | 210.7063 | 213.235 | 78.231 | 99.0545 | 99.3897 | 113.936 | 111.4089 | 134.883 | 76.925 | 99.2611 | 107.3833 | 135.3923 | 170.4254 |  | 177.2698 | 227.9487 | 231.7932 | 96.9302 | 124.0339 | 169.1556 | 232.2203 | 238.8468 | [7 empty] | 98.5934 | 136.0083 | 187.3493 | 237.2271 | 235.6405 | 121.0698 | 123.3417 | 213.0587 | 140.6456 | 218.1654 | 139.8228 | 39.7451 | 40.8807 | 131.2518 | 125.1179 | 38.1426 | 40.6043 | 39.7569 | 41.5609 | 40.4659 | 42.1931 | 125.3742 | 149.223 |  |  | 139.8871 | 189.8038 | 226.383 | 216.3579 | 142.3206 | 84.5948 | [7 empty] | 98.8244 | 101.3689 | 133.628 | 181.6779 | 232.7683 | 229.4911 | 141.7527 | 127.8709 | 171.8481 | 194.6654 | [5 empty] | 126.4885 | 131.5948 | 230.9546 | 241.9426 |  |  | 101.1097 | 125.9663 | 178.2661 | 239.9742 | 161.4466 | 84.8179 | 102.1625 | 129.5141 | 172.785 |  |  |  | 244.9373 | 111.3348 | 168.5653 | [5 empty] | 128.0524 | 175.6386 | 224.1904 | 229.0361 | 65.7135 | 84.6682 | 99.3516 | 122.8181 | 120.8283 | 145.7413 | 72.2982 | 87.907 | 99.1856 | 124.1672 | 167.9244 |  | 185.2107 | 233.7426 | 235.0917 | 112.7823 | 140.9281 | 186.373 | 237.6097 | 235.7469 | [7 empty] | 108.7696 | 143.7277 | 191.7338 | 238.9318 |  | 123.9434 | 125.5842 | 124.5932 | 234.3475 | 155.3241 | 110.3719 |  | 22.6044 | 23.1303 | 18.8378 | 19.6745 | 38.5847 | 106.6034 | 92.5946 | 124.6698 | 122.5878 | 125.0118 | 85.4932 | 98.206 | 156.8038 | 215.0954 | 214.7432 | 159.0783 | -0.0042 | -0.0551 | 0.0101 | 0.0506 | -0.0108 | 0.0018 | -0.0459 | -0.0891 | -0.0776 | -284.003 | 0.0488 | -319.756 | 0.0426 | -312.5186 | 0.0016 | -270.3499 | -0.0354 | -208.9007 | -0.8628 | -246.8933 | -0.8608 | -0.090691 | -3.5293 | 123.8502 | 214.9193 | 56.5654
2017-12-19 13:57 | 7295.4377 |  |  | 30.5064 | -20.4953 | 30.2239 | 25.7131 | 6.5721 | -4.4205 | -15.9742 | 15.5506 |  |  | -149.667 | -23.8264 | 31.7774 | 35.2332 | 30.9842 | 10.3066 | 40.7755 | 41.0978 | 8.8629 |  | 206.4453 | 116.7489 | 159.274 | 213.6198 | 226.3176 | 172.235 | 82.7997 |  |  | 162.9228 | 133.383 | 159.9098 | 129.9753 | 117.8219 | 101.9401 | 100.3917 | 121.2961 | 166.4135 | 215.4236 | 220.7129 | 154.6223 | 123.5692 | 173.2457 | 154.081 | 107.2524 |  |  |  |  | 135.331 | 122.0506 | 226.4673 | 226.6881 |  |  | 136.2254 | 132.1316 | 185.3837 | 237.5572 | 99.2684 | 78.24 | 98.3305 | 122.1288 | 155.0466 |  |  |  | 240.5664 | 136.3835 | 167.9331 | [5 empty] | 139.2929 | 170.6564 | 210.6818 | 213.2018 | 78.2263 | 99.0511 | 99.3789 | 113.9451 | 111.4049 | 134.8726 | 76.9223 | 99.254 | 107.3779 | 135.3896 | 170.4191 |  | 177.266 | 227.9144 | 231.7649 | 96.935 | 124.0337 | 169.151 | 232.1894 | 238.8117 | [7 empty] | 98.6085 | 136.0068 | 187.3455 | 237.2051 | 235.614 | 121.0574 | 123.3209 | 213.0339 | 140.6337 | 218.1342 | 139.8283 | 39.6166 | 41.0025 | 131.2351 | 125.1079 | 38.0427 | 41.7733 | 39.8926 | 41.4988 | 40.4252 | 41.6908 | 125.3658 | 149.212 |  |  | 139.8909 | 189.7917 | 226.351 | 216.326 | 142.3203 | 84.6015 | [7 empty] | 98.8154 | 101.3748 | 133.6319 | 181.6806 | 232.7499 | 229.4631 | 141.7797 | 127.8794 | 171.8455 | 194.6499 | [5 empty] | 126.498 | 131.6035 | 230.9223 | 241.9035 |  |  | 101.1097 | 125.9602 | 178.2614 | 239.9482 | 161.4378 | 84.8205 | 102.1599 | 129.5147 | 172.7801 |  |  |  | 244.9 | 111.3301 | 168.5599 | [5 empty] | 128.0538 | 175.6347 | 224.1671 | 229.0081 | 65.7212 | 84.6691 | 99.3514 | 122.823 | 120.824 | 145.7401 | 72.2965 | 87.9171 | 99.1745 | 124.1789 | 167.9224 |  | 185.2087 | 233.7227 | 235.0535 | 112.7859 | 140.9296 | 186.3683 | 237.5829 | 235.7155 | [7 empty] | 108.7715 | 143.7183 | 191.7275 | 238.9049 |  | 123.9263 | 125.5729 | 124.5673 | 234.3244 | 155.3116 | 110.3492 |  | 22.6045 | 23.1306 | 18.8342 | 19.6826 | 38.5899 | 106.5737 | 92.591 | 124.6565 | 122.5635 | 124.9923 | 85.5053 | 98.195 | 156.8074 | 215.0996 | 214.759 | 159.1163 | -0.0042 | -0.0553 | 0.0096 | 0.0505 | -0.0106 | 0.0017 | -0.0418 | -0.0886 | -0.0678 | -283.9507 | 0.0385 | -319.7129 | 0.02 | -312.5124 | 0.0016 | -270.3284 | -0.0395 | -208.8946 | -0.8854 | -246.8748 | -0.8608 | 0.028264 | 3.7549 | 123.8321 | 214.9293 | 56.6943
2017-12-19 13:57 | 7296.4378 |  |  | 30.5837 | -20.517 | 30.2614 | 25.5995 | 6.6406 | -4.4025 | -15.8747 | 15.575 |  |  | -149.6999 | -23.8485 | 31.8735 | 35.2738 | 30.9959 | 10.2996 | 40.7593 | 41.0898 | 10.2768 |  | 206.4183 | 116.7475 | 159.266 | 213.5969 | 226.2822 | 172.2195 | 82.8047 |  |  | 162.9116 | 133.3712 | 159.8937 | 129.9631 | 117.8099 | 101.9122 | 100.3941 | 121.2887 | 166.4028 | 215.3927 | 220.677 | 154.6241 | 123.5704 | 173.2363 | 154.0668 | 107.2734 |  |  |  |  | 135.3289 | 122.049 | 226.4352 | 226.6579 |  |  | 136.2262 | 132.1325 | 185.3698 | 237.5261 | 99.2699 | 78.2416 | 98.3283 | 122.1238 | 155.0387 |  |  |  | 240.53 | 136.3791 | 167.9293 | [5 empty] | 139.2998 | 170.6569 | 210.6671 | 213.1794 | 78.2242 | 99.0634 | 99.3869 | 113.9556 | 111.4109 | 134.8802 | 76.9331 | 99.2563 | 107.3801 | 135.3962 | 170.4111 |  | 177.2648 | 227.8826 | 231.7367 | 96.9401 | 124.0369 | 169.1523 | 232.1649 | 238.7812 | [7 empty] | 98.6143 | 136.0125 | 187.3394 | 237.172 | 235.578 | 121.0367 | 123.299 | 213.0062 | 140.6164 | 218.0972 | 139.8093 | 39.634 | 41.1334 | 131.2205 | 125.0953 | 38.0224 | 41.7197 | 39.9128 | 41.7583 | 40.538 | 41.0282 | 125.349 | 149.1966 |  |  | 139.8899 | 189.7787 | 226.3185 | 216.2934 | 142.3057 | 84.6074 | [7 empty] | 98.811 | 101.3786 | 133.639 | 181.6775 | 232.7279 | 229.434 | 141.7887 | 127.8909 | 171.85 | 194.6358 | [5 empty] | 126.5134 | 131.6103 | 230.9012 | 241.8766 |  |  | 101.112 | 125.9584 | 178.2606 | 239.9122 | 161.4257 | 84.8282 | 102.1673 | 129.526 | 172.7754 |  |  |  | 244.8596 | 111.3281 | 168.5595 | [5 empty] | 128.0489 | 175.6266 | 224.1394 | 228.972 | 65.723 | 84.6703 | 99.3523 | 122.8191 | 120.8221 | 145.7428 | 72.3032 | 87.9216 | 99.1735 | 124.1833 | 167.9199 |  | 185.2074 | 233.7026 | 235.018 | 112.7866 | 140.9304 | 186.3587 | 237.5506 | 235.6828 | [7 empty] | 108.7627 | 143.7245 | 191.7206 | 238.887 |  | 123.9095 | 125.5597 | 124.5468 | 234.3032 | 155.2993 | 110.3186 |  | 22.6004 | 23.1302 | 18.8299 | 19.689 | 38.5913 | 106.4965 | 92.5799 | 124.6403 | 122.5477 | 124.9754 | 85.4954 | 98.1823 | 156.8698 | 215.077 | 214.7364 | 159.0805 | -0.0045 | -0.0552 | 0.0096 | 0.0505 | -0.0106 | 0.0015 | -0.0335 | -0.0905 | -0.0465 | -283.9845 | 0.0406 | -319.7375 | 0.0344 | -312.5093 | 0.0036 | -270.3622 | -0.0231 | -208.9192 | -0.8628 | -246.9056 | -0.8711 | -0.11946 | -2.3097 | 123.8144 | 214.9067 | 56.7522
2017-12-19 13:57 | 7297.4378 |  |  | 30.7242 | -20.5061 | 30.3472 | 25.6549 | 6.678 | -4.3665 | -15.8242 | 15.6734 |  |  | -149.5808 | -23.7893 | 31.9057 | 35.221 | 31.0646 | 10.2316 | 40.7944 | 41.0198 | 10.0231 |  | 206.3936 | 116.7528 | 159.2685 | 213.5746 | 226.252 | 172.214 | 82.8061 |  |  | 162.8993 | 133.3636 | 159.8806 | 129.9593 | 117.8039 | 101.9046 | 100.3915 | 121.2875 | 166.3936 | 215.3593 | 220.6456 | 154.6215 | 123.5709 | 173.2213 | 154.0491 | 107.2615 |  |  |  |  | 135.3115 | 122.0469 | 226.4042 | 226.6327 |  |  | 136.2368 | 132.1416 | 185.3682 | 237.5027 | 99.2738 | 78.2534 | 98.3299 | 122.1343 | 155.0419 |  |  |  | 240.4884 | 136.3761 | 167.9256 | [5 empty] | 139.2932 | 170.6577 | 210.6562 | 213.1623 | 78.2272 | 99.0723 | 99.3939 | 113.9706 | 111.4155 | 134.8946 | 76.936 | 99.2471 | 107.3851 | 135.3956 | 170.4062 |  | 177.2596 | 227.8685 | 231.7085 | 96.9378 | 124.0431 | 169.1539 | 232.1392 | 238.7471 | [7 empty] | 98.6234 | 136.0213 | 187.3316 | 237.142 | 235.5415 | 121.0239 | 123.2854 | 212.9872 | 140.6086 | 218.0648 | 139.7804 | 39.7316 | 41.0405 | 131.1936 | 125.0676 | 38.077 | 40.7689 | 39.876 | 42.104 | 40.7082 | 40.404 | 125.3209 | 149.1669 |  |  | 139.8938 | 189.7658 | 226.2982 | 216.2695 | 142.3015 | 84.6134 | [7 empty] | 98.8188 | 101.3774 | 133.6441 | 181.6632 | 232.6923 | 229.4003 | 141.7946 | 127.8888 | 171.849 | 194.6216 | [5 empty] | 126.5097 | 131.613 | 230.8776 | 241.8434 |  |  | 101.1129 | 125.9733 | 178.2567 | 239.8822 | 161.4201 | 84.8458 | 102.1748 | 129.5279 | 172.7649 |  |  |  | 244.8244 | 111.3209 | 168.5543 | [5 empty] | 128.0484 | 175.6236 | 224.1159 | 228.94 | 65.7286 | 84.6736 | 99.3494 | 122.8213 | 120.8151 | 145.7375 | 72.304 | 87.9149 | 99.1736 | 124.1862 | 167.9105 |  | 185.2076 | 233.6781 | 234.9895 | 112.7788 | 140.9247 | 186.3436 | 237.519 | 235.6433 | [7 empty] | 108.7706 | 143.7308 | 191.7128 | 238.8724 |  | 123.8962 | 125.5432 | 124.5378 | 234.2813 | 155.285 | 110.2965 |  | 22.5966 | 23.1223 | 18.8308 | 19.7018 | 38.5902 | 106.5169 | 92.5732 | 124.6154 | 122.5318 | 124.9675 | 85.4966 | 98.2111 | 156.7877 | 214.9824 | 214.6649 | 159.0214 | -0.0042 | -0.0551 | 0.0098 | 0.0505 | -0.0107 | 0.002 | -0.0384 | -0.0851 | -0.0579 | -284.003 | 0.0467 | -319.7283 | 0.02 | -312.5155 | -0.0087 | -270.3099 | -0.0292 | -208.8669 | -0.867 | -246.8871 | -0.869 | 0.16523 | 10.2539 | 123.8001 | 214.8236 | 56.8577
2017-12-19 13:57 | 7298.4379 |  |  | 30.6653 | -20.5514 | 30.3369 | 25.6617 | 6.5611 | -4.2951 | -15.8208 | 15.7288 |  |  | -149.708 | -23.6837 | 31.9964 | 35.3212 | 31.0421 | 10.1841 | 40.8032 | 40.9804 | 9.51 |  | 206.3711 | 116.7594 | 159.2713 | 213.5444 | 226.2268 | 172.2079 | 82.8084 |  |  | 162.8899 | 133.3615 | 159.8747 | 129.9545 | 117.802 | 101.9254 | 100.3938 | 121.2872 | 166.389 | 215.3348 | 220.6129 | 154.609 | 123.5687 | 173.2111 | 154.0484 | 107.2389 |  |  |  |  | 135.311 | 122.0429 | 226.3686 | 226.6057 |  |  | 136.2374 | 132.1461 | 185.3675 | 237.4704 | 99.2794 | 78.2575 | 98.3362 | 122.1438 | 155.043 |  |  |  | 240.45 | 136.3624 | 167.9193 | [5 empty] | 139.2936 | 170.6528 | 210.6341 | 213.1341 | 78.2214 | 99.0738 | 99.3892 | 113.9783 | 111.4173 | 134.8982 | 76.9351 | 99.26 | 107.3847 | 135.3902 | 170.3964 |  | 177.2525 | 227.8485 | 231.6852 | 96.9366 | 124.0402 | 169.1556 | 232.1229 | 238.7106 | [7 empty] | 98.6238 | 136.0176 | 187.3236 | 237.1145 | 235.5042 | 121.0043 | 123.2734 | 212.9644 | 140.5948 | 218.0332 | 139.7697 | 39.8661 | 40.8566 | 131.171 | 125.0416 | 38.0989 | 40.8127 | 39.9136 | 42.3536 | 40.8693 | 39.9837 | 125.3052 | 149.1426 |  |  | 139.904 | 189.7622 | 226.2722 | 216.2497 | 142.3112 | 84.6253 | [7 empty] | 98.8203 | 101.3864 | 133.6451 | 181.6578 | 232.6635 | 229.3647 | 141.8117 | 127.8909 | 171.8492 | 194.6047 | [5 empty] | 126.5078 | 131.6129 | 230.8542 | 241.8039 |  |  | 101.111 | 125.9788 | 178.2516 | 239.8589 | 161.4179 | 84.8522 | 102.1745 | 129.5213 | 172.7679 |  |  |  | 244.7984 | 111.2994 | 168.5435 | [5 empty] | 128.0537 | 175.6284 | 224.0981 | 228.9186 | 65.7409 | 84.6841 | 99.347 | 122.8265 | 120.8122 | 145.7404 | 72.2971 | 87.9143 | 99.1709 | 124.1915 | 167.9026 |  | 185.2056 | 233.6543 | 234.9681 | 112.772 | 140.9316 | 186.3391 | 237.4875 | 235.6083 | [7 empty] | 108.7746 | 143.7254 | 191.7055 | 238.8416 |  | 123.879 | 125.5264 | 124.5248 | 234.2578 | 155.2738 | 110.2695 |  | 22.5913 | 23.1176 | 18.8361 | 19.7174 | 38.5895 | 106.5748 | 92.5682 | 124.604 | 122.5238 | 124.9593 | 85.5123 | 98.2075 | 156.7982 | 215.0076 | 214.8058 | 159.0952 | -0.0047 | -0.0551 | 0.0092 | 0.05 | -0.0104 | 0.0014 | -0.0451 | -0.0867 | -0.0519 | -283.9814 | 0.0426 | -319.7652 | 0.0406 | -312.4786 | 0.0016 | -270.3622 | -0.0313 | -208.8946 | -0.867 | -246.9302 | -0.8587 | -0.018581 | 12.0308 | 123.7869 | 214.9067 | 56.9024
2017-12-19 13:57 | 7299.4379 |  |  | 30.8985 | -20.5015 | 30.3051 | 25.6727 | 6.5386 | -4.3759 | -15.7817 | 15.723 |  |  | -149.5164 | -23.7114 | 31.9492 | 35.3139 | 31.0906 | 10.2245 | 40.8467 | 41.0869 | 10.8963 |  | 206.3453 | 116.7548 | 159.2667 | 213.516 | 226.1935 | 172.2065 | 82.8051 |  |  | 162.8814 | 133.3547 | 159.8618 | 129.9451 | 117.7983 | 101.9257 | 100.4027 | 121.2908 | 166.389 | 215.3175 | 220.5812 | 154.6074 | 123.5693 | 173.2112 | 154.0481 | 107.2284 |  |  |  |  | 135.3222 | 122.0512 | 226.3396 | 226.5704 |  |  | 136.2342 | 132.1448 | 185.3585 | 237.4397 | 99.2712 | 78.2563 | 98.34 | 122.1351 | 155.0367 |  |  |  | 240.4187 | 136.3582 | 167.9125 | [5 empty] | 139.3046 | 170.6429 | 210.6153 | 213.1138 | 78.2178 | 99.0798 | 99.3816 | 113.9774 | 111.4223 | 134.8987 | 76.9465 | 99.2672 | 107.3827 | 135.3962 | 170.3976 |  | 177.2511 | 227.8196 | 231.6616 | 96.9461 | 124.0369 | 169.1528 | 232.1014 | 238.6881 | [7 empty] | 98.6232 | 136.0196 | 187.3143 | 237.0836 | 235.4722 | 120.9876 | 123.2554 | 212.9357 | 140.5762 | 217.9976 | 139.7697 | 39.8873 | 40.7265 | 131.1522 | 125.0258 | 38.0536 | 41.3226 | 39.9512 | 42.3212 | 41.0914 | 39.7403 | 125.2933 | 149.1287 |  |  | 139.9017 | 189.7471 | 226.2377 | 216.2228 | 142.3138 | 84.6357 | [7 empty] | 98.8165 | 101.3968 | 133.6419 | 181.6533 | 232.6389 | 229.3303 | 141.8284 | 127.8945 | 171.8478 | 194.5814 | [5 empty] | 126.5131 | 131.6186 | 230.8364 | 241.7727 |  |  | 101.1173 | 125.9778 | 178.2527 | 239.8376 | 161.4108 | 84.8661 | 102.1749 | 129.5274 | 172.7749 |  |  |  | 244.7605 | 111.2853 | 168.5307 | [5 empty] | 128.0568 | 175.623 | 224.0754 | 228.8934 | 65.7444 | 84.6926 | 99.3494 | 122.8243 | 120.8178 | 145.7418 | 72.2966 | 87.9313 | 99.1679 | 124.2006 | 167.8971 |  | 185.2043 | 233.6323 | 234.9407 | 112.7725 | 140.9391 | 186.3342 | 237.4576 | 235.5852 | [7 empty] | 108.7659 | 143.7251 | 191.7044 | 238.815 |  | 123.8633 | 125.5104 | 124.5114 | 234.2399 | 155.2686 | 110.2369 |  | 22.5948 | 23.1163 | 18.8347 | 19.7268 | 38.5937 | 106.5941 | 92.5657 | 124.5801 | 122.5014 | 124.9348 | 85.5082 | 98.201 | 156.7345 | 214.9771 | 214.6364 | 158.9741 | -0.0047 | -0.0552 | 0.0099 | 0.0502 | -0.0104 | 0.0023 | -0.0477 | -0.0882 | -0.0524 | -284.0153 | 0.0365 | -319.7067 | 0.0344 | -312.5493 | 0.0077 | -270.3407 | -0.0436 | -208.8423 | -0.8731 | -246.8656 | -0.8628 | -0.14832 | -1.202 | 123.7681 | 214.8068 | 56.9346
2017-12-19 13:57 | 7300.438 |  |  | 30.9385 | -20.5113 | 30.3001 | 25.7072 | 6.5111 | -4.3412 | -15.7563 | 15.7215 |  |  | -149.6156 | -23.7562 | 31.9885 | 35.4184 | 31.0944 | 10.2762 | 40.9111 | 41.1911 | 10.5814 |  | 206.328 | 116.7581 | 159.2622 | 213.5033 | 226.1633 | 172.1988 | 82.8094 |  |  | 162.8682 | 133.3448 | 159.85 | 129.937 | 117.7922 | 101.9313 | 100.4096 | 121.2911 | 166.391 | 215.302 | 220.5579 | 154.6063 | 123.5787 | 173.2187 | 154.0364 | 107.1988 |  |  |  |  | 135.3248 | 122.0602 | 226.3282 | 226.5375 |  |  | 136.2386 | 132.1537 | 185.3575 | 237.4204 | 99.2659 | 78.2715 | 98.3428 | 122.1313 | 155.0343 |  |  |  | 240.3832 | 136.3593 | 167.9097 | [5 empty] | 139.2947 | 170.6389 | 210.5926 | 213.0895 | 78.2193 | 99.0838 | 99.3799 | 113.9772 | 111.4195 | 134.8995 | 76.9558 | 99.256 | 107.39 | 135.3957 | 170.3945 |  | 177.2524 | 227.7983 | 231.6373 | 96.9588 | 124.048 | 169.149 | 232.0767 | 238.656 | [7 empty] | 98.6424 | 136.0248 | 187.3008 | 237.061 | 235.4472 | 120.9681 | 123.2374 | 212.9125 | 140.5628 | 217.9726 | 139.7716 | 39.7744 | 40.7539 | 131.1363 | 125.0071 | 38.0116 | 41.2319 | 40.0575 | 42.2503 | 41.2609 | 39.6587 | 125.274 | 149.1124 |  |  | 139.893 | 189.7235 | 226.2089 | 216.182 | 142.3125 | 84.637 | [7 empty] | 98.8236 | 101.3979 | 133.6463 | 181.6464 | 232.61 | 229.3026 | 141.8382 | 127.8971 | 171.8397 | 194.5608 | [5 empty] | 126.5159 | 131.6243 | 230.8156 | 241.7434 |  |  | 101.1237 | 125.9857 | 178.2587 | 239.814 | 161.4022 | 84.8741 | 102.179 | 129.5325 | 172.7614 |  |  |  | 244.7248 | 111.2994 | 168.526 | [5 empty] | 128.0617 | 175.6173 | 224.0559 | 228.8609 | 65.7397 | 84.6992 | 99.352 | 122.8253 | 120.8218 | 145.7453 | 72.2995 | 87.9412 | 99.1701 | 124.1972 | 167.8902 |  | 185.2077 | 233.6128 | 234.9107 | 112.779 | 140.94 | 186.3285 | 237.4301 | 235.5545 | [7 empty] | 108.7609 | 143.7295 | 191.703 | 238.8038 |  | 123.8474 | 125.4934 | 124.4922 | 234.2139 | 155.2542 | 110.2083 |  | 22.5984 | 23.1118 | 18.8313 | 19.738 | 38.5959 | 106.5711 | 92.5651 | 124.5624 | 122.47 | 124.918 | 85.5012 | 98.2049 | 156.7241 | 214.8826 | 214.6459 | 158.9465 | -0.0045 | -0.0555 | 0.0101 | 0.0502 | -0.0107 | 0.0018 | -0.0401 | -0.0874 | -0.0576 | -283.9814 | 0.0118 | -319.7098 | 0.0159 | -312.4909 | 0.0057 | -270.3684 | -0.0128 | -208.8484 | -0.8854 | -246.8564 | -0.8834 | -0.17711 | 9.8368 | 123.7486 | 214.7643 | 57.0388
2017-12-19 13:57 | 7301.4381 |  |  | 31.0888 | -20.3772 | 30.4705 | 25.5984 | 6.6555 | -4.2341 | -15.7125 | 15.6147 |  |  | -149.539 | -23.7138 | 31.9639 | 35.3259 | 31.1181 | 10.2805 | 40.9334 | 41.2459 | 10.536 |  | 206.3032 | 116.7646 | 159.2599 | 213.4789 | 226.129 | 172.1843 | 82.8236 |  |  | 162.8618 | 133.3398 | 159.8363 | 129.9209 | 117.7829 | 101.9385 | 100.4156 | 121.2872 | 166.3842 | 215.2838 | 220.5353 | 154.6068 | 123.5934 | 173.223 | 154.0373 | 107.1406 |  |  |  |  | 135.3207 | 122.062 | 226.311 | 226.5121 |  |  | 136.2443 | 132.1571 | 185.351 | 237.3917 | 99.27 | 78.2764 | 98.3496 | 122.1391 | 155.0327 |  |  |  | 240.3448 | 136.3497 | 167.9027 | [5 empty] | 139.2921 | 170.6421 | 210.5734 | 213.0625 | 78.2213 | 99.092 | 99.3793 | 113.9338 | 111.4149 | 134.8933 | 76.957 | 99.2557 | 107.3888 | 135.3913 | 170.3836 |  | 177.2429 | 227.7709 | 231.607 | 96.9557 | 124.0591 | 169.1446 | 232.0457 | 238.6151 | [7 empty] | 98.6624 | 136.0229 | 187.2977 | 237.0378 | 235.4213 | 120.9484 | 123.2221 | 212.8855 | 140.5437 | 217.9577 | 139.7701 | 39.7981 | 40.7114 | 131.1193 | 124.9906 | 38.2384 | 41.027 | 40.2206 | 42.3572 | 41.6146 | 39.6547 | 125.2585 | 149.0937 |  |  | 139.8931 | 189.7171 | 226.1865 | 216.1467 | 142.3121 | 84.6404 | [7 empty] | 98.8123 | 101.4044 | 133.6551 | 181.6457 | 232.584 | 229.2747 | 141.8465 | 127.9088 | 171.8448 | 194.5485 | [5 empty] | 126.5204 | 131.6221 | 230.7888 | 241.71 |  |  | 101.1251 | 126.0004 | 178.2586 | 239.7882 | 161.3982 | 84.8822 | 102.1905 | 129.5385 | 172.7612 |  |  |  | 244.6972 | 111.317 | 168.524 | [5 empty] | 128.071 | 175.6166 | 224.0351 | 228.8363 | 65.7448 | 84.7067 | 99.3581 | 122.836 | 120.8045 | 145.7556 | 72.2987 | 87.9308 | 99.1779 | 124.1909 | 167.8831 |  | 185.1928 | 233.586 | 234.8748 | 112.7781 | 140.9395 | 186.3196 | 237.3995 | 235.5206 | [7 empty] | 108.7724 | 143.729 | 191.7003 | 238.7767 |  | 123.834 | 125.4812 | 124.485 | 234.1934 | 155.2518 | 110.1909 |  | 22.5926 | 23.1168 | 18.8391 | 19.752 | 38.5998 | 106.5452 | 92.5583 | 124.5433 | 122.4676 | 124.9066 | 85.5084 | 98.2209 | 156.6941 | 214.8573 | 214.5744 | 158.9162 | -0.0045 | -0.0552 | 0.0097 | 0.05 | -0.011 | 0.0016 | -0.0504 | -0.0883 | -0.0508 | -284.0122 | 0.0488 | -319.7067 | 0.0036 | -312.4662 | 0.0016 | -270.3499 | -0.0231 | -208.8546 | -0.867 | -246.8871 | -0.8916 | -0.090645 | 4.0771 | 123.736 | 214.7158 | 57.1543
2017-12-19 13:57 | 7302.4381 |  |  | 31.1427 | -20.2953 | 30.4667 | 25.7204 | 6.7375 | -4.3643 | -15.6956 | 15.6902 |  |  | -149.6244 | -23.6932 | 31.9722 | 35.405 | 31.0266 | 10.2297 | 40.9419 | 41.2459 | 11.0309 |  | 206.2781 | 116.7647 | 159.2554 | 213.4571 | 226.1001 | 172.1758 | 82.8272 |  |  | 162.8471 | 133.3344 | 159.8194 | 129.9106 | 117.7753 | 101.9311 | 100.4212 | 121.2876 | 166.3736 | 215.2592 | 220.5021 | 154.6046 | 123.6016 | 173.2256 | 154.0274 | 107.1052 |  |  |  |  | 135.3213 | 122.0587 | 226.2862 | 226.4786 |  |  | 136.2445 | 132.1522 | 185.3401 | 237.3588 | 99.2638 | 78.2731 | 98.3446 | 122.1392 | 155.0216 |  |  |  | 240.312 | 136.3351 | 167.891 | [5 empty] | 139.2966 | 170.6382 | 210.5547 | 213.0406 | 78.2172 | 99.0844 | 99.3709 | 113.835 | 111.4207 | 134.8958 | 76.9593 | 99.2616 | 107.3872 | 135.4014 | 170.3788 |  | 177.2319 | 227.7446 | 231.5702 | 96.956 | 124.056 | 169.1387 | 232.013 | 238.5789 | [7 empty] | 98.6697 | 136.0251 | 187.2963 | 237.0123 | 235.388 | 120.9332 | 123.199 | 212.8602 | 140.5215 | 217.9227 | 139.7553 | 39.9277 | 40.7086 | 131.0981 | 124.9709 | 38.5818 | 39.2164 | 40.3852 | 42.4034 | 41.713 | 39.6281 | 125.2456 | 149.0733 |  |  | 139.8947 | 189.7152 | 226.1614 | 216.1197 | 142.3111 | 84.65 | [7 empty] | 98.8031 | 101.4065 | 133.658 | 181.6418 | 232.5597 | 229.2384 | 141.8663 | 127.9189 | 171.8505 | 194.5286 | [5 empty] | 126.5238 | 131.6289 | 230.7653 | 241.6733 |  |  | 101.128 | 126.0012 | 178.258 | 239.7589 | 161.3951 | 84.892 | 102.2082 | 129.5495 | 172.7649 |  |  |  | 244.6634 | 111.314 | 168.5238 | [5 empty] | 128.0742 | 175.6153 | 224.0123 | 228.8138 | 65.757 | 84.7153 | 99.3637 | 122.8447 | 120.7968 | 145.7567 | 72.2995 | 87.923 | 99.1839 | 124.2038 | 167.8799 |  | 185.1858 | 233.5642 | 234.8487 | 112.7813 | 140.9422 | 186.3167 | 237.3783 | 235.4911 | [7 empty] | 108.7787 | 143.7225 | 191.6971 | 238.7433 |  | 123.811 | 125.4613 | 124.474 | 234.1712 | 155.2443 | 110.1618 |  | 22.584 | 23.1229 | 18.8348 | 19.7491 | 38.5989 | 106.5735 | 92.5465 | 124.5268 | 122.4578 | 124.8922 | 85.5239 | 98.2126 | 156.6766 | 214.8931 | 214.5175 | 158.9282 | -0.0045 | -0.0553 | 0.0101 | 0.0509 | -0.0109 | 0.0018 | -0.0455 | -0.0859 | -0.0405 | -284.003 | 0.055 | -319.7129 | 0.018 | -312.497 | -0.0292 | -270.2976 | -0.0251 | -208.87 | -0.8608 | -246.8779 | -0.8834 | -0.32485 | -9.8117 | 123.7194 | 214.7053 | 57.2151
2017-12-19 13:57 | 7303.4382 |  |  | 31.0315 | -20.2198 | 30.5528 | 25.7775 | 6.6824 | -4.3403 | -15.6799 | 15.7125 |  |  | -149.5847 | -23.6717 | 32.001 | 35.4222 | 31.0871 | 10.289 | 40.9489 | 41.3287 | 11.1608 |  | 206.2539 | 116.7665 | 159.2517 | 213.4362 | 226.0716 | 172.1625 | 82.8298 |  |  | 162.8217 | 133.3194 | 159.8062 | 129.9012 | 117.77 | 101.9257 | 100.4127 | 121.2822 | 166.3706 | 215.2293 | 220.4685 | 154.5905 | 123.599 | 173.2146 | 154.0133 | 107.0793 |  |  |  |  | 135.3207 | 122.056 | 226.2635 | 226.4471 |  |  | 136.2403 | 132.1576 | 185.3405 | 237.3415 | 99.2676 | 78.2835 | 98.3432 | 122.1414 | 155.0173 |  |  |  | 240.2775 | 136.3362 | 167.882 | [5 empty] | 139.3003 | 170.636 | 210.5375 | 213.0176 | 78.2152 | 99.0772 | 99.3779 | 113.7988 | 111.4233 | 134.9069 | 76.9626 | 99.2594 | 107.3919 | 135.4016 | 170.3702 |  | 177.2335 | 227.7241 | 231.5437 | 96.9582 | 124.0564 | 169.1365 | 232.0011 | 238.5445 | [7 empty] | 98.6695 | 136.0238 | 187.2873 | 236.988 | 235.355 | 120.9209 | 123.1831 | 212.8412 | 140.5093 | 217.8835 | 139.7421 | 39.9424 | 40.9417 | 131.078 | 124.9493 | 38.9483 | 35.7686 | 40.5559 | 42.492 | 41.0141 | 39.6906 | 125.2256 | 149.041 |  |  | 139.8923 | 189.7083 | 226.1281 | 216.0831 | 142.3033 | 84.6603 | [7 empty] | 98.8038 | 101.4058 | 133.6604 | 181.6291 | 232.5274 | 229.204 | 141.8804 | 127.918 | 171.8422 | 194.5116 | [5 empty] | 126.5296 | 131.6358 | 230.7437 | 241.6418 |  |  | 101.1297 | 125.9997 | 178.2573 | 239.7295 | 161.3858 | 84.8912 | 102.2131 | 129.5526 | 172.7564 |  |  |  | 244.6297 | 111.2982 | 168.5168 | [5 empty] | 128.075 | 175.6132 | 223.9889 | 228.7818 | 65.7631 | 84.7223 | 99.3624 | 122.844 | 120.8072 | 145.7583 | 72.3104 | 87.9186 | 99.1888 | 124.2148 | 167.8738 |  | 185.1941 | 233.5477 | 234.8306 | 112.7858 | 140.9442 | 186.3195 | 237.3553 | 235.4628 | [7 empty] | 108.7646 | 143.7219 | 191.6865 | 238.7195 |  | 123.7954 | 125.4499 | 124.455 | 234.1457 | 155.2304 | 110.1251 |  | 22.5787 | 23.122 | 18.8259 | 19.7398 | 38.5999 | 106.5784 | 92.5349 | 124.5098 | 122.4363 | 124.8798 | 85.5319 | 98.2055 | 156.6361 | 214.8311 | 214.4844 | 158.905 | -0.0044 | -0.0553 | 0.01 | 0.0505 | -0.0103 | 0.0016 | -0.0329 | -0.0875 | -0.0659 | -283.9968 | 0.0406 | -319.7406 | 0.0488 | -312.5647 | 0.0098 | -270.3499 | -0.0415 | -208.7992 | -0.8731 | -246.9025 | -0.8546 | -0.10506 | -3.0222 | 123.7038 | 214.6577 | 57.3552
2017-12-19 13:57 | 7304.4382 |  |  | 31.0358 | -20.2765 | 30.4927 | 25.6222 | 6.6651 | -4.2816 | -15.5545 | 15.659 |  |  | -149.6603 | -23.5978 | 32.1871 | 35.549 | 31.18 | 10.282 | 40.9369 | 41.2715 | 9.8892 |  | 206.2327 | 116.7713 | 159.2479 | 213.4128 | 226.0376 | 172.1552 | 82.8431 |  |  | 162.8089 | 133.3116 | 159.7953 | 129.8971 | 117.7704 | 101.9218 | 100.3981 | 121.2766 | 166.3633 | 215.196 | 220.4306 | 154.5802 | 123.5923 | 173.1991 | 154.0081 | 107.0323 |  |  |  |  | 135.3062 | 122.0569 | 226.231 | 226.4191 |  |  | 136.2433 | 132.168 | 185.3398 | 237.322 | 99.2771 | 78.2961 | 98.3505 | 122.1536 | 155.0276 |  |  |  | 240.2407 | 136.3381 | 167.8775 | [5 empty] | 139.304 | 170.637 | 210.5216 | 212.9941 | 78.2141 | 99.0809 | 99.3846 | 113.834 | 111.4276 | 134.9096 | 76.9731 | 99.2486 | 107.3902 | 135.3934 | 170.3684 |  | 177.2328 | 227.7025 | 231.5199 | 96.9633 | 124.0703 | 169.1385 | 231.9858 | 238.5225 | [7 empty] | 98.6756 | 136.0293 | 187.2789 | 236.9614 | 235.3294 | 120.8999 | 123.1695 | 212.8128 | 140.4906 | 217.8535 | 139.7349 | 39.79 | 41.1271 | 131.0546 | 124.9281 | 39.0316 | 32.609 | 40.7031 | 42.4485 | 39.6327 | 39.9276 | 125.2084 | 149.0136 |  |  | 139.8963 | 189.6945 | 226.1026 | 216.0594 | 142.2995 | 84.6693 | [7 empty] | 98.8079 | 101.4061 | 133.6608 | 181.6201 | 232.494 | 229.168 | 141.8766 | 127.914 | 171.8379 | 194.4929 | [5 empty] | 126.5254 | 131.6322 | 230.7232 | 241.6121 |  |  | 101.1337 | 126.0062 | 178.2563 | 239.7051 | 161.3824 | 84.9009 | 102.2133 | 129.558 | 172.7412 |  |  |  | 244.6007 | 111.3002 | 168.5067 | [5 empty] | 128.0763 | 175.6074 | 223.9647 | 228.7492 | 65.7737 | 84.7268 | 99.3581 | 122.8439 | 120.7983 | 145.7569 | 72.3283 | 87.9185 | 99.1819 | 124.2151 | 167.8625 |  | 185.1884 | 233.5274 | 234.7937 | 112.7822 | 140.9392 | 186.3076 | 237.3341 | 235.4187 | [7 empty] | 108.7576 | 143.7291 | 191.6782 | 238.6965 |  | 123.7849 | 125.4415 | 124.4402 | 234.123 | 155.2287 | 110.1006 |  | 22.5736 | 23.1205 | 18.8252 | 19.7294 | 38.609 | 106.5404 | 92.5289 | 124.4924 | 122.4164 | 124.8597 | 85.502 | 98.2087 | 156.5669 | 214.8111 | 214.4703 | 158.8874 | -0.0046 | -0.0553 | 0.0092 | 0.0501 | -0.0108 | 0.0015 | -0.0547 | -0.0896 | -0.0397 | -283.9814 | 0.0242 | -319.6975 | 0.0242 | -312.4878 | 0.0057 | -270.3561 | -0.0169 | -208.8176 | -0.8834 | -246.844 | -0.8834 | -0.11588 | 3.674 | 123.6881 | 214.6407 | 57.4233
2017-12-19 13:57 | 7305.4383 |  |  | 30.9892 | -20.1809 | 30.4222 | 25.6722 | 6.7083 | -4.2785 | -15.5711 | 15.6802 |  |  | -149.5319 | -23.5397 | 32.021 | 35.5581 | 31.1923 | 10.228 | 40.911 | 41.2948 | 7.9513 |  | 206.2139 | 116.7758 | 159.2399 | 213.3918 | 226.0082 | 172.1516 | 82.8564 |  |  | 162.8007 | 133.3099 | 159.7828 | 129.8971 | 117.7672 | 101.9229 | 100.3953 | 121.2778 | 166.3529 | 215.1724 | 220.3943 | 154.5807 | 123.5951 | 173.1939 | 153.9966 | 106.978 |  |  |  |  | 135.298 | 122.0561 | 226.2049 | 226.3874 |  |  | 136.2417 | 132.1702 | 185.3311 | 237.2911 | 99.2739 | 78.2994 | 98.3584 | 122.1555 | 155.0262 |  |  |  | 240.2143 | 136.3401 | 167.8801 | [5 empty] | 139.2969 | 170.6334 | 210.5144 | 212.9713 | 78.222 | 99.0872 | 99.3861 | 113.8731 | 111.4298 | 134.9095 | 76.9837 | 99.2236 | 107.3874 | 135.3889 | 170.3627 |  | 177.2248 | 227.6865 | 231.4847 | 96.9726 | 124.0725 | 169.1289 | 231.9586 | 238.4884 | [7 empty] | 98.6883 | 136.0377 | 187.2646 | 236.9376 | 235.3008 | 120.887 | 123.1531 | 212.7897 | 140.4613 | 217.8227 | 139.723 | 39.5972 | 41.0891 | 131.0384 | 124.9112 | 38.9592 | 31.4728 | 40.7412 | 42.2387 | 38.7715 | 40.1806 | 125.2028 | 148.9953 |  |  | 139.9079 | 189.6796 | 226.0839 | 216.0387 | 142.3081 | 84.6726 | [7 empty] | 98.8094 | 101.4083 | 133.6583 | 181.6161 | 232.4683 | 229.1309 | 141.8879 | 127.915 | 171.8376 | 194.4752 | [5 empty] | 126.522 | 131.6303 | 230.6945 | 241.5826 |  |  | 101.1305 | 126.0044 | 178.2464 | 239.6811 | 161.3708 | 84.9072 | 102.2093 | 129.5577 | 172.7178 |  |  |  | 244.5698 | 111.3058 | 168.496 | [5 empty] | 128.0747 | 175.6009 | 223.9436 | 228.7212 | 65.7811 | 84.7294 | 99.3558 | 122.8426 | 120.7971 | 145.7603 | 72.3294 | 87.928 | 99.1747 | 124.2277 | 167.8535 |  | 185.1871 | 233.5029 | 234.7706 | 112.7702 | 140.9466 | 186.3006 | 237.3086 | 235.3781 | [7 empty] | 108.7625 | 143.7309 | 191.6755 | 238.6766 |  | 123.7606 | 125.4126 | 124.4197 | 234.0918 | 155.2221 | 110.0724 |  | 22.5641 | 23.1187 | 18.821 | 19.7158 | 38.6059 | 106.5323 | 92.5233 | 124.4775 | 122.4015 | 124.8489 | 85.5127 | 98.2122 | 156.5104 | 214.6634 | 214.4382 | 158.8189 | -0.0048 | -0.0552 | 0.0096 | 0.0502 | -0.0105 | 0.0018 | -0.0359 | -0.0879 | -0.0484 | -284.0399 | 0.057 | -319.7529 | 0.0159 | -312.4939 | -0.0107 | -270.3561 | -0.0149 | -208.8638 | -0.8464 | -246.8902 | -0.8772 | -0.16634 | 10.3288 | 123.6701 | 214.5508 | 57.4186
2017-12-19 13:57 | 7306.4384 |  |  | 31.0602 | -20.1629 | 30.3312 | 25.7564 | 6.7569 | -4.3011 | -15.6166 | 15.658 |  |  | -149.3362 | -23.5156 | 32.1282 | 35.6135 | 31.1923 | 10.2071 | 40.993 | 41.2153 | 10.2086 |  | 206.1841 | 116.777 | 159.2407 | 213.3716 | 225.9795 | 172.148 | 82.8695 |  |  | 162.7901 | 133.3002 | 159.7657 | 129.8844 | 117.7608 | 101.9285 | 100.3931 | 121.2802 | 166.3442 | 215.1533 | 220.3661 | 154.5767 | 123.5901 | 173.1934 | 153.9879 | 106.9634 |  |  |  |  | 135.2918 | 122.0575 | 226.1816 | 226.3517 |  |  | 136.2388 | 132.1759 | 185.3244 | 237.2668 | 99.2756 | 78.3062 | 98.3623 | 122.1612 | 155.0177 |  |  |  | 240.1783 | 136.352 | 167.8808 | [5 empty] | 139.2986 | 170.6336 | 210.5046 | 212.9513 | 78.2279 | 99.0933 | 99.3847 | 113.9014 | 111.4368 | 134.9193 | 76.9868 | 99.2382 | 107.3897 | 135.3938 | 170.3579 |  | 177.2234 | 227.6692 | 231.4536 | 96.9796 | 124.0707 | 169.122 | 231.9318 | 238.4557 | [7 empty] | 98.6965 | 136.0365 | 187.2568 | 236.9146 | 235.2711 | 120.8711 | 123.1328 | 212.7626 | 140.4284 | 217.7869 | 139.695 | 39.3875 | 40.885 | 131.0149 | 124.8887 | 38.3019 | 32.9374 | 40.6534 | 42.055 | 39.1181 | 40.2788 | 125.1859 | 148.9716 |  |  | 139.9215 | 189.6756 | 226.064 | 216.0107 | 142.3149 | 84.6849 | [7 empty] | 98.7974 | 101.4203 | 133.6645 | 181.6121 | 232.4457 | 229.1024 | 141.9087 | 127.92 | 171.8367 | 194.4658 | [5 empty] | 126.5314 | 131.6367 | 230.6624 | 241.5363 |  |  | 101.124 | 126.0045 | 178.2383 | 239.655 | 161.3509 | 84.9037 | 102.2046 | 129.5441 | 172.7113 |  |  |  | 244.5281 | 111.2916 | 168.4867 | [5 empty] | 128.0752 | 175.591 | 223.9162 | 228.6898 | 65.7833 | 84.7351 | 99.3509 | 122.8396 | 120.806 | 145.7688 | 72.3271 | 87.9398 | 99.1779 | 124.239 | 167.8429 |  | 185.1902 | 233.4842 | 234.7446 | 112.7742 | 140.9522 | 186.2952 | 237.2678 | 235.3497 | [7 empty] | 108.7622 | 143.7333 | 191.678 | 238.6559 |  | 123.7425 | 125.3951 | 124.4048 | 234.068 | 155.2226 | 110.0429 |  | 22.565 | 23.117 | 18.8222 | 19.7162 | 38.6055 | 106.5733 | 92.5156 | 124.4415 | 122.3799 | 124.8208 | 85.5156 | 98.1903 | 156.6036 | 214.7733 | 214.5307 | 158.8729 | -0.0045 | -0.0555 | 0.01 | 0.05 | -0.0106 | 0.0017 | -0.0595 | -0.089 | -0.0511 | -284.003 | 0.0714 | -319.7529 | 0.0426 | -312.5339 | -0.0169 | -270.2822 | -0.0457 | -208.8176 | -0.8505 | -246.9148 | -0.8587 | -0.10147 | -2.1072 | 123.6486 | 214.652 | 57.4569
2017-12-19 13:57 | 7307.4384 |  |  | 31.1186 | -20.1532 | 30.3437 | 25.7803 | 6.7972 | -4.2836 | -15.5532 | 15.6215 |  |  | -149.3533 | -23.564 | 32.1542 | 35.6328 | 31.2147 | 10.2724 | 41.0383 | 41.2258 | 9.626 |  | 206.1567 | 116.7818 | 159.2422 | 213.3499 | 225.9467 | 172.1426 | 82.8798 |  |  | 162.776 | 133.2843 | 159.7547 | 129.8675 | 117.755 | 101.9309 | 100.3926 | 121.2835 | 166.3401 | 215.1269 | 220.3347 | 154.5685 | 123.5853 | 173.1927 | 153.987 | 106.98 |  |  |  |  | 135.2906 | 122.0606 | 226.1547 | 226.3189 |  |  | 136.235 | 132.1819 | 185.3206 | 237.2473 | 99.2717 | 78.3122 | 98.3591 | 122.1618 | 155.0064 |  |  |  | 240.1384 | 136.3439 | 167.8697 | [5 empty] | 139.3071 | 170.6321 | 210.4804 | 212.9255 | 78.2225 | 99.0953 | 99.3883 | 113.9228 | 111.45 | 134.926 | 76.9937 | 99.2743 | 107.3976 | 135.404 | 170.362 |  | 177.2249 | 227.6398 | 231.4307 | 96.9898 | 124.0746 | 169.1283 | 231.9173 | 238.432 | [7 empty] | 98.7037 | 136.0309 | 187.2521 | 236.8886 | 235.242 | 120.8512 | 123.1137 | 212.7314 | 140.4034 | 217.7588 | 139.6737 | 38.9764 | 41.1405 | 130.9891 | 124.8643 | 36.9244 | 35.2088 | 40.6127 | 41.7553 | 39.4303 | 40.3867 | 125.1635 | 148.9503 |  |  | 139.9265 | 189.6744 | 226.0355 | 215.9768 | 142.3067 | 84.6924 | [7 empty] | 98.8001 | 101.4265 | 133.6615 | 181.6062 | 232.4151 | 229.0694 | 141.9144 | 127.92 | 171.8314 | 194.4449 | [5 empty] | 126.5275 | 131.6397 | 230.6389 | 241.4971 |  |  | 101.1247 | 126.0098 | 178.2431 | 239.6224 | 161.3546 | 84.9129 | 102.2115 | 129.5498 | 172.7106 |  |  |  | 244.4845 | 111.2865 | 168.4757 | [5 empty] | 128.0756 | 175.5826 | 223.8901 | 228.6567 | 65.7834 | 84.7387 | 99.3473 | 122.8423 | 120.8058 | 145.7753 | 72.3302 | 87.9402 | 99.1858 | 124.2314 | 167.8289 |  | 185.1837 | 233.4682 | 234.7056 | 112.7868 | 140.9436 | 186.2864 | 237.2387 | 235.3196 | [7 empty] | 108.7537 | 143.7281 | 191.6678 | 238.6275 |  | 123.7287 | 125.38 | 124.3888 | 234.0484 | 155.2213 | 110.0172 |  | 22.5591 | 23.114 | 18.819 | 19.715 | 38.6058 | 106.6423 | 92.507 | 124.4419 | 122.3729 | 124.8238 | 85.5234 | 98.1974 | 156.5472 | 214.727 | 214.3861 | 158.8504 | -0.0049 | -0.0554 | 0.0096 | 0.0501 | -0.0105 | 0.002 | -0.0301 | -0.0866 | -0.0537 | -283.9476 | 0.0447 | -319.7467 | 0.057 | -312.5801 | -0.0025 | -270.3191 | -0.0518 | -208.7592 | -0.8731 | -246.9056 | -0.8423 | -0.0077702 | 8.5847 | 123.6376 | 214.5566 | 57.5325
2017-12-19 13:57 | 7308.4385 |  |  | 31.1026 | -20.2002 | 30.3683 | 25.6948 | 6.7417 | -4.2593 | -15.5925 | 15.5624 |  |  | -149.3967 | -23.4969 | 32.1405 | 35.7151 | 31.2341 | 10.2953 | 41.0828 | 41.3183 | 10.2841 |  | 206.1367 | 116.7856 | 159.2341 | 213.3258 | 225.9111 | 172.1235 | 82.8853 |  |  | 162.7626 | 133.2685 | 159.7482 | 129.854 | 117.7435 | 101.9317 | 100.3928 | 121.2797 | 166.3327 | 215.0968 | 220.3018 | 154.5574 | 123.5896 | 173.1854 | 153.9779 | 106.9771 |  |  |  |  | 135.2905 | 122.0569 | 226.1259 | 226.2857 |  |  | 136.2386 | 132.1833 | 185.3154 | 237.2204 | 99.2603 | 78.3091 | 98.358 | 122.1566 | 154.9922 |  |  |  | 240.1038 | 136.3287 | 167.8694 | [5 empty] | 139.3016 | 170.6238 | 210.4607 | 212.9009 | 78.2173 | 99.0967 | 99.3892 | 113.9464 | 111.4566 | 134.9332 | 77.0084 | 99.3157 | 107.4028 | 135.4101 | 170.358 |  | 177.2315 | 227.6214 | 231.411 | 96.9976 | 124.0792 | 169.134 | 231.905 | 238.4015 | [7 empty] | 98.712 | 136.0353 | 187.2464 | 236.8625 | 235.2076 | 120.838 | 123.1006 | 212.7116 | 140.3881 | 217.734 | 139.6591 | 38.8013 | 41.9496 | 130.9794 | 124.8509 | 35.3108 | 37.0994 | 40.6337 | 41.3205 | 39.6974 | 40.5709 | 125.1506 | 148.9299 |  |  | 139.93 | 189.6672 | 226.0077 | 215.944 | 142.3007 | 84.6942 | [7 empty] | 98.8118 | 101.4232 | 133.6672 | 181.5991 | 232.3843 | 229.0366 | 141.9178 | 127.9211 | 171.8271 | 194.4286 | [5 empty] | 126.5244 | 131.6436 | 230.6199 | 241.473 |  |  | 101.123 | 126.0208 | 178.2397 | 239.5891 | 161.3497 | 84.9176 | 102.2213 | 129.5532 | 172.7059 |  |  |  | 244.4554 | 111.2938 | 168.4724 | [5 empty] | 128.0782 | 175.5851 | 223.8698 | 228.6345 | 65.7856 | 84.7425 | 99.3534 | 122.8496 | 120.8099 | 145.7817 | 72.335 | 87.9342 | 99.197 | 124.2261 | 167.8288 |  | 185.183 | 233.4403 | 234.6806 | 112.7875 | 140.9495 | 186.2814 | 237.218 | 235.2904 | [7 empty] | 108.7526 | 143.7251 | 191.6517 | 238.5973 |  | 123.7237 | 125.3645 | 124.3712 | 234.0295 | 155.2204 | 109.9952 |  | 22.5574 | 23.1121 | 18.82 | 19.7182 | 38.6075 | 106.7244 | 92.51 | 124.4173 | 122.3608 | 124.8044 | 85.517 | 98.2075 | 156.5414 | 214.685 | 214.3093 | 158.787 | -0.0047 | -0.0553 | 0.0102 | 0.0505 | -0.0111 | 0.0017 | -0.0345 | -0.0854 | -0.0842 | -283.9445 | 0.0139 | -319.719 | 0.0591 | -312.5739 | 0.0406 | -270.3684 | -0.0395 | -208.7561 | -0.8977 | -246.8502 | -0.8526 | -0.24562 | -9.7267 | 123.6226 | 214.4972 | 57.5541
2017-12-19 13:57 | 7309.4385 |  |  | 30.9566 | -20.2747 | 30.3499 | 25.8583 | 6.645 | -4.2769 | -15.6805 | 15.6761 |  |  | -149.3819 | -23.5288 | 32.2482 | 35.681 | 31.2421 | 10.2576 | 41.0748 | 41.3245 | 10.7565 |  | 206.1104 | 116.7807 | 159.2253 | 213.2993 | 225.8742 | 172.1086 | 82.8888 |  |  | 162.747 | 133.2599 | 159.7311 | 129.844 | 117.7327 | 101.9304 | 100.4017 | 121.2812 | 166.327 | 215.0739 | 220.2736 | 154.5523 | 123.5954 | 173.1792 | 153.9646 | 106.9776 |  |  |  |  | 135.2908 | 122.0579 | 226.0979 | 226.2524 |  |  | 136.2497 | 132.1852 | 185.3066 | 237.1931 | 99.2534 | 78.3134 | 98.3656 | 122.1596 | 154.9929 |  |  |  | 240.0723 | 136.3207 | 167.8763 | [5 empty] | 139.2986 | 170.6211 | 210.4445 | 212.8823 | 78.2117 | 99.1 | 99.3861 | 113.9692 | 111.454 | 134.9405 | 77.0083 | 99.3071 | 107.4034 | 135.4075 | 170.3514 |  | 177.2315 | 227.6031 | 231.3935 | 97.0014 | 124.0844 | 169.1292 | 231.8774 | 238.365 | [7 empty] | 98.7246 | 136.0445 | 187.2464 | 236.835 | 235.1768 | 120.819 | 123.087 | 212.6951 | 140.3694 | 217.7085 | 139.6468 | 38.8694 | 42.6407 | 130.9625 | 124.8368 | 33.857 | 38.6037 | 40.6367 | 40.9079 | 40.129 | 40.8946 | 125.1371 | 148.9077 |  |  | 139.9392 | 189.6585 | 225.9851 | 215.9258 | 142.3099 | 84.7078 | [7 empty] | 98.8095 | 101.4236 | 133.674 | 181.5933 | 232.3578 | 229.0034 | 141.925 | 127.9319 | 171.8264 | 194.4137 | [5 empty] | 126.5333 | 131.6456 | 230.6026 | 241.4427 |  |  | 101.1263 | 126.0282 | 178.2376 | 239.5683 | 161.3426 | 84.9143 | 102.2268 | 129.5408 | 172.7025 |  |  |  | 244.426 | 111.2893 | 168.4736 | [5 empty] | 128.0784 | 175.5848 | 223.846 | 228.6076 | 65.7916 | 84.7515 | 99.3561 | 122.8554 | 120.8163 | 145.7855 | 72.3445 | 87.9314 | 99.2009 | 124.2373 | 167.8311 |  | 185.1866 | 233.4153 | 234.6587 | 112.7953 | 140.9594 | 186.2784 | 237.1912 | 235.2567 | [7 empty] | 108.767 | 143.7384 | 191.6509 | 238.5693 |  | 123.718 | 125.3581 | 124.36 | 234.0148 | 155.2151 | 109.9717 |  | 22.5644 | 23.1215 | 18.8263 | 19.73 | 38.6101 | 106.8086 | 92.5115 | 124.4045 | 122.3432 | 124.7907 | 85.5298 | 98.2079 | 156.5263 | 214.6939 | 214.3066 | 158.7893 | -0.0043 | -0.0553 | 0.0099 | 0.0499 | -0.0106 | 0.0018 | -0.0277 | -0.0846 | -0.0596 | -283.9784 | 0.0016 | -319.6544 | 0.0057 | -312.4662 | 0.0242 | -270.3807 | -0.0149 | -208.7469 | -0.906 | -246.8071 | -0.8875 | -0.022185 | 11.4224 | 123.6101 | 214.5002 | 57.5519
2017-12-19 13:57 | 7310.4386 |  |  | 30.9366 | -20.2543 | 30.3854 | 25.8928 | 6.788 | -4.2843 | -15.6244 | 15.7045 |  |  | -149.3988 | -23.4944 | 32.2842 | 35.7001 | 31.2297 | 10.2971 | 41.1598 | 41.3653 | 10.962 |  | 206.0801 | 116.7834 | 159.2238 | 213.2713 | 225.844 | 172.1021 | 82.8935 |  |  | 162.7304 | 133.2511 | 159.7139 | 129.8379 | 117.7226 | 101.9237 | 100.4087 | 121.2874 | 166.3218 | 215.053 | 220.2441 | 154.5525 | 123.6018 | 173.1716 | 153.9582 | 106.9601 |  |  |  |  | 135.2924 | 122.06 | 226.07 | 226.2223 |  |  | 136.2478 | 132.1883 | 185.3038 | 237.1679 | 99.2503 | 78.3216 | 98.3669 | 122.1568 | 154.9953 |  |  |  | 240.0363 | 136.3306 | 167.8774 | [5 empty] | 139.3032 | 170.6281 | 210.4308 | 212.8606 | 78.2169 | 99.1081 | 99.3916 | 113.9945 | 111.4573 | 134.9442 | 77.0114 | 99.2855 | 107.4022 | 135.4107 | 170.349 |  | 177.2239 | 227.5736 | 231.3611 | 97.0004 | 124.0919 | 169.1335 | 231.8547 | 238.329 | [7 empty] | 98.7342 | 136.0484 | 187.2412 | 236.811 | 235.153 | 120.8041 | 123.0772 | 212.672 | 140.3589 | 217.6849 | 139.6358 | 38.9031 | 42.7578 | 130.94 | 124.8175 | 33.8969 | 39.5728 | 40.5748 | 40.5461 | 40.3946 | 41.2793 | 125.1148 | 148.8802 |  |  | 139.947 | 189.647 | 225.9527 | 215.9073 | 142.307 | 84.7066 | [7 empty] | 98.8054 | 101.4339 | 133.6664 | 181.5824 | 232.3267 | 228.9655 | 141.9283 | 127.9367 | 171.8219 | 194.3879 | [5 empty] | 126.5326 | 131.6404 | 230.5815 | 241.4133 |  |  | 101.1303 | 126.0262 | 178.2412 | 239.5535 | 161.3471 | 84.9244 | 102.2254 | 129.5571 | 172.7002 |  |  |  | 244.384 | 111.28 | 168.4637 | [5 empty] | 128.0746 | 175.581 | 223.8219 | 228.5767 | 65.8002 | 84.7573 | 99.3551 | 122.8557 | 120.8053 | 145.785 | 72.3472 | 87.9298 | 99.1981 | 124.2476 | 167.8254 |  | 185.1817 | 233.3964 | 234.634 | 112.8006 | 140.9593 | 186.2733 | 237.1586 | 235.2283 | [7 empty] | 108.7829 | 143.7409 | 191.6506 | 238.5461 |  | 123.6956 | 125.3372 | 124.342 | 233.991 | 155.1856 | 109.941 |  | 22.5525 | 23.1277 | 18.8168 | 19.7263 | 38.6143 | 106.8287 | 92.4999 | 124.3839 | 122.3301 | 124.7751 | 85.5302 | 98.2242 | 156.4997 | 214.6104 | 214.2462 | 158.8032 | -0.0045 | -0.0552 | 0.0101 | 0.0498 | -0.0107 | 0.0019 | -0.0382 | -0.0888 | -0.0556 | -284.0184 | 0.0488 | -319.7129 | -0.0066 | -312.4416 | -0.0046 | -270.3745 | -0.0025 | -208.8053 | -0.867 | -246.8594 | -0.908 | 0.060706 | -6.8776 | 123.5932 | 214.4283 | 57.7059
2017-12-19 13:57 | 7311.4387 |  |  | 30.9938 | -20.139 | 30.3994 | 25.9752 | 6.8711 | -4.1694 | -15.5312 | 15.7917 |  |  | -149.3137 | -23.4098 | 32.3432 | 35.7294 | 31.2688 | 10.2959 | 41.0618 | 41.4785 | 10.5953 |  | 206.0646 | 116.7915 | 159.2244 | 213.2515 | 225.8155 | 172.097 | 82.8968 |  |  | 162.7205 | 133.2438 | 159.7059 | 129.8349 | 117.7238 | 101.9273 | 100.4152 | 121.2814 | 166.307 | 215.0285 | 220.2103 | 154.5458 | 123.6125 | 173.1703 | 153.9434 | 106.9098 |  |  |  |  | 135.2928 | 122.0584 | 226.0465 | 226.2044 |  |  | 136.2497 | 132.1966 | 185.3067 | 237.1431 | 99.2521 | 78.3334 | 98.3635 | 122.1617 | 154.9923 |  |  |  | 239.9989 | 136.3441 | 167.8722 | [5 empty] | 139.31 | 170.6356 | 210.4177 | 212.8407 | 78.2242 | 99.1083 | 99.3929 | 114.0109 | 111.4671 | 134.9478 | 77.0244 | 99.2854 | 107.404 | 135.4189 | 170.3425 |  | 177.2225 | 227.5538 | 231.3213 | 97.0034 | 124.0913 | 169.1407 | 231.8386 | 238.3011 | [7 empty] | 98.7429 | 136.0545 | 187.2304 | 236.7873 | 235.1236 | 120.7913 | 123.0577 | 212.6432 | 140.349 | 217.6558 | 139.6306 | 39.4201 | 42.4821 | 130.9213 | 124.7964 | 34.9301 | 40.0412 | 40.5364 | 40.2729 | 40.6012 | 41.6052 | 125.0923 | 148.8514 |  |  | 139.9465 | 189.6325 | 225.9181 | 215.8755 | 142.3029 | 84.7083 | [7 empty] | 98.8011 | 101.4452 | 133.6739 | 181.5734 | 232.2992 | 228.9383 | 141.9475 | 127.9429 | 171.8221 | 194.3729 | [5 empty] | 126.5374 | 131.6436 | 230.5595 | 241.3838 |  |  | 101.1358 | 126.0283 | 178.2422 | 239.5339 | 161.3406 | 84.9411 | 102.2301 | 129.5885 | 172.6988 |  |  |  | 244.3467 | 111.2887 | 168.4545 | [5 empty] | 128.0757 | 175.5747 | 223.8022 | 228.5521 | 65.8084 | 84.7645 | 99.3601 | 122.858 | 120.7978 | 145.7863 | 72.3392 | 87.9382 | 99.1966 | 124.2525 | 167.8214 |  | 185.1749 | 233.3716 | 234.599 | 112.7908 | 140.9567 | 186.2671 | 237.1338 | 235.1982 | [7 empty] | 108.7798 | 143.73 | 191.6435 | 238.5238 |  | 123.6755 | 125.3138 | 124.3149 | 233.9584 | 155.1575 | 109.9101 |  | 22.5396 | 23.1229 | 18.8069 | 19.7187 | 38.6233 | 106.7728 | 92.4943 | 124.3651 | 122.311 | 124.762 | 85.5417 | 98.2254 | 156.4938 | 214.5726 | 214.2834 | 158.7861 | -0.0044 | -0.0552 | 0.0097 | 0.0497 | -0.0106 | 0.0018 | -0.0362 | -0.0888 | -0.0803 | -284.0214 | 0.0529 | -319.7344 | 0.0159 | -312.5155 | -0.0087 | -270.3161 | -0.0354 | -208.7376 | -0.867 | -246.8533 | -0.8731 | -0.054618 | 7.1571 | 123.5739 | 214.428 | 57.9333
2017-12-19 13:57 | 7312.4387 |  |  | 31.0336 | -20.2271 | 30.3711 | 25.9165 | 6.7884 | -4.1155 | -15.4937 | 15.7969 |  |  | -149.2809 | -23.3778 | 32.3697 | 35.7788 | 31.3069 | 10.3599 | 41.1977 | 41.475 | 9.6561 |  | 206.0459 | 116.7866 | 159.2226 | 213.2286 | 225.7801 | 172.0995 | 82.8926 |  |  | 162.7033 | 133.2368 | 159.6955 | 129.8258 | 117.7205 | 101.9307 | 100.426 | 121.2735 | 166.3052 | 215.0049 | 220.1846 | 154.5497 | 123.629 | 173.1803 | 153.9385 | 106.886 |  |  |  |  | 135.2947 | 122.0651 | 226.0379 | 226.1825 |  |  | 136.2583 | 132.2062 | 185.3025 | 237.1174 | 99.2518 | 78.34 | 98.3703 | 122.1679 | 154.9875 |  |  |  | 239.9653 | 136.3374 | 167.8692 | [5 empty] | 139.3084 | 170.6306 | 210.4022 | 212.8161 | 78.2215 | 99.1073 | 99.3946 | 114.0232 | 111.4718 | 134.945 | 77.0288 | 99.2843 | 107.4056 | 135.4183 | 170.3327 |  | 177.2178 | 227.5363 | 231.2941 | 97.0138 | 124.0939 | 169.1388 | 231.8151 | 238.271 | [7 empty] | 98.7568 | 136.0516 | 187.2196 | 236.7628 | 235.0903 | 120.7797 | 123.0398 | 212.6164 | 140.3325 | 217.6298 | 139.6324 | 40.3369 | 42.0806 | 130.9061 | 124.7824 | 34.9103 | 40.361 | 40.5538 | 40.1226 | 40.882 | 41.8297 | 125.0754 | 148.8353 |  |  | 139.9453 | 189.6122 | 225.8847 | 215.8375 | 142.3002 | 84.717 | [7 empty] | 98.7984 | 101.4496 | 133.6763 | 181.5714 | 232.2749 | 228.9036 | 141.9622 | 127.9511 | 171.8217 | 194.3558 | [5 empty] | 126.5442 | 131.6473 | 230.5351 | 241.3448 |  |  | 101.1368 | 126.0374 | 178.2396 | 239.5137 | 161.3261 | 84.9538 | 102.2338 | 129.6022 | 172.6849 |  |  |  | 244.3143 | 111.2974 | 168.4533 | [5 empty] | 128.0793 | 175.5708 | 223.7803 | 228.5215 | 65.8047 | 84.7679 | 99.3593 | 122.8649 | 120.8052 | 145.7873 | 72.342 | 87.9454 | 99.1998 | 124.2595 | 167.8093 |  | 185.1814 | 233.3576 | 234.5649 | 112.7918 | 140.9612 | 186.2624 | 237.1105 | 235.1672 | [7 empty] | 108.7723 | 143.7339 | 191.6328 | 238.5006 |  | 123.6626 | 125.3012 | 124.2952 | 233.9422 | 155.1429 | 109.8831 |  | 22.5409 | 23.1233 | 18.8075 | 19.7137 | 38.6184 | 106.7394 | 92.4942 | 124.3521 | 122.304 | 124.7444 | 85.5233 | 98.2422 | 156.435 | 214.5967 | 214.2557 | 158.7614 | -0.0043 | -0.0548 | 0.009 | 0.0497 | -0.0108 | 0.0013 | -0.0508 | -0.0891 | -0.052 | -283.9784 | 0.0508 | -319.756 | 0.0385 | -312.5278 | -0.0087 | -270.313 | -0.0436 | -208.7223 | -0.8628 | -246.8902 | -0.8587 | 0.053487 | 0.014653 | 123.5599 | 214.4262 | 57.9838
2017-12-19 13:57 | 7313.4388 |  |  | 31.1233 | -20.1792 | 30.4671 | 25.9251 | 6.8572 | -4.0918 | -15.4971 | 15.7981 |  |  | -149.2867 | -23.4439 | 32.2528 | 35.808 | 31.3008 | 10.4063 | 41.1913 | 41.48 | 11.3908 |  | 206.0228 | 116.7905 | 159.2125 | 213.2058 | 225.7399 | 172.0869 | 82.8918 |  |  | 162.6859 | 133.233 | 159.6808 | 129.8146 | 117.7091 | 101.9255 | 100.4248 | 121.2722 | 166.3051 | 214.9739 | 220.1543 | 154.5409 | 123.6333 | 173.1753 | 153.9286 | 106.8775 |  |  |  |  | 135.2805 | 122.0681 | 226.0198 | 226.1542 |  |  | 136.2614 | 132.2046 | 185.2914 | 237.0948 | 99.2559 | 78.3451 | 98.3819 | 122.1706 | 154.9848 |  |  |  | 239.932 | 136.3328 | 167.8661 | [5 empty] | 139.3135 | 170.6228 | 210.3797 | 212.7904 | 78.2164 | 99.1099 | 99.3938 | 114.0331 | 111.4703 | 134.9454 | 77.0298 | 99.3039 | 107.4046 | 135.4184 | 170.3254 |  | 177.212 | 227.512 | 231.2639 | 97.0154 | 124.1011 | 169.1373 | 231.7835 | 238.2359 | [7 empty] | 98.7687 | 136.0458 | 187.211 | 236.738 | 235.0589 | 120.7668 | 123.0317 | 212.5944 | 140.3231 | 217.6095 | 139.6204 | 41.1532 | 41.6215 | 130.8861 | 124.7616 | 33.9058 | 40.5493 | 40.5651 | 40.0289 | 41.0402 | 41.7458 | 125.0574 | 148.8139 |  |  | 139.9499 | 189.5925 | 225.854 | 215.8023 | 142.2868 | 84.7245 | [7 empty] | 98.8027 | 101.4507 | 133.6683 | 181.5658 | 232.2436 | 228.8616 | 141.9622 | 127.9458 | 171.8123 | 194.3293 | [5 empty] | 126.5401 | 131.6469 | 230.4982 | 241.3027 |  |  | 101.1364 | 126.0453 | 178.2332 | 239.4825 | 161.3164 | 84.9549 | 102.2335 | 129.6047 | 172.6673 |  |  |  | 244.2839 | 111.3058 | 168.4453 | [5 empty] | 128.0732 | 175.5647 | 223.7557 | 228.4914 | 65.8027 | 84.769 | 99.3518 | 122.8641 | 120.7968 | 145.7769 | 72.3524 | 87.941 | 99.205 | 124.2556 | 167.7995 |  | 185.1805 | 233.3415 | 234.5371 | 112.7879 | 140.9628 | 186.25 | 237.082 | 235.1331 | [7 empty] | 108.7715 | 143.731 | 191.6211 | 238.4758 |  | 123.6496 | 125.2883 | 124.2784 | 233.9215 | 155.124 | 109.8604 |  | 22.5421 | 23.1211 | 18.81 | 19.7194 | 38.6138 | 106.7495 | 92.4918 | 124.3331 | 122.2762 | 124.7261 | 85.5364 | 98.2255 | 156.4222 | 214.5321 | 214.2025 | 158.7374 | -0.0043 | -0.055 | 0.0096 | 0.0503 | -0.0107 | 0.0017 | -0.0413 | -0.0873 | -0.0367 | -283.9968 | 0.0426 | -319.7375 | 0.0467 | -312.5247 | -0.0005 | -270.3345 | -0.0354 | -208.713 | -0.8834 | -246.8748 | -0.8567 | 0.006643 | 8.1919 | 123.5438 | 214.3673 | 58.0194
2017-12-19 13:57 | 7314.4388 |  |  | 31.0747 | -20.2456 | 30.4397 | 25.9358 | 6.8694 | -4.1515 | -15.5126 | 15.8977 |  |  | -149.2442 | -23.4747 | 32.2522 | 35.8007 | 31.1594 | 10.3973 | 41.2329 | 41.4829 | 11.2854 |  | 206.0027 | 116.8003 | 159.2132 | 213.1838 | 225.71 | 172.0724 | 82.8933 |  |  | 162.6784 | 133.2295 | 159.6693 | 129.8076 | 117.7018 | 101.9257 | 100.4285 | 121.2747 | 166.2984 | 214.9492 | 220.1166 | 154.5326 | 123.6348 | 173.1669 | 153.9141 | 106.8654 |  |  |  |  | 135.2773 | 122.0677 | 225.9945 | 226.1293 |  |  | 136.2701 | 132.208 | 185.289 | 237.0729 | 99.2575 | 78.3661 | 98.3879 | 122.1796 | 154.985 |  |  |  | 239.9016 | 136.3354 | 167.8571 | [5 empty] | 139.3161 | 170.6258 | 210.3597 | 212.7676 | 78.2145 | 99.1102 | 99.3949 | 114.0413 | 111.4668 | 134.949 | 77.0348 | 99.2926 | 107.4038 | 135.4179 | 170.3152 |  | 177.2097 | 227.4866 | 231.2357 | 97.0232 | 124.1045 | 169.1333 | 231.7511 | 238.2031 | [7 empty] | 98.7704 | 136.0495 | 187.2022 | 236.7114 | 235.0246 | 120.7513 | 123.0207 | 212.5716 | 140.3152 | 217.5884 | 139.61 | 41.5891 | 41.6812 | 130.8663 | 124.7387 | 32.4938 | 39.6382 | 40.4957 | 39.9858 | 40.9708 | 41.5208 | 125.0372 | 148.7834 |  |  | 139.955 | 189.5919 | 225.8328 | 215.7775 | 142.2899 | 84.7334 | [7 empty] | 98.8102 | 101.4515 | 133.6652 | 181.5571 | 232.2143 | 228.8266 | 141.9782 | 127.9392 | 171.8017 | 194.3165 | [5 empty] | 126.5418 | 131.6503 | 230.4756 | 241.2666 |  |  | 101.1398 | 126.0482 | 178.2327 | 239.4584 | 161.3138 | 84.952 | 102.2456 | 129.6097 | 172.6503 |  |  |  | 244.2539 | 111.3075 | 168.4277 | [5 empty] | 128.0679 | 175.5536 | 223.7284 | 228.4638 | 65.8067 | 84.7734 | 99.3501 | 122.8647 | 120.7828 | 145.7795 | 72.3551 | 87.9375 | 99.2115 | 124.2548 | 167.7892 |  | 185.1713 | 233.3031 | 234.5151 | 112.7865 | 140.9506 | 186.2399 | 237.0576 | 235.0886 | [7 empty] | 108.7606 | 143.7271 | 191.6089 | 238.4495 |  | 123.631 | 125.2661 | 124.2618 | 233.8903 | 155.1078 | 109.8337 |  | 22.5377 | 23.1134 | 18.8079 | 19.7268 | 38.616 | 106.7656 | 92.4808 | 124.3183 | 122.2641 | 124.7103 | 85.5502 | 98.2285 | 156.3669 | 214.5227 | 214.1874 | 158.6297 | -0.0046 | -0.0551 | 0.0097 | 0.0504 | -0.0106 | 0.002 | -0.0264 | -0.0863 | -0.0588 | -284.0184 | 0.0467 | -319.7436 | 0.0303 | -312.4878 | 0.0118 | -270.3591 | -0.0292 | -208.7284 | -0.8649 | -246.844 | -0.8711 | -0.047409 | -2.1522 | 123.528 | 214.3551 | 57.9661
2017-12-19 13:57 | 7315.4389 |  |  | 31.1143 | -20.2008 | 30.4486 | 25.9928 | 6.8908 | -4.1348 | -15.5836 | 15.7477 |  |  | -149.2725 | -23.4196 | 32.2921 | 35.8137 | 31.2386 | 10.357 | 41.2474 | 41.4822 | 10.0097 |  | 205.9739 | 116.8018 | 159.2119 | 213.1559 | 225.6824 | 172.066 | 82.8873 |  |  | 162.6667 | 133.2227 | 159.6534 | 129.7923 | 117.6945 | 101.919 | 100.4385 | 121.2768 | 166.2975 | 214.9336 | 220.0909 | 154.5434 | 123.636 | 173.1652 | 153.9116 | 106.8676 |  |  |  |  | 135.2827 | 122.0729 | 225.9643 | 226.0937 |  |  | 136.2797 | 132.2104 | 185.279 | 237.0452 | 99.2604 | 78.3756 | 98.3949 | 122.181 | 154.98 |  |  |  | 239.8607 | 136.3261 | 167.852 | [5 empty] | 139.3084 | 170.6219 | 210.35 | 212.7387 | 78.2143 | 99.1096 | 99.3895 | 114.0522 | 111.47 | 134.9559 | 77.0407 | 99.2947 | 107.4089 | 135.4118 | 170.3018 |  | 177.2076 | 227.4638 | 231.2048 | 97.0324 | 124.0973 | 169.1281 | 231.7228 | 238.1668 | [7 empty] | 98.7751 | 136.0539 | 187.1982 | 236.6787 | 234.9855 | 120.7297 | 122.9967 | 212.5315 | 140.295 | 217.5519 | 139.6036 | 41.581 | 42.3215 | 130.8428 | 124.7276 | 31.4891 | 38.8028 | 40.3053 | 40.0306 | 40.8639 | 41.2471 | 125.0157 | 148.757 |  |  | 139.9496 | 189.5787 | 225.8132 | 215.7458 | 142.2915 | 84.7379 | [7 empty] | 98.8074 | 101.4542 | 133.6728 | 181.5543 | 232.1889 | 228.7948 | 141.991 | 127.9452 | 171.8029 | 194.3044 | [5 empty] | 126.5416 | 131.6538 | 230.4635 | 241.2362 |  |  | 101.1447 | 126.049 | 178.2344 | 239.4375 | 161.3098 | 84.9461 | 102.2513 | 129.6057 | 172.635 |  |  |  | 244.2212 | 111.2894 | 168.421 | [5 empty] | 128.0739 | 175.5484 | 223.7065 | 228.4331 | 65.8166 | 84.7821 | 99.3547 | 122.8714 | 120.7911 | 145.7888 | 72.3579 | 87.9441 | 99.2161 | 124.2701 | 167.7861 |  | 185.1773 | 233.2911 | 234.4862 | 112.7895 | 140.9476 | 186.2338 | 237.0264 | 235.0533 | [7 empty] | 108.7711 | 143.7376 | 191.6038 | 238.4229 |  | 123.6107 | 125.2418 | 124.2432 | 233.8683 | 155.1026 | 109.8017 |  | 22.5386 | 23.1104 | 18.8013 | 19.7297 | 38.6203 | 106.7977 | 92.473 | 124.297 | 122.2497 | 124.6985 | 85.533 | 98.2489 | 156.347 | 214.4743 | 214.1331 | 158.6796 | -0.0043 | -0.0547 | 0.0093 | 0.0495 | -0.0105 | 0.0018 | -0.053 | -0.0869 | -0.0595 | -283.9907 | 0.055 | -319.7098 | 0.0262 | -312.5186 | -0.0066 | -270.3037 | -0.0395 | -208.7038 | -0.8711 | -246.8564 | -0.867 | -0.058228 | -8.6499 | 123.5084 | 214.3037 | 57.9908
2017-12-19 13:57 | 7316.439 |  |  | 30.9904 | -20.2242 | 30.4497 | 26.0539 | 6.9173 | -4.1763 | -15.5838 | 15.778 |  |  | -149.2922 | -23.477 | 32.2745 | 35.8372 | 31.2077 | 10.3438 | 41.194 | 41.4534 | 9.8232 |  | 205.9516 | 116.8049 | 159.2039 | 213.1339 | 225.6491 | 172.0567 | 82.8796 |  |  | 162.6547 | 133.2159 | 159.6416 | 129.7812 | 117.6915 | 101.918 | 100.4462 | 121.2759 | 166.2969 | 214.9152 | 220.0625 | 154.5409 | 123.6354 | 173.1558 | 153.904 | 106.8616 |  |  |  |  | 135.2833 | 122.0766 | 225.9337 | 226.0585 |  |  | 136.2758 | 132.2096 | 185.2637 | 237.0147 | 99.2644 | 78.3707 | 98.3989 | 122.1803 | 154.9776 |  |  |  | 239.8217 | 136.3216 | 167.849 | [5 empty] | 139.321 | 170.62 | 210.3378 | 212.714 | 78.2197 | 99.1118 | 99.3892 | 114.059 | 111.4745 | 134.9625 | 77.0445 | 99.3062 | 107.4074 | 135.41 | 170.2979 |  | 177.2068 | 227.4412 | 231.1717 | 97.0349 | 124.0967 | 169.1256 | 231.6955 | 238.1374 | [7 empty] | 98.7806 | 136.0569 | 187.2013 | 236.6424 | 234.9474 | 120.7128 | 122.9734 | 212.5058 | 140.2847 | 217.5178 | 139.6002 | 41.4658 | 42.7162 | 130.8198 | 124.7155 | 32.1467 | 38.9228 | 40.1286 | 40.0623 | 40.7669 | 41.1559 | 125.0037 | 148.7396 |  |  | 139.954 | 189.5589 | 225.7885 | 215.7103 | 142.2914 | 84.7418 | [7 empty] | 98.8054 | 101.4598 | 133.6863 | 181.551 | 232.1605 | 228.7653 | 141.9981 | 127.9522 | 171.8024 | 194.2855 | [5 empty] | 126.5426 | 131.6562 | 230.4436 | 241.2091 |  |  | 101.1537 | 126.0477 | 178.2306 | 239.4071 | 161.3026 | 84.9441 | 102.247 | 129.5915 | 172.6291 |  |  |  | 244.1863 | 111.2765 | 168.4138 | [5 empty] | 128.0718 | 175.5459 | 223.6876 | 228.4024 | 65.8284 | 84.7857 | 99.3554 | 122.8697 | 120.8043 | 145.7939 | 72.3468 | 87.9524 | 99.2113 | 124.2858 | 167.7886 |  | 185.1814 | 233.2844 | 234.4533 | 112.7839 | 140.9526 | 186.2222 | 236.9927 | 235.0187 | [7 empty] | 108.7824 | 143.7388 | 191.6034 | 238.3995 |  | 123.5927 | 125.2259 | 124.2207 | 233.8449 | 155.1031 | 109.7778 |  | 22.5422 | 23.1016 | 18.7982 | 19.7353 | 38.6212 | 106.7621 | 92.4691 | 124.2799 | 122.2245 | 124.6752 | 85.5272 | 98.2463 | 156.3714 | 214.539 | 214.1168 | 158.6517 | -0.0044 | -0.0549 | 0.0098 | 0.0499 | -0.0105 | 0.0016 | -0.0416 | -0.0897 | -0.0448 | -283.9691 | 0.0283 | -319.7467 | 0.0508 | -312.5309 | 0.0077 | -270.3622 | -0.0292 | -208.673 | -0.8772 | -246.8748 | -0.8464 | -0.23123 | -9.6426 | 123.4881 | 214.3279 | 57.9563
2017-12-19 13:57 | 7317.439 |  |  | 31.0749 | -20.1727 | 30.4796 | 26.0186 | 6.8415 | -4.2246 | -15.4934 | 15.7271 |  |  | -149.2498 | -23.4135 | 32.3084 | 35.9138 | 31.2277 | 10.3836 | 41.3385 | 41.5412 | 10.015 |  | 205.9344 | 116.8095 | 159.21 | 213.1164 | 225.6217 | 172.0488 | 82.8841 |  |  | 162.6438 | 133.2098 | 159.6425 | 129.7826 | 117.6884 | 101.9255 | 100.4465 | 121.2806 | 166.2957 | 214.8925 | 220.0294 | 154.5395 | 123.6402 | 173.1487 | 153.8983 | 106.8507 |  |  |  |  | 135.2756 | 122.0779 | 225.9101 | 226.0225 |  |  | 136.2699 | 132.215 | 185.2591 | 236.9828 | 99.2582 | 78.3747 | 98.3953 | 122.1789 | 154.9762 |  |  |  | 239.7893 | 136.3204 | 167.8457 | [5 empty] | 139.3253 | 170.6191 | 210.3152 | 212.6914 | 78.2246 | 99.1185 | 99.3942 | 114.061 | 111.4754 | 134.9694 | 77.0488 | 99.2752 | 107.4044 | 135.4107 | 170.2963 |  | 177.1993 | 227.4183 | 231.1395 | 97.0342 | 124.1054 | 169.1304 | 231.6708 | 238.1049 | [7 empty] | 98.7813 | 136.0568 | 187.193 | 236.6133 | 234.9182 | 120.7021 | 122.9661 | 212.4954 | 140.2874 | 217.5034 | 139.5953 | 41.4329 | 42.3459 | 130.8063 | 124.6962 | 33.5888 | 39.1566 | 40.0466 | 40.023 | 40.9107 | 41.5142 | 124.9924 | 148.7223 |  |  | 139.9619 | 189.5569 | 225.7599 | 215.6766 | 142.2915 | 84.7403 | [7 empty] | 98.8024 | 101.4668 | 133.6914 | 181.5459 | 232.1361 | 228.7398 | 142.0075 | 127.9571 | 171.7975 | 194.2707 | [5 empty] | 126.5487 | 131.6657 | 230.4174 | 241.1695 |  |  | 101.1464 | 126.0437 | 178.2239 | 239.3799 | 161.2831 | 84.9495 | 102.2372 | 129.5827 | 172.6122 |  |  |  | 244.1507 | 111.291 | 168.4096 | [5 empty] | 128.0797 | 175.5541 | 223.6668 | 228.3763 | 65.8338 | 84.7901 | 99.3594 | 122.8695 | 120.8039 | 145.7941 | 72.3379 | 87.9481 | 99.2078 | 124.2909 | 167.776 |  | 185.1757 | 233.2621 | 234.4219 | 112.7914 | 140.9592 | 186.2157 | 236.9558 | 234.9896 | [7 empty] | 108.7711 | 143.7385 | 191.5992 | 238.37 |  | 123.5826 | 125.2088 | 124.2082 | 233.8171 | 155.0921 | 109.7545 |  | 22.5448 | 23.0995 | 18.7922 | 19.737 | 38.6279 | 106.6628 | 92.465 | 124.2584 | 122.2159 | 124.6623 | 85.5403 | 98.2481 | 156.3447 | 214.4754 | 214.1052 | 158.6312 | -0.0045 | -0.0552 | 0.0099 | 0.0497 | -0.0105 | 0.0019 | -0.0443 | -0.0862 | -0.0577 | -283.966 | 0.0262 | -319.7067 | 0.0118 | -312.5216 | 0.0159 | -270.3684 | -0.0333 | -208.6699 | -0.8875 | -246.844 | -0.8711 | 0.024659 | 3.4043 | 123.4755 | 214.2903 | 58.0754
2017-12-19 13:57 | 7318.4391 |  |  | 31.0685 | -20.1892 | 30.5017 | 26.093 | 6.8174 | -4.1723 | -15.5062 | 15.8275 |  |  | -149.2645 | -23.5246 | 32.3006 | 35.9621 | 31.2487 | 10.3234 | 41.3204 | 41.4329 | 9.4766 |  | 205.9116 | 116.8114 | 159.2094 | 213.0981 | 225.5926 | 172.0408 | 82.8893 |  |  | 162.6329 | 133.2051 | 159.6261 | 129.7778 | 117.6842 | 101.9287 | 100.4422 | 121.2707 | 166.2899 | 214.8635 | 219.9934 | 154.5318 | 123.6438 | 173.145 | 153.8952 | 106.8245 |  |  |  |  | 135.2632 | 122.0741 | 225.881 | 225.9854 |  |  | 136.2752 | 132.2202 | 185.2545 | 236.9553 | 99.2589 | 78.3779 | 98.3966 | 122.1815 | 154.9727 |  |  |  | 239.7552 | 136.3122 | 167.8376 | [5 empty] | 139.3173 | 170.6197 | 210.2959 | 212.6736 | 78.2246 | 99.1205 | 99.3921 | 114.0608 | 111.4834 | 134.9794 | 77.0551 | 99.2918 | 107.409 | 135.4172 | 170.2966 |  | 177.1954 | 227.4079 | 231.1135 | 97.0387 | 124.1079 | 169.1412 | 231.6541 | 238.0731 | [7 empty] | 98.7845 | 136.0511 | 187.1768 | 236.5854 | 234.8889 | 120.6907 | 122.9591 | 212.4776 | 140.27 | 217.4851 | 139.5803 | 41.5394 | 41.9882 | 130.7862 | 124.6773 | 35.01 | 39.591 | 40.0336 | 39.9229 | 41.2114 | 41.9732 | 124.9766 | 148.6994 |  |  | 139.9626 | 189.557 | 225.7316 | 215.6496 | 142.2782 | 84.7463 | [7 empty] | 98.799 | 101.4721 | 133.6965 | 181.5404 | 232.1059 | 228.7105 | 142.0153 | 127.9624 | 171.7947 | 194.2574 | [5 empty] | 126.5512 | 131.672 | 230.3885 | 241.1365 |  |  | 101.1425 | 126.0524 | 178.2243 | 239.3575 | 161.2781 | 84.9519 | 102.233 | 129.5732 | 172.5994 |  |  |  | 244.1242 | 111.3039 | 168.4032 | [5 empty] | 128.0898 | 175.5551 | 223.6482 | 228.35 | 65.8387 | 84.8011 | 99.3653 | 122.8771 | 120.7987 | 145.7896 | 72.3444 | 87.9406 | 99.2169 | 124.2889 | 167.7665 |  | 185.1746 | 233.239 | 234.3868 | 112.7927 | 140.9587 | 186.2115 | 236.9269 | 234.9623 | [7 empty] | 108.7635 | 143.7414 | 191.5917 | 238.3405 |  | 123.5621 | 125.1867 | 124.19 | 233.7932 | 155.0778 | 109.7209 |  | 22.5453 | 23.0976 | 18.7836 | 19.733 | 38.6361 | 106.572 | 92.4535 | 124.249 | 122.2023 | 124.6485 | 85.5601 | 98.2557 | 156.3909 | 214.3987 | 214.1845 | 158.6255 | -0.0044 | -0.0552 | 0.01 | 0.0503 | -0.0107 | 0.0015 | -0.0366 | -0.0865 | -0.065 | -284.0307 | 0.0385 | -319.7006 | 0.0242 | -312.4909 | 0.0036 | -270.393 | -0.0066 | -208.7007 | -0.8731 | -246.8594 | -0.8813 | -0.15553 | 14.6758 | 123.4611 | 214.2916 | 58.0641
2017-12-19 13:57 | 7319.4391 |  |  | 31.2036 | -20.1608 | 30.5908 | 25.8809 | 6.8116 | -4.1299 | -15.5467 | 15.8475 |  |  | -149.1302 | -23.5209 | 32.3705 | 35.8791 | 31.2761 | 10.3246 | 41.3021 | 41.5208 | 10.0035 |  | 205.8876 | 116.8167 | 159.2063 | 213.078 | 225.56 | 172.0361 | 82.8887 |  |  | 162.6223 | 133.1971 | 159.611 | 129.7706 | 117.683 | 101.9273 | 100.4398 | 121.2598 | 166.2711 | 214.8298 | 219.9568 | 154.5159 | 123.6355 | 173.1448 | 153.8797 | 106.8282 |  |  |  |  | 135.2623 | 122.0653 | 225.8511 | 225.9528 |  |  | 136.2738 | 132.2217 | 185.2461 | 236.9293 | 99.2597 | 78.3792 | 98.3926 | 122.1823 | 154.9626 |  |  |  | 239.7245 | 136.3026 | 167.8357 | [5 empty] | 139.315 | 170.6227 | 210.2817 | 212.6579 | 78.2249 | 99.1227 | 99.3918 | 114.0609 | 111.495 | 134.9789 | 77.0591 | 99.3136 | 107.4152 | 135.4224 | 170.2998 |  | 177.1971 | 227.3919 | 231.0883 | 97.0461 | 124.1217 | 169.138 | 231.6394 | 238.0569 | [7 empty] | 98.7886 | 136.053 | 187.1716 | 236.5652 | 234.8557 | 120.6754 | 122.9431 | 212.4471 | 140.2414 | 217.4531 | 139.5566 | 41.3434 | 41.9008 | 130.7714 | 124.6641 | 36.1666 | 39.8063 | 40.0011 | 39.9099 | 41.2227 | 42.379 | 124.9614 | 148.6767 |  |  | 139.9597 | 189.5411 | 225.6933 | 215.6178 | 142.2689 | 84.7525 | [7 empty] | 98.7972 | 101.4726 | 133.6933 | 181.5279 | 232.0674 | 228.6723 | 142.0229 | 127.9572 | 171.7843 | 194.2368 | [5 empty] | 126.5515 | 131.6706 | 230.3711 | 241.1087 |  |  | 101.1467 | 126.0618 | 178.2238 | 239.3346 | 161.2834 | 84.9524 | 102.2424 | 129.562 | 172.5994 |  |  |  | 244.0934 | 111.3005 | 168.3936 | [5 empty] | 128.0875 | 175.5376 | 223.6224 | 228.3188 | 65.8453 | 84.8013 | 99.3611 | 122.8785 | 120.7967 | 145.7933 | 72.3393 | 87.9409 | 99.2207 | 124.2971 | 167.7639 |  | 185.1776 | 233.2188 | 234.3599 | 112.7858 | 140.9558 | 186.2058 | 236.9165 | 234.9246 | [7 empty] | 108.7598 | 143.7417 | 191.5847 | 238.3192 |  | 123.5432 | 125.171 | 124.1681 | 233.7728 | 155.0759 | 109.6867 |  | 22.5409 | 23.0921 | 18.783 | 19.7341 | 38.6328 | 106.5324 | 92.4463 | 124.2305 | 122.1812 | 124.6268 | 85.5487 | 98.2442 | 156.3009 | 214.2521 | 214.1016 | 158.5177 | -0.0046 | -0.0551 | 0.0095 | 0.0501 | -0.0108 | 0.0017 | -0.0567 | -0.0871 | -0.0653 | -284.0245 | 0.0529 | -319.7129 | 0.018 | -312.5032 | -0.0107 | -270.3284 | -0.0292 | -208.6792 | -0.8628 | -246.841 | -0.8752 | -0.1483 | -1.9488 | 123.4424 | 214.1769 | 58.067
2017-12-19 13:57 | 7320.4392 |  |  | 31.0865 | -20.0942 | 30.6225 | 25.8256 | 6.863 | -4.1568 | -15.3713 | 15.9294 |  |  | -149.1817 | -23.348 | 32.4174 | 36.0261 | 31.3216 | 10.3475 | 41.3268 | 41.6017 | 9.4426 |  | 205.8707 | 116.8246 | 159.2084 | 213.0554 | 225.5296 | 172.0294 | 82.8978 |  |  | 162.6107 | 133.1906 | 159.6075 | 129.7682 | 117.6795 | 101.9213 | 100.437 | 121.2716 | 166.2686 | 214.8087 | 219.9319 | 154.5165 | 123.6422 | 173.1553 | 153.8728 | 106.8595 |  |  |  |  | 135.2632 | 122.0625 | 225.8244 | 225.9179 |  |  | 136.2643 | 132.2186 | 185.236 | 236.9049 | 99.2524 | 78.3783 | 98.3877 | 122.1785 | 154.9557 |  |  |  | 239.6925 | 136.3079 | 167.8354 | [5 empty] | 139.3219 | 170.6186 | 210.2737 | 212.6372 | 78.2265 | 99.1252 | 99.3896 | 114.0577 | 111.4918 | 134.9745 | 77.0624 | 99.2739 | 107.412 | 135.4176 | 170.287 |  | 177.1924 | 227.3575 | 231.0526 | 97.0435 | 124.1361 | 169.1287 | 231.6129 | 238.0278 | [7 empty] | 98.8019 | 136.0596 | 187.1687 | 236.5517 | 234.8309 | 120.6624 | 122.9208 | 212.4134 | 140.2154 | 217.4288 | 139.5376 | 39.7684 | 41.7389 | 130.7589 | 124.6507 | 36.8676 | 39.3972 | 39.8965 | 39.8605 | 40.9918 | 42.5217 | 124.9433 | 148.6669 |  |  | 139.9511 | 189.5247 | 225.6467 | 215.5818 | 142.2678 | 84.7606 | [7 empty] | 98.7946 | 101.4766 | 133.6909 | 181.5218 | 232.0383 | 228.639 | 142.0273 | 127.9547 | 171.7754 | 194.22 | [5 empty] | 126.5547 | 131.6671 | 230.3535 | 241.0739 |  |  | 101.1487 | 126.0629 | 178.2141 | 239.3081 | 161.2797 | 84.9502 | 102.2456 | 129.5528 | 172.6002 |  |  |  | 244.0512 | 111.2958 | 168.39 | [5 empty] | 128.0825 | 175.528 | 223.5947 | 228.2886 | 65.8509 | 84.8003 | 99.3562 | 122.8713 | 120.7926 | 145.7975 | 72.3338 | 87.934 | 99.2288 | 124.2984 | 167.7538 |  | 185.1734 | 233.1995 | 234.3357 | 112.7918 | 140.9604 | 186.2038 | 236.8968 | 234.897 | [7 empty] | 108.7504 | 143.7389 | 191.5742 | 238.2962 |  | 123.5348 | 125.1607 | 124.158 | 233.7514 | 155.0792 | 109.657 |  | 22.5389 | 23.0944 | 18.7885 | 19.745 | 38.6324 | 106.5348 | 92.4485 | 124.2144 | 122.1711 | 124.6092 | 85.5574 | 98.2398 | 156.2291 | 214.2631 | 213.9968 | 158.5271 | -0.0044 | -0.0549 | 0.0102 | 0.05 | -0.0104 | 0.0017 | -0.0316 | -0.0871 | -0.0731 | -283.9907 | 0.0488 | -319.7683 | 0.0406 | -312.5309 | -0.0066 | -270.3345 | -0.0292 | -208.6669 | -0.8772 | -246.8656 | -0.8505 | -0.11946 | 4.1333 | 123.4289 | 214.13 | 58.3081
2017-12-19 13:57 | 7321.4393 |  |  | 31.2112 | -20.0868 | 30.7181 | 25.8846 | 7.0172 | -4.156 | -15.3273 | 15.9234 |  |  | -149.1403 | -23.4019 | 32.326 | 36.0717 | 31.2444 | 10.3828 | 41.4083 | 41.6004 | 10.1025 |  | 205.8516 | 116.8221 | 159.2022 | 213.0292 | 225.4962 | 172.019 | 82.903 |  |  | 162.594 | 133.1817 | 159.5931 | 129.7541 | 117.6657 | 101.9172 | 100.4314 | 121.2686 | 166.2704 | 214.7872 | 219.9038 | 154.5189 | 123.6563 | 173.1501 | 153.8685 | 106.8637 |  |  |  |  | 135.2595 | 122.0723 | 225.7992 | 225.8953 |  |  | 136.2776 | 132.2232 | 185.2333 | 236.8812 | 99.2468 | 78.3831 | 98.3919 | 122.1854 | 154.9546 |  |  |  | 239.6552 | 136.3155 | 167.8333 | [5 empty] | 139.3298 | 170.6164 | 210.2562 | 212.6122 | 78.2318 | 99.1223 | 99.3861 | 114.0591 | 111.4932 | 134.9801 | 77.07 | 99.2572 | 107.4104 | 135.4212 | 170.2771 |  | 177.1873 | 227.34 | 231.03 | 97.0535 | 124.1412 | 169.1333 | 231.5844 | 237.9881 | [7 empty] | 98.8139 | 136.0607 | 187.1556 | 236.5206 | 234.7969 | 120.6498 | 122.9056 | 212.3948 | 140.1968 | 217.4042 | 139.5226 | 37.355 | 41.5938 | 130.7434 | 124.6263 | 36.4457 | 38.9033 | 39.7771 | 39.7031 | 40.9734 | 42.2124 | 124.9263 | 148.6545 |  |  | 139.9577 | 189.5196 | 225.6219 | 215.5579 | 142.2696 | 84.772 | [7 empty] | 98.8064 | 101.4863 | 133.7001 | 181.5187 | 232.0159 | 228.6086 | 142.0392 | 127.9647 | 171.7801 | 194.2112 | [5 empty] | 126.5598 | 131.6658 | 230.3266 | 241.0426 |  |  | 101.1551 | 126.0656 | 178.2136 | 239.2821 | 161.285 | 84.9654 | 102.2546 | 129.5561 | 172.5972 |  |  |  | 244.0106 | 111.3149 | 168.3823 | [5 empty] | 128.0786 | 175.5276 | 223.5726 | 228.2588 | 65.8605 | 84.8066 | 99.3573 | 122.8773 | 120.7866 | 145.8013 | 72.3534 | 87.9338 | 99.2326 | 124.2965 | 167.7418 |  | 185.1679 | 233.1856 | 234.305 | 112.7973 | 140.9672 | 186.197 | 236.8617 | 234.8712 | [7 empty] | 108.7419 | 143.7388 | 191.5688 | 238.27 |  | 123.5207 | 125.1481 | 124.1443 | 233.7327 | 155.0831 | 109.6382 |  | 22.5437 | 23.1027 | 18.7895 | 19.7483 | 38.6383 | 106.5113 | 92.4473 | 124.1951 | 122.1528 | 124.6004 | 85.559 | 98.2477 | 156.2049 | 214.2726 | 214.018 | 158.5374 | -0.0046 | -0.0549 | 0.0095 | 0.0502 | -0.0105 | 0.0021 | -0.0413 | -0.0865 | -0.0454 | -284.0122 | 0.0324 | -319.7221 | 0.0303 | -312.4878 | 0.0077 | -270.3468 | -0.0354 | -208.6453 | -0.8793 | -246.8471 | -0.867 | -0.0041671 | 4.6973 | 123.4146 | 214.1453 | 58.3899
2017-12-19 13:57 | 7322.4393 |  |  | 31.2542 | -19.962 | 30.643 | 25.9192 | 6.9761 | -4.0619 | -15.315 | 15.9497 |  |  | -149.1656 | -23.3545 | 32.3639 | 35.9895 | 31.2556 | 10.3861 | 41.4728 | 41.5813 | 10.2036 |  | 205.8222 | 116.8238 | 159.1971 | 213.0058 | 225.4601 | 172.0106 | 82.9085 |  |  | 162.5815 | 133.1699 | 159.5793 | 129.7374 | 117.6523 | 101.9124 | 100.429 | 121.2655 | 166.2536 | 214.7633 | 219.8736 | 154.519 | 123.6578 | 173.1415 | 153.8598 | 106.865 |  |  |  |  | 135.256 | 122.0795 | 225.7781 | 225.8768 |  |  | 136.2887 | 132.2306 | 185.2302 | 236.8532 | 99.2451 | 78.391 | 98.4025 | 122.1933 | 154.9572 |  |  |  | 239.6178 | 136.3067 | 167.8304 | [5 empty] | 139.3235 | 170.6153 | 210.2347 | 212.5861 | 78.231 | 99.1183 | 99.3854 | 114.0668 | 111.5051 | 134.987 | 77.0801 | 99.2553 | 107.4184 | 135.4285 | 170.275 |  | 177.1868 | 227.3286 | 231.0122 | 97.066 | 124.1458 | 169.1376 | 231.5647 | 237.9609 | [7 empty] | 98.8138 | 136.0598 | 187.1388 | 236.4818 | 234.7592 | 120.6381 | 122.8973 | 212.3793 | 140.1862 | 217.3672 | 139.5141 | 36.0795 | 41.3231 | 130.7266 | 124.6113 | 35.1161 | 38.9861 | 39.6961 | 39.6236 | 40.9667 | 41.5016 | 124.9157 | 148.6348 |  |  | 139.9704 | 189.513 | 225.6079 | 215.5252 | 142.2629 | 84.7743 | [7 empty] | 98.8097 | 101.492 | 133.7045 | 181.5063 | 231.9854 | 228.5752 | 142.0503 | 127.9727 | 171.781 | 194.1903 | [5 empty] | 126.5636 | 131.6745 | 230.2997 | 241.0059 |  |  | 101.1559 | 126.0683 | 178.2109 | 239.2445 | 161.278 | 84.9794 | 102.2576 | 129.5665 | 172.5856 |  |  |  | 243.9801 | 111.3346 | 168.3721 | [5 empty] | 128.0783 | 175.5241 | 223.5474 | 228.2281 | 65.8741 | 84.8147 | 99.3519 | 122.8867 | 120.7885 | 145.8156 | 72.3601 | 87.9458 | 99.2312 | 124.3045 | 167.7312 |  | 185.1669 | 233.1752 | 234.2773 | 112.7978 | 140.9737 | 186.1857 | 236.8263 | 234.8308 | [7 empty] | 108.752 | 143.7435 | 191.5723 | 238.2462 |  | 123.5027 | 125.1288 | 124.1283 | 233.7055 | 155.0765 | 109.6067 |  | 22.5374 | 23.1054 | 18.782 | 19.7442 | 38.6407 | 106.4898 | 92.44 | 124.1819 | 122.1391 | 124.5698 | 85.5578 | 98.247 | 156.2245 | 214.3897 | 214.0658 | 158.6437 | -0.0047 | -0.0552 | 0.0093 | 0.0501 | -0.0108 | 0.0017 | -0.0409 | -0.0878 | -0.0595 | -284.0184 | 0.0365 | -319.7159 | 0.0242 | -312.4939 | 0.0036 | -270.3407 | -0.0231 | -208.6484 | -0.8854 | -246.8287 | -0.8649 | -0.10147 | 8.4608 | 123.3983 | 214.2278 | 58.4565
2017-12-19 13:57 | 7323.4394 |  |  | 31.2627 | -19.9831 | 30.6097 | 25.9788 | 7.0072 | -4.0471 | -15.3093 | 16.1237 |  |  | -149.169 | -23.3236 | 32.3808 | 36.1201 | 31.3688 | 10.326 | 41.4647 | 41.5323 | 11.401 |  | 205.7991 | 116.8251 | 159.1911 | 212.9856 | 225.4282 | 172.0044 | 82.9255 |  |  | 162.5714 | 133.1606 | 159.5603 | 129.7259 | 117.6419 | 101.9111 | 100.4282 | 121.2692 | 166.2463 | 214.7366 | 219.8518 | 154.5111 | 123.6596 | 173.1351 | 153.8484 | 106.8626 |  |  |  |  | 135.2527 | 122.0751 | 225.761 | 225.8407 |  |  | 136.2812 | 132.2373 | 185.2233 | 236.8331 | 99.2454 | 78.3968 | 98.4077 | 122.1946 | 154.9513 |  |  |  | 239.5864 | 136.3098 | 167.8221 | [5 empty] | 139.3229 | 170.6171 | 210.226 | 212.5665 | 78.2254 | 99.1167 | 99.3906 | 114.0718 | 111.5138 | 134.9952 | 77.0902 | 99.2639 | 107.4176 | 135.4309 | 170.273 |  | 177.1863 | 227.3039 | 230.993 | 97.0673 | 124.1543 | 169.137 | 231.5484 | 237.9371 | [7 empty] | 98.8201 | 136.062 | 187.1424 | 236.4597 | 234.7324 | 120.6218 | 122.8782 | 212.3506 | 140.1643 | 217.3362 | 139.5038 | 36.5624 | 40.9386 | 130.7001 | 124.6041 | 33.9296 | 39.2559 | 39.5954 | 39.5854 | 40.7929 | 40.6917 | 124.8984 | 148.6234 |  |  | 139.9791 | 189.5051 | 225.5875 | 215.4938 | 142.2606 | 84.7805 | [7 empty] | 98.8232 | 101.4975 | 133.7077 | 181.4958 | 231.9508 | 228.5424 | 142.0592 | 127.9762 | 171.777 | 194.1769 | [5 empty] | 126.5639 | 131.6845 | 230.2832 | 240.9734 |  |  | 101.1557 | 126.0786 | 178.2074 | 239.2184 | 161.2683 | 84.9809 | 102.2539 | 129.5673 | 172.5791 |  |  |  | 243.9551 | 111.3256 | 168.3666 | [5 empty] | 128.0801 | 175.5264 | 223.5284 | 228.2034 | 65.8787 | 84.8256 | 99.3586 | 122.8883 | 120.7948 | 145.8269 | 72.3543 | 87.9593 | 99.2361 | 124.3127 | 167.7221 |  | 185.1692 | 233.1569 | 234.2503 | 112.8104 | 140.9842 | 186.1887 | 236.8106 | 234.802 | [7 empty] | 108.7585 | 143.7439 | 191.5621 | 238.2239 |  | 123.4795 | 125.1106 | 124.1085 | 233.6737 | 155.0642 | 109.5732 |  | 22.5224 | 23.0999 | 18.7813 | 19.7469 | 38.6395 | 106.5452 | 92.429 | 124.1727 | 122.1338 | 124.5616 | 85.5668 | 98.2614 | 156.2 | 214.3293 | 214.0225 | 158.5562 | -0.0048 | -0.0549 | 0.0093 | 0.0494 | -0.0106 | 0.0015 | -0.0335 | -0.0882 | -0.0599 | -284.0061 | 0.0426 | -319.7313 | 0.02 | -312.4878 | 0.0036 | -270.3314 | -0.0333 | -208.6392 | -0.867 | -246.8471 | -0.8628 | -0.014976 | 10.7307 | 123.3833 | 214.1759 | 58.5694
2017-12-19 13:57 | 7324.4394 |  |  | 31.2845 | -19.823 | 30.6855 | 26.0961 | 7.0309 | -4.0997 | -15.2871 | 16.053 |  |  | -149.029 | -23.3837 | 32.3494 | 36.0372 | 31.3253 | 10.2918 | 41.4191 | 41.5222 | 10.8087 |  | 205.7754 | 116.8294 | 159.1879 | 212.9592 | 225.3995 | 171.9953 | 82.9395 |  |  | 162.5524 | 133.1525 | 159.5449 | 129.7204 | 117.6443 | 101.9192 | 100.4273 | 121.2678 | 166.2478 | 214.7088 | 219.823 | 154.5076 | 123.6601 | 173.1273 | 153.8373 | 106.8528 |  |  |  |  | 135.2529 | 122.0747 | 225.7353 | 225.8015 |  |  | 136.2839 | 132.2383 | 185.2179 | 236.8088 | 99.244 | 78.404 | 98.4025 | 122.198 | 154.9394 |  |  |  | 239.5516 | 136.3233 | 167.8135 | [5 empty] | 139.3303 | 170.6171 | 210.2143 | 212.5471 | 78.2228 | 99.1198 | 99.3954 | 114.0806 | 111.5191 | 134.9991 | 77.0881 | 99.266 | 107.4143 | 135.4344 | 170.2676 |  | 177.1858 | 227.2784 | 230.9708 | 97.0677 | 124.1595 | 169.1339 | 231.5255 | 237.9036 | [7 empty] | 98.8328 | 136.0666 | 187.1446 | 236.432 | 234.6979 | 120.6063 | 122.8566 | 212.3247 | 140.147 | 217.3169 | 139.4928 | 37.8628 | 40.9336 | 130.6801 | 124.585 | 33.2578 | 39.1202 | 39.4781 | 39.6526 | 40.7659 | 40.3568 | 124.8783 | 148.607 |  |  | 139.9801 | 189.4924 | 225.5599 | 215.4683 | 142.2735 | 84.7941 | [7 empty] | 98.8339 | 101.496 | 133.7072 | 181.4873 | 231.9265 | 228.5115 | 142.0629 | 127.9728 | 171.7755 | 194.1694 | [5 empty] | 126.5648 | 131.6776 | 230.2655 | 240.9432 |  |  | 101.1623 | 126.0852 | 178.2114 | 239.207 | 161.2678 | 84.9912 | 102.2506 | 129.5757 | 172.5673 |  |  |  | 243.9218 | 111.312 | 168.3577 | [5 empty] | 128.084 | 175.5227 | 223.5069 | 228.1786 | 65.8858 | 84.8312 | 99.3628 | 122.8893 | 120.796 | 145.8277 | 72.3583 | 87.9607 | 99.2334 | 124.3148 | 167.7083 |  | 185.1687 | 233.134 | 234.2231 | 112.8201 | 140.9832 | 186.1874 | 236.7835 | 234.7756 | [7 empty] | 108.7524 | 143.7399 | 191.5557 | 238.2005 |  | 123.4686 | 125.1037 | 124.0986 | 233.6631 | 155.0547 | 109.555 |  | 22.5293 | 23.1017 | 18.7901 | 19.7571 | 38.649 | 106.6558 | 92.4283 | 124.1437 | 122.109 | 124.537 | 85.5832 | 98.2398 | 156.1577 | 214.2821 | 213.9523 | 158.4668 | -0.0046 | -0.0551 | 0.0096 | 0.05 | -0.011 | 0.0018 | -0.0437 | -0.0777 | -0.0782 | -283.9937 | 0.055 | -319.7406 | 0.0283 | -312.5155 | -0.0149 | -270.3099 | -0.0251 | -208.6392 | -0.8731 | -246.8625 | -0.8546 | -0.14831 | 0.0586 | 123.3654 | 214.1172 | 58.5604
2017-12-19 13:57 | 7325.4395 |  |  | 31.2948 | -19.8213 | 30.6275 | 26.0335 | 7.0488 | -4.0491 | -15.3037 | 15.9581 |  |  | -149.1399 | -23.3696 | 32.4573 | 36.0894 | 31.4445 | 10.2617 | 41.4482 | 41.5203 | 9.4042 |  | 205.7556 | 116.8405 | 159.1927 | 212.9449 | 225.3758 | 171.9879 | 82.9619 |  |  | 162.5456 | 133.1481 | 159.5329 | 129.7143 | 117.6517 | 101.9294 | 100.4278 | 121.2729 | 166.2441 | 214.6862 | 219.7868 | 154.5098 | 123.6724 | 173.1313 | 153.8376 | 106.8583 |  |  |  |  | 135.2551 | 122.084 | 225.7046 | 225.7705 |  |  | 136.291 | 132.2401 | 185.2165 | 236.7808 | 99.2451 | 78.4134 | 98.4003 | 122.2039 | 154.9388 |  |  |  | 239.5178 | 136.3129 | 167.8101 | [5 empty] | 139.3321 | 170.6084 | 210.1912 | 212.5232 | 78.2234 | 99.124 | 99.3999 | 113.9674 | 111.5176 | 134.9974 | 77.0862 | 99.251 | 107.4129 | 135.4327 | 170.2595 |  | 177.1821 | 227.2539 | 230.9336 | 97.0722 | 124.1627 | 169.1283 | 231.496 | 237.8661 | [7 empty] | 98.8401 | 136.0681 | 187.1287 | 236.3991 | 234.6671 | 120.5996 | 122.8422 | 212.3178 | 140.1421 | 217.2981 | 139.4985 | 39.0293 | 41.1043 | 130.6662 | 124.5647 | 33.5888 | 38.5229 | 39.2227 | 39.8733 | 40.6207 | 40.6172 | 124.8619 | 148.5852 |  |  | 139.9749 | 189.4823 | 225.5282 | 215.4387 | 142.2788 | 84.7952 | [7 empty] | 98.8386 | 101.4979 | 133.709 | 181.4865 | 231.9051 | 228.4763 | 142.0762 | 127.9756 | 171.7731 | 194.1501 | [5 empty] | 126.5729 | 131.6749 | 230.2369 | 240.9098 |  |  | 101.1616 | 126.0825 | 178.2056 | 239.1782 | 161.253 | 84.9986 | 102.2393 | 129.5758 | 172.5475 |  |  |  | 243.8892 | 111.304 | 168.3484 | [5 empty] | 128.0857 | 175.5153 | 223.4806 | 228.1469 | 65.8889 | 84.83 | 99.3501 | 122.8873 | 120.7771 | 145.8237 | 72.3616 | 87.9517 | 99.2321 | 124.3165 | 167.7043 |  | 185.1667 | 233.1039 | 234.1966 | 112.8068 | 140.9704 | 186.1728 | 236.7452 | 234.7359 | [7 empty] | 108.7489 | 143.7395 | 191.5593 | 238.1827 |  | 123.4521 | 125.0822 | 124.0884 | 233.6462 | 155.0365 | 109.5277 |  | 22.5399 | 23.0992 | 18.7868 | 19.7483 | 38.6498 | 106.7168 | 92.4203 | 124.1246 | 122.0899 | 124.5156 | 85.5613 | 98.2387 | 156.1685 | 214.2231 | 213.9855 | 158.5022 | -0.0044 | -0.0547 | 0.0103 | 0.0502 | -0.0104 | 0.0017 | -0.0363 | -0.0834 | -0.0479 | -283.9476 | 0.0242 | -319.7006 | 0.0406 | -312.5216 | 0.0139 | -270.3284 | -0.0457 | -208.5622 | -0.8916 | -246.8471 | -0.8546 | -0.07265 | 1.0861 | 123.3493 | 214.1043 | 58.5963
2017-12-19 13:57 | 7326.4396 |  |  | 31.2782 | -19.9154 | 30.7218 | 26.0996 | 7.0544 | -4.1755 | -15.443 | 16.0185 |  |  | -149.2065 | -23.3596 | 32.4565 | 36.0891 | 31.3485 | 10.2674 | 41.4366 | 41.5815 | 9.5261 |  | 205.7307 | 116.8379 | 159.1914 | 212.9204 | 225.3464 | 171.9802 | 82.9751 |  |  | 162.5326 | 133.1381 | 159.5202 | 129.7044 | 117.6415 | 101.927 | 100.4286 | 121.2696 | 166.2339 | 214.6594 | 219.7563 | 154.4974 | 123.6812 | 173.126 | 153.8261 | 106.8728 |  |  |  |  | 135.2522 | 122.0842 | 225.6783 | 225.7508 |  |  | 136.2909 | 132.248 | 185.2133 | 236.7593 | 99.2527 | 78.4237 | 98.4028 | 122.2056 | 154.9317 |  |  |  | 239.4898 | 136.292 | 167.8056 | [5 empty] | 139.341 | 170.6062 | 210.171 | 212.5012 | 78.2267 | 99.133 | 99.3488 | 113.7729 | 111.5201 | 135.0036 | 77.092 | 99.2281 | 107.4147 | 135.4319 | 170.2557 |  | 177.1795 | 227.2337 | 230.9042 | 97.0913 | 124.1598 | 169.1312 | 231.4728 | 237.8293 | [7 empty] | 98.8544 | 136.0682 | 187.1205 | 236.3754 | 234.6397 | 120.5887 | 122.8305 | 212.2952 | 140.1346 | 217.2675 | 139.4955 | 39.4177 | 40.9809 | 130.6476 | 124.5471 | 33.5486 | 38.0956 | 38.6621 | 40.0587 | 40.3349 | 41.1136 | 124.8445 | 148.5636 |  |  | 139.9777 | 189.4738 | 225.4985 | 215.4102 | 142.2772 | 84.7981 | [7 empty] | 98.8458 | 101.5099 | 133.7173 | 181.4863 | 231.8755 | 228.4457 | 142.0901 | 127.9824 | 171.7749 | 194.1297 | [5 empty] | 126.58 | 131.6844 | 230.2169 | 240.8773 |  |  | 101.1598 | 126.0894 | 178.2043 | 239.1451 | 161.2424 | 84.9976 | 102.2367 | 129.5749 | 172.5386 |  |  |  | 243.8583 | 111.3036 | 168.3536 | [5 empty] | 128.0965 | 175.5163 | 223.4615 | 228.1198 | 65.8864 | 84.8399 | 99.3569 | 122.8924 | 120.774 | 145.8295 | 72.3601 | 87.9402 | 99.2358 | 124.3168 | 167.7026 |  | 185.1585 | 233.0655 | 234.1783 | 112.8046 | 140.9736 | 186.163 | 236.7159 | 234.7 | [7 empty] | 108.7489 | 143.7357 | 191.5518 | 238.153 |  | 123.4318 | 125.0492 | 124.0663 | 233.6157 | 155.0112 | 109.502 |  | 22.541 | 23.0931 | 18.7821 | 19.7291 | 38.6456 | 106.7334 | 92.4063 | 124.1104 | 122.079 | 124.494 | 85.571 | 98.2337 | 156.1884 | 214.127 | 213.8952 | 158.4292 | -0.0042 | -0.0549 | 0.0099 | 0.0497 | -0.0108 | 0.0013 | -0.0423 | -0.0866 | -0.0581 | -284.0276 | 0.0344 | -319.6975 | 0.0303 | -312.5124 | 0.02 | -270.3745 | -0.0087 | -208.6023 | -0.8936 | -246.8071 | -0.8752 | -0.16629 | 8.7108 | 123.3312 | 214.0111 | 58.5503
2017-12-19 13:57 | 7327.4396 |  |  | 31.1782 | -19.8218 | 30.684 | 26.026 | 7.0589 | -4.0853 | -15.3231 | 16.108 |  |  | -149.1049 | -23.3529 | 32.5423 | 36.1697 | 31.3737 | 10.2464 | 41.4336 | 41.6101 | 9.7955 |  | 205.7058 | 116.8407 | 159.1833 | 212.8853 | 225.3099 | 171.9732 | 82.9759 |  |  | 162.5071 | 133.1248 | 159.5094 | 129.6922 | 117.6305 | 101.9129 | 100.4302 | 121.2629 | 166.2248 | 214.6361 | 219.7213 | 154.4909 | 123.6824 | 173.1243 | 153.81 | 106.8431 |  |  |  |  | 135.2435 | 122.0786 | 225.6521 | 225.7286 |  |  | 136.296 | 132.2529 | 185.2066 | 236.7284 | 99.2582 | 78.43 | 98.4052 | 122.2073 | 154.9297 |  |  |  | 239.4544 | 136.2873 | 167.7963 | [5 empty] | 139.3398 | 170.607 | 210.1575 | 212.4808 | 78.2255 | 99.1248 | 99.2295 | 113.6184 | 111.5302 | 135.0089 | 77.0992 | 99.2288 | 107.4147 | 135.4298 | 170.2454 |  | 177.1769 | 227.2139 | 230.8735 | 97.1105 | 124.1513 | 169.1322 | 231.4487 | 237.7856 | [7 empty] | 98.8604 | 136.0693 | 187.1177 | 236.3462 | 234.5956 | 120.5763 | 122.8202 | 212.26 | 140.1232 | 217.2359 | 139.4844 | 39.443 | 40.6913 | 130.6278 | 124.5343 | 32.8927 | 37.4287 | 38.3139 | 40.2334 | 40.0806 | 41.3822 | 124.8296 | 148.5454 |  |  | 139.982 | 189.4632 | 225.4673 | 215.3827 | 142.2759 | 84.8087 | [7 empty] | 98.8553 | 101.5179 | 133.719 | 181.4765 | 231.8471 | 228.4157 | 142.0988 | 127.9877 | 171.7688 | 194.1146 | [5 empty] | 126.5783 | 131.6867 | 230.1974 | 240.8369 |  |  | 101.1653 | 126.0908 | 178.1998 | 239.1144 | 161.2394 | 84.9929 | 102.2439 | 129.5788 | 172.5323 |  |  |  | 243.8196 | 111.2959 | 168.3436 | [5 empty] | 128.0972 | 175.5054 | 223.4345 | 228.0924 | 65.88 | 84.8462 | 99.3622 | 122.8929 | 120.7898 | 145.842 | 72.3613 | 87.9345 | 99.2453 | 124.3164 | 167.69 |  | 185.1538 | 233.0405 | 234.1563 | 112.8232 | 140.9829 | 186.159 | 236.6918 | 234.67 | [7 empty] | 108.7522 | 143.7408 | 191.54 | 238.1246 |  | 123.4202 | 125.0332 | 124.0485 | 233.5959 | 154.9879 | 109.4726 |  | 22.5419 | 23.0825 | 18.7837 | 19.722 | 38.6489 | 106.7471 | 92.402 | 124.0925 | 122.0538 | 124.4799 | 85.5628 | 98.2584 | 156.193 | 214.1391 | 213.9536 | 158.3992 | -0.0048 | -0.0552 | 0.0098 | 0.0502 | -0.0104 | 0.0018 | -0.0272 | -0.0866 | -0.0445 | -283.9999 | 0.0591 | -319.7067 | -0.0005 | -312.457 | -0.0066 | -270.353 | -0.0128 | -208.6146 | -0.8628 | -246.8379 | -0.8936 | -0.051022 | 3.0743 | 123.3156 | 214.0464 | 58.6865
2017-12-19 13:57 | 7328.4397 |  |  | 31.2458 | -19.8217 | 30.7709 | 26.2462 | 7.1474 | -4.0438 | -15.242 | 16.2085 |  |  | -149.1199 | -23.3758 | 32.4862 | 36.144 | 31.3456 | 10.306 | 41.4938 | 41.6067 | 9.5927 |  | 205.6822 | 116.843 | 159.1782 | 212.8625 | 225.2688 | 171.9607 | 82.9755 |  |  | 162.491 | 133.1139 | 159.4946 | 129.6823 | 117.6174 | 101.9095 | 100.4302 | 121.2619 | 166.2212 | 214.6194 | 219.6886 | 154.4861 | 123.6771 | 173.1213 | 153.8018 | 106.7941 |  |  |  |  | 135.2344 | 122.084 | 225.6299 | 225.6849 |  |  | 136.3034 | 132.2576 | 185.2018 | 236.701 | 99.2505 | 78.4385 | 98.4094 | 122.2096 | 154.934 |  |  |  | 239.42 | 136.2839 | 167.7911 | [5 empty] | 139.3372 | 170.6098 | 210.1391 | 212.4599 | 78.2356 | 99.084 | 99.1256 | 113.4804 | 111.5384 | 135.012 | 77.1098 | 99.26 | 107.4187 | 135.4266 | 170.2361 |  | 177.1699 | 227.1906 | 230.8447 | 97.1054 | 124.1495 | 169.127 | 231.4264 | 237.7567 | [7 empty] | 98.8618 | 136.0714 | 187.1094 | 236.3118 | 234.556 | 120.5573 | 122.7983 | 212.2255 | 140.1138 | 217.2167 | 139.4843 | 39.6949 | 40.4896 | 130.6087 | 124.5165 | 32.3183 | 35.2979 | 38.4666 | 40.6255 | 40.1636 | 41.1973 | 124.8068 | 148.5265 |  |  | 139.9872 | 189.4571 | 225.4351 | 215.353 | 142.2624 | 84.8099 | [7 empty] | 98.8616 | 101.5159 | 133.7173 | 181.4698 | 231.8204 | 228.375 | 142.1104 | 127.9917 | 171.7627 | 194.0931 | [5 empty] | 126.5814 | 131.6896 | 230.172 | 240.801 |  |  | 101.1644 | 126.0899 | 178.1956 | 239.0857 | 161.2305 | 84.9949 | 102.2439 | 129.5735 | 172.5132 |  |  |  | 243.7864 | 111.3008 | 168.3327 | [5 empty] | 128.0993 | 175.5003 | 223.4081 | 228.0614 | 65.8871 | 84.8524 | 99.3568 | 122.8929 | 120.7941 | 145.8471 | 72.361 | 87.9397 | 99.2498 | 124.3269 | 167.6836 |  | 185.1578 | 233.03 | 234.1176 | 112.833 | 140.9839 | 186.1604 | 236.667 | 234.6412 | [7 empty] | 108.7499 | 143.7443 | 191.531 | 238.1055 |  | 123.4049 | 125.0276 | 124.0325 | 233.5699 | 154.975 | 109.4405 |  | 22.5428 | 23.0741 | 18.7867 | 19.7184 | 38.6475 | 106.7824 | 92.3963 | 124.0775 | 122.0385 | 124.4676 | 85.5732 | 98.2616 | 156.1129 | 214.1569 | 213.9076 | 158.4063 | -0.0042 | -0.0549 | 0.0097 | 0.0497 | -0.0108 | 0.001 | -0.0385 | -0.0905 | -0.0777 | -284.003 | 0.0693 | -319.756 | 0.0529 | -312.5432 | -0.0231 | -270.2976 | -0.0313 | -208.6053 | -0.8546 | -246.8841 | -0.8444 | -0.14831 | 5.2146 | 123.3005 | 214.0323 | 58.8543
2017-12-19 13:57 | 7329.4397 |  |  | 31.2694 | -19.7437 | 30.7749 | 26.2944 | 7.1654 | -4.0174 | -15.1715 | 16.2136 |  |  | -149.0357 | -23.3463 | 32.433 | 36.1599 | 31.353 | 10.3388 | 41.4998 | 41.7217 | 10.7229 |  | 205.6581 | 116.8445 | 159.1791 | 212.8419 | 225.2393 | 171.9566 | 82.9908 |  |  | 162.481 | 133.1065 | 159.4832 | 129.6797 | 117.609 | 101.9083 | 100.4323 | 121.2597 | 166.2104 | 214.5954 | 219.6626 | 154.4785 | 123.669 | 173.1102 | 153.7981 | 106.7615 |  |  |  |  | 135.229 | 122.0898 | 225.6023 | 225.6475 |  |  | 136.298 | 132.2613 | 185.2005 | 236.6854 | 99.2382 | 78.444 | 98.4154 | 122.2149 | 154.9329 |  |  |  | 239.3911 | 136.2883 | 167.7803 | [5 empty] | 139.3417 | 170.6167 | 210.1289 | 212.4336 | 78.2403 | 99.0088 | 99.0806 | 113.3845 | 111.5389 | 135.0159 | 77.1165 | 99.2638 | 107.4255 | 135.4279 | 170.2335 |  | 177.1653 | 227.1712 | 230.8211 | 97.0935 | 124.1579 | 169.1206 | 231.4063 | 237.7352 | [7 empty] | 98.8728 | 136.0716 | 187.0959 | 236.289 | 234.529 | 120.538 | 122.7727 | 212.1962 | 140.1023 | 217.2045 | 139.4775 | 39.7482 | 40.3986 | 130.5936 | 124.4968 | 31.6568 | 32.4894 | 39.0167 | 41.1798 | 40.5807 | 40.5866 | 124.7838 | 148.5101 |  |  | 140.0013 | 189.4583 | 225.4137 | 215.3242 | 142.2634 | 84.8151 | [7 empty] | 98.8553 | 101.515 | 133.7216 | 181.462 | 231.7926 | 228.3388 | 142.1149 | 127.9941 | 171.7625 | 194.073 | [5 empty] | 126.5863 | 131.6904 | 230.1485 | 240.7708 |  |  | 101.1659 | 126.1005 | 178.1996 | 239.0641 | 161.2228 | 84.9993 | 102.2379 | 129.5626 | 172.4987 |  |  |  | 243.7549 | 111.3021 | 168.324 | [5 empty] | 128.1001 | 175.5005 | 223.3845 | 228.03 | 65.9027 | 84.8566 | 99.3582 | 122.8954 | 120.7862 | 145.8515 | 72.3646 | 87.9459 | 99.2527 | 124.3357 | 167.6793 |  | 185.1568 | 233.013 | 234.0876 | 112.8269 | 140.9829 | 186.1552 | 236.636 | 234.6104 | [7 empty] | 108.7425 | 143.745 | 191.5261 | 238.0795 |  | 123.3831 | 125.0132 | 124.0193 | 233.5355 | 154.9617 | 109.4166 |  | 22.547 | 23.0697 | 18.7812 | 19.7158 | 38.6451 | 106.7534 | 92.384 | 124.0554 | 122.0158 | 124.4441 | 85.5609 | 98.2721 | 156.0038 | 214.0426 | 213.7993 | 158.3652 | -0.0045 | -0.0551 | 0.0095 | 0.0497 | -0.0104 | 0.0019 | -0.0395 | -0.0862 | -0.049 | -283.9568 | 0.0385 | -319.7406 | 0.0406 | -312.5247 | -0.0025 | -270.3284 | -0.0498 | -208.5469 | -0.8793 | -246.8564 | -0.8546 | -0.061821 | 6.9136 | 123.2802 | 213.921 | 58.9668
2017-12-19 13:57 | 7330.4398 |  |  | 31.374 | -19.7186 | 30.8764 | 26.2962 | 7.1726 | -3.9462 | -15.1808 | 16.2333 |  |  | -148.9632 | -23.3771 | 32.4614 | 36.0499 | 31.3148 | 10.3579 | 41.5727 | 41.7163 | 10.7049 |  | 205.639 | 116.8514 | 159.1754 | 212.82 | 225.2151 | 171.9576 | 83.0117 |  |  | 162.4717 | 133.1011 | 159.4795 | 129.6688 | 117.6115 | 101.9031 | 100.4396 | 121.2621 | 166.2051 | 214.5743 | 219.6374 | 154.4765 | 123.6779 | 173.1137 | 153.7954 | 106.7402 |  |  |  |  | 135.2238 | 122.0965 | 225.5707 | 225.6182 |  |  | 136.2988 | 132.2681 | 185.196 | 236.6618 | 99.2323 | 78.444 | 98.4179 | 122.2174 | 154.9301 |  |  |  | 239.3583 | 136.292 | 167.7721 | [5 empty] | 139.3464 | 170.6169 | 210.1166 | 212.4134 | 78.2381 | 98.9192 | 99.0794 | 113.34 | 111.5398 | 135.02 | 77.1218 | 99.2559 | 107.4256 | 135.4255 | 170.2312 |  | 177.1612 | 227.1496 | 230.7861 | 97.094 | 124.1697 | 169.1173 | 231.3845 | 237.6961 | [7 empty] | 98.879 | 136.071 | 187.0842 | 236.269 | 234.5048 | 120.5289 | 122.7696 | 212.1767 | 140.0942 | 217.18 | 139.4686 | 39.8483 | 40.638 | 130.5777 | 124.4839 | 31.685 | 31.032 | 39.6716 | 41.5621 | 40.5747 | 40.1079 | 124.769 | 148.4968 |  |  | 140.0041 | 189.4385 | 225.3985 | 215.2908 | 142.2671 | 84.8242 | [7 empty] | 98.8532 | 101.5271 | 133.7259 | 181.448 | 231.7627 | 228.3088 | 142.1158 | 127.9936 | 171.7621 | 194.061 | [5 empty] | 126.5817 | 131.6923 | 230.123 | 240.7352 |  |  | 101.1777 | 126.1087 | 178.1986 | 239.0463 | 161.2164 | 84.9978 | 102.2346 | 129.5663 | 172.4949 |  |  |  | 243.714 | 111.2919 | 168.3181 | [5 empty] | 128.102 | 175.497 | 223.3657 | 228.0022 | 65.9114 | 84.8601 | 99.3657 | 122.9014 | 120.7802 | 145.8468 | 72.376 | 87.9406 | 99.2547 | 124.3337 | 167.6719 |  | 185.1541 | 232.989 | 234.0562 | 112.8259 | 140.9806 | 186.1475 | 236.611 | 234.5764 | [7 empty] | 108.7539 | 143.7468 | 191.5206 | 238.0554 |  | 123.3677 | 124.9868 | 124.0115 | 233.5059 | 154.9525 | 109.3985 |  | 22.5501 | 23.067 | 18.7828 | 19.7263 | 38.6489 | 106.595 | 92.3845 | 124.0355 | 122.0035 | 124.4302 | 85.5855 | 98.2474 | 156.0151 | 214.032 | 213.7943 | 158.3539 | -0.0042 | -0.0547 | 0.0099 | 0.0501 | -0.0105 | 0.002 | -0.0424 | -0.0873 | -0.0486 | -283.9753 | 0.0426 | -319.719 | 0.0324 | -312.5309 | 0.0098 | -270.3622 | -0.0292 | -208.5346 | -0.8875 | -246.8317 | -0.8567 | -0.29237 | 5.6491 | 123.2667 | 213.9132 | 59.0095
2017-12-19 13:57 | 7331.4399 |  |  | 31.3807 | -19.6286 | 30.9051 | 26.3891 | 7.1167 | -3.9279 | -15.2513 | 16.2423 |  |  | -149.0087 | -23.3091 | 32.5385 | 36.032 | 31.3237 | 10.4611 | 41.6508 | 41.8231 | 10.2904 |  | 205.6083 | 116.8505 | 159.1613 | 212.7904 | 225.1739 | 171.9487 | 83.0204 |  |  | 162.4548 | 133.0891 | 159.4666 | 129.655 | 117.5966 | 101.9025 | 100.4391 | 121.267 | 166.2086 | 214.5551 | 219.6095 | 154.4765 | 123.6897 | 173.1204 | 153.7959 | 106.7074 |  |  |  |  | 135.2153 | 122.1 | 225.5505 | 225.5813 |  |  | 136.3091 | 132.2687 | 185.1844 | 236.6358 | 99.2316 | 78.4457 | 98.4187 | 122.2197 | 154.924 |  |  |  | 239.3149 | 136.2894 | 167.7691 | [5 empty] | 139.3438 | 170.6102 | 210.0893 | 212.3872 | 78.2335 | 98.8369 | 99.0827 | 113.3321 | 111.5477 | 135.0266 | 77.129 | 99.2517 | 107.4279 | 135.4368 | 170.2291 |  | 177.1644 | 227.1316 | 230.7571 | 97.0943 | 124.1762 | 169.1242 | 231.3661 | 237.6722 | [7 empty] | 98.8851 | 136.0731 | 187.0784 | 236.2415 | 234.4822 | 120.5148 | 122.7593 | 212.1498 | 140.0824 | 217.1437 | 139.4601 | 40.1997 | 41.2185 | 130.5479 | 124.4585 | 32.305 | 30.767 | 39.86 | 41.6491 | 39.9851 | 40.0443 | 124.74 | 148.4663 |  |  | 140.0027 | 189.4146 | 225.3711 | 215.2625 | 142.2598 | 84.8321 | [7 empty] | 98.8634 | 101.5385 | 133.727 | 181.4494 | 231.74 | 228.2798 | 142.1196 | 128.0032 | 171.7676 | 194.0495 | [5 empty] | 126.5882 | 131.6962 | 230.0999 | 240.7 |  |  | 101.1757 | 126.1142 | 178.1975 | 239.0217 | 161.2091 | 84.9997 | 102.2413 | 129.5684 | 172.4889 |  |  |  | 243.6789 | 111.2913 | 168.3207 | [5 empty] | 128.1045 | 175.4972 | 223.3424 | 227.9751 | 65.9216 | 84.8663 | 99.3666 | 122.9136 | 120.7821 | 145.8457 | 72.3802 | 87.9403 | 99.2526 | 124.3385 | 167.6588 |  | 185.1535 | 232.9766 | 234.0195 | 112.8255 | 140.9772 | 186.1383 | 236.5815 | 234.5409 | [7 empty] | 108.7657 | 143.7479 | 191.5144 | 238.0306 |  | 123.3594 | 124.9716 | 124.0048 | 233.4898 | 154.9558 | 109.3794 |  | 22.5563 | 23.067 | 18.7953 | 19.7376 | 38.6559 | 106.4149 | 92.3905 | 124.0175 | 121.9886 | 124.4092 | 85.5777 | 98.2478 | 155.9733 | 213.9731 | 213.6717 | 158.3067 | -0.0044 | -0.055 | 0.0099 | 0.05 | -0.0106 | 0.0019 | -0.0416 | -0.0852 | -0.0702 | -283.9968 | 0.0467 | -319.7129 | 0.02 | -312.4909 | 0.0057 | -270.3653 | -0.0292 | -208.5376 | -0.867 | -246.841 | -0.8711 | -0.15191 | -4.4885 | 123.2532 | 213.8224 | 59.159
2017-12-19 13:57 | 7332.4399 |  |  | 31.4775 | -19.6782 | 30.8696 | 26.3405 | 7.0892 | -3.9405 | -15.1589 | 16.3115 |  |  | -148.9986 | -23.3618 | 32.4806 | 36.189 | 31.3132 | 10.4482 | 41.6548 | 41.7677 | 9.2341 |  | 205.5843 | 116.8541 | 159.1567 | 212.767 | 225.1395 | 171.9367 | 83.0342 |  |  | 162.4396 | 133.078 | 159.4494 | 129.647 | 117.5893 | 101.8989 | 100.4316 | 121.2669 | 166.198 | 214.5228 | 219.5762 | 154.4724 | 123.6939 | 173.1132 | 153.7915 | 106.6562 |  |  |  |  | 135.2025 | 122.0906 | 225.5312 | 225.5559 |  |  | 136.3006 | 132.2679 | 185.1736 | 236.6 | 99.2308 | 78.4494 | 98.4103 | 122.2175 | 154.9164 |  |  |  | 239.277 | 136.2919 | 167.7615 | [5 empty] | 139.3304 | 170.6011 | 210.0725 | 212.3604 | 78.2364 | 98.7691 | 99.101 | 113.3633 | 111.5436 | 135.0298 | 77.1313 | 99.2356 | 107.4301 | 135.4439 | 170.2221 |  | 177.1631 | 227.1124 | 230.7327 | 97.0913 | 124.1811 | 169.1274 | 231.3395 | 237.6551 | [7 empty] | 98.8969 | 136.0774 | 187.0729 | 236.2116 | 234.4481 | 120.4943 | 122.7385 | 212.1249 | 140.0691 | 217.117 | 139.4523 | 40.503 | 41.6084 | 130.5296 | 124.4407 | 32.1109 | 30.2296 | 39.5039 | 41.5246 | 39.6869 | 40.0989 | 124.7198 | 148.4424 |  |  | 140.0071 | 189.4035 | 225.3388 | 215.2404 | 142.2549 | 84.8364 | [7 empty] | 98.883 | 101.5378 | 133.7246 | 181.4498 | 231.7112 | 228.2414 | 142.135 | 128.0106 | 171.7656 | 194.0259 | [5 empty] | 126.5917 | 131.6946 | 230.0861 | 240.6749 |  |  | 101.1723 | 126.1162 | 178.1955 | 238.9958 | 161.2082 | 85.0121 | 102.2525 | 129.5561 | 172.4947 |  |  |  | 243.6519 | 111.2945 | 168.3136 | [5 empty] | 128.0956 | 175.4897 | 223.313 | 227.9468 | 65.921 | 84.8714 | 99.365 | 122.9103 | 120.7798 | 145.8532 | 72.3768 | 87.9522 | 99.2569 | 124.3458 | 167.6544 |  | 185.1548 | 232.9643 | 233.9919 | 112.8177 | 140.98 | 186.1314 | 236.556 | 234.5091 | [7 empty] | 108.761 | 143.7427 | 191.5024 | 238.0023 |  | 123.3467 | 124.9702 | 123.9898 | 233.4817 | 154.9596 | 109.3576 |  | 22.5639 | 23.0627 | 18.8003 | 19.7423 | 38.6644 | 106.2669 | 92.388 | 124.0018 | 121.9602 | 124.3963 | 85.5759 | 98.2709 | 155.9317 | 213.9752 | 213.6912 | 158.3401 | -0.0043 | -0.0549 | 0.0092 | 0.0499 | -0.0103 | 0.0024 | -0.045 | -0.0855 | -0.0341 | -284.0122 | 0.055 | -319.7498 | 0.0488 | -312.5309 | 0.0016 | -270.3068 | -0.0354 | -208.5222 | -0.867 | -246.8656 | -0.8423 | -0.043809 | 11.0326 | 123.2372 | 213.8332 | 59.1477
2017-12-19 13:57 | 7333.44 |  |  | 31.5121 | -19.6353 | 30.9115 | 26.3753 | 7.3479 | -3.9068 | -15.1858 | 16.2679 |  |  | -149.0221 | -23.2984 | 32.421 | 36.0972 | 31.2471 | 10.4435 | 41.68 | 41.7305 | 9.7797 |  | 205.5651 | 116.856 | 159.1602 | 212.7523 | 225.1087 | 171.9235 | 83.0392 |  |  | 162.4318 | 133.072 | 159.4349 | 129.6436 | 117.5901 | 101.9 | 100.4321 | 121.2601 | 166.1871 | 214.4929 | 219.5431 | 154.4603 | 123.6985 | 173.1122 | 153.7735 | 106.6205 |  |  |  |  | 135.194 | 122.0878 | 225.5091 | 225.5245 |  |  | 136.3008 | 132.2717 | 185.1638 | 236.5665 | 99.2311 | 78.4555 | 98.4082 | 122.2151 | 154.907 |  |  |  | 239.2446 | 136.2907 | 167.7559 | [5 empty] | 139.3337 | 170.5934 | 210.0588 | 212.3436 | 78.2417 | 98.716 | 99.1025 | 113.3582 | 111.5451 | 135.0328 | 77.1345 | 99.2349 | 107.4317 | 135.4368 | 170.2144 |  | 177.1578 | 227.087 | 230.7041 | 97.0959 | 124.1877 | 169.1295 | 231.3136 | 237.6214 | [7 empty] | 98.9056 | 136.0779 | 187.0662 | 236.1842 | 234.4184 | 120.4786 | 122.7261 | 212.0979 | 140.0613 | 217.0882 | 139.4402 | 40.6283 | 42.0869 | 130.5191 | 124.4326 | 31.4878 | 29.6012 | 39.037 | 41.1664 | 39.7213 | 40.1933 | 124.7097 | 148.4253 |  |  | 139.9995 | 189.3899 | 225.2968 | 215.2072 | 142.2445 | 84.8327 | [7 empty] | 98.8879 | 101.536 | 133.7215 | 181.4397 | 231.6805 | 228.2101 | 142.1456 | 128.009 | 171.7575 | 193.999 | [5 empty] | 126.5893 | 131.6999 | 230.066 | 240.6467 |  |  | 101.1807 | 126.1167 | 178.1933 | 238.9714 | 161.2085 | 85.0292 | 102.2544 | 129.5578 | 172.4946 |  |  |  | 243.6248 | 111.2996 | 168.3094 | [5 empty] | 128.0974 | 175.4858 | 223.2904 | 227.9175 | 65.9245 | 84.8818 | 99.3641 | 122.9074 | 120.7791 | 145.8468 | 72.3737 | 87.9533 | 99.2589 | 124.3507 | 167.6443 |  | 185.16 | 232.9408 | 233.9689 | 112.8217 | 140.9827 | 186.1243 | 236.5306 | 234.4748 | [7 empty] | 108.7529 | 143.7308 | 191.4941 | 237.9691 |  | 123.3366 | 124.9627 | 123.9704 | 233.4608 | 154.9633 | 109.3302 |  | 22.5649 | 23.0641 | 18.8053 | 19.7473 | 38.6694 | 106.1325 | 92.3857 | 123.9855 | 121.9602 | 124.39 | 85.5826 | 98.2648 | 155.9744 | 213.9305 | 213.7158 | 158.3079 | -0.0047 | -0.0551 | 0.0099 | 0.0503 | -0.011 | 0.0016 | -0.0456 | -0.0893 | -0.0532 | -283.9568 | 0.0159 | -319.7283 | 0.0467 | -312.5186 | 0.02 | -270.3499 | -0.0436 | -208.5161 | -0.8895 | -246.8287 | -0.8444 | -0.15911 | 2.9362 | 123.2263 | 213.8231 | 59.1952
2017-12-19 13:57 | 7334.44 |  |  | 31.5227 | -19.6497 | 30.8642 | 26.4217 | 7.4086 | -3.8004 | -15.0835 | 16.3431 |  |  | -149.0837 | -23.2587 | 32.3828 | 36.1029 | 31.2667 | 10.3843 | 41.5958 | 41.7679 | 9.1059 |  | 205.544 | 116.854 | 159.157 | 212.7318 | 225.078 | 171.9175 | 83.0374 |  |  | 162.4238 | 133.0695 | 159.4264 | 129.6314 | 117.5833 | 101.9098 | 100.4387 | 121.2575 | 166.1872 | 214.4701 | 219.5173 | 154.457 | 123.6999 | 173.1061 | 153.7565 | 106.607 |  |  |  |  | 135.1881 | 122.0933 | 225.4795 | 225.4904 |  |  | 136.3019 | 132.2707 | 185.1588 | 236.5432 | 99.2366 | 78.4672 | 98.4095 | 122.213 | 154.8994 |  |  |  | 239.2121 | 136.2815 | 167.751 | [5 empty] | 139.3406 | 170.5944 | 210.038 | 212.3212 | 78.2353 | 98.676 | 99.098 | 113.303 | 111.5542 | 135.0249 | 77.1372 | 99.2388 | 107.4302 | 135.4343 | 170.2051 |  | 177.1538 | 227.0569 | 230.6749 | 97.1014 | 124.1819 | 169.1259 | 231.2892 | 237.5762 | [7 empty] | 98.9174 | 136.0873 | 187.0647 | 236.1667 | 234.3937 | 120.4712 | 122.712 | 212.0727 | 140.0557 | 217.0547 | 139.4355 | 40.5635 | 42.3243 | 130.5006 | 124.4122 | 32.2465 | 29.624 | 38.577 | 40.7039 | 39.6867 | 40.3517 | 124.6981 | 148.3945 |  |  | 139.9971 | 189.3824 | 225.2605 | 215.1681 | 142.2415 | 84.8373 | [7 empty] | 98.8919 | 101.5434 | 133.7308 | 181.4337 | 231.6508 | 228.1821 | 142.1446 | 128.0158 | 171.7505 | 193.9819 | [5 empty] | 126.5922 | 131.7072 | 230.0433 | 240.6171 |  |  | 101.183 | 126.1251 | 178.1965 | 238.9461 | 161.2036 | 85.036 | 102.257 | 129.5609 | 172.4904 |  |  |  | 243.5879 | 111.2896 | 168.2966 | [5 empty] | 128.0963 | 175.4833 | 223.2704 | 227.8863 | 65.9341 | 84.8776 | 99.3567 | 122.9113 | 120.7928 | 145.8506 | 72.3777 | 87.9574 | 99.2624 | 124.3678 | 167.6412 |  | 185.1654 | 232.9222 | 233.9462 | 112.8205 | 140.9905 | 186.1182 | 236.498 | 234.4451 | [7 empty] | 108.7686 | 143.7348 | 191.4894 | 237.9447 |  | 123.3221 | 124.9378 | 123.9515 | 233.4352 | 154.9563 | 109.2958 |  | 22.5641 | 23.0584 | 18.8035 | 19.7454 | 38.6678 | 106.0064 | 92.3789 | 123.9762 | 121.9442 | 124.3686 | 85.593 | 98.2707 | 155.9549 | 213.981 | 213.7085 | 158.3343 | -0.0043 | -0.0548 | 0.0096 | 0.0499 | -0.0108 | 0.0013 | -0.051 | -0.088 | -0.0601 | -283.9476 | 0.0221 | -319.6759 | 0.0242 | -312.5247 | 0.0426 | -270.3837 | -0.0066 | -208.5438 | -0.8916 | -246.8071 | -0.8793 | -0.0366 | 6.8777 | 123.2104 | 213.8447 | 59.2649
2017-12-19 13:57 | 7335.4401 |  |  | 31.598 | -19.689 | 30.8178 | 26.4178 | 7.3589 | -3.8682 | -15.1028 | 16.2435 |  |  | -149.0035 | -23.1575 | 32.4919 | 36.018 | 31.3148 | 10.3914 | 41.5854 | 41.7227 | 10.3275 |  | 205.523 | 116.8629 | 159.1535 | 212.7067 | 225.0538 | 171.9107 | 83.042 |  |  | 162.4151 | 133.0672 | 159.4199 | 129.6208 | 117.5787 | 101.9085 | 100.4336 | 121.2552 | 166.1814 | 214.441 | 219.4818 | 154.4482 | 123.696 | 173.0902 | 153.7462 | 106.5847 |  |  |  |  | 135.1801 | 122.0887 | 225.4505 | 225.4645 |  |  | 136.3033 | 132.2761 | 185.1571 | 236.5182 | 99.2372 | 78.4777 | 98.4109 | 122.2081 | 154.9003 |  |  |  | 239.1815 | 136.28 | 167.7396 | [5 empty] | 139.337 | 170.5914 | 210.0204 | 212.2954 | 78.2326 | 98.645 | 99.1233 | 113.2832 | 111.5665 | 135.0325 | 77.1422 | 99.2493 | 107.425 | 135.4422 | 170.202 |  | 177.1547 | 227.0347 | 230.6455 | 97.1126 | 124.187 | 169.1302 | 231.2739 | 237.5473 | [7 empty] | 98.921 | 136.0918 | 187.0579 | 236.1419 | 234.356 | 120.4534 | 122.6889 | 212.0483 | 140.0395 | 217.0208 | 139.4267 | 40.3858 | 42.0181 | 130.4823 | 124.3925 | 33.6817 | 30.0406 | 38.1637 | 40.4472 | 39.7705 | 40.5553 | 124.6844 | 148.3703 |  |  | 140.0048 | 189.374 | 225.2316 | 215.1321 | 142.2341 | 84.8418 | [7 empty] | 98.8995 | 101.5582 | 133.7388 | 181.4263 | 231.6219 | 228.1556 | 142.1541 | 128.0276 | 171.7492 | 193.9652 | [5 empty] | 126.6017 | 131.7132 | 230.0279 | 240.5844 |  |  | 101.18 | 126.131 | 178.1925 | 238.9193 | 161.1968 | 85.0373 | 102.2587 | 129.5463 | 172.4909 |  |  |  | 243.5552 | 111.2839 | 168.286 | [5 empty] | 128.0956 | 175.4772 | 223.2539 | 227.8589 | 65.9429 | 84.878 | 99.3499 | 122.9174 | 120.8002 | 145.8694 | 72.3821 | 87.9642 | 99.2654 | 124.3746 | 167.6532 |  | 185.1608 | 232.9064 | 233.9221 | 112.8171 | 140.9977 | 186.1206 | 236.471 | 234.4143 | [7 empty] | 108.792 | 143.7441 | 191.481 | 237.9292 |  | 123.3054 | 124.9179 | 123.9379 | 233.4182 | 154.9451 | 109.2684 |  | 22.5685 | 23.0449 | 18.8037 | 19.7472 | 38.6734 | 105.9331 | 92.3686 | 123.9642 | 121.9218 | 124.349 | 85.5902 | 98.2762 | 155.9344 | 213.9023 | 213.6704 | 158.2556 | -0.0045 | -0.055 | 0.0094 | 0.0496 | -0.0105 | 0.0015 | -0.0245 | -0.087 | -0.0681 | -284.0553 | 0.0324 | -319.6544 | -0.0231 | -312.3955 | -0.0005 | -270.4114 | 0.018 | -208.5715 | -0.8772 | -246.7917 | -0.9224 | -0.11588 | -4.7229 | 123.1923 | 213.7863 | 59.2089
2017-12-19 13:57 | 7336.4402 |  |  | 31.5908 | -19.7017 | 30.7328 | 26.361 | 7.3393 | -3.9811 | -15.0959 | 16.3465 |  |  | -149.0826 | -23.1677 | 32.4946 | 36.2455 | 31.3365 | 10.3792 | 41.5805 | 41.7535 | 10.092 |  | 205.4999 | 116.8728 | 159.1533 | 212.6882 | 225.0249 | 171.9052 | 83.0534 |  |  | 162.4017 | 133.0586 | 159.4124 | 129.6156 | 117.5744 | 101.9041 | 100.4286 | 121.2493 | 166.1769 | 214.421 | 219.4427 | 154.4476 | 123.7032 | 173.0914 | 153.7368 | 106.5691 |  |  |  |  | 135.1769 | 122.0867 | 225.4198 | 225.4348 |  |  | 136.3132 | 132.2777 | 185.1505 | 236.4924 | 99.2276 | 78.4814 | 98.4179 | 122.2148 | 154.8963 |  |  |  | 239.1406 | 136.2785 | 167.7266 | [5 empty] | 139.329 | 170.5889 | 210.0011 | 212.2636 | 78.2253 | 98.6216 | 99.1401 | 113.2916 | 111.5737 | 135.0538 | 77.1501 | 99.2556 | 107.4268 | 135.4413 | 170.1978 |  | 177.1505 | 227.022 | 230.6144 | 97.1231 | 124.1945 | 169.1314 | 231.2552 | 237.5156 | [7 empty] | 98.9193 | 136.0741 | 187.0458 | 236.1105 | 234.3214 | 120.4314 | 122.6657 | 212.0219 | 140.0184 | 217.0006 | 139.4039 | 40.3115 | 41.5801 | 130.4612 | 124.3754 | 34.3093 | 30.3061 | 37.9014 | 40.4773 | 39.7542 | 40.6231 | 124.6623 | 148.351 |  |  | 140.0092 | 189.3585 | 225.2055 | 215.1072 | 142.2327 | 84.8439 | [7 empty] | 98.9193 | 101.5586 | 133.7288 | 181.4173 | 231.5941 | 228.1248 | 142.1614 | 128.0279 | 171.7432 | 193.9491 | [5 empty] | 126.5932 | 131.7156 | 230.0053 | 240.5504 |  |  | 101.1836 | 126.1355 | 178.1877 | 238.8894 | 161.1913 | 85.0513 | 102.2626 | 129.5425 | 172.4861 |  |  |  | 243.5312 | 111.2974 | 168.2829 | [5 empty] | 128.1018 | 175.4722 | 223.2326 | 227.829 | 65.9571 | 84.8872 | 99.3532 | 122.9199 | 120.7897 | 145.8753 | 72.3869 | 87.9626 | 99.2703 | 124.3728 | 167.6442 |  | 185.1557 | 232.8848 | 233.9013 | 112.8309 | 141.0007 | 186.1225 | 236.4539 | 234.3796 | [7 empty] | 108.7917 | 143.7471 | 191.4712 | 237.9053 |  | 123.292 | 124.9028 | 123.924 | 233.3955 | 154.9404 | 109.2465 |  | 22.5716 | 23.0262 | 18.803 | 19.7442 | 38.6713 | 105.8838 | 92.3651 | 123.9341 | 121.8947 | 124.3208 | 85.5802 | 98.2623 | 155.955 | 213.9595 | 213.5887 | 158.2765 | -0.0046 | -0.0549 | 0.0096 | 0.0495 | -0.0109 | 0.0012 | -0.0461 | -0.0857 | -0.0685 | -284.0799 | 0.0981 | -319.7406 | 0.018 | -312.4878 | -0.0292 | -270.3222 | -0.0087 | -208.5807 | -0.8279 | -246.8564 | -0.8731 | -0.014979 | 10.3796 | 123.1707 | 213.7741 | 59.2307
2017-12-19 13:57 | 7337.4402 |  |  | 31.5373 | -19.6827 | 30.7171 | 26.2908 | 7.283 | -3.9891 | -15.034 | 16.349 |  |  | -148.9758 | -23.1237 | 32.4983 | 36.249 | 31.3824 | 10.3576 | 41.6549 | 41.7366 | 9.7616 |  | 205.4759 | 116.8682 | 159.1511 | 212.6611 | 224.9854 | 171.8978 | 83.0626 |  |  | 162.3826 | 133.0464 | 159.4009 | 129.6002 | 117.5684 | 101.9037 | 100.4339 | 121.2522 | 166.1722 | 214.4065 | 219.4186 | 154.4528 | 123.7153 | 173.1027 | 153.7324 | 106.5863 |  |  |  |  | 135.1784 | 122.096 | 225.3925 | 225.4039 |  |  | 136.316 | 132.2769 | 185.1476 | 236.4674 | 99.2261 | 78.4874 | 98.421 | 122.226 | 154.8895 |  |  |  | 239.1043 | 136.2597 | 167.7237 | [5 empty] | 139.3295 | 170.5923 | 209.9869 | 212.237 | 78.2219 | 98.6256 | 99.1456 | 113.3101 | 111.5692 | 135.0542 | 77.1526 | 99.2626 | 107.4285 | 135.436 | 170.1862 |  | 177.1417 | 226.9976 | 230.5888 | 97.1268 | 124.1899 | 169.1255 | 231.2219 | 237.4779 | [7 empty] | 98.9255 | 136.0717 | 187.0351 | 236.0791 | 234.2871 | 120.4183 | 122.6503 | 212.003 | 140.0058 | 216.9847 | 139.4017 | 40.3316 | 41.2073 | 130.4443 | 124.3608 | 34.2371 | 31.0743 | 37.7329 | 40.7555 | 39.5805 | 40.5249 | 124.6471 | 148.3338 |  |  | 140.0188 | 189.3433 | 225.1858 | 215.0872 | 142.2417 | 84.8554 | [7 empty] | 98.9287 | 101.5603 | 133.7303 | 181.4127 | 231.5646 | 228.0914 | 142.1594 | 128.0214 | 171.7357 | 193.9376 | [5 empty] | 126.5889 | 131.7175 | 229.9795 | 240.5178 |  |  | 101.1871 | 126.1418 | 178.1893 | 238.87 | 161.1902 | 85.0657 | 102.2704 | 129.5532 | 172.4796 |  |  |  | 243.4944 | 111.2927 | 168.2698 | [5 empty] | 128.0966 | 175.4624 | 223.199 | 227.7988 | 65.9589 | 84.8889 | 99.3532 | 122.9155 | 120.7848 | 145.872 | 72.383 | 87.957 | 99.2718 | 124.3762 | 167.6316 |  | 185.1484 | 232.8501 | 233.87 | 112.8318 | 141.001 | 186.1125 | 236.4281 | 234.3455 | [7 empty] | 108.7905 | 143.7525 | 191.4716 | 237.8861 |  | 123.281 | 124.8896 | 123.9136 | 233.3702 | 154.9368 | 109.2257 |  | 22.5755 | 23.0138 | 18.8012 | 19.7403 | 38.6712 | 105.8252 | 92.3682 | 123.9236 | 121.8844 | 124.3089 | 85.5869 | 98.2596 | 155.9274 | 213.8392 | 213.5147 | 158.2776 | -0.0044 | -0.0549 | 0.0092 | 0.0494 | -0.0106 | 0.0019 | -0.043 | -0.0836 | -0.0508 | -283.963 | 0.0591 | -319.7375 | 0.0385 | -312.5186 | -0.0272 | -270.2914 | -0.0415 | -208.4976 | -0.867 | -246.8594 | -0.8485 | -0.079852 | 4.3473 | 123.1587 | 213.677 | 59.2491
2017-12-19 13:57 | 7338.4403 |  |  | 31.6135 | -19.7571 | 30.7386 | 26.2464 | 7.2352 | -3.9435 | -15.1072 | 16.3107 |  |  | -148.9433 | -23.0824 | 32.5843 | 36.2554 | 31.2981 | 10.3476 | 41.6493 | 41.7076 | 9.7883 |  | 205.451 | 116.8681 | 159.1487 | 212.6336 | 224.9524 | 171.8854 | 83.081 |  |  | 162.3715 | 133.0417 | 159.3854 | 129.5942 | 117.5621 | 101.9009 | 100.4311 | 121.2465 | 166.1587 | 214.3739 | 219.3923 | 154.4438 | 123.7234 | 173.1036 | 153.729 | 106.6004 |  |  |  |  | 135.1726 | 122.099 | 225.3737 | 225.3783 |  |  | 136.3137 | 132.2848 | 185.1437 | 236.4467 | 99.2245 | 78.4844 | 98.4221 | 122.2252 | 154.8812 |  |  |  | 239.0749 | 136.2632 | 167.7251 | [5 empty] | 139.3399 | 170.5898 | 209.9719 | 212.2226 | 78.2284 | 98.6444 | 99.1586 | 113.3625 | 111.5636 | 135.0511 | 77.1573 | 99.2691 | 107.4285 | 135.4372 | 170.1865 |  | 177.138 | 226.975 | 230.5572 | 97.1214 | 124.2003 | 169.1258 | 231.203 | 237.4519 | [7 empty] | 98.9243 | 136.0811 | 187.0206 | 236.0464 | 234.2484 | 120.4034 | 122.6337 | 211.9758 | 139.9908 | 216.9523 | 139.3908 | 40.2642 | 40.892 | 130.4297 | 124.3418 | 33.9021 | 32.3311 | 37.764 | 40.961 | 39.3892 | 40.5098 | 124.6359 | 148.3123 |  |  | 140.029 | 189.3315 | 225.1491 | 215.0568 | 142.2241 | 84.8638 | [7 empty] | 98.9273 | 101.5678 | 133.7404 | 181.4075 | 231.5356 | 228.0575 | 142.164 | 128.0206 | 171.7279 | 193.9211 | [5 empty] | 126.5999 | 131.7165 | 229.9489 | 240.4754 |  |  | 101.1846 | 126.1489 | 178.1821 | 238.8487 | 161.1743 | 85.0711 | 102.2727 | 129.552 | 172.4687 |  |  |  | 243.4616 | 111.2897 | 168.2671 | [5 empty] | 128.098 | 175.461 | 223.174 | 227.772 | 65.9585 | 84.8958 | 99.3557 | 122.9181 | 120.7791 | 145.8636 | 72.3824 | 87.9557 | 99.2672 | 124.3751 | 167.6255 |  | 185.1422 | 232.8311 | 233.8255 | 112.8262 | 140.9936 | 186.0909 | 236.3931 | 234.3069 | [7 empty] | 108.7834 | 143.7535 | 191.472 | 237.8609 |  | 123.2648 | 124.8743 | 123.8887 | 233.3381 | 154.9205 | 109.1949 |  | 22.5703 | 23.0092 | 18.8032 | 19.7365 | 38.673 | 105.783 | 92.3571 | 123.9083 | 121.8729 | 124.2851 | 85.5942 | 98.2562 | 155.8611 | 213.8312 | 213.5817 | 158.2581 | -0.0045 | -0.0548 | 0.0096 | 0.05 | -0.0107 | 0.0017 | -0.0468 | -0.0865 | -0.049 | -283.9384 | 0.0324 | -319.7836 | 0.0714 | -312.5586 | 0.018 | -270.313 | -0.0806 | -208.4576 | -0.8854 | -246.8656 | -0.8279 | -0.12667 | 2.9681 | 123.1414 | 213.7065 | 59.1917
2017-12-19 13:57 | 7339.4403 |  |  | 31.7803 | -19.669 | 30.8034 | 26.3328 | 7.2745 | -3.9422 | -15.0264 | 16.383 |  |  | -148.8675 | -23.1262 | 32.6463 | 36.3059 | 31.2845 | 10.3194 | 41.6412 | 41.6974 | 11.3484 |  | 205.4307 | 116.8716 | 159.142 | 212.6186 | 224.9297 | 171.8726 | 83.0938 |  |  | 162.3607 | 133.0377 | 159.3745 | 129.5931 | 117.5572 | 101.8967 | 100.4256 | 121.2413 | 166.1479 | 214.3453 | 219.3612 | 154.4293 | 123.7263 | 173.0907 | 153.7179 | 106.5957 |  |  |  |  | 135.1611 | 122.093 | 225.3519 | 225.3629 |  |  | 136.3147 | 132.2861 | 185.141 | 236.4229 | 99.2245 | 78.4848 | 98.4286 | 122.2259 | 154.8758 |  |  |  | 239.0418 | 136.2848 | 167.7201 | [5 empty] | 139.3473 | 170.5851 | 209.9541 | 212.2093 | 78.234 | 98.6658 | 99.1759 | 113.4267 | 111.5686 | 135.0542 | 77.1668 | 99.2787 | 107.4331 | 135.4404 | 170.1847 |  | 177.1349 | 226.9527 | 230.5324 | 97.1154 | 124.2053 | 169.1197 | 231.1859 | 237.4231 | [7 empty] | 98.9376 | 136.0871 | 187.0192 | 236.0256 | 234.224 | 120.3867 | 122.6219 | 211.949 | 139.9684 | 216.9165 | 139.3783 | 40.1617 | 40.586 | 130.404 | 124.3144 | 33.5568 | 32.8323 | 37.7774 | 40.8015 | 39.3887 | 40.7544 | 124.6145 | 148.291 |  |  | 140.0265 | 189.3223 | 225.1115 | 215.0223 | 142.2119 | 84.8697 | [7 empty] | 98.931 | 101.5596 | 133.7354 | 181.3942 | 231.4967 | 228.0087 | 142.1595 | 128.0113 | 171.7116 | 193.8952 | [5 empty] | 126.5966 | 131.7086 | 229.9266 | 240.445 |  |  | 101.1915 | 126.1574 | 178.1847 | 238.8256 | 161.1624 | 85.0832 | 102.2774 | 129.5559 | 172.4696 |  |  |  | 243.4334 | 111.2927 | 168.2594 | [5 empty] | 128.1059 | 175.4606 | 223.1566 | 227.7393 | 65.9701 | 84.9063 | 99.3621 | 122.9196 | 120.7744 | 145.8627 | 72.3853 | 87.9566 | 99.2713 | 124.3754 | 167.6179 |  | 185.1407 | 232.8184 | 233.793 | 112.8302 | 140.9868 | 186.0801 | 236.3574 | 234.2782 | [7 empty] | 108.7692 | 143.7501 | 191.453 | 237.832 |  | 123.2508 | 124.8585 | 123.8695 | 233.3059 | 154.9095 | 109.1649 |  | 22.5632 | 22.9995 | 18.8047 | 19.7334 | 38.6753 | 105.7921 | 92.3437 | 123.9007 | 121.8589 | 124.2691 | 85.5928 | 98.275 | 155.8311 | 213.7871 | 213.5434 | 158.2396 | -0.0046 | -0.0551 | 0.0102 | 0.0501 | -0.0106 | 0.0015 | -0.0375 | -0.0864 | -0.0523 | -283.9845 | 0.0242 | -319.6944 | 0.0324 | -312.4909 | 0.0036 | -270.3407 | -0.0313 | -208.4546 | -0.8793 | -246.8102 | -0.8772 | -0.087056 | 0.9409 | 123.127 | 213.6653 | 59.3147
2017-12-19 13:57 | 7340.4404 |  |  | 31.6408 | -19.6211 | 30.9496 | 26.3991 | 7.3814 | -3.8103 | -15.1078 | 16.3288 |  |  | -148.7241 | -23.2089 | 32.6487 | 36.326 | 31.3338 | 10.3921 | 41.6869 | 41.7462 | 10.3597 |  | 205.4038 | 116.8705 | 159.1361 | 212.5965 | 224.8933 | 171.8627 | 83.0974 |  |  | 162.345 | 133.0252 | 159.357 | 129.5808 | 117.5498 | 101.896 | 100.4288 | 121.2486 | 166.1502 | 214.3264 | 219.3354 | 154.4249 | 123.7302 | 173.087 | 153.7084 | 106.573 |  |  |  |  | 135.1637 | 122.1007 | 225.328 | 225.334 |  |  | 136.3183 | 132.2854 | 185.133 | 236.3937 | 99.2272 | 78.4937 | 98.4302 | 122.2305 | 154.8759 |  |  |  | 239.0046 | 136.2847 | 167.7166 | [5 empty] | 139.3453 | 170.5863 | 209.9413 | 212.1802 | 78.2354 | 98.6825 | 99.1857 | 113.4907 | 111.5732 | 135.0605 | 77.1768 | 99.2676 | 107.4258 | 135.4388 | 170.1726 |  | 177.1311 | 226.9292 | 230.5077 | 97.1172 | 124.1944 | 169.1155 | 231.154 | 237.3867 | [7 empty] | 98.9504 | 136.0857 | 187.0155 | 236.0037 | 234.2008 | 120.3726 | 122.6092 | 211.9339 | 139.9563 | 216.8826 | 139.3781 | 40.1096 | 40.6394 | 130.3805 | 124.2878 | 33.3808 | 33.0151 | 37.7507 | 40.5862 | 39.6225 | 41.0968 | 124.5912 | 148.2741 |  |  | 140.0307 | 189.3194 | 225.0871 | 214.9977 | 142.224 | 84.8754 | [7 empty] | 98.9417 | 101.5629 | 133.7379 | 181.3899 | 231.4708 | 227.9791 | 142.1733 | 128.0165 | 171.7122 | 193.8816 | [5 empty] | 126.6027 | 131.7138 | 229.8971 | 240.407 |  |  | 101.1912 | 126.1495 | 178.1836 | 238.7924 | 161.1564 | 85.0929 | 102.2795 | 129.5628 | 172.4549 |  |  |  | 243.397 | 111.2851 | 168.243 | [5 empty] | 128.102 | 175.4507 | 223.1306 | 227.7042 | 65.9767 | 84.9106 | 99.3547 | 122.9144 | 120.7762 | 145.8656 | 72.3883 | 87.9527 | 99.2729 | 124.3757 | 167.6107 |  | 185.139 | 232.7902 | 233.7692 | 112.8269 | 140.9954 | 186.0716 | 236.3234 | 234.2485 | [7 empty] | 108.7723 | 143.7507 | 191.4471 | 237.8089 |  | 123.2381 | 124.8434 | 123.8627 | 233.2835 | 154.9101 | 109.1412 |  | 22.5634 | 22.986 | 18.8024 | 19.7317 | 38.6809 | 105.8251 | 92.3406 | 123.8849 | 121.846 | 124.2574 | 85.5908 | 98.2661 | 155.8022 | 213.7929 | 213.555 | 158.2281 | -0.0042 | -0.0547 | 0.0096 | 0.0498 | -0.0105 | 0.0018 | -0.0444 | -0.0867 | -0.0566 | -283.9968 | 0.0303 | -319.6975 | 0.0221 | -312.4939 | 0.0118 | -270.3561 | -0.0107 | -208.4361 | -0.8957 | -246.7948 | -0.8731 | 0.060712 | -13.9793 | 123.1143 | 213.6739 | 59.4595
2017-12-19 13:57 | 7341.4405 |  |  | 31.6499 | -19.7069 | 30.8662 | 26.4934 | 7.3456 | -3.8132 | -14.9137 | 16.4005 |  |  | -148.7884 | -23.1249 | 32.6653 | 36.3517 | 31.3952 | 10.3987 | 41.64 | 41.8059 | 10.0805 |  | 205.3719 | 116.8736 | 159.1314 | 212.57 | 224.8561 | 171.8529 | 83.104 |  |  | 162.3289 | 133.0146 | 159.3403 | 129.5706 | 117.544 | 101.9099 | 100.4337 | 121.256 | 166.1516 | 214.3029 | 219.3045 | 154.432 | 123.7355 | 173.0818 | 153.7087 | 106.5529 |  |  |  |  | 135.1702 | 122.105 | 225.3031 | 225.2895 |  |  | 136.3208 | 132.2931 | 185.13 | 236.3744 | 99.2247 | 78.5053 | 98.429 | 122.2314 | 154.877 |  |  |  | 238.9662 | 136.2715 | 167.7138 | [5 empty] | 139.3337 | 170.5876 | 209.9242 | 212.1486 | 78.2307 | 98.7 | 99.1998 | 113.5716 | 111.5743 | 135.0625 | 77.1801 | 99.2561 | 107.4242 | 135.4377 | 170.1616 |  | 177.1286 | 226.9076 | 230.4811 | 97.1281 | 124.1916 | 169.1165 | 231.1262 | 237.352 | [7 empty] | 98.9479 | 136.0777 | 187.0007 | 235.9689 | 234.1664 | 120.3634 | 122.5968 | 211.921 | 139.9548 | 216.8577 | 139.3834 | 40.0353 | 41.0959 | 130.3683 | 124.2768 | 32.7809 | 33.6898 | 37.7573 | 40.5331 | 39.9344 | 41.3084 | 124.5822 | 148.2519 |  |  | 140.0432 | 189.3176 | 225.0689 | 214.973 | 142.2294 | 84.8791 | [7 empty] | 98.962 | 101.5762 | 133.7443 | 181.3859 | 231.455 | 227.9538 | 142.1933 | 128.0237 | 171.7162 | 193.8676 | [5 empty] | 126.6055 | 131.7219 | 229.8745 | 240.3751 |  |  | 101.1939 | 126.1501 | 178.1852 | 238.7704 | 161.1497 | 85.0932 | 102.2867 | 129.5677 | 172.4395 |  |  |  | 243.3595 | 111.2902 | 168.2362 | [5 empty] | 128.1033 | 175.4513 | 223.1095 | 227.6842 | 65.9746 | 84.9132 | 99.3545 | 122.9236 | 120.7834 | 145.8716 | 72.3954 | 87.9579 | 99.2716 | 124.3829 | 167.6019 |  | 185.1433 | 232.7588 | 233.7512 | 112.8321 | 141.007 | 186.068 | 236.3017 | 234.2165 | [7 empty] | 108.7797 | 143.746 | 191.4463 | 237.7832 |  | 123.2209 | 124.8303 | 123.8493 | 233.2704 | 154.9091 | 109.1165 |  | 22.5645 | 22.983 | 18.8071 | 19.728 | 38.6842 | 105.8657 | 92.3446 | 123.8613 | 121.8287 | 124.2425 | 85.6001 | 98.2765 | 155.7862 | 213.7998 | 213.5156 | 158.1598 | -0.0045 | -0.0549 | 0.0095 | 0.0501 | -0.0103 | 0.0018 | -0.0511 | -0.0863 | -0.052 | -284.0091 | 0.0426 | -319.719 | 0.0324 | -312.5032 | -0.0128 | -270.3499 | -0.0169 | -208.4669 | -0.8711 | -246.8317 | -0.8628 | -0.09065 | -8.6692 | 123.0992 | 213.6577 | 59.5596
2017-12-19 13:58 | 7342.4405 |  |  | 31.729 | -19.6384 | 30.9307 | 26.6098 | 7.3657 | -3.8068 | -14.9495 | 16.4484 |  |  | -148.8929 | -23.1272 | 32.6974 | 36.4196 | 31.5006 | 10.4059 | 41.6427 | 41.7441 | 11.3592 |  | 205.3506 | 116.8782 | 159.1251 | 212.547 | 224.8251 | 171.846 | 83.1121 |  |  | 162.314 | 133.0071 | 159.3298 | 129.5599 | 117.5386 | 101.915 | 100.4303 | 121.2579 | 166.1369 | 214.2831 | 219.2656 | 154.4309 | 123.7432 | 173.0781 | 153.7038 | 106.5447 |  |  |  |  | 135.1665 | 122.1027 | 225.2747 | 225.2557 |  |  | 136.3301 | 132.3047 | 185.13 | 236.3525 | 99.2337 | 78.5148 | 98.4339 | 122.2318 | 154.8727 |  |  |  | 238.9366 | 136.2675 | 167.7166 | [5 empty] | 139.3365 | 170.5851 | 209.9083 | 212.1352 | 78.2309 | 98.7301 | 99.2284 | 113.6563 | 111.5857 | 135.0649 | 77.1795 | 99.2669 | 107.4342 | 135.4384 | 170.1589 |  | 177.1264 | 226.8839 | 230.4523 | 97.1452 | 124.1997 | 169.1175 | 231.1089 | 237.3204 | [7 empty] | 98.9587 | 136.0881 | 186.999 | 235.9412 | 234.1267 | 120.3466 | 122.5767 | 211.8939 | 139.9364 | 216.8318 | 139.3666 | 39.9501 | 41.6223 | 130.3501 | 124.27 | 32.5984 | 34.7588 | 37.8163 | 40.4989 | 40.221 | 41.3131 | 124.571 | 148.2342 |  |  | 140.0416 | 189.3041 | 225.0409 | 214.9329 | 142.2311 | 84.8804 | [7 empty] | 98.9645 | 101.5777 | 133.739 | 181.3727 | 231.423 | 227.9197 | 142.1913 | 128.0252 | 171.7072 | 193.8401 | [5 empty] | 126.6067 | 131.7215 | 229.8603 | 240.3567 |  |  | 101.192 | 126.161 | 178.183 | 238.7507 | 161.1414 | 85.0946 | 102.3021 | 129.5562 | 172.441 |  |  |  | 243.3249 | 111.2863 | 168.2275 | [5 empty] | 128.1058 | 175.4482 | 223.0816 | 227.6595 | 65.9677 | 84.9176 | 99.3647 | 122.9263 | 120.7838 | 145.8832 | 72.3968 | 87.9683 | 99.2717 | 124.3898 | 167.5958 |  | 185.1416 | 232.7423 | 233.724 | 112.8383 | 141.0043 | 186.0675 | 236.2763 | 234.1879 | [7 empty] | 108.7849 | 143.7476 | 191.4393 | 237.7589 |  | 123.2081 | 124.8189 | 123.8381 | 233.2542 | 154.9043 | 109.0881 |  | 22.5663 | 22.9861 | 18.8115 | 19.7181 | 38.6851 | 105.9333 | 92.3374 | 123.8378 | 121.8028 | 124.2204 | 85.578 | 98.2729 | 155.7547 | 213.7645 | 213.4455 | 158.1807 | -0.0046 | -0.0548 | 0.0098 | 0.05 | -0.0106 | 0.0017 | -0.0361 | -0.0848 | -0.0622 | -283.9784 | 0.0447 | -319.7529 | 0.0365 | -312.5216 | 0.0098 | -270.3407 | -0.0333 | -208.433 | -0.8649 | -246.8348 | -0.8505 | -0.054628 | 4.0765 | 123.0812 | 213.605 | 59.682
2017-12-19 13:58 | 7343.4406 |  |  | 31.7859 | -19.4749 | 30.9845 | 26.5384 | 7.4578 | -3.7753 | -14.9452 | 16.5146 |  |  | -148.8698 | -23.0766 | 32.774 | 36.4569 | 31.5366 | 10.3478 | 41.714 | 41.863 | 10.1223 |  | 205.3355 | 116.8859 | 159.1232 | 212.5285 | 224.7941 | 171.8414 | 83.1216 |  |  | 162.3092 | 133.0068 | 159.3246 | 129.5546 | 117.5327 | 101.9086 | 100.4304 | 121.2576 | 166.1284 | 214.2586 | 219.2371 | 154.4277 | 123.7584 | 173.0858 | 153.6955 | 106.5219 |  |  |  |  | 135.164 | 122.1112 | 225.2608 | 225.2432 |  |  | 136.3387 | 132.3115 | 185.1244 | 236.3219 | 99.2334 | 78.5217 | 98.438 | 122.2357 | 154.869 |  |  |  | 238.9048 | 136.2692 | 167.7149 | [5 empty] | 139.3573 | 170.5899 | 209.8971 | 212.1184 | 78.2405 | 98.7659 | 99.2554 | 113.7411 | 111.5887 | 135.0665 | 77.182 | 99.2552 | 107.4383 | 135.436 | 170.1557 |  | 177.1195 | 226.8603 | 230.4204 | 97.15 | 124.2111 | 169.1194 | 231.0809 | 237.28 | [7 empty] | 98.9651 | 136.0995 | 186.9982 | 235.9189 | 234.0932 | 120.3262 | 122.5494 | 211.8643 | 139.9154 | 216.8046 | 139.3389 | 39.9347 | 41.9497 | 130.3379 | 124.2539 | 33.3529 | 35.8237 | 37.8996 | 39.638 | 40.4082 | 41.1648 | 124.5533 | 148.2255 |  |  | 140.0371 | 189.2829 | 225.008 | 214.8977 | 142.2341 | 84.8882 | [7 empty] | 98.9571 | 101.576 | 133.7364 | 181.3639 | 231.3854 | 227.8856 | 142.1864 | 128.0292 | 171.6988 | 193.815 | [5 empty] | 126.6108 | 131.7224 | 229.8304 | 240.321 |  |  | 101.1852 | 126.162 | 178.1746 | 238.7161 | 161.1323 | 85.1007 | 102.3001 | 129.5454 | 172.4421 |  |  |  | 243.2913 | 111.2919 | 168.2256 | [5 empty] | 128.1096 | 175.4415 | 223.0603 | 227.6272 | 65.977 | 84.9231 | 99.3647 | 122.9234 | 120.7743 | 145.8779 | 72.3928 | 87.959 | 99.2785 | 124.3902 | 167.5913 |  | 185.1395 | 232.7273 | 233.6911 | 112.8361 | 141.0059 | 186.0592 | 236.2488 | 234.1549 | [7 empty] | 108.7773 | 143.7491 | 191.4315 | 237.7284 |  | 123.1981 | 124.8001 | 123.8202 | 233.226 | 154.8929 | 109.0551 |  | 22.5636 | 22.9851 | 18.8093 | 19.7085 | 38.6819 | 105.9983 | 92.3295 | 123.8203 | 121.7886 | 124.2051 | 85.5871 | 98.2548 | 155.7594 | 213.7435 | 213.413 | 158.0756 | -0.0042 | -0.0548 | 0.0094 | 0.0493 | -0.0103 | 0.0017 | -0.0455 | -0.0863 | -0.0633 | -283.9968 | 0.0262 | -319.6944 | 0.0139 | -312.5001 | 0.0118 | -270.3376 | -0.0395 | -208.4176 | -0.8834 | -246.7948 | -0.8711 | -0.12668 | 9.962 | 123.0635 | 213.5783 | 59.8693
2017-12-19 13:58 | 7344.4406 |  |  | 31.8508 | -19.4684 | 30.9981 | 26.3675 | 7.4671 | -3.791 | -14.9896 | 16.443 |  |  | -148.7878 | -23.076 | 32.764 | 36.5496 | 31.5366 | 10.3951 | 41.7887 | 41.8388 | 10.4293 |  | 205.3152 | 116.8877 | 159.1221 | 212.5057 | 224.7683 | 171.8357 | 83.1208 |  |  | 162.3016 | 132.9976 | 159.3155 | 129.5486 | 117.5279 | 101.9047 | 100.4414 | 121.2586 | 166.1243 | 214.2288 | 219.2111 | 154.4273 | 123.7625 | 173.0868 | 153.6859 | 106.508 |  |  |  |  | 135.1654 | 122.113 | 225.2386 | 225.2138 |  |  | 136.3408 | 132.3141 | 185.1207 | 236.2962 | 99.222 | 78.5247 | 98.4347 | 122.2367 | 154.8668 |  |  |  | 238.8699 | 136.2655 | 167.7063 | [5 empty] | 139.3661 | 170.5901 | 209.885 | 212.092 | 78.241 | 98.7926 | 99.2719 | 113.8171 | 111.5917 | 135.0733 | 77.1856 | 99.2376 | 107.4332 | 135.4416 | 170.1501 |  | 177.117 | 226.8412 | 230.3991 | 97.1516 | 124.2254 | 169.1187 | 231.0589 | 237.2554 | [7 empty] | 98.9625 | 136.0944 | 186.9896 | 235.8901 | 234.0666 | 120.3096 | 122.5365 | 211.8452 | 139.9034 | 216.7776 | 139.3359 | 39.705 | 42.0086 | 130.3217 | 124.2364 | 34.1972 | 36.1491 | 37.9763 | 37.7702 | 40.4155 | 41.0145 | 124.5421 | 148.2096 |  |  | 140.0405 | 189.2737 | 224.9742 | 214.8697 | 142.226 | 84.8902 | [7 empty] | 98.9567 | 101.5821 | 133.7457 | 181.3663 | 231.3598 | 227.8527 | 142.1987 | 128.0308 | 171.7052 | 193.8011 | [5 empty] | 126.6149 | 131.7245 | 229.8065 | 240.278 |  |  | 101.1872 | 126.1649 | 178.1768 | 238.6857 | 161.1268 | 85.1079 | 102.2941 | 129.5475 | 172.4381 |  |  |  | 243.2588 | 111.3042 | 168.2255 | [5 empty] | 128.1154 | 175.4395 | 223.0499 | 227.5999 | 65.9899 | 84.9272 | 99.3565 | 122.9331 | 120.7717 | 145.8758 | 72.3897 | 87.9616 | 99.2772 | 124.3964 | 167.5872 |  | 185.1378 | 232.7008 | 233.6589 | 112.8418 | 141.0096 | 186.0482 | 236.2214 | 234.1201 | [7 empty] | 108.764 | 143.7442 | 191.4236 | 237.6992 |  | 123.185 | 124.7846 | 123.8076 | 233.1956 | 154.8765 | 109.0277 |  | 22.5554 | 22.993 | 18.8103 | 19.6988 | 38.682 | 106.0422 | 92.3301 | 123.8093 | 121.7675 | 124.1817 | 85.5872 | 98.2605 | 155.7073 | 213.6205 | 213.3939 | 158.0757 | -0.0046 | -0.0549 | 0.0098 | 0.0499 | -0.0103 | 0.0017 | -0.0398 | -0.0873 | -0.078 | -284.0307 | 0.0344 | -319.7067 | 0.0159 | -312.4693 | -0.0005 | -270.3653 | -0.0149 | -208.4453 | -0.8711 | -246.801 | -0.8752 | -0.10147 | 13.3002 | 123.0477 | 213.5072 | 59.8437
2017-12-19 13:58 | 7345.4407 |  |  | 31.8983 | -19.4741 | 30.9601 | 26.4989 | 7.4776 | -3.794 | -14.8981 | 16.5706 |  |  | -148.7455 | -23.0558 | 32.7781 | 36.4971 | 31.5663 | 10.3716 | 41.7719 | 42.0076 | 10.0876 |  | 205.2963 | 116.8843 | 159.1204 | 212.4814 | 224.7361 | 171.8202 | 83.1231 |  |  | 162.2857 | 132.9812 | 159.2986 | 129.535 | 117.5217 | 101.9066 | 100.4458 | 121.2486 | 166.1125 | 214.2061 | 219.1803 | 154.4145 | 123.7542 | 173.0803 | 153.669 | 106.5267 |  |  |  |  | 135.1637 | 122.1059 | 225.2016 | 225.1656 |  |  | 136.3396 | 132.3173 | 185.116 | 236.2762 | 99.2186 | 78.5293 | 98.4311 | 122.2389 | 154.8683 |  |  |  | 238.8432 | 136.2577 | 167.7066 | [5 empty] | 139.3628 | 170.5888 | 209.8609 | 212.067 | 78.2374 | 98.8148 | 99.288 | 113.8766 | 111.5937 | 135.0773 | 77.1983 | 99.2435 | 107.4284 | 135.4414 | 170.1506 |  | 177.1196 | 226.8253 | 230.3758 | 97.15 | 124.2363 | 169.1146 | 231.0444 | 237.2357 | [7 empty] | 98.9759 | 136.0956 | 186.9772 | 235.8639 | 234.0362 | 120.291 | 122.5232 | 211.8153 | 139.888 | 216.7524 | 139.3314 | 38.8987 | 42.1796 | 130.293 | 124.214 | 35.0347 | 35.4087 | 38.141 | 36.1465 | 40.2984 | 40.9488 | 124.5248 | 148.183 |  |  | 140.0466 | 189.2638 | 224.9493 | 214.8426 | 142.2163 | 84.8915 | [7 empty] | 98.9624 | 101.5886 | 133.7487 | 181.3562 | 231.3297 | 227.8152 | 142.2117 | 128.0357 | 171.7087 | 193.7839 | [5 empty] | 126.6152 | 131.7252 | 229.7859 | 240.2411 |  |  | 101.1876 | 126.1703 | 178.174 | 238.6584 | 161.1188 | 85.111 | 102.2963 | 129.5449 | 172.4325 |  |  |  | 243.2311 | 111.3022 | 168.2201 | [5 empty] | 128.1131 | 175.4354 | 223.0208 | 227.5659 | 65.9875 | 84.938 | 99.3653 | 122.9345 | 120.7633 | 145.8821 | 72.3944 | 87.9723 | 99.2731 | 124.4028 | 167.5766 |  | 185.1329 | 232.6816 | 233.626 | 112.845 | 141.0063 | 186.0398 | 236.1893 | 234.0876 | [7 empty] | 108.7627 | 143.7418 | 191.4127 | 237.6733 |  | 123.1724 | 124.7736 | 123.7975 | 233.1733 | 154.8725 | 109.0086 |  | 22.5482 | 23.0063 | 18.8123 | 19.6841 | 38.6873 | 106.0118 | 92.3262 | 123.7927 | 121.7617 | 124.172 | 85.6056 | 98.2913 | 155.7267 | 213.5914 | 213.44 | 158.1359 | -0.0043 | -0.0551 | 0.0096 | 0.0498 | -0.0106 | 0.0018 | -0.0404 | -0.0893 | -0.0802 | -283.9937 | 0.057 | -319.7159 | 0.0118 | -312.4786 | -0.0272 | -270.3099 | -0.0272 | -208.433 | -0.8546 | -246.8317 | -0.8772 | -0.21677 | 9.0934 | 123.0355 | 213.5157 | 59.9702
2017-12-19 13:58 | 7346.4408 |  |  | 31.767 | -19.4655 | 30.8989 | 26.3399 | 7.5139 | -3.7705 | -14.8039 | 16.5631 |  |  | -148.7318 | -23.012 | 32.7528 | 36.5005 | 31.5899 | 10.371 | 41.8124 | 42.0525 | 9.9935 |  | 205.2715 | 116.8868 | 159.1104 | 212.4523 | 224.6992 | 171.8015 | 83.1316 |  |  | 162.2702 | 132.9722 | 159.2838 | 129.5239 | 117.5073 | 101.9043 | 100.4368 | 121.2462 | 166.1076 | 214.1771 | 219.1522 | 154.4046 | 123.7466 | 173.0655 | 153.6618 | 106.5359 |  |  |  |  | 135.1607 | 122.1053 | 225.1741 | 225.1309 |  |  | 136.338 | 132.3215 | 185.1126 | 236.2531 | 99.2167 | 78.5363 | 98.4467 | 122.2493 | 154.8732 |  |  |  | 238.8068 | 136.2565 | 167.6992 | [5 empty] | 139.3584 | 170.5832 | 209.8429 | 212.042 | 78.2357 | 98.8349 | 99.2921 | 113.9265 | 111.5933 | 135.0758 | 77.2079 | 99.2579 | 107.4375 | 135.4439 | 170.1503 |  | 177.1172 | 226.8046 | 230.3433 | 97.1581 | 124.2399 | 169.1178 | 231.0196 | 237.2072 | [7 empty] | 98.989 | 136.0983 | 186.966 | 235.8334 | 234.0097 | 120.2789 | 122.51 | 211.7819 | 139.8773 | 216.7338 | 139.3248 | 38.2214 | 42.6067 | 130.2752 | 124.1903 | 35.7274 | 34.9358 | 38.2468 | 35.0235 | 40.3761 | 40.8537 | 124.5026 | 148.156 |  |  | 140.0478 | 189.2494 | 224.9331 | 214.8232 | 142.2175 | 84.9052 | [7 empty] | 98.9625 | 101.5919 | 133.7452 | 181.3408 | 231.2939 | 227.7788 | 142.2088 | 128.0363 | 171.6965 | 193.7666 | [5 empty] | 126.6102 | 131.7247 | 229.7598 | 240.2065 |  |  | 101.1953 | 126.1735 | 178.1697 | 238.63 | 161.1099 | 85.1214 | 102.2986 | 129.5564 | 172.4329 |  |  |  | 243.1976 | 111.2947 | 168.2146 | [5 empty] | 128.1123 | 175.429 | 222.995 | 227.5401 | 65.9871 | 84.9468 | 99.3701 | 122.938 | 120.7647 | 145.8821 | 72.4001 | 87.9762 | 99.2811 | 124.4107 | 167.5706 |  | 185.1317 | 232.6677 | 233.6003 | 112.8475 | 141.0103 | 186.0383 | 236.1649 | 234.055 | [7 empty] | 108.7545 | 143.7463 | 191.3979 | 237.646 |  | 123.1576 | 124.7521 | 123.7801 | 233.1618 | 154.8697 | 108.98 |  | 22.5398 | 23.0145 | 18.8055 | 19.6761 | 38.6885 | 105.9617 | 92.3174 | 123.7742 | 121.747 | 124.1609 | 85.6073 | 98.2818 | 155.6669 | 213.5586 | 213.3782 | 158.0698 | -0.0044 | -0.0549 | 0.0095 | 0.0497 | -0.0105 | 0.0018 | -0.0355 | -0.0891 | -0.0815 | -284.003 | 0.0693 | -319.7806 | 0.0488 | -312.5432 | -0.021 | -270.3007 | -0.0395 | -208.3869 | -0.8505 | -246.8625 | -0.8485 | -0.11228 | 8.4604 | 123.0201 | 213.4684 | 59.9884
2017-12-19 13:58 | 7347.4408 |  |  | 31.7702 | -19.4465 | 30.9722 | 26.4679 | 7.5027 | -3.7257 | -14.7698 | 16.5506 |  |  | -148.7433 | -22.9079 | 32.7389 | 36.4932 | 31.5826 | 10.3805 | 41.8104 | 42.0604 | 10.0002 |  | 205.2399 | 116.8919 | 159.1034 | 212.4263 | 224.6716 | 171.7903 | 83.1383 |  |  | 162.2578 | 132.9651 | 159.2743 | 129.5162 | 117.5015 | 101.8943 | 100.4281 | 121.2475 | 166.1043 | 214.1522 | 219.1265 | 154.4056 | 123.7532 | 173.0592 | 153.6591 | 106.5057 |  |  |  |  | 135.1591 | 122.1092 | 225.1483 | 225.099 |  |  | 136.3388 | 132.327 | 185.1019 | 236.2234 | 99.2142 | 78.5361 | 98.45 | 122.2481 | 154.8701 |  |  |  | 238.7695 | 136.2646 | 167.6959 | [5 empty] | 139.3611 | 170.5803 | 209.8346 | 212.0211 | 78.2438 | 98.856 | 99.3007 | 113.9699 | 111.5964 | 135.0844 | 77.2048 | 99.2498 | 107.4402 | 135.4495 | 170.1439 |  | 177.1112 | 226.7899 | 230.3081 | 97.1606 | 124.2348 | 169.1102 | 230.9858 | 237.1711 | [7 empty] | 98.9909 | 136.1006 | 186.9614 | 235.809 | 233.9867 | 120.2688 | 122.4973 | 211.7594 | 139.8698 | 216.6955 | 139.3104 | 38.533 | 42.708 | 130.2542 | 124.1709 | 35.9631 | 35.508 | 38.3663 | 34.6919 | 40.7632 | 40.7474 | 124.4812 | 148.1362 |  |  | 140.0427 | 189.2399 | 224.909 | 214.797 | 142.2132 | 84.9079 | [7 empty] | 98.9662 | 101.592 | 133.748 | 181.3396 | 231.2702 | 227.7442 | 142.2147 | 128.0405 | 171.6911 | 193.7511 | [5 empty] | 126.6084 | 131.7271 | 229.7386 | 240.168 |  |  | 101.2002 | 126.1733 | 178.1699 | 238.6017 | 161.1044 | 85.1325 | 102.3043 | 129.5729 | 172.4232 |  |  |  | 243.1496 | 111.2886 | 168.2027 | [5 empty] | 128.1147 | 175.4222 | 222.9704 | 227.5101 | 65.9898 | 84.9423 | 99.3617 | 122.9369 | 120.767 | 145.8845 | 72.4046 | 87.97 | 99.2853 | 124.4117 | 167.5709 |  | 185.133 | 232.6497 | 233.564 | 112.8554 | 141.0116 | 186.0333 | 236.1361 | 234.0218 | [7 empty] | 108.7436 | 143.7502 | 191.3967 | 237.6216 |  | 123.1429 | 124.7394 | 123.764 | 233.1394 | 154.8603 | 108.9471 |  | 22.5314 | 23.0262 | 18.8074 | 19.6689 | 38.6837 | 105.9637 | 92.304 | 123.7689 | 121.7289 | 124.157 | 85.6143 | 98.279 | 155.6782 | 213.5842 | 213.398 | 158.07 | -0.0043 | -0.0546 | 0.0097 | 0.0501 | -0.0106 | 0.0016 | -0.0376 | -0.087 | -0.0624 | -283.966 | 0.0467 | -319.7467 | 0.0488 | -312.5586 | 0.0118 | -270.3099 | -0.0641 | -208.353 | -0.8834 | -246.8348 | -0.8382 | 0.0066444 | 4.9931 | 123.0084 | 213.4911 | 60.0905
2017-12-19 13:58 | 7348.4409 |  |  | 31.9431 | -19.3724 | 30.9543 | 26.5704 | 7.5505 | -3.8037 | -14.8033 | 16.4546 |  |  | -148.6946 | -22.876 | 32.8054 | 36.6271 | 31.5754 | 10.4215 | 41.8073 | 42.1659 | 9.1136 |  | 205.2166 | 116.8956 | 159.1038 | 212.4097 | 224.6415 | 171.7802 | 83.1465 |  |  | 162.2435 | 132.9579 | 159.2603 | 129.507 | 117.5027 | 101.9015 | 100.4314 | 121.2513 | 166.0951 | 214.1292 | 219.0935 | 154.4004 | 123.7555 | 173.0581 | 153.6549 | 106.4445 |  |  |  |  | 135.1589 | 122.1109 | 225.114 | 225.0707 |  |  | 136.3416 | 132.3304 | 185.0915 | 236.2006 | 99.215 | 78.5388 | 98.4455 | 122.2458 | 154.8618 |  |  |  | 238.7358 | 136.2672 | 167.6943 | [5 empty] | 139.3635 | 170.5828 | 209.8173 | 212.0005 | 78.2488 | 98.8736 | 99.3119 | 114.0063 | 111.5986 | 135.0891 | 77.2088 | 99.2584 | 107.4432 | 135.445 | 170.1342 |  | 177.1124 | 226.7656 | 230.2791 | 97.1554 | 124.2284 | 169.0978 | 230.9581 | 237.1339 | [7 empty] | 99.0012 | 136.1045 | 186.9585 | 235.79 | 233.9593 | 120.2514 | 122.483 | 211.7426 | 139.8556 | 216.673 | 139.3049 | 39.2813 | 42.2903 | 130.2298 | 124.1487 | 35.139 | 36.2612 | 38.5398 | 35.7645 | 40.9382 | 40.6832 | 124.4607 | 148.1172 |  |  | 140.0476 | 189.2389 | 224.8829 | 214.7616 | 142.1995 | 84.9123 | [7 empty] | 98.9643 | 101.5875 | 133.7465 | 181.3282 | 231.2453 | 227.7035 | 142.2215 | 128.0421 | 171.6866 | 193.733 | [5 empty] | 126.6076 | 131.7314 | 229.7277 | 240.1442 |  |  | 101.2011 | 126.1712 | 178.1655 | 238.577 | 161.1018 | 85.1416 | 102.3094 | 129.5754 | 172.4156 |  |  |  | 243.1128 | 111.283 | 168.1961 | [5 empty] | 128.1174 | 175.4216 | 222.9446 | 227.476 | 65.9963 | 84.9393 | 99.3611 | 122.9354 | 120.7563 | 145.883 | 72.4063 | 87.9629 | 99.2818 | 124.411 | 167.5571 |  | 185.1282 | 232.6294 | 233.5332 | 112.8461 | 141.0039 | 186.0201 | 236.1038 | 233.9911 | [7 empty] | 108.7504 | 143.7444 | 191.3971 | 237.5941 |  | 123.1325 | 124.7326 | 123.7529 | 233.1171 | 154.8555 | 108.9232 |  | 22.537 | 23.0394 | 18.82 | 19.6669 | 38.6905 | 105.9418 | 92.3031 | 123.7517 | 121.7258 | 124.1427 | 85.6278 | 98.2799 | 155.5873 | 213.5308 | 213.3505 | 158.042 | -0.0045 | -0.0547 | 0.0095 | 0.05 | -0.0109 | 0.0017 | -0.0466 | -0.0846 | -0.0651 | -283.9907 | 0.0159 | -319.7129 | 0.0467 | -312.5801 | 0.0365 | -270.3407 | -0.0313 | -208.3561 | -0.8895 | -246.7856 | -0.8464 | -0.076228 | 14.2785 | 122.9966 | 213.4407 | 60.1929
2017-12-19 13:58 | 7349.4409 |  |  | 31.9768 | -19.3177 | 30.9827 | 26.5821 | 7.5464 | -3.6919 | -14.7798 | 16.5281 |  |  | -148.616 | -22.8782 | 32.8479 | 36.672 | 31.5708 | 10.4478 | 41.8993 | 42.249 | 11.0675 |  | 205.2002 | 116.8984 | 159.1031 | 212.3927 | 224.6066 | 171.7751 | 83.1572 |  |  | 162.2355 | 132.9494 | 159.2448 | 129.4952 | 117.4915 | 101.9089 | 100.4348 | 121.2512 | 166.0883 | 214.1061 | 219.0551 | 154.3934 | 123.7575 | 173.0539 | 153.6438 | 106.403 |  |  |  |  | 135.1592 | 122.114 | 225.0937 | 225.05 |  |  | 136.3403 | 132.3298 | 185.082 | 236.1776 | 99.2161 | 78.5433 | 98.4504 | 122.2499 | 154.8483 |  |  |  | 238.7017 | 136.2598 | 167.6916 | [5 empty] | 139.3622 | 170.5845 | 209.797 | 211.9766 | 78.2425 | 98.8862 | 99.3149 | 114.0471 | 111.5969 | 135.087 | 77.214 | 99.2774 | 107.4449 | 135.4384 | 170.1283 |  | 177.1127 | 226.7296 | 230.2585 | 97.1636 | 124.2356 | 169.1004 | 230.9421 | 237.1037 | [7 empty] | 99.0146 | 136.1082 | 186.9526 | 235.7671 | 233.928 | 120.2309 | 122.4675 | 211.7118 | 139.8338 | 216.6601 | 139.3057 | 39.8341 | 41.5773 | 130.2184 | 124.1343 | 34.1448 | 36.5897 | 38.7154 | 37.3245 | 40.7331 | 40.7146 | 124.4515 | 148.0989 |  |  | 140.0547 | 189.235 | 224.8562 | 214.7305 | 142.2007 | 84.9227 | [7 empty] | 98.9632 | 101.591 | 133.7415 | 181.3166 | 231.2185 | 227.6742 | 142.2261 | 128.0389 | 171.6792 | 193.7183 | [5 empty] | 126.6077 | 131.7373 | 229.7031 | 240.1158 |  |  | 101.2033 | 126.1807 | 178.1615 | 238.5532 | 161.0957 | 85.1564 | 102.3264 | 129.5684 | 172.4216 |  |  |  | 243.0817 | 111.2832 | 168.1916 | [5 empty] | 128.1147 | 175.4145 | 222.9199 | 227.446 | 66.0031 | 84.9411 | 99.358 | 122.94 | 120.7542 | 145.882 | 72.3939 | 87.97 | 99.2799 | 124.4247 | 167.5522 |  | 185.1244 | 232.5966 | 233.5166 | 112.833 | 141.0036 | 186.0179 | 236.0749 | 233.9565 | [7 empty] | 108.7583 | 143.744 | 191.3886 | 237.5728 |  | 123.1123 | 124.7127 | 123.7352 | 233.1014 | 154.8403 | 108.8991 |  | 22.5389 | 23.0398 | 18.8165 | 19.6639 | 38.6945 | 105.8739 | 92.3021 | 123.7368 | 121.701 | 124.1208 | 85.6206 | 98.284 | 155.6265 | 213.4677 | 213.3626 | 158.0236 | -0.0045 | -0.0544 | 0.0096 | 0.0497 | -0.0105 | 0.0015 | -0.0488 | -0.0873 | -0.0454 | -284.003 | 0.0098 | -319.6821 | 0.0139 | -312.4601 | 0.0139 | -270.3868 | -0.0087 | -208.3684 | -0.9039 | -246.764 | -0.8793 | -0.15912 | 22.1721 | 122.9772 | 213.4151 | 60.3549
2017-12-19 13:58 | 7350.441 |  |  | 31.9134 | -19.3233 | 31.0645 | 26.5135 | 7.5668 | -3.7703 | -14.7717 | 16.6092 |  |  | -148.7109 | -22.8713 | 32.8393 | 36.6228 | 31.5962 | 10.5115 | 41.8764 | 42.1533 | 8.385 |  | 205.1826 | 116.903 | 159.1026 | 212.3702 | 224.5749 | 171.7658 | 83.1663 |  |  | 162.2249 | 132.9453 | 159.2327 | 129.4857 | 117.4794 | 101.9184 | 100.4394 | 121.2523 | 166.0913 | 214.0883 | 219.0283 | 154.3901 | 123.7691 | 173.056 | 153.6368 | 106.3814 |  |  |  |  | 135.1691 | 122.1216 | 225.085 | 225.0262 |  |  | 136.3438 | 132.3324 | 185.0767 | 236.1533 | 99.2158 | 78.5491 | 98.454 | 122.2526 | 154.8439 |  |  |  | 238.663 | 136.2501 | 167.684 | [5 empty] | 139.3607 | 170.5773 | 209.7736 | 211.9528 | 78.2457 | 98.8988 | 99.3179 | 114.0708 | 111.5971 | 135.0893 | 77.2233 | 99.2828 | 107.436 | 135.4384 | 170.1259 |  | 177.1079 | 226.7049 | 230.2362 | 97.1723 | 124.2473 | 169.1067 | 230.9226 | 237.0745 | [7 empty] | 99.0194 | 136.1134 | 186.944 | 235.7477 | 233.9057 | 120.2137 | 122.4494 | 211.6787 | 139.8124 | 216.6319 | 139.2952 | 40.1061 | 41.0126 | 130.2045 | 124.123 | 34.0893 | 36.6301 | 38.9641 | 38.6064 | 40.5376 | 41.017 | 124.4379 | 148.0786 |  |  | 140.0629 | 189.2236 | 224.8334 | 214.7085 | 142.2125 | 84.928 | [7 empty] | 98.9801 | 101.6063 | 133.7482 | 181.3213 | 231.1978 | 227.6512 | 142.2427 | 128.0476 | 171.6824 | 193.706 | [5 empty] | 126.6206 | 131.749 | 229.6661 | 240.0797 |  |  | 101.2017 | 126.1874 | 178.1635 | 238.5252 | 161.0861 | 85.163 | 102.3292 | 129.5596 | 172.4191 |  |  |  | 243.0437 | 111.2901 | 168.1779 | [5 empty] | 128.1087 | 175.4023 | 222.8908 | 227.4142 | 66.0081 | 84.9448 | 99.3537 | 122.9403 | 120.7503 | 145.8876 | 72.3939 | 87.9759 | 99.2816 | 124.4359 | 167.5469 |  | 185.1237 | 232.5686 | 233.4913 | 112.8343 | 141.0122 | 186.0187 | 236.0486 | 233.9229 | [7 empty] | 108.7652 | 143.7422 | 191.3808 | 237.55 |  | 123.0909 | 124.6994 | 123.7132 | 233.0683 | 154.811 | 108.8758 |  | 22.5341 | 23.0309 | 18.8096 | 19.6585 | 38.6876 | 105.7963 | 92.2939 | 123.7133 | 121.691 | 124.102 | 85.611 | 98.2759 | 155.5604 | 213.4208 | 213.2693 | 157.9347 | -0.0043 | -0.0549 | 0.0096 | 0.05 | -0.0108 | 0.0015 | -0.0426 | -0.0882 | -0.0501 | -284.0368 | 0.0508 | -319.7129 | 0.0077 | -312.4755 | -0.0025 | -270.3561 | -0.0107 | -208.3592 | -0.8587 | -246.7979 | -0.8854 | 0.0066438 | 10.8968 | 122.9591 | 213.3451 | 60.3433
2017-12-19 13:58 | 7351.4411 |  |  | 32.019 | -19.2834 | 31.1193 | 26.5297 | 7.6182 | -3.7668 | -14.8055 | 16.6225 |  |  | -148.6632 | -23.0619 | 32.8116 | 36.615 | 31.5069 | 10.507 | 41.9136 | 42.2052 | 10.5783 |  | 205.1627 | 116.9026 | 159.099 | 212.3434 | 224.5419 | 171.7592 | 83.17 |  |  | 162.2086 | 132.9443 | 159.2198 | 129.4757 | 117.4765 | 101.9205 | 100.4454 | 121.2598 | 166.0932 | 214.065 | 219.0031 | 154.3917 | 123.7729 | 173.0582 | 153.6321 | 106.3705 |  |  |  |  | 135.1736 | 122.1302 | 225.0616 | 224.9964 |  |  | 136.3539 | 132.3424 | 185.0727 | 236.1372 | 99.2183 | 78.5567 | 98.4555 | 122.2619 | 154.8448 |  |  |  | 238.629 | 136.2497 | 167.6792 | [5 empty] | 139.3614 | 170.574 | 209.7635 | 211.9304 | 78.245 | 98.9118 | 99.3314 | 114.0933 | 111.6068 | 135.0912 | 77.2325 | 99.2662 | 107.4403 | 135.4426 | 170.1221 |  | 177.1005 | 226.685 | 230.1996 | 97.1779 | 124.2497 | 169.109 | 230.9025 | 237.0425 | [7 empty] | 99.0245 | 136.1149 | 186.9382 | 235.722 | 233.8768 | 120.2032 | 122.4332 | 211.6562 | 139.791 | 216.6039 | 139.2819 | 40.3773 | 40.7046 | 130.1822 | 124.0973 | 34.2006 | 36.6213 | 39.2527 | 39.4856 | 40.7014 | 41.483 | 124.4184 | 148.0534 |  |  | 140.0666 | 189.2185 | 224.7966 | 214.6769 | 142.2195 | 84.9449 | [7 empty] | 98.9946 | 101.6162 | 133.7587 | 181.3264 | 231.1748 | 227.6208 | 142.2584 | 128.0588 | 171.6922 | 193.692 | [5 empty] | 126.6297 | 131.7557 | 229.6417 | 240.0514 |  |  | 101.1982 | 126.195 | 178.1602 | 238.4968 | 161.0772 | 85.1626 | 102.3122 | 129.556 | 172.4129 |  |  |  | 243.0103 | 111.2941 | 168.1686 | [5 empty] | 128.1099 | 175.4019 | 222.8724 | 227.3942 | 66.014 | 84.9541 | 99.355 | 122.9455 | 120.7434 | 145.8847 | 72.3892 | 87.983 | 99.276 | 124.4409 | 167.5304 |  | 185.1172 | 232.5432 | 233.4538 | 112.8321 | 141.0166 | 186.0051 | 236.0242 | 233.8866 | [7 empty] | 108.7806 | 143.7328 | 191.3767 | 237.5188 |  | 123.0753 | 124.685 | 123.7 | 233.0411 | 154.7915 | 108.8506 |  | 22.5373 | 23.018 | 18.8063 | 19.6615 | 38.6884 | 105.7187 | 92.2881 | 123.6979 | 121.6615 | 124.0884 | 85.6158 | 98.2764 | 155.5569 | 213.3777 | 213.1972 | 157.9602 | -0.0045 | -0.055 | 0.0096 | 0.0496 | -0.0104 | 0.0016 | -0.0502 | -0.0887 | -0.0364 | -284.0214 | 0.0529 | -319.7098 | 0.0118 | -312.4755 | -0.0292 | -270.2976 | -0.0313 | -208.3499 | -0.869 | -246.7887 | -0.8752 | -0.040203 | -6.2355 | 122.9431 | 213.2875 | 60.3195
2017-12-19 13:58 | 7352.4411 |  |  | 32.1287 | -19.2133 | 31.1975 | 26.5777 | 7.6297 | -3.7214 | -14.7238 | 16.7226 |  |  | -148.5629 | -22.9903 | 32.8427 | 36.6241 | 31.5528 | 10.4978 | 41.9497 | 42.1009 | 9.4915 |  | 205.1399 | 116.9056 | 159.0923 | 212.3234 | 224.5165 | 171.758 | 83.1802 |  |  | 162.1981 | 132.941 | 159.2102 | 129.4714 | 117.4772 | 101.9136 | 100.4461 | 121.2601 | 166.0874 | 214.0373 | 218.977 | 154.3871 | 123.7763 | 173.0548 | 153.6214 | 106.3699 |  |  |  |  | 135.1678 | 122.1301 | 225.0245 | 224.9577 |  |  | 136.3521 | 132.3451 | 185.0641 | 236.1078 | 99.222 | 78.5643 | 98.4542 | 122.2593 | 154.8431 |  |  |  | 238.5993 | 136.2556 | 167.6774 | [5 empty] | 139.3578 | 170.5767 | 209.7526 | 211.9063 | 78.244 | 98.9287 | 99.3422 | 114.1175 | 111.6124 | 135.1005 | 77.2363 | 99.2683 | 107.446 | 135.4425 | 170.1126 |  | 177.0998 | 226.6632 | 230.1698 | 97.1841 | 124.2557 | 169.1045 | 230.8808 | 237.0106 | [7 empty] | 99.0295 | 136.1133 | 186.9322 | 235.6943 | 233.8425 | 120.1874 | 122.4092 | 211.6317 | 139.7715 | 216.5761 | 139.2665 | 40.6715 | 40.5413 | 130.1606 | 124.0787 | 33.1776 | 36.5013 | 39.4206 | 39.9025 | 41.1846 | 41.7338 | 124.4038 | 148.0372 |  |  | 140.0545 | 189.211 | 224.7666 | 214.639 | 142.2145 | 84.9587 | [7 empty] | 98.9967 | 101.622 | 133.7608 | 181.3261 | 231.15 | 227.5949 | 142.2693 | 128.0638 | 171.6924 | 193.6787 | [5 empty] | 126.6298 | 131.7579 | 229.6277 | 240.0232 |  |  | 101.2044 | 126.2025 | 178.157 | 238.4665 | 161.0769 | 85.176 | 102.3145 | 129.5559 | 172.417 |  |  |  | 242.9764 | 111.2858 | 168.1589 | [5 empty] | 128.1101 | 175.3977 | 222.8531 | 227.3671 | 66.0214 | 84.9601 | 99.3573 | 122.9485 | 120.7446 | 145.8933 | 72.3875 | 87.9838 | 99.2787 | 124.4453 | 167.5281 |  | 185.1166 | 232.5217 | 233.4286 | 112.8366 | 141.0137 | 185.9999 | 235.9946 | 233.8578 | [7 empty] | 108.7802 | 143.7331 | 191.3721 | 237.493 |  | 123.0643 | 124.6642 | 123.687 | 233.0267 | 154.7743 | 108.8161 |  | 22.5426 | 23.0209 | 18.8061 | 19.6659 | 38.7 | 105.6138 | 92.2858 | 123.6801 | 121.6514 | 124.0761 | 85.6138 | 98.2716 | 155.6018 | 213.4344 | 213.2191 | 157.936 | -0.0046 | -0.0552 | 0.0097 | 0.0501 | -0.0106 | 0.0018 | -0.036 | -0.0881 | -0.0703 | -283.9907 | 0.055 | -319.7652 | 0.0385 | -312.537 | -0.0066 | -270.3222 | -0.0457 | -208.3253 | -0.8649 | -246.8287 | -0.8567 | 0.013852 | -4.5462 | 122.9275 | 213.3268 | 60.463
2017-12-19 13:58 | 7353.4412 |  |  | 32.085 | -19.1719 | 31.146 | 26.5547 | 7.5875 | -3.6858 | -14.7145 | 16.7402 |  |  | -148.5898 | -22.7844 | 32.7616 | 36.6119 | 31.543 | 10.4871 | 41.9329 | 42.1894 | 10.1965 |  | 205.1172 | 116.9157 | 159.0948 | 212.304 | 224.4869 | 171.7522 | 83.195 |  |  | 162.1907 | 132.9376 | 159.207 | 129.4702 | 117.4766 | 101.9084 | 100.4445 | 121.2643 | 166.081 | 214.012 | 218.9497 | 154.3807 | 123.7785 | 173.0505 | 153.6175 | 106.3481 |  |  |  |  | 135.1638 | 122.1298 | 224.9926 | 224.9191 |  |  | 136.3547 | 132.339 | 185.0589 | 236.0694 | 99.2171 | 78.565 | 98.4569 | 122.2509 | 154.8407 |  |  |  | 238.5615 | 136.2525 | 167.6675 | [5 empty] | 139.3608 | 170.5694 | 209.7334 | 211.8815 | 78.251 | 98.9414 | 99.3454 | 114.1351 | 111.6132 | 135.1112 | 77.2418 | 99.2882 | 107.448 | 135.4502 | 170.1078 |  | 177.0982 | 226.6455 | 230.1443 | 97.1877 | 124.2642 | 169.1032 | 230.8576 | 236.9856 | [7 empty] | 99.0427 | 136.116 | 186.9233 | 235.6726 | 233.8189 | 120.1706 | 122.387 | 211.6118 | 139.7557 | 216.5587 | 139.252 | 40.6819 | 40.6254 | 130.1425 | 124.0627 | 31.6211 | 36.3661 | 39.4288 | 40.1215 | 41.3501 | 41.6444 | 124.385 | 148.023 |  |  | 140.0559 | 189.1989 | 224.7541 | 214.6097 | 142.2059 | 84.9629 | [7 empty] | 98.9918 | 101.6284 | 133.76 | 181.315 | 231.121 | 227.57 | 142.2756 | 128.0693 | 171.6937 | 193.6624 | [5 empty] | 126.6352 | 131.7614 | 229.6151 | 239.9913 |  |  | 101.2109 | 126.2039 | 178.1613 | 238.444 | 161.076 | 85.1985 | 102.3266 | 129.559 | 172.4214 |  |  |  | 242.9553 | 111.2936 | 168.1582 | [5 empty] | 128.1155 | 175.3927 | 222.8284 | 227.3362 | 66.0304 | 84.9672 | 99.3577 | 122.9464 | 120.7521 | 145.9031 | 72.3978 | 87.9844 | 99.2881 | 124.4427 | 167.5239 |  | 185.1206 | 232.5045 | 233.4023 | 112.8416 | 141.0145 | 185.9926 | 235.9682 | 233.832 | [7 empty] | 108.7716 | 143.7426 | 191.3692 | 237.4733 |  | 123.0532 | 124.646 | 123.6727 | 233.0045 | 154.7608 | 108.7894 |  | 22.5492 | 23.0283 | 18.8107 | 19.6774 | 38.709 | 105.5004 | 92.2881 | 123.663 | 121.6314 | 124.0586 | 85.6123 | 98.2589 | 155.566 | 213.3672 | 213.1403 | 157.8828 | -0.0044 | -0.0548 | 0.0093 | 0.0496 | -0.0107 | 0.0017 | -0.032 | -0.084 | -0.0529 | -283.9691 | 0.0283 | -319.6944 | 0.0242 | -312.5032 | -0.0005 | -270.3345 | -0.0333 | -208.2945 | -0.8793 | -246.804 | -0.867 | 0.075123 | -5.0731 | 122.9103 | 213.2537 | 60.5051
2017-12-19 13:58 | 7354.4412 |  |  | 32.1323 | -19.2704 | 31.0812 | 26.5789 | 7.5794 | -3.6888 | -14.7236 | 16.794 |  |  | -148.648 | -22.907 | 32.7706 | 36.5393 | 31.5727 | 10.4864 | 42.0309 | 42.1798 | 9.7635 |  | 205.0844 | 116.9127 | 159.092 | 212.2818 | 224.4468 | 171.7354 | 83.1983 |  |  | 162.1775 | 132.9304 | 159.1933 | 129.4562 | 117.4646 | 101.9032 | 100.4406 | 121.2581 | 166.0752 | 213.9948 | 218.9155 | 154.3812 | 123.7836 | 173.054 | 153.6113 | 106.3081 |  |  |  |  | 135.1607 | 122.1298 | 224.9769 | 224.8909 |  |  | 136.3618 | 132.3395 | 185.0548 | 236.0419 | 99.208 | 78.5706 | 98.4614 | 122.2565 | 154.8356 |  |  |  | 238.5259 | 136.2496 | 167.6598 | [5 empty] | 139.3694 | 170.5694 | 209.7169 | 211.8571 | 78.2493 | 98.9453 | 99.3484 | 114.1532 | 111.6227 | 135.1139 | 77.2511 | 99.2871 | 107.4545 | 135.4593 | 170.1142 |  | 177.0999 | 226.6329 | 230.1165 | 97.1978 | 124.2643 | 169.1072 | 230.8428 | 236.9589 | [7 empty] | 99.0495 | 136.1151 | 186.9178 | 235.6499 | 233.7952 | 120.153 | 122.3738 | 211.592 | 139.7375 | 216.5284 | 139.2337 | 40.6459 | 40.8415 | 130.1242 | 124.043 | 31.6832 | 36.2766 | 39.4233 | 40.2945 | 41.1945 | 41.4991 | 124.3707 | 148.0041 |  |  | 140.0592 | 189.1828 | 224.7138 | 214.5735 | 142.2038 | 84.9699 | [7 empty] | 99.0034 | 101.6282 | 133.7602 | 181.304 | 231.0857 | 227.5344 | 142.2666 | 128.0693 | 171.6885 | 193.6394 | [5 empty] | 126.6339 | 131.7637 | 229.595 | 239.9541 |  |  | 101.2129 | 126.2184 | 178.1645 | 238.4353 | 161.0759 | 85.2109 | 102.3354 | 129.5674 | 172.4153 |  |  |  | 242.9281 | 111.303 | 168.1561 | [5 empty] | 128.1248 | 175.3912 | 222.8073 | 227.3055 | 66.0287 | 84.9757 | 99.3569 | 122.9506 | 120.7481 | 145.9 | 72.4069 | 87.9936 | 99.299 | 124.4485 | 167.5204 |  | 185.126 | 232.492 | 233.373 | 112.843 | 141.0209 | 185.9908 | 235.9558 | 233.8032 | [7 empty] | 108.768 | 143.7451 | 191.3583 | 237.455 |  | 123.0405 | 124.6253 | 123.6615 | 232.9842 | 154.7566 | 108.7751 |  | 22.5526 | 23.0324 | 18.8145 | 19.6886 | 38.7025 | 105.453 | 92.2803 | 123.6492 | 121.6215 | 124.0461 | 85.6147 | 98.2785 | 155.4785 | 213.3206 | 213.1285 | 157.8873 | -0.0046 | -0.0547 | 0.0092 | 0.049 | -0.0103 | 0.002 | -0.0348 | -0.083 | -0.063 | -284.0122 | 0.0467 | -319.7344 | 0.0303 | -312.5155 | 0.0077 | -270.3961 | -0.0169 | -208.3222 | -0.8649 | -246.8071 | -0.8546 | -0.029395 | -4.1006 | 122.8964 | 213.2246 | 60.4565
2017-12-19 13:58 | 7355.4413 |  |  | 32.0019 | -19.2941 | 31.1161 | 26.6051 | 7.581 | -3.7301 | -14.7418 | 16.7767 |  |  | -148.6764 | -22.7846 | 32.8202 | 36.6355 | 31.5493 | 10.469 | 42.0252 | 42.2182 | 9.3995 |  | 205.0627 | 116.9158 | 159.0874 | 212.263 | 224.4198 | 171.7231 | 83.2058 |  |  | 162.1639 | 132.9223 | 159.1787 | 129.4531 | 117.4569 | 101.9146 | 100.4448 | 121.2546 | 166.0717 | 213.9724 | 218.8891 | 154.3791 | 123.7927 | 173.047 | 153.6056 | 106.2564 |  |  |  |  | 135.158 | 122.1264 | 224.9519 | 224.8629 |  |  | 136.3562 | 132.3439 | 185.0428 | 236.0178 | 99.205 | 78.5753 | 98.4663 | 122.2607 | 154.8311 |  |  |  | 238.4932 | 136.2544 | 167.653 | [5 empty] | 139.3615 | 170.5653 | 209.7033 | 211.835 | 78.2519 | 98.9603 | 99.3466 | 114.1619 | 111.6217 | 135.1127 | 77.2585 | 99.2991 | 107.4469 | 135.4539 | 170.1078 |  | 177.0918 | 226.6087 | 230.0842 | 97.2088 | 124.2498 | 169.098 | 230.814 | 236.9133 | [7 empty] | 99.0513 | 136.1163 | 186.9093 | 235.6274 | 233.7709 | 120.1389 | 122.3662 | 211.5737 | 139.7234 | 216.5085 | 139.2133 | 40.8469 | 41.0003 | 130.1092 | 124.029 | 32.8569 | 36.2096 | 39.3655 | 40.5677 | 41.3595 | 41.4044 | 124.3609 | 147.9941 |  |  | 140.0562 | 189.171 | 224.6807 | 214.5379 | 142.2039 | 84.9768 | [7 empty] | 99.0221 | 101.6277 | 133.7563 | 181.2986 | 231.0534 | 227.4977 | 142.264 | 128.0663 | 171.6789 | 193.6146 | [5 empty] | 126.6348 | 131.7658 | 229.5694 | 239.921 |  |  | 101.2135 | 126.2265 | 178.1645 | 238.4097 | 161.0724 | 85.2153 | 102.3427 | 129.5793 | 172.4028 |  |  |  | 242.8852 | 111.2874 | 168.1391 | [5 empty] | 128.1197 | 175.3826 | 222.7883 | 227.271 | 66.0278 | 84.9731 | 99.3539 | 122.9513 | 120.7471 | 145.9069 | 72.4151 | 87.9858 | 99.3025 | 124.4556 | 167.5172 |  | 185.1196 | 232.4694 | 233.3471 | 112.8496 | 141.0248 | 185.9857 | 235.9306 | 233.7741 | [7 empty] | 108.7595 | 143.7481 | 191.3496 | 237.4329 |  | 123.0289 | 124.6143 | 123.6503 | 232.9681 | 154.755 | 108.7587 |  | 22.5492 | 23.0419 | 18.8183 | 19.6925 | 38.7038 | 105.4277 | 92.2732 | 123.6341 | 121.6029 | 124.0255 | 85.6156 | 98.2698 | 155.4841 | 213.3536 | 213.1326 | 157.8758 | -0.0044 | -0.0548 | 0.0098 | 0.05 | -0.0104 | 0.0022 | -0.0246 | -0.0855 | -0.0739 | -284.0245 | 0.0447 | -319.6975 | 0.018 | -312.4755 | -0.0128 | -270.3222 | -0.0415 | -208.3038 | -0.869 | -246.801 | -0.8731 | -0.087065 | 6.2499 | 122.8826 | 213.2431 | 60.5184
2017-12-19 13:58 | 7356.4414 |  |  | 32.0558 | -19.2677 | 31.1229 | 26.5971 | 7.5212 | -3.7223 | -14.7599 | 16.8302 |  |  | -148.5744 | -22.8141 | 32.7972 | 36.686 | 31.5605 | 10.5634 | 42.1308 | 42.2808 | 10.227 |  | 205.0524 | 116.9241 | 159.0913 | 212.2435 | 224.3945 | 171.7202 | 83.2156 |  |  | 162.1561 | 132.9164 | 159.1719 | 129.4578 | 117.4534 | 101.9173 | 100.4517 | 121.2601 | 166.067 | 213.9513 | 218.8601 | 154.3725 | 123.7889 | 173.0321 | 153.5998 | 106.2406 |  |  |  |  | 135.1541 | 122.1288 | 224.9292 | 224.8345 |  |  | 136.3573 | 132.3518 | 185.0377 | 235.9966 | 99.2093 | 78.5836 | 98.4736 | 122.2658 | 154.8302 |  |  |  | 238.4625 | 136.2473 | 167.6492 | [5 empty] | 139.3635 | 170.5615 | 209.6831 | 211.8147 | 78.259 | 98.9771 | 99.3445 | 114.1797 | 111.6121 | 135.1174 | 77.2658 | 99.2993 | 107.4504 | 135.4557 | 170.1037 |  | 177.0854 | 226.5851 | 230.0588 | 97.21 | 124.2583 | 169.0981 | 230.7848 | 236.8822 | [7 empty] | 99.0653 | 136.1228 | 186.8961 | 235.6036 | 233.7431 | 120.1269 | 122.3466 | 211.5442 | 139.7036 | 216.4872 | 139.1986 | 41.1354 | 41.3535 | 130.0977 | 124.0137 | 33.9528 | 36.2743 | 39.2573 | 40.8968 | 41.7287 | 41.294 | 124.3458 | 147.9836 |  |  | 140.0546 | 189.1586 | 224.6678 | 214.5125 | 142.215 | 84.9803 | [7 empty] | 99.0307 | 101.6353 | 133.7536 | 181.2917 | 231.027 | 227.4657 | 142.2697 | 128.0694 | 171.6766 | 193.5995 | [5 empty] | 126.6409 | 131.7681 | 229.5445 | 239.8872 |  |  | 101.2137 | 126.2251 | 178.1628 | 238.3748 | 161.0591 | 85.2078 | 102.3443 | 129.5883 | 172.3829 |  |  |  | 242.8553 | 111.2844 | 168.1343 | [5 empty] | 128.12 | 175.3795 | 222.7663 | 227.2482 | 66.0389 | 84.9778 | 99.3547 | 122.959 | 120.7388 | 145.9014 | 72.4036 | 87.9756 | 99.2883 | 124.451 | 167.5027 |  | 185.1053 | 232.4342 | 233.309 | 112.8467 | 141.013 | 185.969 | 235.8841 | 233.7317 | [7 empty] | 108.7494 | 143.7473 | 191.3494 | 237.4071 |  | 123.0107 | 124.6081 | 123.6341 | 232.9389 | 154.7551 | 108.7247 |  | 22.5404 | 23.0519 | 18.822 | 19.6924 | 38.7094 | 105.3869 | 92.2703 | 123.6118 | 121.5896 | 124.0131 | 85.6191 | 98.2816 | 155.4483 | 213.3153 | 213.1232 | 157.8919 | -0.0048 | -0.0548 | 0.0096 | 0.0495 | -0.0105 | 0.0017 | -0.0466 | -0.0898 | -0.0698 | -283.963 | 0.0406 | -319.7467 | 0.0426 | -312.5493 | -0.0025 | -270.3222 | -0.0354 | -208.2915 | -0.8752 | -246.801 | -0.8546 | -0.079837 | 16.7174 | 122.8676 | 213.2192 | 60.5966
2017-12-19 13:58 | 7357.4414 |  |  | 32.1497 | -19.1758 | 31.1702 | 26.6505 | 7.5356 | -3.7658 | -14.7418 | 16.7242 |  |  | -148.5659 | -22.7834 | 32.8947 | 36.7131 | 31.523 | 10.5327 | 42.1718 | 42.2851 | 10.5159 |  | 205.025 | 116.926 | 159.0906 | 212.2157 | 224.3604 | 171.7133 | 83.222 |  |  | 162.1426 | 132.906 | 159.1597 | 129.4454 | 117.4485 | 101.9072 | 100.4465 | 121.2635 | 166.0621 | 213.9303 | 218.824 | 154.3687 | 123.7802 | 173.0239 | 153.5938 | 106.2167 |  |  |  |  | 135.1497 | 122.1293 | 224.9084 | 224.7961 |  |  | 136.3631 | 132.3633 | 185.0383 | 235.9708 | 99.2148 | 78.5939 | 98.4826 | 122.2699 | 154.8223 |  |  |  | 238.4349 | 136.2455 | 167.6519 | [5 empty] | 139.3763 | 170.5675 | 209.6712 | 211.7963 | 78.262 | 98.9863 | 99.3529 | 114.199 | 111.6214 | 135.1228 | 77.274 | 99.2929 | 107.4594 | 135.4637 | 170.1046 |  | 177.0831 | 226.5722 | 230.0329 | 97.2116 | 124.2736 | 169.1073 | 230.7707 | 236.8651 | [7 empty] | 99.0812 | 136.1242 | 186.8951 | 235.585 | 233.7121 | 120.11 | 122.3301 | 211.5192 | 139.6855 | 216.4613 | 139.1955 | 41.1066 | 41.8271 | 130.0836 | 123.9994 | 34.9951 | 36.391 | 39.1684 | 41.0984 | 41.953 | 41.2231 | 124.3204 | 147.962 |  |  | 140.0628 | 189.1491 | 224.6485 | 214.4847 | 142.218 | 84.9886 | [7 empty] | 99.0373 | 101.6449 | 133.7611 | 181.2947 | 231.0012 | 227.4385 | 142.2785 | 128.0773 | 171.6782 | 193.5878 | [5 empty] | 126.6448 | 131.7673 | 229.5098 | 239.8496 |  |  | 101.2099 | 126.2296 | 178.1551 | 238.347 | 161.044 | 85.199 | 102.3444 | 129.5858 | 172.3666 |  |  |  | 242.8246 | 111.2842 | 168.1354 | [5 empty] | 128.1308 | 175.3814 | 222.746 | 227.2233 | 66.0518 | 84.9944 | 99.3562 | 122.9638 | 120.735 | 145.8972 | 72.4092 | 87.981 | 99.2846 | 124.4503 | 167.4994 |  | 185.1106 | 232.4114 | 233.2815 | 112.849 | 141.0128 | 185.961 | 235.852 | 233.6936 | [7 empty] | 108.7622 | 143.7448 | 191.345 | 237.3833 |  | 122.9931 | 124.5863 | 123.6142 | 232.9066 | 154.7509 | 108.684 |  | 22.5343 | 23.0555 | 18.8146 | 19.6925 | 38.707 | 105.3446 | 92.2563 | 123.5973 | 121.5715 | 124.0006 | 85.6403 | 98.2685 | 155.4266 | 213.2472 | 213.0145 | 157.7775 | -0.0043 | -0.0547 | 0.0096 | 0.0497 | -0.0106 | 0.0017 | -0.031 | -0.0886 | -0.0763 | -283.9722 | 0.02 | -319.7313 | 0.0303 | -312.5124 | 0.0057 | -270.3407 | -0.0457 | -208.273 | -0.8895 | -246.804 | -0.8587 | -0.11588 | 5.6267 | 122.8504 | 213.1309 | 60.6545
2017-12-19 13:58 | 7358.4415 |  |  | 32.1249 | -19.1762 | 31.2358 | 26.6751 | 7.5518 | -3.6141 | -14.648 | 16.7153 |  |  | -148.559 | -22.8148 | 32.954 | 36.7313 | 31.5476 | 10.5703 | 42.1689 | 42.3725 | 10.3214 |  | 205.0073 | 116.9323 | 159.0891 | 212.2002 | 224.3297 | 171.7098 | 83.2349 |  |  | 162.1311 | 132.9023 | 159.1515 | 129.4364 | 117.4493 | 101.9138 | 100.4438 | 121.2647 | 166.054 | 213.905 | 218.7894 | 154.3626 | 123.7929 | 173.0243 | 153.5858 | 106.1702 |  |  |  |  | 135.1545 | 122.1339 | 224.8907 | 224.7745 |  |  | 136.3694 | 132.3699 | 185.0365 | 235.9497 | 99.2178 | 78.5998 | 98.4856 | 122.2733 | 154.8188 |  |  |  | 238.3985 | 136.2484 | 167.6488 | [5 empty] | 139.3759 | 170.5588 | 209.6623 | 211.7708 | 78.2608 | 98.9955 | 99.3614 | 114.2049 | 111.6341 | 135.125 | 77.2742 | 99.2886 | 107.4545 | 135.4641 | 170.0895 |  | 177.0732 | 226.5494 | 230.007 | 97.2217 | 124.2678 | 169.1038 | 230.7506 | 236.8355 | [7 empty] | 99.0905 | 136.1289 | 186.8951 | 235.5672 | 233.6812 | 120.093 | 122.3212 | 211.5008 | 139.6719 | 216.4554 | 139.1898 | 41.0609 | 42.2571 | 130.0637 | 123.9849 | 35.6922 | 36.1968 | 39.1878 | 40.5808 | 41.8162 | 41.2124 | 124.2969 | 147.9511 |  |  | 140.0758 | 189.1427 | 224.6264 | 214.4641 | 142.214 | 85.0076 | [7 empty] | 99.0407 | 101.637 | 133.7612 | 181.2849 | 230.9734 | 227.409 | 142.2793 | 128.0764 | 171.6769 | 193.5663 | [5 empty] | 126.6434 | 131.7687 | 229.4829 | 239.8199 |  |  | 101.2088 | 126.2325 | 178.1546 | 238.3234 | 161.0415 | 85.2072 | 102.3488 | 129.5877 | 172.3683 |  |  |  | 242.789 | 111.2946 | 168.1316 | [5 empty] | 128.1282 | 175.379 | 222.7282 | 227.1948 | 66.0616 | 85.002 | 99.3636 | 122.964 | 120.7352 | 145.9084 | 72.4204 | 87.9905 | 99.301 | 124.4635 | 167.4971 |  | 185.1168 | 232.3888 | 233.2624 | 112.8547 | 141.026 | 185.9624 | 235.8354 | 233.6647 | [7 empty] | 108.7678 | 143.7464 | 191.3422 | 237.3607 |  | 122.9795 | 124.5651 | 123.6035 | 232.8822 | 154.7451 | 108.6577 |  | 22.5351 | 23.0585 | 18.8101 | 19.7057 | 38.7138 | 105.3046 | 92.25 | 123.5736 | 121.5485 | 123.9718 | 85.6167 | 98.2648 | 155.4311 | 213.1956 | 212.9629 | 157.7937 | -0.0047 | -0.0546 | 0.0097 | 0.0503 | -0.01 | 0.0017 | -0.0218 | -0.0841 | -0.057 | -283.9968 | 0.0344 | -319.6975 | 0.0324 | -312.5401 | 0.018 | -270.3837 | -0.0251 | -208.2945 | -0.8731 | -246.7856 | -0.8731 | -0.18794 | 4.8152 | 122.832 | 213.0793 | 60.8036
2017-12-19 13:58 | 7359.4415 |  |  | 32.142 | -19.1608 | 31.1919 | 26.6223 | 7.555 | -3.5937 | -14.6008 | 16.7709 |  |  | -148.6442 | -22.8931 | 32.9195 | 36.6288 | 31.5516 | 10.5668 | 42.1732 | 42.3071 | 9.8846 |  | 204.9867 | 116.941 | 159.0877 | 212.1825 | 224.3058 | 171.7071 | 83.2469 |  |  | 162.1245 | 132.8985 | 159.1449 | 129.4322 | 117.4473 | 101.9201 | 100.4469 | 121.2635 | 166.0517 | 213.8784 | 218.7561 | 154.3571 | 123.8013 | 173.0287 | 153.5766 | 106.1441 |  |  |  |  | 135.1586 | 122.1351 | 224.8725 | 224.7611 |  |  | 136.3787 | 132.3711 | 185.0338 | 235.9293 | 99.2193 | 78.6081 | 98.4841 | 122.2791 | 154.825 |  |  |  | 238.3634 | 136.2446 | 167.6373 | [5 empty] | 139.3738 | 170.5601 | 209.64 | 211.7469 | 78.2611 | 99.006 | 99.3621 | 114.2132 | 111.6371 | 135.1304 | 77.2743 | 99.2767 | 107.454 | 135.4693 | 170.0794 |  | 177.0683 | 226.5256 | 229.9842 | 97.236 | 124.2727 | 169.1034 | 230.7263 | 236.8054 | [7 empty] | 99.0952 | 136.1321 | 186.8854 | 235.541 | 233.6546 | 120.0809 | 122.3057 | 211.4782 | 139.6654 | 216.4286 | 139.1758 | 41.1975 | 42.8135 | 130.0397 | 123.9641 | 36.1549 | 35.7733 | 39.4006 | 38.8147 | 41.5504 | 41.1284 | 124.2818 | 147.9393 |  |  | 140.078 | 189.1373 | 224.5999 | 214.4452 | 142.2204 | 85.0214 | [7 empty] | 99.0505 | 101.6308 | 133.7593 | 181.2701 | 230.9499 | 227.3723 | 142.2814 | 128.0784 | 171.6759 | 193.5509 | [5 empty] | 126.6499 | 131.7808 | 229.4632 | 239.7879 |  |  | 101.2106 | 126.234 | 178.1568 | 238.3014 | 161.0401 | 85.2233 | 102.361 | 129.5937 | 172.3755 |  |  |  | 242.7512 | 111.305 | 168.12 | [5 empty] | 128.1205 | 175.3719 | 222.699 | 227.1694 | 66.058 | 84.9975 | 99.3669 | 122.9674 | 120.7315 | 145.9138 | 72.4236 | 87.9989 | 99.3053 | 124.4785 | 167.4879 |  | 185.1202 | 232.3714 | 233.2359 | 112.8583 | 141.0266 | 185.9627 | 235.8145 | 233.6384 | [7 empty] | 108.7694 | 143.7472 | 191.3321 | 237.3401 |  | 122.9643 | 124.5455 | 123.5941 | 232.8593 | 154.7331 | 108.6309 |  | 22.5374 | 23.0634 | 18.8167 | 19.7158 | 38.7153 | 105.2981 | 92.2483 | 123.563 | 121.5358 | 123.963 | 85.6095 | 98.2834 | 155.4849 | 213.2441 | 213.1096 | 157.854 | -0.0046 | -0.0551 | 0.0095 | 0.0498 | -0.011 | 0.001 | -0.0372 | -0.084 | -0.0627 | -283.9999 | 0.0324 | -319.6883 | 0.0036 | -312.4847 | 0.0036 | -270.3714 | -0.0128 | -208.2945 | -0.8731 | -246.7579 | -0.8854 | -0.076251 | 7.8466 | 122.819 | 213.1769 | 60.7394
2017-12-19 13:58 | 7360.4416 |  |  | 32.1783 | -19.0756 | 31.2584 | 26.7252 | 7.5999 | -3.6622 | -14.5625 | 16.7834 |  |  | -148.6051 | -22.7708 | 32.896 | 36.6927 | 31.4411 | 10.6591 | 42.2306 | 42.2945 | 10.4492 |  | 204.9623 | 116.9405 | 159.0816 | 212.1519 | 224.2761 | 171.6952 | 83.2551 |  |  | 162.1136 | 132.8912 | 159.1381 | 129.4186 | 117.4416 | 101.9168 | 100.4482 | 121.2602 | 166.0461 | 213.8486 | 218.7244 | 154.3536 | 123.8018 | 173.0251 | 153.5675 | 106.1194 |  |  |  |  | 135.1564 | 122.129 | 224.8451 | 224.7317 |  |  | 136.3805 | 132.3697 | 185.0275 | 235.9 | 99.2194 | 78.6141 | 98.4812 | 122.2813 | 154.816 |  |  |  | 238.3357 | 136.2402 | 167.6289 | [5 empty] | 139.3767 | 170.5639 | 209.6202 | 211.7318 | 78.2581 | 99.019 | 99.3685 | 114.2194 | 111.6421 | 135.1328 | 77.2791 | 99.2705 | 107.4588 | 135.4714 | 170.0729 |  | 177.0684 | 226.5012 | 229.9556 | 97.2456 | 124.2866 | 169.1061 | 230.7004 | 236.775 | [7 empty] | 99.1055 | 136.1318 | 186.8756 | 235.5137 | 233.629 | 120.0737 | 122.2955 | 211.4612 | 139.671 | 216.399 | 139.1756 | 41.2567 | 43.2661 | 130.0207 | 123.9459 | 37.031 | 35.3472 | 39.6223 | 36.3584 | 41.5149 | 40.9764 | 124.2634 | 147.9171 |  |  | 140.0765 | 189.1314 | 224.5624 | 214.4127 | 142.2213 | 85.0234 | [7 empty] | 99.0541 | 101.6421 | 133.7649 | 181.2742 | 230.9315 | 227.3426 | 142.2891 | 128.0869 | 171.6819 | 193.5419 | [5 empty] | 126.6626 | 131.7939 | 229.4439 | 239.7574 |  |  | 101.2111 | 126.2436 | 178.1625 | 238.2821 | 161.0326 | 85.2456 | 102.3783 | 129.6 | 172.3769 |  |  |  | 242.7234 | 111.2939 | 168.1135 | [5 empty] | 128.124 | 175.3659 | 222.6759 | 227.141 | 66.0494 | 84.9998 | 99.3612 | 122.9699 | 120.7294 | 145.9107 | 72.4232 | 87.9929 | 99.2953 | 124.4865 | 167.4813 |  | 185.121 | 232.3535 | 233.2039 | 112.8591 | 141.0241 | 185.9529 | 235.7761 | 233.6075 | [7 empty] | 108.7833 | 143.7473 | 191.3171 | 237.3132 |  | 122.9484 | 124.5251 | 123.5736 | 232.8386 | 154.7183 | 108.6011 |  | 22.5398 | 23.0577 | 18.8139 | 19.7164 | 38.7142 | 105.3454 | 92.243 | 123.5383 | 121.504 | 123.9442 | 85.6268 | 98.2847 | 155.4381 | 213.1605 | 212.9682 | 157.8122 | -0.0046 | -0.0551 | 0.0092 | 0.0496 | -0.0109 | 0.0018 | -0.0545 | -0.0868 | -0.0461 | -284.0368 | 0.0632 | -319.7313 | 0.02 | -312.4816 | -0.0046 | -270.3345 | -0.0169 | -208.2607 | -0.8546 | -246.7887 | -0.869 | -0.17716 | 14.0558 | 122.8004 | 213.0643 | 60.8706
2017-12-19 13:58 | 7361.4417 |  |  | 32.2442 | -19.1256 | 31.2021 | 26.6786 | 7.6496 | -3.6238 | -14.5732 | 16.9418 |  |  | -148.5961 | -22.7092 | 32.9427 | 36.7514 | 31.53 | 10.6217 | 42.1922 | 42.2746 | 10.1527 |  | 204.9415 | 116.9385 | 159.0766 | 212.1284 | 224.2361 | 171.6819 | 83.2582 |  |  | 162.0972 | 132.8825 | 159.1233 | 129.4056 | 117.4317 | 101.915 | 100.4506 | 121.2607 | 166.0366 | 213.8231 | 218.7011 | 154.3486 | 123.8132 | 173.0265 | 153.5587 | 106.0742 |  |  |  |  | 135.1512 | 122.133 | 224.8296 | 224.7008 |  |  | 136.3803 | 132.3697 | 185.0175 | 235.8694 | 99.2164 | 78.6165 | 98.485 | 122.2817 | 154.8079 |  |  |  | 238.3018 | 136.241 | 167.6218 | [5 empty] | 139.3796 | 170.5543 | 209.606 | 211.7053 | 78.2599 | 99.0238 | 99.3697 | 114.2319 | 111.6437 | 135.1385 | 77.282 | 99.2591 | 107.4599 | 135.4641 | 170.069 |  | 177.0724 | 226.4748 | 229.93 | 97.2477 | 124.2985 | 169.1042 | 230.676 | 236.7418 | [7 empty] | 99.1046 | 136.1359 | 186.8698 | 235.4823 | 233.5934 | 120.0552 | 122.2767 | 211.4415 | 139.6647 | 216.3735 | 139.1787 | 41.1936 | 43.4997 | 130.0037 | 123.9344 | 38.0793 | 33.8807 | 39.8329 | 34.3082 | 41.6555 | 40.8997 | 124.2455 | 147.8962 |  |  | 140.0783 | 189.1199 | 224.5261 | 214.3839 | 142.2153 | 85.0353 | [7 empty] | 99.0411 | 101.6489 | 133.7676 | 181.2751 | 230.906 | 227.3176 | 142.2944 | 128.093 | 171.6874 | 193.5255 | [5 empty] | 126.6698 | 131.7955 | 229.4187 | 239.7278 |  |  | 101.2097 | 126.2482 | 178.1627 | 238.2542 | 161.0206 | 85.2566 | 102.3868 | 129.6077 | 172.3642 |  |  |  | 242.7056 | 111.2903 | 168.1147 | [5 empty] | 128.1282 | 175.3634 | 222.6577 | 227.116 | 66.0555 | 85.0096 | 99.3661 | 122.9777 | 120.7189 | 145.9093 | 72.426 | 87.9839 | 99.2877 | 124.4905 | 167.4745 |  | 185.1134 | 232.339 | 233.1709 | 112.8527 | 141.0316 | 185.944 | 235.7387 | 233.5749 | [7 empty] | 108.7879 | 143.7417 | 191.3176 | 237.2831 |  | 122.935 | 124.512 | 123.5551 | 232.8142 | 154.6999 | 108.5825 |  | 22.5436 | 23.0518 | 18.8126 | 19.7225 | 38.7172 | 105.3529 | 92.2389 | 123.531 | 121.4959 | 123.9266 | 85.6393 | 98.2758 | 155.3625 | 213.2075 | 212.9226 | 157.6853 | -0.0045 | -0.0546 | 0.0094 | 0.0495 | -0.0104 | 0.0017 | -0.0279 | -0.0903 | -0.051 | -283.9845 | 0.0344 | -319.7683 | 0.0303 | -312.497 | -0.019 | -270.3007 | -0.0436 | -208.2361 | -0.869 | -246.8071 | -0.8628 | -0.032997 | 0.67794 | 122.7859 | 213.065 | 60.9383
2017-12-19 13:58 | 7362.4417 |  |  | 32.2631 | -19.0909 | 31.2389 | 26.7246 | 7.6171 | -3.6174 | -14.5173 | 16.8838 |  |  | -148.6036 | -22.7407 | 33.0463 | 36.8287 | 31.5441 | 10.7146 | 42.3344 | 42.2781 | 9.686 |  | 204.9244 | 116.9446 | 159.0788 | 212.1097 | 224.205 | 171.6781 | 83.2636 |  |  | 162.0873 | 132.8786 | 159.1071 | 129.4008 | 117.4298 | 101.913 | 100.4625 | 121.2697 | 166.0408 | 213.8094 | 218.6825 | 154.3606 | 123.8217 | 173.0312 | 153.5598 | 106.0557 |  |  |  |  | 135.155 | 122.1442 | 224.8106 | 224.6766 |  |  | 136.3871 | 132.3682 | 185.009 | 235.8386 | 99.2139 | 78.6196 | 98.4909 | 122.2735 | 154.8119 |  |  |  | 238.2574 | 136.2412 | 167.6135 | [5 empty] | 139.3742 | 170.5532 | 209.594 | 211.6761 | 78.2716 | 99.0337 | 99.3698 | 114.2419 | 111.6392 | 135.1451 | 77.2921 | 99.2747 | 107.4631 | 135.4656 | 170.0708 |  | 177.0752 | 226.4637 | 229.8992 | 97.254 | 124.2935 | 169.1043 | 230.6501 | 236.7037 | [7 empty] | 99.1035 | 136.1373 | 186.8642 | 235.4564 | 233.557 | 120.0305 | 122.251 | 211.4188 | 139.6528 | 216.3425 | 139.1727 | 41.0445 | 43.6238 | 129.9775 | 123.9176 | 37.8185 | 31.5518 | 40.1486 | 34.1042 | 41.8233 | 41.0191 | 124.2313 | 147.8699 |  |  | 140.0861 | 189.1081 | 224.5042 | 214.3595 | 142.2121 | 85.0504 | [7 empty] | 99.0531 | 101.6508 | 133.7715 | 181.2661 | 230.8757 | 227.2864 | 142.3048 | 128.1011 | 171.6894 | 193.5101 | [5 empty] | 126.6711 | 131.7956 | 229.4 | 239.6937 |  |  | 101.2159 | 126.2554 | 178.1656 | 238.2319 | 161.0182 | 85.2655 | 102.3989 | 129.6129 | 172.3712 |  |  |  | 242.664 | 111.2881 | 168.1064 | [5 empty] | 128.1242 | 175.3583 | 222.6313 | 227.0867 | 66.0626 | 85.0129 | 99.3716 | 122.9771 | 120.7154 | 145.9075 | 72.4408 | 87.9956 | 99.2798 | 124.494 | 167.4829 |  | 185.1053 | 232.3209 | 233.1382 | 112.8479 | 141.0397 | 185.9376 | 235.7079 | 233.5455 | [7 empty] | 108.7886 | 143.7444 | 191.3169 | 237.2627 |  | 122.9251 | 124.5041 | 123.5422 | 232.7931 | 154.6893 | 108.5597 |  | 22.5509 | 23.0522 | 18.8163 | 19.7351 | 38.7224 | 105.3036 | 92.2353 | 123.5209 | 121.4862 | 123.9191 | 85.6395 | 98.2681 | 155.3682 | 213.1596 | 212.9845 | 157.7084 | -0.0041 | -0.0549 | 0.0095 | 0.0488 | -0.0109 | 0.0017 | -0.0411 | -0.0881 | -0.0731 | -283.9753 | 0.0467 | -319.756 | 0.0344 | -312.5155 | 0.0118 | -270.3622 | -0.0498 | -208.1992 | -0.8752 | -246.801 | -0.8608 | -0.10868 | -3.6104 | 122.7724 | 213.072 | 61.0752
2017-12-19 13:58 | 7363.4418 |  |  | 32.2216 | -19.0298 | 31.1981 | 26.6889 | 7.6627 | -3.6573 | -14.6254 | 16.8401 |  |  | -148.5733 | -22.7152 | 33.1606 | 36.7738 | 31.5864 | 10.6826 | 42.3355 | 42.294 | 9.8279 |  | 204.9024 | 116.9492 | 159.0814 | 212.0924 | 224.1834 | 171.6689 | 83.2693 |  |  | 162.0784 | 132.8765 | 159.1 | 129.397 | 117.4229 | 101.9206 | 100.4693 | 121.2713 | 166.0422 | 213.7925 | 218.6514 | 154.3653 | 123.8267 | 173.0196 | 153.5597 | 106.0833 |  |  |  |  | 135.1624 | 122.1502 | 224.7825 | 224.6533 |  |  | 136.393 | 132.3669 | 185.0006 | 235.8096 | 99.2198 | 78.6309 | 98.4906 | 122.2706 | 154.801 |  |  |  | 238.2167 | 136.2433 | 167.6042 | [5 empty] | 139.3697 | 170.5504 | 209.5764 | 211.6518 | 78.2692 | 99.0374 | 99.3753 | 114.2452 | 111.6402 | 135.1522 | 77.3066 | 99.2815 | 107.4658 | 135.4696 | 170.0685 |  | 177.0753 | 226.4434 | 229.8755 | 97.2646 | 124.2995 | 169.1059 | 230.6297 | 236.6732 | [7 empty] | 99.1113 | 136.1356 | 186.8483 | 235.4271 | 233.5251 | 120.0182 | 122.2302 | 211.3871 | 139.6414 | 216.311 | 139.1558 | 40.9637 | 43.6289 | 129.9544 | 123.8901 | 36.7797 | 29.8398 | 40.4018 | 35.2337 | 41.8147 | 41.1225 | 124.2133 | 147.8402 |  |  | 140.0881 | 189.0966 | 224.4789 | 214.336 | 142.2069 | 85.0573 | [7 empty] | 99.07 | 101.6563 | 133.774 | 181.2549 | 230.8462 | 227.2494 | 142.3091 | 128.1057 | 171.6865 | 193.4969 | [5 empty] | 126.6683 | 131.8045 | 229.3861 | 239.6612 |  |  | 101.2254 | 126.2588 | 178.1744 | 238.2182 | 161.0209 | 85.2844 | 102.4064 | 129.6094 | 172.3881 |  |  |  | 242.6189 | 111.2831 | 168.0954 | [5 empty] | 128.1228 | 175.3549 | 222.6149 | 227.0534 | 66.0754 | 85.0158 | 99.3729 | 122.9785 | 120.7003 | 145.9087 | 72.4467 | 88.0078 | 99.289 | 124.5015 | 167.487 |  | 185.0974 | 232.2896 | 233.1094 | 112.8457 | 141.0364 | 185.9318 | 235.686 | 233.5139 | [7 empty] | 108.7792 | 143.747 | 191.3032 | 237.2443 |  | 122.907 | 124.4812 | 123.5259 | 232.7745 | 154.6764 | 108.5303 |  | 22.5544 | 23.0472 | 18.8187 | 19.7368 | 38.7271 | 105.2436 | 92.2343 | 123.5043 | 121.4588 | 123.8981 | 85.6253 | 98.2656 | 155.3105 | 213.1265 | 212.9457 | 157.7199 | -0.0044 | -0.0545 | 0.0095 | 0.0497 | -0.0109 | 0.0016 | -0.0417 | -0.0859 | -0.0538 | -283.9876 | 0.0221 | -319.6913 | 0.0262 | -312.5062 | 0.0118 | -270.3345 | -0.0374 | -208.1961 | -0.8895 | -246.7764 | -0.869 | -0.16632 | 0.3348 | 122.753 | 213.0361 | 61.0615
2017-12-19 13:58 | 7364.4418 |  |  | 32.3662 | -19.0789 | 31.1132 | 26.4585 | 7.6147 | -3.5797 | -14.5688 | 16.8501 |  |  | -148.5055 | -22.6328 | 33.1399 | 36.6446 | 31.5685 | 10.6253 | 42.3315 | 42.3007 | 9.4785 |  | 204.8745 | 116.9487 | 159.0778 | 212.0694 | 224.1513 | 171.6542 | 83.2789 |  |  | 162.0606 | 132.8646 | 159.0891 | 129.3869 | 117.4116 | 101.9215 | 100.4656 | 121.2744 | 166.0383 | 213.7699 | 218.6199 | 154.3529 | 123.8295 | 173.0126 | 153.5526 | 106.1078 |  |  |  |  | 135.158 | 122.1514 | 224.763 | 224.6206 |  |  | 136.3996 | 132.378 | 184.9939 | 235.7856 | 99.2224 | 78.641 | 98.5 | 122.2809 | 154.788 |  |  |  | 238.19 | 136.25 | 167.6049 | [5 empty] | 139.3767 | 170.555 | 209.5633 | 211.6332 | 78.2665 | 99.0388 | 99.3783 | 114.2595 | 111.6554 | 135.1617 | 77.3146 | 99.2762 | 107.468 | 135.4714 | 170.0606 |  | 177.0706 | 226.4157 | 229.8544 | 97.2697 | 124.3075 | 169.109 | 230.6159 | 236.6512 | [7 empty] | 99.1152 | 136.1365 | 186.8346 | 235.3965 | 233.4926 | 120.0025 | 122.2144 | 211.3632 | 139.6142 | 216.278 | 139.1402 | 40.9474 | 43.238 | 129.9393 | 123.8708 | 36.0525 | 29.042 | 40.578 | 36.2342 | 41.8073 | 40.9183 | 124.1982 | 147.8236 |  |  | 140.093 | 189.087 | 224.4531 | 214.3172 | 142.21 | 85.0672 | [7 empty] | 99.0753 | 101.66 | 133.7755 | 181.2457 | 230.8199 | 227.2153 | 142.307 | 128.1057 | 171.6822 | 193.4756 | [5 empty] | 126.6678 | 131.8062 | 229.3571 | 239.6253 |  |  | 101.2194 | 126.2564 | 178.1692 | 238.1904 | 161.0148 | 85.2926 | 102.3951 | 129.5997 | 172.3796 |  |  |  | 242.5921 | 111.2789 | 168.0969 | [5 empty] | 128.1355 | 175.3579 | 222.5978 | 227.0296 | 66.0893 | 85.0275 | 99.3786 | 122.9896 | 120.699 | 145.9164 | 72.4361 | 88.0002 | 99.3041 | 124.51 | 167.4727 |  | 185.0957 | 232.266 | 233.0873 | 112.8517 | 141.0342 | 185.9225 | 235.6646 | 233.4781 | [7 empty] | 108.7712 | 143.7405 | 191.2917 | 237.2154 |  | 122.8815 | 124.4515 | 123.5059 | 232.7491 | 154.6652 | 108.5012 |  | 22.5503 | 23.0388 | 18.8133 | 19.7267 | 38.7239 | 105.1948 | 92.2267 | 123.4885 | 121.4468 | 123.8869 | 85.6315 | 98.2608 | 155.3024 | 213.0656 | 212.8442 | 157.6945 | -0.0042 | -0.0546 | 0.0099 | 0.0498 | -0.0106 | 0.0014 | -0.0312 | -0.0844 | -0.0629 | -284.0245 | 0.0324 | -319.7436 | 0.02 | -312.5186 | 0.0098 | -270.3684 | -0.0128 | -208.2361 | -0.8813 | -246.7856 | -0.8752 | 0.035471 | -7.9785 | 122.7347 | 212.9549 | 60.9478
2017-12-19 13:58 | 7365.4419 |  |  | 32.4643 | -19.0611 | 31.1539 | 26.5669 | 7.5761 | -3.5977 | -14.5165 | 16.9689 |  |  | -148.4562 | -22.5436 | 33.0537 | 36.8246 | 31.5738 | 10.5464 | 42.3684 | 42.2848 | 11.2914 |  | 204.8508 | 116.9536 | 159.0696 | 212.0506 | 224.1213 | 171.6481 | 83.2882 |  |  | 162.051 | 132.8544 | 159.0755 | 129.3771 | 117.4092 | 101.9188 | 100.4677 | 121.2723 | 166.0344 | 213.7537 | 218.5954 | 154.3511 | 123.8344 | 173.0172 | 153.5437 | 106.127 |  |  |  |  | 135.1517 | 122.1548 | 224.7415 | 224.5947 |  |  | 136.406 | 132.3901 | 184.994 | 235.7629 | 99.2182 | 78.6563 | 98.5062 | 122.2925 | 154.7925 |  |  |  | 238.1578 | 136.2377 | 167.5983 | [5 empty] | 139.3827 | 170.5575 | 209.5499 | 211.6138 | 78.2668 | 99.0466 | 99.379 | 114.2713 | 111.6663 | 135.1632 | 77.3196 | 99.2936 | 107.4678 | 135.4729 | 170.0528 |  | 177.0643 | 226.3883 | 229.8283 | 97.2707 | 124.3003 | 169.102 | 230.5955 | 236.6239 | [7 empty] | 99.1268 | 136.1364 | 186.8354 | 235.3743 | 233.4606 | 119.9875 | 122.2034 | 211.3423 | 139.5931 | 216.2618 | 139.1308 | 40.9031 | 42.4864 | 129.9213 | 123.8558 | 35.6881 | 28.3364 | 40.6914 | 37.0009 | 41.9779 | 40.7278 | 124.1873 | 147.8103 |  |  | 140.0946 | 189.0799 | 224.4202 | 214.2865 | 142.2219 | 85.0725 | [7 empty] | 99.0958 | 101.6605 | 133.782 | 181.246 | 230.7965 | 227.1877 | 142.3107 | 128.1071 | 171.6795 | 193.453 | [5 empty] | 126.6721 | 131.8088 | 229.3348 | 239.5958 |  |  | 101.2192 | 126.2667 | 178.172 | 238.1607 | 161.0117 | 85.2985 | 102.3943 | 129.6252 | 172.3727 |  |  |  | 242.5575 | 111.2715 | 168.099 | [5 empty] | 128.1393 | 175.356 | 222.5743 | 227.0073 | 66.0963 | 85.0372 | 99.3785 | 122.993 | 120.699 | 145.9157 | 72.4289 | 87.9956 | 99.3014 | 124.5163 | 167.4668 |  | 185.0977 | 232.252 | 233.0599 | 112.8549 | 141.036 | 185.9154 | 235.6304 | 233.4409 | [7 empty] | 108.7857 | 143.7378 | 191.2773 | 237.1797 |  | 122.8697 | 124.4319 | 123.4873 | 232.7312 | 154.6719 | 108.4766 |  | 22.5452 | 23.046 | 18.8092 | 19.7308 | 38.7264 | 105.1618 | 92.2244 | 123.4729 | 121.4329 | 123.8718 | 85.6377 | 98.2778 | 155.2599 | 213.0312 | 212.8098 | 157.6863 | -0.0048 | -0.0548 | 0.0093 | 0.0494 | -0.0105 | 0.0021 | -0.0501 | -0.0853 | -0.045 | -284.0307 | 0.0488 | -319.7098 | 0.0221 | -312.497 | -0.0087 | -270.3253 | -0.021 | -208.2207 | -0.867 | -246.764 | -0.8793 | -0.05102 | -0.19268 | 122.7197 | 212.9205 | 61.0625
2017-12-19 13:58 | 7366.442 |  |  | 32.4566 | -18.9897 | 31.1038 | 26.6771 | 7.6767 | -3.5007 | -14.5002 | 16.9882 |  |  | -148.2258 | -22.6533 | 33.0162 | 36.8222 | 31.5163 | 10.6319 | 42.3523 | 42.3342 | 9.7472 |  | 204.8308 | 116.961 | 159.0656 | 212.0339 | 224.0914 | 171.6421 | 83.3042 |  |  | 162.0449 | 132.8514 | 159.0685 | 129.3738 | 117.4048 | 101.9134 | 100.4751 | 121.2725 | 166.0334 | 213.7309 | 218.5668 | 154.3548 | 123.8506 | 173.0222 | 153.5396 | 106.1309 |  |  |  |  | 135.1562 | 122.1625 | 224.7136 | 224.576 |  |  | 136.404 | 132.3889 | 184.9852 | 235.7342 | 99.2178 | 78.663 | 98.5073 | 122.294 | 154.7901 |  |  |  | 238.1236 | 136.2164 | 167.5866 | [5 empty] | 139.3808 | 170.5513 | 209.5272 | 211.5841 | 78.2668 | 99.0561 | 99.3728 | 114.2326 | 111.6624 | 135.1631 | 77.3217 | 99.2876 | 107.4633 | 135.4734 | 170.0443 |  | 177.0626 | 226.3626 | 229.7929 | 97.2632 | 124.3016 | 169.0935 | 230.5632 | 236.5833 | [7 empty] | 99.14 | 136.1465 | 186.8382 | 235.3535 | 233.4397 | 119.9802 | 122.1872 | 211.3174 | 139.5852 | 216.242 | 139.119 | 40.8052 | 41.7651 | 129.9012 | 123.8396 | 34.8887 | 27.9833 | 40.7419 | 37.5625 | 42.2963 | 40.841 | 124.1693 | 147.7893 |  |  | 140.0934 | 189.0731 | 224.3998 | 214.25 | 142.2323 | 85.077 | [7 empty] | 99.1127 | 101.6605 | 133.7844 | 181.2407 | 230.7742 | 227.1568 | 142.3234 | 128.1139 | 171.6762 | 193.4372 | [5 empty] | 126.6777 | 131.8129 | 229.3128 | 239.5653 |  |  | 101.2276 | 126.2785 | 178.1779 | 238.1338 | 161.0072 | 85.3093 | 102.4081 | 129.6604 | 172.3655 |  |  |  | 242.5213 | 111.2674 | 168.0879 | [5 empty] | 128.131 | 175.349 | 222.5524 | 226.9769 | 66.1036 | 85.0379 | 99.3764 | 122.9906 | 120.7026 | 145.9231 | 72.4282 | 88.0013 | 99.2963 | 124.5215 | 167.4642 |  | 185.0999 | 232.2235 | 233.0344 | 112.8439 | 141.0403 | 185.9075 | 235.6013 | 233.4028 | [7 empty] | 108.7885 | 143.7383 | 191.2743 | 237.1531 |  | 122.864 | 124.4184 | 123.4687 | 232.7068 | 154.6691 | 108.4457 |  | 22.5418 | 23.0591 | 18.8124 | 19.7377 | 38.7316 | 105.1661 | 92.2237 | 123.459 | 121.4175 | 123.8507 | 85.6329 | 98.2838 | 155.2312 | 212.9866 | 212.7884 | 157.5997 | -0.0045 | -0.0543 | 0.0094 | 0.0498 | -0.0107 | 0.0017 | -0.04 | -0.0882 | -0.0694 | -284.0061 | 0.0385 | -319.7529 | 0.0262 | -312.5001 | 0.0016 | -270.3345 | -0.0292 | -208.1961 | -0.869 | -246.7948 | -0.8567 | -0.069028 | 8.7615 | 122.7057 | 212.8875 | 61.1395
2017-12-19 13:58 | 7367.442 |  |  | 32.46 | -19.0397 | 31.0903 | 26.6947 | 7.6815 | -3.488 | -14.4863 | 16.8712 |  |  | -148.2396 | -22.6872 | 32.9922 | 36.7728 | 31.5526 | 10.6259 | 42.3709 | 42.3614 | 10.3281 |  | 204.8138 | 116.9595 | 159.0665 | 212.0052 | 224.0548 | 171.6361 | 83.32 |  |  | 162.0335 | 132.8434 | 159.0562 | 129.362 | 117.3985 | 101.9074 | 100.4706 | 121.2839 | 166.029 | 213.7047 | 218.5424 | 154.3522 | 123.8534 | 173.0221 | 153.5363 | 106.1234 |  |  |  |  | 135.1617 | 122.1691 | 224.687 | 224.5489 |  |  | 136.4067 | 132.3908 | 184.9813 | 235.7103 | 99.2294 | 78.6606 | 98.5114 | 122.2903 | 154.7823 |  |  |  | 238.0907 | 136.2146 | 167.5754 | [5 empty] | 139.3782 | 170.5411 | 209.5096 | 211.5672 | 78.2729 | 99.0667 | 99.3733 | 114.1029 | 111.6647 | 135.1722 | 77.3285 | 99.272 | 107.4703 | 135.4791 | 170.0402 |  | 177.0687 | 226.3506 | 229.7668 | 97.2708 | 124.3091 | 169.0974 | 230.5429 | 236.5519 | [7 empty] | 99.1463 | 136.1539 | 186.8312 | 235.3313 | 233.4122 | 119.9689 | 122.1794 | 211.2998 | 139.5752 | 216.2202 | 139.1216 | 40.7009 | 41.2372 | 129.8775 | 123.8186 | 33.5024 | 27.9133 | 40.8138 | 37.6235 | 42.6465 | 41.0887 | 124.1485 | 147.7657 |  |  | 140.09 | 189.0558 | 224.3858 | 214.2163 | 142.2376 | 85.083 | [7 empty] | 99.1189 | 101.6646 | 133.7844 | 181.2375 | 230.7504 | 227.1248 | 142.3336 | 128.1203 | 171.6774 | 193.4288 | [5 empty] | 126.6815 | 131.8198 | 229.2874 | 239.5251 |  |  | 101.2219 | 126.2779 | 178.1766 | 238.1031 | 160.9954 | 85.3084 | 102.4129 | 129.6556 | 172.337 |  |  |  | 242.4914 | 111.2592 | 168.0753 | [5 empty] | 128.1318 | 175.3417 | 222.5307 | 226.9462 | 66.1044 | 85.0427 | 99.3719 | 122.9898 | 120.7064 | 145.9385 | 72.4237 | 88.0141 | 99.2916 | 124.5279 | 167.4576 |  | 185.0878 | 232.1869 | 233.0108 | 112.8363 | 141.0381 | 185.89 | 235.5718 | 233.3706 | [7 empty] | 108.788 | 143.7409 | 191.2792 | 237.1337 |  | 122.8473 | 124.4037 | 123.4534 | 232.6794 | 154.6727 | 108.4128 |  | 22.541 | 23.072 | 18.8147 | 19.7406 | 38.7359 | 105.253 | 92.2158 | 123.4433 | 121.4027 | 123.8388 | 85.6361 | 98.2907 | 155.1995 | 212.9958 | 212.7859 | 157.6321 | -0.0044 | -0.0548 | 0.0094 | 0.0495 | -0.0101 | 0.0019 | -0.0378 | -0.088 | -0.065 | -283.9845 | 0.0365 | -319.7375 | 0.0283 | -312.5001 | 0.0077 | -270.3684 | -0.0354 | -208.1653 | -0.867 | -246.7733 | -0.8649 | -0.10506 | 7.9031 | 122.6922 | 212.8909 | 61.0941
2017-12-19 13:58 | 7368.4421 |  |  | 32.5491 | -18.9919 | 31.0187 | 26.6608 | 7.6758 | -3.4262 | -14.4755 | 16.9385 |  |  | -148.3104 | -22.6563 | 33.0648 | 36.9109 | 31.6035 | 10.6497 | 42.454 | 42.3644 | 10.1928 |  | 204.7934 | 116.9608 | 159.0631 | 211.9779 | 224.0236 | 171.6231 | 83.3235 |  |  | 162.0143 | 132.8315 | 159.0407 | 129.3479 | 117.3898 | 101.9137 | 100.4671 | 121.2904 | 166.0244 | 213.6838 | 218.5177 | 154.3467 | 123.8531 | 173.0141 | 153.5303 | 106.1175 |  |  |  |  | 135.1553 | 122.1721 | 224.6697 | 224.515 |  |  | 136.4113 | 132.3932 | 184.9715 | 235.6864 | 99.237 | 78.671 | 98.5145 | 122.2945 | 154.7813 |  |  |  | 238.0548 | 136.2214 | 167.5677 | [5 empty] | 139.3803 | 170.5288 | 209.4944 | 211.5508 | 78.2731 | 99.0695 | 99.3782 | 113.958 | 111.6662 | 135.1729 | 77.3308 | 99.299 | 107.4701 | 135.4789 | 170.0365 |  | 177.062 | 226.3305 | 229.7445 | 97.282 | 124.311 | 169.1003 | 230.5207 | 236.5202 | [7 empty] | 99.151 | 136.1522 | 186.8145 | 235.3075 | 233.3779 | 119.954 | 122.1668 | 211.2712 | 139.5509 | 216.1954 | 139.1219 | 40.7496 | 40.9061 | 129.8575 | 123.7955 | 32.2874 | 27.0885 | 40.8668 | 37.5965 | 42.3503 | 41.1782 | 124.1304 | 147.7403 |  |  | 140.0893 | 189.0424 | 224.3494 | 214.1914 | 142.2345 | 85.0967 | [7 empty] | 99.1149 | 101.6697 | 133.7843 | 181.2321 | 230.7203 | 227.0981 | 142.3426 | 128.1223 | 171.6793 | 193.4133 | [5 empty] | 126.6811 | 131.8218 | 229.2571 | 239.4928 |  |  | 101.2222 | 126.273 | 178.1696 | 238.0736 | 160.9849 | 85.3052 | 102.4133 | 129.6581 | 172.3168 |  |  |  | 242.4638 | 111.2651 | 168.0691 | [5 empty] | 128.1434 | 175.3434 | 222.5183 | 226.9252 | 66.1074 | 85.0601 | 99.3769 | 122.9972 | 120.7021 | 145.9391 | 72.4289 | 88.0232 | 99.2938 | 124.5414 | 167.4469 |  | 185.0836 | 232.159 | 232.982 | 112.8328 | 141.0309 | 185.8834 | 235.5445 | 233.3524 | [7 empty] | 108.7932 | 143.74 | 191.2712 | 237.1095 |  | 122.8359 | 124.3892 | 123.4425 | 232.6579 | 154.6752 | 108.3948 |  | 22.5421 | 23.0891 | 18.822 | 19.7524 | 38.7429 | 105.3534 | 92.2167 | 123.4253 | 121.3836 | 123.829 | 85.6331 | 98.2914 | 155.2149 | 212.9787 | 212.792 | 157.572 | -0.0047 | -0.0548 | 0.009 | 0.049 | -0.0105 | 0.0022 | -0.0365 | -0.0682 | -0.0424 | -283.9907 | 0.0303 | -319.7098 | 0.018 | -312.497 | -0.0025 | -270.3468 | -0.0333 | -208.1684 | -0.8875 | -246.7456 | -0.8752 | -0.10868 | 5.8032 | 122.6783 | 212.8854 | 61.2275
2017-12-19 13:58 | 7369.4421 |  |  | 32.567 | -19.0576 | 31.0205 | 26.5835 | 7.624 | -3.464 | -14.4144 | 17.0255 |  |  | -148.4294 | -22.6663 | 33.2305 | 36.9103 | 31.6365 | 10.6205 | 42.4297 | 42.4301 | 9.9186 |  | 204.7723 | 116.9694 | 159.0582 | 211.9566 | 223.9925 | 171.6055 | 83.3307 |  |  | 162.0005 | 132.8266 | 159.0325 | 129.3388 | 117.3815 | 101.9152 | 100.4789 | 121.2889 | 166.0236 | 213.6638 | 218.4903 | 154.349 | 123.8568 | 173.0064 | 153.5214 | 106.0958 |  |  |  |  | 135.1504 | 122.1752 | 224.643 | 224.4828 |  |  | 136.4117 | 132.3961 | 184.9613 | 235.6573 | 99.2298 | 78.6781 | 98.5247 | 122.301 | 154.7818 |  |  |  | 238.0219 | 136.219 | 167.5607 | [5 empty] | 139.3803 | 170.5288 | 209.4769 | 211.5217 | 78.2664 | 99.0706 | 99.352 | 113.8664 | 111.6595 | 135.1705 | 77.3372 | 99.3109 | 107.4644 | 135.4715 | 170.0214 |  | 177.0505 | 226.3052 | 229.7093 | 97.2771 | 124.3094 | 169.0959 | 230.4909 | 236.4862 | [7 empty] | 99.1619 | 136.1483 | 186.8027 | 235.2799 | 233.3485 | 119.9317 | 122.1467 | 211.2287 | 139.5169 | 216.1635 | 139.1091 | 40.7858 | 40.6341 | 129.8439 | 123.7807 | 31.2392 | 26.5289 | 40.7219 | 38.0388 | 41.5886 | 40.9444 | 124.1134 | 147.7154 |  |  | 140.0951 | 189.0329 | 224.3127 | 214.1698 | 142.2284 | 85.1118 | [7 empty] | 99.1069 | 101.6764 | 133.7859 | 181.2229 | 230.6855 | 227.0654 | 142.3395 | 128.125 | 171.678 | 193.3848 | [5 empty] | 126.6774 | 131.8197 | 229.2389 | 239.4733 |  |  | 101.2359 | 126.2849 | 178.1635 | 238.0548 | 160.9816 | 85.3062 | 102.4261 | 129.6773 | 172.3107 |  |  |  | 242.4236 | 111.2747 | 168.0636 | [5 empty] | 128.1515 | 175.3451 | 222.4966 | 226.8998 | 66.1144 | 85.068 | 99.3805 | 123.003 | 120.7079 | 145.9376 | 72.4404 | 88.0217 | 99.2947 | 124.5379 | 167.4367 |  | 185.0896 | 232.1356 | 232.9512 | 112.8402 | 141.0372 | 185.8788 | 235.5159 | 233.3264 | [7 empty] | 108.7872 | 143.7392 | 191.2656 | 237.0901 |  | 122.8164 | 124.3765 | 123.4234 | 232.6346 | 154.6636 | 108.3724 |  | 22.5494 | 23.1003 | 18.8251 | 19.7507 | 38.7427 | 105.4666 | 92.2103 | 123.3992 | 121.3798 | 123.8027 | 85.6403 | 98.2933 | 155.1671 | 212.9584 | 212.7022 | 157.5016 | -0.0042 | -0.0543 | 0.0096 | 0.0496 | -0.0106 | 0.0018 | -0.0392 | -0.0877 | -0.0686 | -284.0214 | 0.0508 | -319.7252 | 0.02 | -312.4909 | 0.0016 | -270.3161 | -0.0169 | -208.2022 | -0.869 | -246.804 | -0.867 | -0.094257 | 9.5529 | 122.6595 | 212.8303 | 61.2603
2017-12-19 13:58 | 7370.4422 |  |  | 32.572 | -19.0438 | 31.0226 | 26.5543 | 7.6487 | -3.4701 | -14.4447 | 16.9923 |  |  | -148.3974 | -22.7759 | 33.2062 | 36.8181 | 31.5939 | 10.6095 | 42.4304 | 42.4261 | 9.5924 |  | 204.7505 | 116.9765 | 159.0623 | 211.9367 | 223.9651 | 171.6037 | 83.3322 |  |  | 161.9944 | 132.8209 | 159.0232 | 129.3324 | 117.3778 | 101.9265 | 100.4856 | 121.2862 | 166.0203 | 213.6439 | 218.4641 | 154.3498 | 123.8706 | 173.0085 | 153.5136 | 106.0328 |  |  |  |  | 135.1498 | 122.1815 | 224.6221 | 224.4598 |  |  | 136.4137 | 132.3998 | 184.9607 | 235.6272 | 99.2286 | 78.6827 | 98.5279 | 122.308 | 154.7771 |  |  |  | 237.9935 | 136.2231 | 167.5558 | [5 empty] | 139.3901 | 170.5306 | 209.4617 | 211.4972 | 78.2638 | 99.0582 | 99.3134 | 113.8048 | 111.6529 | 135.1755 | 77.3469 | 99.307 | 107.4639 | 135.4715 | 170.0142 |  | 177.0461 | 226.2913 | 229.6815 | 97.2794 | 124.3183 | 169.0954 | 230.4746 | 236.4671 | [7 empty] | 99.1731 | 136.1441 | 186.7984 | 235.249 | 233.3191 | 119.9097 | 122.1302 | 211.1947 | 139.5007 | 216.1297 | 139.0908 | 40.624 | 40.3875 | 129.8274 | 123.7721 | 30.4128 | 27.4543 | 40.4896 | 38.6384 | 41.2017 | 40.531 | 124.0995 | 147.6964 |  |  | 140.0978 | 189.0301 | 224.2898 | 214.1418 | 142.2307 | 85.1264 | [7 empty] | 99.1076 | 101.6867 | 133.7905 | 181.2162 | 230.6588 | 227.0287 | 142.3305 | 128.1313 | 171.6794 | 193.3694 | [5 empty] | 126.6779 | 131.8273 | 229.2235 | 239.443 |  |  | 101.2394 | 126.2929 | 178.1632 | 238.0362 | 160.9814 | 85.3062 | 102.4367 | 129.6769 | 172.3013 |  |  |  | 242.3812 | 111.2731 | 168.053 | [5 empty] | 128.152 | 175.3308 | 222.461 | 226.8712 | 66.1171 | 85.0701 | 99.3725 | 122.9985 | 120.7051 | 145.9406 | 72.458 | 88.0271 | 99.2917 | 124.5356 | 167.4415 |  | 185.0881 | 232.1142 | 232.9169 | 112.8446 | 141.0462 | 185.8731 | 235.4857 | 233.2897 | [7 empty] | 108.7832 | 143.7473 | 191.2629 | 237.0773 |  | 122.7924 | 124.3598 | 123.402 | 232.6113 | 154.6485 | 108.3432 |  | 22.5494 | 23.1015 | 18.8195 | 19.7376 | 38.7361 | 105.709 | 92.1986 | 123.3878 | 121.3582 | 123.788 | 85.6334 | 98.303 | 155.2018 | 212.9642 | 212.6675 | 157.5536 | -0.0044 | -0.0547 | 0.0101 | 0.0497 | -0.0105 | 0.0018 | -0.055 | -0.0866 | -0.065 | -283.9999 | 0.0406 | -319.7436 | 0.0283 | -312.5032 | -0.0169 | -270.3191 | -0.0333 | -208.1499 | -0.867 | -246.7671 | -0.8711 | -0.097862 | 7.8171 | 122.641 | 212.8159 | 61.1653
2017-12-19 13:58 | 7371.4423 |  |  | 32.5747 | -19.0471 | 31.0168 | 26.5937 | 7.6796 | -3.4526 | -14.4756 | 16.9981 |  |  | -148.3477 | -22.7296 | 33.2836 | 36.9146 | 31.6126 | 10.6678 | 42.5194 | 42.4457 | 10.5434 |  | 204.7252 | 116.9715 | 159.0619 | 211.9173 | 223.9302 | 171.5974 | 83.336 |  |  | 161.98 | 132.812 | 159.0083 | 129.3237 | 117.3691 | 101.9429 | 100.4878 | 121.2843 | 166.0152 | 213.6208 | 218.4323 | 154.3507 | 123.8877 | 173.0128 | 153.5001 | 105.9744 |  |  |  |  | 135.1555 | 122.1847 | 224.6103 | 224.4424 |  |  | 136.4191 | 132.4035 | 184.9471 | 235.5947 | 99.2284 | 78.6872 | 98.5236 | 122.3048 | 154.7692 |  |  |  | 237.9647 | 136.2212 | 167.5493 | [5 empty] | 139.401 | 170.5287 | 209.4407 | 211.4763 | 78.27 | 99.0238 | 99.2841 | 113.7653 | 111.6545 | 135.1726 | 77.345 | 99.3014 | 107.4602 | 135.476 | 170.012 |  | 177.0383 | 226.2591 | 229.6543 | 97.2853 | 124.3266 | 169.0993 | 230.4511 | 236.4402 | [7 empty] | 99.1728 | 136.1476 | 186.7865 | 235.2201 | 233.279 | 119.9023 | 122.1101 | 211.1792 | 139.5016 | 216.0869 | 139.0744 | 40.5261 | 40.0594 | 129.8114 | 123.7589 | 29.3633 | 29.2446 | 40.276 | 38.1707 | 41.0338 | 40.1475 | 124.0891 | 147.6821 |  |  | 140.103 | 189.0265 | 224.2638 | 214.1153 | 142.2386 | 85.1364 | [7 empty] | 99.1155 | 101.6809 | 133.7888 | 181.2095 | 230.6352 | 227.004 | 142.3321 | 128.136 | 171.6779 | 193.3539 | [5 empty] | 126.6849 | 131.8266 | 229.1938 | 239.4036 |  |  | 101.2339 | 126.2859 | 178.159 | 238.0075 | 160.9692 | 85.3042 | 102.4329 | 129.6635 | 172.287 |  |  |  | 242.3439 | 111.277 | 168.0463 | [5 empty] | 128.151 | 175.3223 | 222.4369 | 226.8432 | 66.1108 | 85.0735 | 99.3809 | 122.9988 | 120.7004 | 145.9461 | 72.4631 | 88.0312 | 99.2974 | 124.5428 | 167.4407 |  | 185.0822 | 232.0908 | 232.8871 | 112.8305 | 141.0485 | 185.8716 | 235.4626 | 233.2484 | [7 empty] | 108.7957 | 143.7457 | 191.2534 | 237.0491 |  | 122.7799 | 124.3395 | 123.3817 | 232.5808 | 154.636 | 108.3101 |  | 22.5346 | 23.0998 | 18.8165 | 19.7217 | 38.7302 | 106.0189 | 92.1897 | 123.3764 | 121.3441 | 123.7757 | 85.6424 | 98.2918 | 155.1743 | 212.9539 | 212.6572 | 157.5201 | -0.0045 | -0.0544 | 0.0096 | 0.0497 | -0.0104 | 0.0018 | -0.0294 | -0.0842 | -0.0696 | -283.9937 | 0.0406 | -319.7498 | 0.0447 | -312.5339 | 0.0118 | -270.3684 | -0.0354 | -208.1376 | -0.8608 | -246.8225 | -0.8608 | 0.042683 | 0.65817 | 122.6262 | 212.8055 | 61.2932
2017-12-19 13:58 | 7372.4423 |  |  | 32.6036 | -18.9777 | 31.0983 | 26.6272 | 7.7943 | -3.3832 | -14.383 | 17.0471 |  |  | -148.3978 | -22.7175 | 33.2702 | 36.8887 | 31.595 | 10.5986 | 42.4854 | 42.5166 | 10.0853 |  | 204.6999 | 116.9723 | 159.0547 | 211.8953 | 223.8966 | 171.5876 | 83.3467 |  |  | 161.9651 | 132.8022 | 158.9926 | 129.3133 | 117.36 | 101.9365 | 100.4862 | 121.2845 | 166.013 | 213.6024 | 218.4007 | 154.3439 | 123.8833 | 173.0015 | 153.4941 | 105.9271 |  |  |  |  | 135.1527 | 122.1833 | 224.5834 | 224.4183 |  |  | 136.4243 | 132.4023 | 184.9384 | 235.5675 | 99.2255 | 78.69 | 98.5273 | 122.2992 | 154.7658 |  |  |  | 237.9297 | 136.2247 | 167.542 | [5 empty] | 139.3981 | 170.5302 | 209.4273 | 211.4609 | 78.2813 | 98.9784 | 99.2743 | 113.7479 | 111.6565 | 135.1664 | 77.3428 | 99.2729 | 107.4565 | 135.4721 | 170.0037 |  | 177.0318 | 226.2256 | 229.62 | 97.2828 | 124.327 | 169.0923 | 230.4212 | 236.4043 | [7 empty] | 99.169 | 136.1535 | 186.7765 | 235.196 | 233.243 | 119.8903 | 122.0927 | 211.1587 | 139.4959 | 216.0577 | 139.0631 | 40.4969 | 39.6588 | 129.7914 | 123.7331 | 28.86 | 31.1869 | 39.9568 | 36.6678 | 40.9135 | 40.0965 | 124.0696 | 147.6488 |  |  | 140.1029 | 189.0116 | 224.2416 | 214.0826 | 142.2261 | 85.138 | [7 empty] | 99.1088 | 101.6808 | 133.7887 | 181.203 | 230.6069 | 226.972 | 142.3454 | 128.143 | 171.6747 | 193.3349 | [5 empty] | 126.6902 | 131.8283 | 229.171 | 239.3741 |  |  | 101.2396 | 126.2857 | 178.162 | 237.9795 | 160.9572 | 85.3149 | 102.436 | 129.6486 | 172.2791 |  |  |  | 242.3083 | 111.265 | 168.0407 | [5 empty] | 128.1416 | 175.318 | 222.4188 | 226.8093 | 66.115 | 85.0725 | 99.3821 | 123.0017 | 120.6928 | 145.948 | 72.4479 | 88.0415 | 99.296 | 124.5552 | 167.4256 |  | 185.0767 | 232.0747 | 232.8551 | 112.8293 | 141.0411 | 185.8619 | 235.4401 | 233.2157 | [7 empty] | 108.8086 | 143.7406 | 191.2465 | 237.0183 |  | 122.7665 | 124.3278 | 123.3648 | 232.5609 | 154.6328 | 108.2862 |  | 22.5288 | 23.1099 | 18.8165 | 19.7081 | 38.7339 | 106.2239 | 92.1822 | 123.3527 | 121.3237 | 123.7533 | 85.6602 | 98.2886 | 155.1587 | 212.8652 | 212.6378 | 157.5629 | -0.0044 | -0.0549 | 0.0101 | 0.05 | -0.0107 | 0.0012 | -0.0353 | -0.084 | -0.0655 | -284.0091 | 0.0344 | -319.7067 | 0.0324 | -312.5278 | 0.0077 | -270.3253 | -0.0333 | -208.113 | -0.8711 | -246.761 | -0.8649 | -0.058214 | 20.5539 | 122.609 | 212.7515 | 61.4139
2017-12-19 13:58 | 7373.4424 |  |  | 32.6836 | -19.001 | 31.0903 | 26.6906 | 7.7853 | -3.4175 | -14.4206 | 16.9948 |  |  | -148.3522 | -22.7282 | 33.2735 | 36.9056 | 31.6522 | 10.6073 | 42.4876 | 42.5312 | 9.0845 |  | 204.6827 | 116.9782 | 159.0518 | 211.8727 | 223.8707 | 171.5839 | 83.353 |  |  | 161.951 | 132.7982 | 158.9859 | 129.3007 | 117.3544 | 101.9212 | 100.4856 | 121.2913 | 166.0091 | 213.5817 | 218.3748 | 154.3399 | 123.8829 | 172.9932 | 153.4946 | 105.8838 |  |  |  |  | 135.1424 | 122.1901 | 224.547 | 224.3825 |  |  | 136.4217 | 132.3977 | 184.9317 | 235.5423 | 99.2281 | 78.6915 | 98.5302 | 122.3058 | 154.7591 |  |  |  | 237.8967 | 136.2175 | 167.5411 | [5 empty] | 139.3944 | 170.5259 | 209.4154 | 211.4424 | 78.2768 | 98.9346 | 99.277 | 113.7581 | 111.6642 | 135.1724 | 77.3545 | 99.2697 | 107.4642 | 135.4694 | 169.9989 |  | 177.0377 | 226.2118 | 229.5987 | 97.285 | 124.3277 | 169.0952 | 230.4029 | 236.3737 | [7 empty] | 99.1727 | 136.1567 | 186.7662 | 235.1688 | 233.2177 | 119.8711 | 122.0823 | 211.1266 | 139.4749 | 216.0402 | 139.0515 | 40.431 | 39.7819 | 129.7681 | 123.7135 | 30.0088 | 33.1932 | 39.6712 | 35.4711 | 41.0014 | 40.5123 | 124.0441 | 147.6161 |  |  | 140.1059 | 189.003 | 224.2232 | 214.0591 | 142.2236 | 85.1531 | [7 empty] | 99.098 | 101.6955 | 133.7965 | 181.1955 | 230.5803 | 226.9384 | 142.3498 | 128.1504 | 171.6762 | 193.3287 | [5 empty] | 126.6955 | 131.8336 | 229.1526 | 239.344 |  |  | 101.2458 | 126.2926 | 178.1627 | 237.956 | 160.9521 | 85.3247 | 102.4299 | 129.6388 | 172.2747 |  |  |  | 242.2786 | 111.2514 | 168.0372 | [5 empty] | 128.1319 | 175.3111 | 222.3937 | 226.776 | 66.1348 | 85.0781 | 99.381 | 123.0109 | 120.6897 | 145.932 | 72.4398 | 88.0385 | 99.2975 | 124.5607 | 167.4185 |  | 185.0692 | 232.0565 | 232.8204 | 112.8342 | 141.0401 | 185.8493 | 235.4087 | 233.1889 | [7 empty] | 108.8019 | 143.741 | 191.2414 | 236.9948 |  | 122.7503 | 124.314 | 123.3526 | 232.5425 | 154.6254 | 108.2589 |  | 22.5279 | 23.1208 | 18.8204 | 19.7017 | 38.7407 | 106.348 | 92.1795 | 123.3424 | 121.3201 | 123.7371 | 85.6574 | 98.2977 | 155.1082 | 212.8161 | 212.6408 | 157.5524 | -0.0046 | -0.0548 | 0.0097 | 0.0498 | -0.0104 | 0.0017 | -0.0536 | -0.0864 | -0.0762 | -284.0214 | 0.0303 | -319.7252 | 0.0303 | -312.5186 | 0.0077 | -270.3653 | -0.0149 | -208.1222 | -0.8854 | -246.764 | -0.867 | -0.054622 | -4.7662 | 122.5962 | 212.7285 | 61.4114
2017-12-19 13:58 | 7374.4424 |  |  | 32.6852 | -18.9728 | 31.0901 | 26.7886 | 7.8333 | -3.4174 | -14.3855 | 17.0415 |  |  | -148.4156 | -22.7338 | 33.2417 | 36.9962 | 31.6513 | 10.6117 | 42.4556 | 42.5452 | 11.7327 |  | 204.663 | 116.9807 | 159.0512 | 211.8509 | 223.8374 | 171.5771 | 83.3617 |  |  | 161.9354 | 132.7896 | 158.9769 | 129.2923 | 117.3436 | 101.9129 | 100.4921 | 121.2919 | 166.0076 | 213.5625 | 218.3463 | 154.3415 | 123.8876 | 172.9895 | 153.4857 | 105.845 |  |  |  |  | 135.1429 | 122.1949 | 224.5279 | 224.3538 |  |  | 136.4258 | 132.4043 | 184.9254 | 235.5189 | 99.234 | 78.7029 | 98.5365 | 122.3161 | 154.7557 |  |  |  | 237.8662 | 136.1891 | 167.5277 | [5 empty] | 139.39 | 170.5222 | 209.3942 | 211.4133 | 78.2616 | 98.8989 | 99.2793 | 113.7895 | 111.6734 | 135.1755 | 77.3623 | 99.2689 | 107.4616 | 135.4716 | 169.9892 |  | 177.0364 | 226.1882 | 229.5722 | 97.2876 | 124.3353 | 169.094 | 230.3759 | 236.3393 | [7 empty] | 99.1852 | 136.1566 | 186.7575 | 235.1418 | 233.1804 | 119.8604 | 122.0696 | 211.1004 | 139.4543 | 216.0186 | 139.0434 | 40.3717 | 40.2775 | 129.7528 | 123.7026 | 31.8076 | 34.8873 | 39.4426 | 34.5436 | 41.1846 | 41.1463 | 124.0293 | 147.6003 |  |  | 140.12 | 188.9891 | 224.1989 | 214.0373 | 142.224 | 85.1687 | [7 empty] | 99.1088 | 101.6963 | 133.793 | 181.1919 | 230.5505 | 226.9021 | 142.3412 | 128.1523 | 171.6733 | 193.3093 | [5 empty] | 126.6961 | 131.8371 | 229.1263 | 239.304 |  |  | 101.2435 | 126.2982 | 178.1495 | 237.9268 | 160.9445 | 85.3217 | 102.4222 | 129.6327 | 172.2721 |  |  |  | 242.2499 | 111.2554 | 168.0309 | [5 empty] | 128.1314 | 175.3068 | 222.3684 | 226.7524 | 66.1398 | 85.0837 | 99.3835 | 123.0183 | 120.6993 | 145.9304 | 72.4558 | 88.0341 | 99.3088 | 124.5563 | 167.4166 |  | 185.0696 | 232.0343 | 232.7964 | 112.8395 | 141.0542 | 185.8501 | 235.3825 | 233.1598 | [7 empty] | 108.7991 | 143.7501 | 191.2357 | 236.9783 |  | 122.7281 | 124.2943 | 123.3351 | 232.5181 | 154.6156 | 108.2264 |  | 22.5211 | 23.1293 | 18.8234 | 19.6929 | 38.7427 | 106.4094 | 92.1769 | 123.3267 | 121.2989 | 123.7161 | 85.6649 | 98.28 | 155.0575 | 212.8174 | 212.6131 | 157.5016 | -0.0045 | -0.0548 | 0.0092 | 0.0494 | -0.0106 | 0.0019 | -0.0357 | -0.0895 | -0.0388 | -284.0153 | 0.0426 | -319.7283 | 0.02 | -312.5032 | -0.0046 | -270.3437 | -0.0251 | -208.113 | -0.8649 | -246.7733 | -0.8793 | -0.13391 | -6.117 | 122.5787 | 212.7152 | 61.4934
2017-12-19 13:58 | 7375.4425 |  |  | 33.0952 | -18.7024 | 31.2552 | 26.8634 | 8.1058 | -3.258 | -14.1786 | 17.2008 |  |  | -147.7119 | -22.1819 | 33.5175 | 37.0727 | 31.7535 | 10.8274 | 42.848 | 42.8892 | 8.9811 |  | 204.6369 | 116.9834 | 159.0484 | 211.8276 | 223.8083 | 171.5652 | 83.3716 |  |  | 161.9206 | 132.7765 | 158.9604 | 129.2862 | 117.3328 | 101.9029 | 100.4976 | 121.2908 | 166.0015 | 213.5448 | 218.3229 | 154.3379 | 123.8982 | 172.9932 | 153.4845 | 105.839 |  |  |  |  | 135.1432 | 122.1985 | 224.5105 | 224.3312 |  |  | 136.4286 | 132.4103 | 184.9221 | 235.4939 | 99.2395 | 78.7239 | 98.5396 | 122.3216 | 154.7559 |  |  |  | 237.8297 | 136.1857 | 167.5181 | [5 empty] | 139.3809 | 170.522 | 209.3766 | 211.3846 | 78.2624 | 98.8709 | 99.2883 | 113.8305 | 111.6665 | 135.1814 | 77.3639 | 99.2516 | 107.4589 | 135.468 | 169.981 |  | 177.0328 | 226.1661 | 229.5381 | 97.2871 | 124.3395 | 169.0887 | 230.3491 | 236.3025 | [7 empty] | 99.1845 | 136.1573 | 186.7553 | 235.1156 | 233.1467 | 119.8479 | 122.0557 | 211.0817 | 139.4448 | 215.9913 | 139.026 | 40.3361 | 40.5171 | 129.728 | 123.6808 | 33.2701 | 36.3528 | 39.2474 | 33.3589 | 41.3993 | 41.7966 | 124.0168 | 147.5796 |  |  | 140.1257 | 188.9714 | 224.1695 | 214.005 | 142.2118 | 85.1741 | [7 empty] | 99.1072 | 101.6977 | 133.7886 | 181.1886 | 230.5217 | 226.8683 | 142.3473 | 128.1539 | 171.665 | 193.2865 | [5 empty] | 126.6946 | 131.8396 | 229.1045 | 239.2719 |  |  | 101.2481 | 126.3079 | 178.154 | 237.9056 | 160.9458 | 85.3342 | 102.435 | 129.6402 | 172.2867 |  |  |  | 242.216 | 111.2515 | 168.0196 | [5 empty] | 128.1359 | 175.3055 | 222.3487 | 226.7251 | 66.1408 | 85.0852 | 99.3855 | 123.0192 | 120.6998 | 145.9422 | 72.4666 | 88.0348 | 99.3154 | 124.568 | 167.4169 |  | 185.0748 | 232.0213 | 232.7676 | 112.8418 | 141.0553 | 185.8538 | 235.3633 | 233.1327 | [7 empty] | 108.8053 | 143.7578 | 191.2239 | 236.9529 |  | 122.7131 | 124.2853 | 123.3172 | 232.4991 | 154.6062 | 108.2035 |  | 22.5213 | 23.1402 | 18.8219 | 19.689 | 38.7395 | 106.3726 | 92.1693 | 123.3078 | 121.2877 | 123.7016 | 85.6452 | 98.2814 | 155.0377 | 212.8241 | 212.6372 | 157.5166 | -0.0047 | -0.0551 | 0.0096 | 0.0496 | -0.0109 | 0.0016 | -0.0271 | -0.089 | -0.0497 | -284.0061 | 0.0365 | -319.7252 | 0.0262 | -312.5093 | -0.019 | -270.3253 | -0.0354 | -208.1007 | -0.8752 | -246.7794 | -0.8608 | -0.054625 | -0.61738 | 122.5645 | 212.7306 | 62.4035
2017-12-19 13:58 | 7376.4426 |  |  | 33.2391 | -18.5432 | 31.3842 | 27.0398 | 8.1479 | -3.1588 | -14.0851 | 17.3293 |  |  | -147.202 | -21.5193 | 33.7416 | 36.975 | 31.8899 | 11.0275 | 43.2199 | 43.1727 | 9.2788 |  | 204.6172 | 116.9877 | 159.0445 | 211.8051 | 223.7802 | 171.556 | 83.3787 |  |  | 161.9192 | 132.7695 | 158.9593 | 129.2801 | 117.3271 | 101.9049 | 100.5012 | 121.2938 | 165.9964 | 213.5186 | 218.2996 | 154.3366 | 123.9085 | 172.996 | 153.4834 | 105.8764 |  |  |  |  | 135.1393 | 122.2026 | 224.4853 | 224.2981 |  |  | 136.424 | 132.4167 | 184.9198 | 235.4642 | 99.2414 | 78.733 | 98.5423 | 122.3255 | 154.7516 |  |  |  | 237.7946 | 136.193 | 167.5131 | [5 empty] | 139.3745 | 170.5176 | 209.3556 | 211.3541 | 78.2736 | 98.8558 | 99.3075 | 113.8882 | 111.6671 | 135.1941 | 77.3746 | 99.25 | 107.462 | 135.4674 | 169.9738 |  | 177.0275 | 226.1511 | 229.5076 | 97.297 | 124.3449 | 169.0908 | 230.3362 | 236.274 | [7 empty] | 99.1811 | 136.1629 | 186.7542 | 235.087 | 233.1173 | 119.8328 | 122.0382 | 211.0577 | 139.4284 | 215.9695 | 139.0081 | 40.3413 | 40.5734 | 129.7057 | 123.659 | 34.3143 | 37.3437 | 39.0903 | 32.8244 | 41.8111 | 42.2915 | 124.0024 | 147.5619 |  |  | 140.1155 | 188.9645 | 224.1307 | 213.9695 | 142.2103 | 85.177 | [7 empty] | 99.0924 | 101.7083 | 133.7937 | 181.182 | 230.4936 | 226.8417 | 142.3589 | 128.1522 | 171.6599 | 193.268 | [5 empty] | 126.6993 | 131.8427 | 229.0846 | 239.2438 |  |  | 101.2487 | 126.3219 | 178.1637 | 237.8925 | 160.9389 | 85.3485 | 102.4326 | 129.652 | 172.281 |  |  |  | 242.1895 | 111.2566 | 168.0216 | [5 empty] | 128.1415 | 175.3062 | 222.3248 | 226.6928 | 66.1489 | 85.0919 | 99.3952 | 123.0254 | 120.6869 | 145.9379 | 72.4534 | 88.0228 | 99.3091 | 124.5723 | 167.3986 |  | 185.0696 | 232.0027 | 232.7265 | 112.8383 | 141.0448 | 185.845 | 235.3343 | 233.1004 | [7 empty] | 108.8115 | 143.7558 | 191.2203 | 236.9254 |  | 122.6925 | 124.2663 | 123.2982 | 232.466 | 154.5844 | 108.1753 |  | 22.5205 | 23.1418 | 18.8216 | 19.6842 | 38.7401 | 106.3245 | 92.1633 | 123.2831 | 121.2755 | 123.6785 | 85.652 | 98.304 | 154.8895 | 212.629 | 212.4129 | 157.3226 | -0.0045 | -0.0539 | 0.0101 | 0.049 | -0.0108 | 0.0016 | -0.0344 | -0.085 | -0.0686 | -284.0061 | 0.0385 | -319.7252 | 0.0283 | -312.5155 | 0.0057 | -270.3407 | -0.0395 | -208.0545 | -0.8711 | -246.7764 | -0.8649 | 0.017451 | -2.7353 | 122.5456 | 212.5209 | 63.1302
2017-12-19 13:58 | 7377.4426 |  |  | 33.3063 | -18.4936 | 31.4045 | 26.9985 | 8.125 | -3.2303 | -14.0024 | 17.4032 |  |  | -147.132 | -21.5003 | 33.7228 | 37.1275 | 31.8828 | 11.0154 | 43.1681 | 43.2085 | 10.348 |  | 204.6002 | 116.9868 | 159.036 | 211.7858 | 223.7449 | 171.544 | 83.3847 |  |  | 161.9153 | 132.7643 | 158.9543 | 129.2776 | 117.32 | 101.9083 | 100.4961 | 121.3001 | 165.9976 | 213.4904 | 218.2694 | 154.3328 | 123.9093 | 172.9891 | 153.4795 | 105.8996 |  |  |  |  | 135.1376 | 122.2059 | 224.4641 | 224.2726 |  |  | 136.4281 | 132.4171 | 184.9143 | 235.4346 | 99.2435 | 78.7291 | 98.5476 | 122.3286 | 154.7489 |  |  |  | 237.7617 | 136.1882 | 167.5022 | [5 empty] | 139.3762 | 170.5161 | 209.3389 | 211.3274 | 78.2757 | 98.8548 | 99.3174 | 113.9476 | 111.6676 | 135.2013 | 77.3925 | 99.2477 | 107.4594 | 135.4703 | 169.9654 |  | 177.0176 | 226.1376 | 229.4756 | 97.3079 | 124.3559 | 169.0894 | 230.3159 | 236.2462 | [7 empty] | 99.1918 | 136.1682 | 186.7529 | 235.0593 | 233.0901 | 119.8179 | 122.0171 | 211.0251 | 139.4129 | 215.9524 | 139.0093 | 40.4474 | 40.5973 | 129.6959 | 123.6436 | 34.9711 | 37.7117 | 39.0162 | 33.4645 | 42.1957 | 42.6156 | 123.9885 | 147.5458 |  |  | 140.1205 | 188.9598 | 224.1008 | 213.9355 | 142.2064 | 85.1813 | [7 empty] | 99.0994 | 101.717 | 133.8005 | 181.178 | 230.4738 | 226.8175 | 142.3661 | 128.1644 | 171.6656 | 193.2549 | [5 empty] | 126.7144 | 131.8516 | 229.0565 | 239.2074 |  |  | 101.2451 | 126.3255 | 178.157 | 237.8611 | 160.9237 | 85.3477 | 102.4195 | 129.6487 | 172.2628 |  |  |  | 242.1605 | 111.2713 | 168.02 | [5 empty] | 128.1391 | 175.2959 | 222.2928 | 226.6601 | 66.1499 | 85.0987 | 99.3944 | 123.0256 | 120.6745 | 145.9312 | 72.4567 | 88.0276 | 99.3104 | 124.5773 | 167.3913 |  | 185.072 | 231.9862 | 232.6953 | 112.8403 | 141.05 | 185.8401 | 235.3102 | 233.0725 | [7 empty] | 108.8004 | 143.7515 | 191.2233 | 236.9043 |  | 122.6724 | 124.2477 | 123.282 | 232.4388 | 154.5657 | 108.1535 |  | 22.5214 | 23.1417 | 18.8196 | 19.6786 | 38.7465 | 106.3112 | 92.1589 | 123.2764 | 121.2576 | 123.6664 | 85.6641 | 98.3007 | 154.7866 | 212.3858 | 212.2562 | 157.1447 | -0.0056 | -0.0547 | 0.0102 | 0.0492 | -0.0106 | 0.0017 | -0.0466 | -0.0832 | -0.0616 | -283.966 | 0.0242 | -319.6698 | 0.0139 | -312.5155 | -0.0066 | -270.3468 | -0.0272 | -208.0607 | -0.8895 | -246.7302 | -0.8834 | -0.090652 | 0.25269 | 122.5297 | 212.321 | 63.1883
2017-12-19 13:58 | 7378.4427 |  |  | 33.2778 | -18.4556 | 31.4058 | 27.0089 | 8.0576 | -3.2271 | -14.0972 | 17.3745 |  |  | -146.9213 | -21.4555 | 33.854 | 37.0158 | 31.8535 | 10.9758 | 43.1898 | 43.1885 | 9.9836 |  | 204.5822 | 116.9899 | 159.0341 | 211.7673 | 223.7192 | 171.5362 | 83.3948 |  |  | 161.902 | 132.7642 | 158.9365 | 129.2767 | 117.32 | 101.9142 | 100.4993 | 121.3073 | 165.9915 | 213.4703 | 218.2427 | 154.3307 | 123.9105 | 172.9835 | 153.4814 | 105.904 |  |  |  |  | 135.1388 | 122.2114 | 224.4367 | 224.2533 |  |  | 136.4287 | 132.4141 | 184.9036 | 235.4054 | 99.2429 | 78.7369 | 98.5516 | 122.3306 | 154.7516 |  |  |  | 237.7313 | 136.1929 | 167.5027 | [5 empty] | 139.3832 | 170.5191 | 209.3349 | 211.3123 | 78.2749 | 98.8711 | 99.3222 | 114.0011 | 111.6632 | 135.195 | 77.4002 | 99.2661 | 107.4606 | 135.4648 | 169.9605 |  | 177.0153 | 226.11 | 229.4482 | 97.3077 | 124.3509 | 169.0859 | 230.288 | 236.2162 | [7 empty] | 99.205 | 136.1695 | 186.7457 | 235.0347 | 233.0657 | 119.8069 | 122.007 | 210.9993 | 139.4042 | 215.923 | 138.9991 | 40.6391 | 40.5646 | 129.6756 | 123.6246 | 35.3752 | 38.0446 | 39.0899 | 34.5588 | 42.1883 | 42.9602 | 123.9649 | 147.5222 |  |  | 140.1298 | 188.944 | 224.0743 | 213.909 | 142.2039 | 85.1844 | [7 empty] | 99.1162 | 101.7149 | 133.8019 | 181.171 | 230.4502 | 226.7872 | 142.3668 | 128.1708 | 171.6678 | 193.2403 | [5 empty] | 126.7234 | 131.8521 | 229.0379 | 239.1743 |  |  | 101.2499 | 126.3313 | 178.156 | 237.8361 | 160.9269 | 85.3479 | 102.4223 | 129.6458 | 172.2532 |  |  |  | 242.1207 | 111.2706 | 168.0095 | [5 empty] | 128.1349 | 175.2841 | 222.2691 | 226.6323 | 66.1576 | 85.1041 | 99.3905 | 123.0277 | 120.6738 | 145.9323 | 72.4663 | 88.0307 | 99.3196 | 124.5831 | 167.3989 |  | 185.077 | 231.9631 | 232.674 | 112.8391 | 141.0545 | 185.8332 | 235.2867 | 233.0447 | [7 empty] | 108.7926 | 143.7491 | 191.2147 | 236.8737 |  | 122.6566 | 124.2366 | 123.2707 | 232.427 | 154.5531 | 108.1268 |  | 22.5213 | 23.1452 | 18.821 | 19.6747 | 38.7507 | 106.3314 | 92.1479 | 123.2459 | 121.2346 | 123.642 | 85.6623 | 98.2807 | 154.7655 | 212.4045 | 212.1708 | 157.0893 | -0.0047 | -0.0549 | 0.0102 | 0.0496 | -0.0104 | 0.0018 | -0.0353 | -0.087 | -0.0566 | -284.0214 | 0.0467 | -319.7098 | 0.0077 | -312.4847 | 0.0036 | -270.3284 | -0.0149 | -208.1038 | -0.8711 | -246.7856 | -0.8813 | -0.12668 | 1.7212 | 122.5125 | 212.2877 | 63.149
2017-12-19 13:58 | 7379.4427 |  |  | 33.1912 | -18.4246 | 31.4712 | 26.931 | 7.9575 | -3.2022 | -13.987 | 17.5007 |  |  | -147.1085 | -21.3912 | 33.9136 | 36.9404 | 31.9019 | 10.9222 | 43.3144 | 43.2177 | 9.2223 |  | 204.5692 | 116.9926 | 159.0401 | 211.7454 | 223.6971 | 171.5398 | 83.4056 |  |  | 161.8966 | 132.763 | 158.9251 | 129.2652 | 117.319 | 101.9268 | 100.5038 | 121.307 | 165.9913 | 213.4507 | 218.2119 | 154.3312 | 123.9144 | 172.9808 | 153.4795 | 105.9147 |  |  |  |  | 135.1402 | 122.2115 | 224.4073 | 224.2274 |  |  | 136.4271 | 132.4113 | 184.8854 | 235.3743 | 99.2348 | 78.7488 | 98.5508 | 122.3325 | 154.7479 |  |  |  | 237.6934 | 136.1919 | 167.5024 | [5 empty] | 139.3891 | 170.517 | 209.3153 | 211.2842 | 78.2739 | 98.8853 | 99.3321 | 114.042 | 111.6638 | 135.1894 | 77.393 | 99.2779 | 107.4567 | 135.4615 | 169.9494 |  | 177.0086 | 226.08 | 229.4179 | 97.2988 | 124.3431 | 169.0801 | 230.2597 | 236.1796 | [7 empty] | 99.2209 | 136.1718 | 186.735 | 235.0135 | 233.0347 | 119.7883 | 121.9894 | 210.9766 | 139.3875 | 215.8936 | 138.9854 | 40.8762 | 40.4387 | 129.6612 | 123.6093 | 35.5424 | 38.3418 | 39.3065 | 35.1555 | 41.1065 | 43.2099 | 123.944 | 147.5096 |  |  | 140.1276 | 188.9348 | 224.0506 | 213.8858 | 142.2107 | 85.1982 | [7 empty] | 99.1203 | 101.7055 | 133.7991 | 181.1637 | 230.4159 | 226.7493 | 142.3683 | 128.1664 | 171.665 | 193.2218 | [5 empty] | 126.7223 | 131.8433 | 229.0141 | 239.1417 |  |  | 101.2588 | 126.3424 | 178.1593 | 237.8179 | 160.9289 | 85.3541 | 102.4236 | 129.6463 | 172.2397 |  |  |  | 242.089 | 111.2631 | 168.0016 | [5 empty] | 128.1348 | 175.2792 | 222.2492 | 226.6057 | 66.1625 | 85.1044 | 99.3881 | 123.0301 | 120.6775 | 145.9393 | 72.4624 | 88.0326 | 99.3198 | 124.5824 | 167.3789 |  | 185.0709 | 231.9335 | 232.6494 | 112.8308 | 141.0498 | 185.8245 | 235.2585 | 233.0139 | [7 empty] | 108.7997 | 143.7539 | 191.2103 | 236.8554 |  | 122.6357 | 124.2162 | 123.258 | 232.402 | 154.5272 | 108.0965 |  | 22.5185 | 23.1437 | 18.8211 | 19.6698 | 38.7547 | 106.4279 | 92.142 | 123.2373 | 121.2285 | 123.6343 | 85.6772 | 98.2992 | 154.791 | 212.4481 | 212.2318 | 157.1031 | -0.0044 | -0.0544 | 0.0095 | 0.0493 | -0.0108 | 0.0017 | -0.0326 | -0.0869 | -0.0445 | -283.9937 | 0.0591 | -319.7498 | 0.0159 | -312.4878 | -0.0169 | -270.3191 | -0.0272 | -208.0761 | -0.867 | -246.7887 | -0.8731 | -0.047417 | -3.7257 | 122.4985 | 212.3399 | 63.254
2017-12-19 13:58 | 7380.4428 |  |  | 33.2037 | -18.3674 | 31.4316 | 26.9293 | 8.0046 | -3.2607 | -14.0101 | 17.4769 |  |  | -147.0872 | -21.4693 | 33.8142 | 36.9077 | 31.9024 | 10.9637 | 43.2235 | 43.2488 | 10.3461 |  | 204.5494 | 116.9966 | 159.0393 | 211.7265 | 223.6636 | 171.5353 | 83.4132 |  |  | 161.8893 | 132.7633 | 158.9151 | 129.2492 | 117.3148 | 101.9327 | 100.5057 | 121.3035 | 165.9855 | 213.4254 | 218.1846 | 154.3325 | 123.9187 | 172.9827 | 153.4726 | 105.928 |  |  |  |  | 135.1351 | 122.2125 | 224.3824 | 224.2064 |  |  | 136.4282 | 132.4096 | 184.8725 | 235.3445 | 99.2321 | 78.7501 | 98.5446 | 122.3331 | 154.7385 |  |  |  | 237.6619 | 136.1874 | 167.4951 | [5 empty] | 139.3875 | 170.5111 | 209.2972 | 211.2604 | 78.2773 | 98.8979 | 99.3398 | 114.0763 | 111.6708 | 135.1958 | 77.3967 | 99.2611 | 107.4603 | 135.4707 | 169.941 |  | 177.0082 | 226.0641 | 229.3931 | 97.3114 | 124.354 | 169.0815 | 230.244 | 236.1479 | [7 empty] | 99.2322 | 136.1742 | 186.7275 | 234.992 | 233.0038 | 119.7676 | 121.9752 | 210.9514 | 139.3729 | 215.8789 | 138.9903 | 41.0078 | 40.2607 | 129.6449 | 123.5881 | 35.5717 | 38.4629 | 39.5393 | 35.7178 | 39.9386 | 43.1491 | 123.9308 | 147.4939 |  |  | 140.1395 | 188.929 | 224.037 | 213.87 | 142.2195 | 85.2163 | [7 empty] | 99.1157 | 101.7094 | 133.8015 | 181.1616 | 230.3915 | 226.7174 | 142.3713 | 128.1753 | 171.6691 | 193.2121 | [5 empty] | 126.7274 | 131.8463 | 228.9825 | 239.1093 |  |  | 101.2595 | 126.3441 | 178.157 | 237.7861 | 160.9162 | 85.3599 | 102.4204 | 129.6418 | 172.2357 |  |  |  | 242.057 | 111.2676 | 167.999 | [5 empty] | 128.1381 | 175.2803 | 222.2319 | 226.5805 | 66.1686 | 85.1097 | 99.3885 | 123.0341 | 120.6757 | 145.9518 | 72.475 | 88.0385 | 99.3169 | 124.5873 | 167.3583 |  | 185.0688 | 231.9097 | 232.6245 | 112.8343 | 141.055 | 185.8247 | 235.2333 | 232.979 | [7 empty] | 108.7951 | 143.7563 | 191.2024 | 236.8414 |  | 122.6145 | 124.1986 | 123.2423 | 232.3726 | 154.4987 | 108.0704 |  | 22.5115 | 23.1352 | 18.8183 | 19.6657 | 38.7481 | 106.4908 | 92.1383 | 123.2181 | 121.1977 | 123.6178 | 85.6659 | 98.278 | 154.7498 | 212.3324 | 212.2144 | 157.1193 | -0.0045 | -0.0546 | 0.0097 | 0.0496 | -0.0109 | 0.0017 | -0.0454 | -0.0866 | -0.0548 | -283.9968 | 0.0467 | -319.7744 | 0.0467 | -312.5401 | -0.0025 | -270.3376 | -0.0374 | -208.0299 | -0.867 | -246.8071 | -0.8505 | -0.036605 | -6.8416 | 122.479 | 212.2734 | 63.1787
2017-12-19 13:58 | 7381.4429 |  |  | 33.2615 | -18.4341 | 31.4598 | 27.0352 | 8.0032 | -3.1941 | -13.9346 | 17.5035 |  |  | -146.9503 | -21.3756 | 33.8374 | 36.9326 | 31.8426 | 10.9288 | 43.209 | 43.2315 | 12.1901 |  | 204.5273 | 117.0041 | 159.0349 | 211.7045 | 223.6287 | 171.5234 | 83.4199 |  |  | 161.8782 | 132.7589 | 158.9089 | 129.2398 | 117.3082 | 101.9326 | 100.5174 | 121.3071 | 165.9785 | 213.4083 | 218.1616 | 154.3299 | 123.9255 | 172.9811 | 153.4635 | 105.9384 |  |  |  |  | 135.1335 | 122.2202 | 224.3706 | 224.181 |  |  | 136.4285 | 132.4164 | 184.8713 | 235.3212 | 99.2339 | 78.7587 | 98.5548 | 122.3313 | 154.7388 |  |  |  | 237.6334 | 136.188 | 167.4936 | [5 empty] | 139.3879 | 170.5116 | 209.2895 | 211.2438 | 78.2816 | 98.9188 | 99.3466 | 114.1165 | 111.6719 | 135.2016 | 77.4004 | 99.2472 | 107.464 | 135.4689 | 169.939 |  | 177.0105 | 226.0409 | 229.3694 | 97.321 | 124.3578 | 169.0797 | 230.2276 | 236.1193 | [7 empty] | 99.2253 | 136.1734 | 186.715 | 234.9624 | 232.9768 | 119.7532 | 121.9581 | 210.9197 | 139.3576 | 215.8494 | 138.9849 | 40.967 | 40.4652 | 129.6172 | 123.5624 | 35.5535 | 38.69 | 39.6771 | 36.903 | 39.124 | 42.8926 | 123.9139 | 147.4683 |  |  | 140.1498 | 188.92 | 224.0089 | 213.8476 | 142.2212 | 85.2286 | [7 empty] | 99.1163 | 101.7149 | 133.8138 | 181.1522 | 230.3653 | 226.6824 | 142.3712 | 128.1848 | 171.6661 | 193.1992 | [5 empty] | 126.7273 | 131.8557 | 228.9614 | 239.0811 |  |  | 101.2536 | 126.3448 | 178.15 | 237.7598 | 160.9087 | 85.3682 | 102.424 | 129.6453 | 172.2264 |  |  |  | 242.0214 | 111.2738 | 168.0021 | [5 empty] | 128.1412 | 175.2808 | 222.2099 | 226.5586 | 66.1792 | 85.1198 | 99.3931 | 123.0425 | 120.6712 | 145.9566 | 72.483 | 88.0402 | 99.3155 | 124.5911 | 167.3643 |  | 185.066 | 231.8939 | 232.5964 | 112.844 | 141.0639 | 185.8204 | 235.1999 | 232.9469 | [7 empty] | 108.8004 | 143.7583 | 191.1961 | 236.8159 |  | 122.5958 | 124.1837 | 123.2308 | 232.3537 | 154.4806 | 108.0437 |  | 22.5055 | 23.1347 | 18.8237 | 19.6713 | 38.7502 | 106.4724 | 92.1369 | 123.198 | 121.1876 | 123.5972 | 85.6714 | 98.3004 | 154.7587 | 212.2853 | 212.173 | 157.0766 | -0.0047 | -0.0547 | 0.0099 | 0.0497 | -0.0106 | 0.0017 | -0.0238 | -0.0854 | -0.0557 | -283.9907 | 0.0344 | -319.7344 | 0.0344 | -312.5401 | 0.0139 | -270.3499 | -0.0457 | -208.0453 | -0.8731 | -246.7425 | -0.867 | -0.051016 | 3.7863 | 122.4631 | 212.2292 | 63.2483
2017-12-19 13:58 | 7382.4429 |  |  | 33.4407 | -18.3427 | 31.5273 | 27.0927 | 8.0705 | -3.1005 | -13.9127 | 17.6079 |  |  | -146.8711 | -21.4071 | 33.8677 | 37.0281 | 31.8037 | 10.9003 | 43.2064 | 43.2305 | 9.7559 |  | 204.5022 | 117.0083 | 159.0343 | 211.681 | 223.5987 | 171.515 | 83.4271 |  |  | 161.8698 | 132.7531 | 158.8995 | 129.2354 | 117.2974 | 101.927 | 100.5204 | 121.3123 | 165.9846 | 213.3926 | 218.1372 | 154.3239 | 123.9285 | 172.9807 | 153.4567 | 105.9493 |  |  |  |  | 135.1412 | 122.2266 | 224.3605 | 224.1543 |  |  | 136.4405 | 132.4266 | 184.8712 | 235.3062 | 99.2416 | 78.7761 | 98.5654 | 122.3403 | 154.7431 |  |  |  | 237.5933 | 136.1831 | 167.4906 | [5 empty] | 139.3871 | 170.5161 | 209.2689 | 211.2183 | 78.2812 | 98.9386 | 99.349 | 114.1491 | 111.67 | 135.2097 | 77.3985 | 99.2492 | 107.4677 | 135.4625 | 169.9342 |  | 177.005 | 226.017 | 229.3415 | 97.3239 | 124.3558 | 169.0763 | 230.2 | 236.0903 | [7 empty] | 99.2177 | 136.1729 | 186.7023 | 234.9286 | 232.9476 | 119.7446 | 121.945 | 210.8916 | 139.3482 | 215.8162 | 138.9844 | 40.9591 | 41.2671 | 129.5974 | 123.5458 | 35.726 | 38.0657 | 39.8254 | 37.9721 | 37.7883 | 42.7093 | 123.8958 | 147.446 |  |  | 140.1527 | 188.9091 | 223.9775 | 213.816 | 142.2174 | 85.2314 | [7 empty] | 99.1218 | 101.7172 | 133.816 | 181.1483 | 230.3397 | 226.6526 | 142.3749 | 128.1849 | 171.665 | 193.1824 | [5 empty] | 126.7325 | 131.8609 | 228.9469 | 239.0503 |  |  | 101.2592 | 126.3505 | 178.1544 | 237.7385 | 160.9052 | 85.3807 | 102.4288 | 129.6475 | 172.2213 |  |  |  | 241.9864 | 111.2771 | 167.9993 | [5 empty] | 128.142 | 175.273 | 222.1862 | 226.5321 | 66.1853 | 85.1267 | 99.3991 | 123.0463 | 120.6678 | 145.9477 | 72.4822 | 88.042 | 99.3179 | 124.5921 | 167.3759 |  | 185.0641 | 231.8888 | 232.5545 | 112.8348 | 141.0646 | 185.8116 | 235.1637 | 232.9124 | [7 empty] | 108.8168 | 143.7609 | 191.1918 | 236.7869 |  | 122.5796 | 124.1678 | 123.2151 | 232.3277 | 154.4647 | 108.0168 |  | 22.5036 | 23.1274 | 18.8239 | 19.6759 | 38.759 | 106.4648 | 92.1274 | 123.1879 | 121.182 | 123.59 | 85.6675 | 98.3126 | 154.6829 | 212.2506 | 212.1093 | 157.0581 | -0.0048 | -0.0547 | 0.0096 | 0.0493 | -0.0106 | 0.0014 | -0.0323 | -0.0868 | -0.0614 | -284.0122 | 0.0303 | -319.7098 | 0.02 | -312.5032 | 0.0118 | -270.3591 | -0.0149 | -208.0022 | -0.8834 | -246.7333 | -0.8711 | -0.061828 | 1.7958 | 122.4515 | 212.1799 | 63.3951
2017-12-19 13:58 | 7383.443 |  |  | 33.4274 | -18.3785 | 31.5634 | 27.1043 | 8.1782 | -3.1217 | -13.9022 | 17.6648 |  |  | -146.9253 | -21.3713 | 33.742 | 37.0062 | 31.8389 | 10.9362 | 43.2744 | 43.2729 | 9.7949 |  | 204.4805 | 117.0184 | 159.0358 | 211.6618 | 223.573 | 171.5086 | 83.4387 |  |  | 161.8603 | 132.7532 | 158.8911 | 129.2319 | 117.2953 | 101.9319 | 100.5306 | 121.3188 | 165.9877 | 213.3743 | 218.1088 | 154.3268 | 123.9356 | 172.9827 | 153.4536 | 105.9507 |  |  |  |  | 135.1499 | 122.2303 | 224.33 | 224.1233 |  |  | 136.4412 | 132.4284 | 184.8618 | 235.2735 | 99.2429 | 78.7779 | 98.5655 | 122.3463 | 154.7347 |  |  |  | 237.5606 | 136.1712 | 167.4791 | [5 empty] | 139.3857 | 170.5133 | 209.2467 | 211.1959 | 78.2834 | 98.9535 | 99.3518 | 114.1749 | 111.6791 | 135.2135 | 77.4102 | 99.2655 | 107.4754 | 135.4682 | 169.9286 |  | 177 | 225.9946 | 229.3171 | 97.3343 | 124.365 | 169.0756 | 230.1772 | 236.0651 | [7 empty] | 99.2287 | 136.1775 | 186.7022 | 234.9107 | 232.9224 | 119.7288 | 121.9327 | 210.8713 | 139.3284 | 215.7993 | 138.9951 | 41.0233 | 41.9302 | 129.5816 | 123.5329 | 35.4183 | 36.7609 | 39.9962 | 38.8061 | 36.2817 | 42.7826 | 123.8823 | 147.4257 |  |  | 140.1632 | 188.9001 | 223.9579 | 213.787 | 142.2241 | 85.2377 | [7 empty] | 99.1189 | 101.7239 | 133.8039 | 181.1429 | 230.3146 | 226.6186 | 142.3801 | 128.1866 | 171.6641 | 193.1607 | [5 empty] | 126.7364 | 131.8617 | 228.9271 | 239.0192 |  |  | 101.2707 | 126.3597 | 178.1591 | 237.72 | 160.8979 | 85.3898 | 102.4359 | 129.6513 | 172.2282 |  |  |  | 241.9569 | 111.2738 | 167.9914 | [5 empty] | 128.1426 | 175.2692 | 222.168 | 226.4997 | 66.1925 | 85.1283 | 99.4078 | 123.0513 | 120.6706 | 145.9453 | 72.4822 | 88.0505 | 99.3177 | 124.6028 | 167.368 |  | 185.0665 | 231.8636 | 232.527 | 112.8361 | 141.0604 | 185.8018 | 235.1391 | 232.8811 | [7 empty] | 108.8244 | 143.7557 | 191.1802 | 236.7642 |  | 122.5701 | 124.1593 | 123.2001 | 232.3131 | 154.4542 | 107.9866 |  | 22.5089 | 23.1147 | 18.8219 | 19.6803 | 38.7672 | 106.4514 | 92.1205 | 123.1709 | 121.1647 | 123.574 | 85.6763 | 98.3036 | 154.6734 | 212.223 | 212.0065 | 157.0142 | -0.0045 | -0.0543 | 0.0092 | 0.0495 | -0.0106 | 0.0017 | -0.0538 | -0.0867 | -0.06 | -284.0153 | 0.0426 | -319.7221 | 0.0118 | -312.4878 | 0.0057 | -270.3161 | -0.021 | -208.0299 | -0.8711 | -246.7425 | -0.869 | -0.011375 | -2.4859 | 122.4376 | 212.1148 | 63.4607
2017-12-19 13:58 | 7384.443 |  |  | 33.4134 | -18.3119 | 31.5199 | 27.1165 | 8.1368 | -3.1517 | -13.9328 | 17.5937 |  |  | -146.8844 | -21.3667 | 33.6802 | 37.0353 | 31.9223 | 10.999 | 43.243 | 43.3299 | 10.0367 |  | 204.4552 | 117.0206 | 159.0327 | 211.6376 | 223.5402 | 171.4966 | 83.4418 |  |  | 161.843 | 132.749 | 158.8801 | 129.219 | 117.2881 | 101.9285 | 100.5377 | 121.3158 | 165.9824 | 213.3506 | 218.0791 | 154.3262 | 123.9445 | 172.9812 | 153.4357 | 105.9407 |  |  |  |  | 135.1487 | 122.2306 | 224.3103 | 224.0902 |  |  | 136.4376 | 132.4327 | 184.8569 | 235.2503 | 99.236 | 78.7796 | 98.5753 | 122.3486 | 154.727 |  |  |  | 237.5243 | 136.1619 | 167.4711 | [5 empty] | 139.396 | 170.5068 | 209.2278 | 211.1766 | 78.2821 | 98.9608 | 99.3477 | 114.1945 | 111.6893 | 135.2144 | 77.4262 | 99.2744 | 107.4837 | 135.4739 | 169.9318 |  | 176.9998 | 225.9705 | 229.2991 | 97.334 | 124.3714 | 169.0779 | 230.1617 | 236.0425 | [7 empty] | 99.2322 | 136.1772 | 186.6929 | 234.8903 | 232.8911 | 119.7122 | 121.9068 | 210.842 | 139.3004 | 215.7779 | 138.9873 | 40.9876 | 42.1754 | 129.5675 | 123.5205 | 34.804 | 35.6608 | 40.0457 | 39.328 | 35.802 | 42.9377 | 123.8704 | 147.4092 |  |  | 140.1734 | 188.9007 | 223.9396 | 213.7608 | 142.2309 | 85.2506 | [7 empty] | 99.1246 | 101.7238 | 133.8024 | 181.1346 | 230.2842 | 226.5849 | 142.3931 | 128.194 | 171.6617 | 193.1402 | [5 empty] | 126.7342 | 131.8566 | 228.9058 | 238.9932 |  |  | 101.2797 | 126.3708 | 178.163 | 237.7112 | 160.8985 | 85.4071 | 102.455 | 129.6565 | 172.2285 |  |  |  | 241.9296 | 111.2719 | 167.9874 | [5 empty] | 128.1448 | 175.2695 | 222.1421 | 226.4757 | 66.1955 | 85.1314 | 99.4136 | 123.0555 | 120.6577 | 145.9419 | 72.4735 | 88.0559 | 99.3096 | 124.6151 | 167.3544 |  | 185.0609 | 231.8297 | 232.5027 | 112.8455 | 141.0583 | 185.7907 | 235.1158 | 232.8551 | [7 empty] | 108.8212 | 143.7517 | 191.1685 | 236.7358 |  | 122.5638 | 124.1404 | 123.1898 | 232.293 | 154.4343 | 107.9613 |  | 22.5141 | 23.1118 | 18.8237 | 19.682 | 38.7693 | 106.4093 | 92.1192 | 123.1484 | 121.1549 | 123.556 | 85.689 | 98.2921 | 154.6488 | 212.164 | 211.9994 | 156.9033 | -0.0046 | -0.0546 | 0.0095 | 0.0494 | -0.0102 | 0.002 | -0.0439 | -0.0857 | -0.0368 | -283.9845 | 0.0447 | -319.7283 | 0.0344 | -312.497 | -0.0107 | -270.3468 | -0.0354 | -207.9961 | -0.869 | -246.7702 | -0.8608 | -0.094251 | -2.0288 | 122.4215 | 212.0817 | 63.4623
2017-12-19 13:58 | 7385.4431 |  |  | 33.5965 | -18.3027 | 31.5016 | 27.0848 | 8.0846 | -3.0553 | -13.9045 | 17.6449 |  |  | -146.8242 | -21.4721 | 33.6215 | 37.046 | 31.8169 | 10.9959 | 43.3045 | 43.3209 | 9.7308 |  | 204.4389 | 117.0207 | 159.0319 | 211.622 | 223.5112 | 171.4884 | 83.4457 |  |  | 161.8339 | 132.7407 | 158.8675 | 129.2126 | 117.2774 | 101.928 | 100.529 | 121.3119 | 165.976 | 213.3237 | 218.0492 | 154.3176 | 123.9484 | 172.9714 | 153.4268 | 105.9348 |  |  |  |  | 135.1446 | 122.2299 | 224.3057 | 224.0742 |  |  | 136.447 | 132.4437 | 184.8548 | 235.2361 | 99.2349 | 78.7884 | 98.5794 | 122.3559 | 154.7259 |  |  |  | 237.4939 | 136.1627 | 167.4716 | [5 empty] | 139.4072 | 170.5103 | 209.214 | 211.162 | 78.2838 | 98.9761 | 99.353 | 114.2142 | 111.6898 | 135.2166 | 77.4273 | 99.2866 | 107.4864 | 135.4754 | 169.9317 |  | 176.9981 | 225.9531 | 229.2741 | 97.3431 | 124.3778 | 169.0776 | 230.14 | 236.01 | [7 empty] | 99.2221 | 136.1784 | 186.6856 | 234.8611 | 232.8516 | 119.7008 | 121.8934 | 210.816 | 139.2861 | 215.7512 | 138.9711 | 40.8469 | 42.2297 | 129.5545 | 123.5055 | 35.0512 | 34.4857 | 40.0593 | 39.7861 | 36.0985 | 43.0876 | 123.8561 | 147.3955 |  |  | 140.1828 | 188.8961 | 223.9202 | 213.7353 | 142.2272 | 85.261 | [7 empty] | 99.1326 | 101.7269 | 133.8093 | 181.1267 | 230.2589 | 226.5541 | 142.397 | 128.1951 | 171.6662 | 193.1303 | [5 empty] | 126.7411 | 131.8624 | 228.8858 | 238.9615 |  |  | 101.2843 | 126.3802 | 178.1715 | 237.692 | 160.8964 | 85.4192 | 102.4668 | 129.6663 | 172.2202 |  |  |  | 241.8874 | 111.2714 | 167.9785 | [5 empty] | 128.1377 | 175.2563 | 222.1111 | 226.4437 | 66.2021 | 85.1372 | 99.4109 | 123.0495 | 120.6553 | 145.9454 | 72.4788 | 88.0599 | 99.3139 | 124.623 | 167.3478 |  | 185.0583 | 231.8153 | 232.4679 | 112.8432 | 141.0634 | 185.793 | 235.091 | 232.8303 | [7 empty] | 108.8063 | 143.7536 | 191.1621 | 236.7097 |  | 122.5435 | 124.1156 | 123.1634 | 232.2588 | 154.4141 | 107.9304 |  | 22.5066 | 23.0987 | 18.8239 | 19.6734 | 38.7616 | 106.3835 | 92.1048 | 123.1248 | 121.1249 | 123.5294 | 85.6654 | 98.2921 | 154.6837 | 212.1715 | 211.9954 | 156.9553 | -0.0044 | -0.0545 | 0.0096 | 0.049 | -0.0105 | 0.0018 | -0.0251 | -0.0895 | -0.0638 | -283.9691 | 0.0283 | -319.7129 | 0.0344 | -312.5216 | 0.0139 | -270.3684 | -0.0333 | -207.9838 | -0.8752 | -246.7394 | -0.869 | -0.054612 | -4.5457 | 122.3995 | 212.0834 | 63.4271
2017-12-19 13:58 | 7386.4432 |  |  | 33.5401 | -18.3203 | 31.4363 | 27.1227 | 8.0261 | -3.0012 | -13.86 | 17.7321 |  |  | -146.8827 | -21.4267 | 33.7428 | 37.1355 | 31.8825 | 10.9914 | 43.3558 | 43.347 | 10.8137 |  | 204.4226 | 117.0223 | 159.0257 | 211.5994 | 223.4829 | 171.4804 | 83.4529 |  |  | 161.8262 | 132.7295 | 158.8565 | 129.2068 | 117.2695 | 101.9325 | 100.5355 | 121.3112 | 165.9694 | 213.3012 | 218.0176 | 154.3132 | 123.9552 | 172.9691 | 153.4253 | 105.9103 |  |  |  |  | 135.1402 | 122.2322 | 224.2789 | 224.0561 |  |  | 136.4552 | 132.4457 | 184.8471 | 235.207 | 99.2456 | 78.8026 | 98.5755 | 122.3547 | 154.7226 |  |  |  | 237.4691 | 136.1657 | 167.4666 | [5 empty] | 139.4055 | 170.5126 | 209.2017 | 211.1411 | 78.2887 | 98.9916 | 99.3631 | 114.2348 | 111.687 | 135.2225 | 77.4252 | 99.287 | 107.475 | 135.4737 | 169.9255 |  | 176.9953 | 225.9316 | 229.2351 | 97.3533 | 124.3896 | 169.0743 | 230.1109 | 235.9728 | [7 empty] | 99.2315 | 136.1942 | 186.6914 | 234.8394 | 232.8203 | 119.6797 | 121.8784 | 210.7959 | 139.2775 | 215.7309 | 138.9556 | 40.153 | 41.8879 | 129.5356 | 123.4897 | 35.8047 | 32.6071 | 40.0526 | 40.2858 | 36.0305 | 43.0883 | 123.8351 | 147.3772 |  |  | 140.187 | 188.8821 | 223.898 | 213.7061 | 142.225 | 85.2676 | [7 empty] | 99.13 | 101.7331 | 133.814 | 181.1205 | 230.2341 | 226.5257 | 142.388 | 128.1954 | 171.67 | 193.1179 | [5 empty] | 126.7437 | 131.8728 | 228.8573 | 238.929 |  |  | 101.2846 | 126.3769 | 178.1701 | 237.6578 | 160.8856 | 85.4202 | 102.4613 | 129.6641 | 172.2226 |  |  |  | 241.8485 | 111.2677 | 167.9748 | [5 empty] | 128.1327 | 175.2502 | 222.0918 | 226.4095 | 66.2099 | 85.1414 | 99.4077 | 123.0506 | 120.6623 | 145.9504 | 72.4869 | 88.0613 | 99.3207 | 124.6277 | 167.3425 |  | 185.052 | 231.7879 | 232.4423 | 112.8568 | 141.0669 | 185.7894 | 235.0632 | 232.8052 | [7 empty] | 108.7887 | 143.7523 | 191.1567 | 236.6858 |  | 122.5233 | 124.1034 | 123.1435 | 232.2357 | 154.4018 | 107.901 |  | 22.5086 | 23.0879 | 18.8292 | 19.6637 | 38.7665 | 106.4298 | 92.099 | 123.1111 | 121.1002 | 123.5093 | 85.6628 | 98.3015 | 154.6825 | 212.2246 | 212.0831 | 157.0014 | -0.0042 | -0.0542 | 0.0097 | 0.0496 | -0.0105 | 0.0016 | -0.0326 | -0.0875 | -0.0778 | -283.9845 | 0.0139 | -319.6821 | 0.0077 | -312.4939 | 0.0036 | -270.3653 | -0.0087 | -208.0022 | -0.8977 | -246.7025 | -0.8916 | -0.11227 | -2.3606 | 122.3811 | 212.1539 | 63.56
2017-12-19 13:58 | 7387.4432 |  |  | 33.7023 | -18.336 | 31.4791 | 27.1527 | 8.064 | -2.9331 | -13.8818 | 17.7094 |  |  | -146.856 | -21.3686 | 33.6086 | 37.1007 | 31.7725 | 11.0308 | 43.414 | 43.3767 | 8.1963 |  | 204.3901 | 117.021 | 159.0168 | 211.5685 | 223.4417 | 171.464 | 83.4565 |  |  | 161.809 | 132.717 | 158.8389 | 129.1924 | 117.2624 | 101.928 | 100.5544 | 121.3131 | 165.9688 | 213.2861 | 217.9952 | 154.3179 | 123.9677 | 172.9753 | 153.4175 | 105.8935 |  |  |  |  | 135.1422 | 122.2397 | 224.2556 | 224.0255 |  |  | 136.457 | 132.4447 | 184.8443 | 235.174 | 99.2557 | 78.8172 | 98.5751 | 122.3532 | 154.7208 |  |  |  | 237.434 | 136.1694 | 167.4613 | [5 empty] | 139.4038 | 170.5083 | 209.1833 | 211.1123 | 78.2891 | 98.9956 | 99.3634 | 114.2538 | 111.6953 | 135.2343 | 77.4326 | 99.2651 | 107.4748 | 135.4734 | 169.9185 |  | 176.9935 | 225.9132 | 229.1999 | 97.3603 | 124.3924 | 169.0803 | 230.0868 | 235.9453 | [7 empty] | 99.244 | 136.1964 | 186.6887 | 234.8102 | 232.7947 | 119.6699 | 121.8657 | 210.7709 | 139.2657 | 215.7195 | 138.9461 | 39.1355 | 41.4278 | 129.5069 | 123.4649 | 36.5125 | 30.2682 | 40.0234 | 40.7303 | 35.6933 | 42.6738 | 123.8133 | 147.3462 |  |  | 140.1881 | 188.8758 | 223.8751 | 213.6825 | 142.2276 | 85.2767 | [7 empty] | 99.1313 | 101.7243 | 133.8131 | 181.1202 | 230.1992 | 226.4954 | 142.3868 | 128.203 | 171.6674 | 193.1009 | [5 empty] | 126.7382 | 131.8715 | 228.8286 | 238.8934 |  |  | 101.2823 | 126.3688 | 178.1603 | 237.6258 | 160.8762 | 85.4313 | 102.4574 | 129.6463 | 172.2304 |  |  |  | 241.8189 | 111.2639 | 167.973 | [5 empty] | 128.1415 | 175.2543 | 222.08 | 226.3879 | 66.2153 | 85.1521 | 99.4063 | 123.0618 | 120.6578 | 145.9512 | 72.4961 | 88.047 | 99.3233 | 124.6315 | 167.3418 |  | 185.0483 | 231.7653 | 232.4196 | 112.8598 | 141.0628 | 185.7785 | 235.0326 | 232.7652 | [7 empty] | 108.7922 | 143.7588 | 191.143 | 236.6623 |  | 122.5032 | 124.1007 | 123.1278 | 232.216 | 154.3857 | 107.8784 |  | 22.5141 | 23.0921 | 18.832 | 19.6598 | 38.7697 | 106.4225 | 92.1005 | 123.0965 | 121.0912 | 123.5018 | 85.6648 | 98.3154 | 154.6007 | 212.1412 | 211.9709 | 156.9299 | -0.0046 | -0.0546 | 0.0098 | 0.0489 | -0.0107 | 0.0016 | -0.0401 | -0.0861 | -0.0592 | -284.0522 | 0.0529 | -319.7221 | 0.0016 | -312.4632 | -0.0087 | -270.3561 | -0.0128 | -208.0607 | -0.8444 | -246.7548 | -0.8916 | -0.094272 | 11.6695 | 122.3696 | 212.056 | 63.5669
2017-12-19 13:58 | 7388.4433 |  |  | 33.6717 | -18.299 | 31.5007 | 27.1211 | 8.074 | -2.9506 | -13.8413 | 17.7395 |  |  | -146.833 | -21.2344 | 33.7377 | 37.1179 | 31.8754 | 11.0922 | 43.4284 | 43.4642 | 9.4032 |  | 204.3695 | 117.0252 | 159.0174 | 211.5422 | 223.4112 | 171.4559 | 83.469 |  |  | 161.7971 | 132.71 | 158.8299 | 129.1832 | 117.2523 | 101.9201 | 100.5542 | 121.3258 | 165.9719 | 213.2656 | 217.9716 | 154.319 | 123.9803 | 172.9751 | 153.4223 | 105.9004 |  |  |  |  | 135.1458 | 122.2447 | 224.2344 | 223.9904 |  |  | 136.4584 | 132.4447 | 184.8363 | 235.1437 | 99.2511 | 78.8194 | 98.5798 | 122.3611 | 154.7236 |  |  |  | 237.4053 | 136.1765 | 167.4573 | [5 empty] | 139.4098 | 170.509 | 209.1693 | 211.0938 | 78.2939 | 99.0092 | 99.3681 | 114.2725 | 111.6989 | 135.2421 | 77.4378 | 99.2538 | 107.4858 | 135.4794 | 169.9174 |  | 176.9884 | 225.9004 | 229.1737 | 97.3684 | 124.3906 | 169.0836 | 230.0672 | 235.9186 | [7 empty] | 99.246 | 136.1854 | 186.672 | 234.7778 | 232.763 | 119.6599 | 121.8575 | 210.7317 | 139.2484 | 215.6889 | 138.9315 | 38.8872 | 41.0842 | 129.4801 | 123.4377 | 36.5006 | 28.3805 | 40.1355 | 41.198 | 35.76 | 42.2265 | 123.7898 | 147.3192 |  |  | 140.1948 | 188.868 | 223.8465 | 213.6606 | 142.2161 | 85.288 | [7 empty] | 99.1309 | 101.7229 | 133.8132 | 181.1163 | 230.1689 | 226.4634 | 142.386 | 128.2071 | 171.6611 | 193.0912 | [5 empty] | 126.7346 | 131.8758 | 228.81 | 238.8546 |  |  | 101.2825 | 126.3733 | 178.1593 | 237.5964 | 160.8709 | 85.4432 | 102.4584 | 129.639 | 172.2277 |  |  |  | 241.7856 | 111.2599 | 167.9608 | [5 empty] | 128.1376 | 175.2505 | 222.0557 | 226.355 | 66.2183 | 85.1603 | 99.4016 | 123.0621 | 120.6537 | 145.9463 | 72.4941 | 88.0371 | 99.325 | 124.6245 | 167.3334 |  | 185.0354 | 231.743 | 232.3878 | 112.8463 | 141.0634 | 185.7679 | 235.0026 | 232.724 | [7 empty] | 108.7989 | 143.7573 | 191.1352 | 236.637 |  | 122.4887 | 124.0903 | 123.1097 | 232.1938 | 154.3819 | 107.8591 |  | 22.5185 | 23.1045 | 18.834 | 19.6656 | 38.7693 | 106.3321 | 92.0991 | 123.0859 | 121.0726 | 123.4926 | 85.6789 | 98.3172 | 154.6104 | 212.1012 | 211.9077 | 156.8815 | -0.0043 | -0.0543 | 0.0096 | 0.049 | -0.0107 | 0.0018 | -0.0329 | -0.0872 | -0.0556 | -284.0091 | 0.0632 | -319.756 | 0.0385 | -312.5155 | -0.0292 | -270.2945 | -0.0333 | -207.9899 | -0.8423 | -246.7702 | -0.8587 | 0.14002 | 8.367 | 122.3572 | 212.0045 | 63.7443
2017-12-19 13:58 | 7389.4433 |  |  | 33.682 | -18.2485 | 31.4533 | 27.0485 | 8.0646 | -2.9737 | -13.8043 | 17.7224 |  |  | -146.7265 | -21.1929 | 33.5858 | 37.1269 | 31.8252 | 11.0909 | 43.4519 | 43.3354 | 10.497 |  | 204.3547 | 117.0296 | 159.0164 | 211.5263 | 223.3859 | 171.4626 | 83.4892 |  |  | 161.7855 | 132.7015 | 158.8228 | 129.1819 | 117.2427 | 101.9291 | 100.5438 | 121.3305 | 165.9608 | 213.241 | 217.9378 | 154.3104 | 123.9791 | 172.9695 | 153.4261 | 105.8962 |  |  |  |  | 135.1414 | 122.2418 | 224.2036 | 223.971 |  |  | 136.4609 | 132.4505 | 184.8316 | 235.123 | 99.2528 | 78.8269 | 98.5853 | 122.3649 | 154.7234 |  |  |  | 237.3709 | 136.1873 | 167.4489 | [5 empty] | 139.4099 | 170.5108 | 209.1614 | 211.0731 | 78.2988 | 99.0226 | 99.3714 | 114.2853 | 111.7026 | 135.2455 | 77.4465 | 99.2436 | 107.4878 | 135.4817 | 169.9122 |  | 176.9878 | 225.8793 | 229.1468 | 97.3739 | 124.3952 | 169.0794 | 230.047 | 235.8867 | [7 empty] | 99.2597 | 136.1901 | 186.6615 | 234.7557 | 232.7347 | 119.6474 | 121.8427 | 210.6953 | 139.2332 | 215.6495 | 138.9212 | 39.1486 | 40.8237 | 129.4782 | 123.4325 | 36.2355 | 28.4311 | 40.3304 | 41.6456 | 36.6514 | 41.8736 | 123.7789 | 147.3114 |  |  | 140.2018 | 188.8513 | 223.8092 | 213.6293 | 142.2153 | 85.2948 | [7 empty] | 99.1315 | 101.7416 | 133.8245 | 181.1082 | 230.1492 | 226.4375 | 142.3928 | 128.2033 | 171.6636 | 193.0743 | [5 empty] | 126.741 | 131.8813 | 228.7878 | 238.8231 |  |  | 101.2879 | 126.3846 | 178.1679 | 237.5737 | 160.8707 | 85.4553 | 102.4658 | 129.6451 | 172.2173 |  |  |  | 241.7497 | 111.266 | 167.9489 | [5 empty] | 128.1312 | 175.2452 | 222.032 | 226.3267 | 66.232 | 85.1628 | 99.4065 | 123.0664 | 120.6544 | 145.9611 | 72.4872 | 88.0464 | 99.3242 | 124.6262 | 167.3143 |  | 185.0332 | 231.7118 | 232.3605 | 112.8546 | 141.0662 | 185.7674 | 234.9807 | 232.7013 | [7 empty] | 108.7885 | 143.7485 | 191.1318 | 236.5967 |  | 122.4756 | 124.0712 | 123.0924 | 232.162 | 154.3756 | 107.8326 |  | 22.5207 | 23.1142 | 18.8313 | 19.6696 | 38.7699 | 106.2378 | 92.0928 | 123.0733 | 121.0614 | 123.4757 | 85.6861 | 98.3224 | 154.6222 | 212.0341 | 211.9099 | 156.9172 | -0.0046 | -0.0545 | 0.0098 | 0.0496 | -0.0104 | 0.0018 | -0.034 | -0.0855 | -0.0503 | -283.9353 | 0.0488 | -319.7683 | 0.0529 | -312.5186 | -0.0066 | -270.3284 | -0.0498 | -207.9438 | -0.8731 | -246.7794 | -0.8485 | -0.0041681 | 3.3549 | 122.3425 | 211.972 | 63.6495
2017-12-19 13:58 | 7390.4434 |  |  | 33.8836 | -18.2744 | 31.4754 | 27.1233 | 8.0324 | -2.8879 | -13.8412 | 17.8259 |  |  | -146.7565 | -21.1384 | 33.7342 | 37.1582 | 31.82 | 11.0891 | 43.4423 | 43.4216 | 10.1397 |  | 204.3378 | 117.0393 | 159.0135 | 211.5136 | 223.348 | 171.4567 | 83.5003 |  |  | 161.7766 | 132.6927 | 158.8125 | 129.1783 | 117.2422 | 101.9519 | 100.5414 | 121.3344 | 165.949 | 213.2176 | 217.9064 | 154.3081 | 123.975 | 172.9642 | 153.4223 | 105.9147 |  |  |  |  | 135.1415 | 122.2456 | 224.1648 | 223.9366 |  |  | 136.4621 | 132.4455 | 184.8204 | 235.095 | 99.2518 | 78.8281 | 98.5778 | 122.3571 | 154.7044 |  |  |  | 237.336 | 136.1825 | 167.4393 | [5 empty] | 139.4106 | 170.5051 | 209.1485 | 211.0475 | 78.2951 | 99.0284 | 99.3668 | 114.2891 | 111.711 | 135.2481 | 77.4586 | 99.2599 | 107.4867 | 135.4811 | 169.9058 |  | 176.9881 | 225.858 | 229.1243 | 97.3755 | 124.3932 | 169.0817 | 230.0199 | 235.8518 | [7 empty] | 99.2712 | 136.1977 | 186.6613 | 234.7342 | 232.7108 | 119.6375 | 121.8277 | 210.6683 | 139.2191 | 215.619 | 138.9277 | 39.3295 | 40.6346 | 129.4656 | 123.4214 | 35.671 | 29.1002 | 40.513 | 41.9215 | 37.7104 | 41.4225 | 123.7724 | 147.2954 |  |  | 140.2042 | 188.8408 | 223.7892 | 213.6023 | 142.2308 | 85.312 | [7 empty] | 99.1395 | 101.7476 | 133.8245 | 181.0969 | 230.1228 | 226.3974 | 142.3959 | 128.2041 | 171.6607 | 193.0523 | [5 empty] | 126.7516 | 131.8782 | 228.7565 | 238.7873 |  |  | 101.2833 | 126.3862 | 178.1598 | 237.5447 | 160.8621 | 85.4627 | 102.4677 | 129.661 | 172.2026 |  |  |  | 241.7051 | 111.2661 | 167.9448 | [5 empty] | 128.1333 | 175.241 | 222.0064 | 226.3003 | 66.2384 | 85.1666 | 99.4116 | 123.0687 | 120.651 | 145.9723 | 72.4911 | 88.0564 | 99.3297 | 124.6431 | 167.3123 |  | 185.0397 | 231.7019 | 232.3377 | 112.8613 | 141.0742 | 185.7668 | 234.957 | 232.6729 | [7 empty] | 108.7947 | 143.7558 | 191.1262 | 236.5796 |  | 122.4637 | 124.0523 | 123.0787 | 232.146 | 154.3709 | 107.8053 |  | 22.5195 | 23.1135 | 18.8302 | 19.6768 | 38.771 | 106.1489 | 92.0855 | 123.0387 | 121.0368 | 123.445 | 85.6793 | 98.2967 | 154.5916 | 212.0074 | 211.8775 | 156.8918 | -0.0047 | -0.0545 | 0.0095 | 0.0492 | -0.0108 | 0.0017 | -0.037 | -0.0849 | -0.0598 | -283.9968 | 0.0283 | -319.7036 | 0.0221 | -312.5278 | 0.0118 | -270.3622 | -0.0231 | -207.9591 | -0.8793 | -246.7271 | -0.8628 | 0.028264 | -4.9911 | 122.3226 | 211.9425 | 63.7874
2017-12-19 13:58 | 7391.4435 |  |  | 33.8423 | -18.2596 | 31.4663 | 27.2138 | 8.067 | -2.9448 | -13.8484 | 17.809 |  |  | -146.801 | -21.1505 | 33.7484 | 37.1847 | 31.8658 | 11.1102 | 43.4636 | 43.4363 | 10.2416 |  | 204.3136 | 117.0454 | 159.0135 | 211.4908 | 223.3159 | 171.4417 | 83.5036 |  |  | 161.7658 | 132.6868 | 158.8023 | 129.1726 | 117.2423 | 101.9582 | 100.5414 | 121.336 | 165.9514 | 213.1938 | 217.8893 | 154.3068 | 123.9849 | 172.9585 | 153.4112 | 105.9464 |  |  |  |  | 135.1449 | 122.2523 | 224.1458 | 223.8966 |  |  | 136.4659 | 132.4479 | 184.8112 | 235.069 | 99.2502 | 78.8293 | 98.58 | 122.3622 | 154.6966 |  |  |  | 237.3051 | 136.166 | 167.4335 | [5 empty] | 139.4136 | 170.5022 | 209.1309 | 211.0331 | 78.2982 | 99.0345 | 99.3651 | 114.2971 | 111.7079 | 135.2392 | 77.4522 | 99.2912 | 107.4821 | 135.4716 | 169.8957 |  | 176.9842 | 225.8241 | 229.1006 | 97.3719 | 124.3895 | 169.0785 | 229.9909 | 235.8142 | [7 empty] | 99.2824 | 136.2001 | 186.6596 | 234.7185 | 232.6856 | 119.6191 | 121.8113 | 210.6372 | 139.2031 | 215.5896 | 138.9227 | 39.4953 | 40.4831 | 129.4376 | 123.3982 | 35.3635 | 28.3527 | 40.5805 | 42.0089 | 38.5632 | 41.1618 | 123.7471 | 147.2673 |  |  | 140.2078 | 188.8297 | 223.7656 | 213.5786 | 142.2451 | 85.3248 | [7 empty] | 99.1495 | 101.7486 | 133.8117 | 181.0862 | 230.0927 | 226.3629 | 142.3903 | 128.2091 | 171.648 | 193.0367 | [5 empty] | 126.7512 | 131.8809 | 228.7312 | 238.7481 |  |  | 101.2798 | 126.3971 | 178.1551 | 237.5167 | 160.859 | 85.4623 | 102.4681 | 129.6651 | 172.1911 |  |  |  | 241.6718 | 111.2603 | 167.9394 | [5 empty] | 128.143 | 175.2339 | 221.9866 | 226.2696 | 66.2298 | 85.1714 | 99.4123 | 123.0677 | 120.6347 | 145.9594 | 72.4902 | 88.052 | 99.3202 | 124.6451 | 167.317 |  | 185.0253 | 231.6791 | 232.2992 | 112.8565 | 141.0694 | 185.7471 | 234.9113 | 232.6225 | [7 empty] | 108.8123 | 143.7532 | 191.1185 | 236.5688 |  | 122.4519 | 124.0353 | 123.0606 | 232.1262 | 154.3691 | 107.7817 |  | 22.5159 | 23.1161 | 18.8323 | 19.6863 | 38.7771 | 106.0859 | 92.0843 | 123.0433 | 121.0372 | 123.438 | 85.6945 | 98.3156 | 154.5059 | 211.9936 | 211.7942 | 156.8987 | -0.0045 | -0.0547 | 0.0094 | 0.0494 | -0.0105 | 0.0018 | -0.0388 | -0.0856 | -0.057 | -283.9784 | 0.0467 | -319.6913 | -0.0025 | -312.4478 | -0.0107 | -270.3468 | -0.021 | -207.9468 | -0.869 | -246.7579 | -0.8895 | -0.18435 | -8.101 | 122.3121 | 211.8939 | 63.8379
2017-12-19 13:58 | 7392.4435 |  |  | 33.8984 | -18.26 | 31.4176 | 27.2699 | 8.1037 | -2.8855 | -13.7698 | 17.8563 |  |  | -146.814 | -21.0774 | 33.8887 | 37.1211 | 31.9122 | 11.0966 | 43.5492 | 43.5404 | 10.732 |  | 204.2887 | 117.0488 | 159.0142 | 211.4693 | 223.2882 | 171.4373 | 83.5123 |  |  | 161.7551 | 132.6787 | 158.7872 | 129.1602 | 117.2414 | 101.9513 | 100.5466 | 121.3342 | 165.9541 | 213.1798 | 217.8717 | 154.3039 | 123.994 | 172.9591 | 153.3983 | 105.9696 |  |  |  |  | 135.1453 | 122.2598 | 224.1319 | 223.8726 |  |  | 136.4671 | 132.4606 | 184.8056 | 235.0423 | 99.25 | 78.8366 | 98.5928 | 122.3746 | 154.7046 |  |  |  | 237.2663 | 136.1654 | 167.4327 | [5 empty] | 139.4147 | 170.5005 | 209.1141 | 211.0111 | 78.2966 | 99.046 | 99.3682 | 114.3024 | 111.7118 | 135.2419 | 77.4565 | 99.2876 | 107.4865 | 135.4713 | 169.8898 |  | 176.9807 | 225.8 | 229.0702 | 97.3768 | 124.3994 | 169.074 | 229.9718 | 235.7844 | [7 empty] | 99.2823 | 136.2065 | 186.6526 | 234.6996 | 232.663 | 119.6001 | 121.7963 | 210.6105 | 139.1884 | 215.5647 | 138.9043 | 39.7125 | 40.3411 | 129.4199 | 123.3817 | 36.045 | 28.8375 | 40.437 | 42.0291 | 39.069 | 41.1244 | 123.7291 | 147.2496 |  |  | 140.2109 | 188.8163 | 223.7307 | 213.5467 | 142.2426 | 85.3274 | [7 empty] | 99.154 | 101.7526 | 133.8101 | 181.082 | 230.0657 | 226.342 | 142.3965 | 128.2193 | 171.6528 | 193.0296 | [5 empty] | 126.7546 | 131.8807 | 228.7148 | 238.7168 |  |  | 101.2892 | 126.4113 | 178.1548 | 237.4951 | 160.8529 | 85.4612 | 102.4707 | 129.6718 | 172.176 |  |  |  | 241.6503 | 111.2569 | 167.9383 | [5 empty] | 128.1507 | 175.2316 | 221.9668 | 226.2418 | 66.2371 | 85.1734 | 99.4148 | 123.0769 | 120.6285 | 145.9617 | 72.4863 | 88.0534 | 99.3114 | 124.6546 | 167.3122 |  | 185.0196 | 231.6544 | 232.265 | 112.8579 | 141.0637 | 185.7389 | 234.8812 | 232.5864 | [7 empty] | 108.8226 | 143.7463 | 191.1103 | 236.5365 |  | 122.4346 | 124.0227 | 123.0337 | 232.1004 | 154.3636 | 107.7526 |  | 22.5045 | 23.1186 | 18.8334 | 19.688 | 38.7819 | 106.0191 | 92.0863 | 123.0276 | 121.0244 | 123.4246 | 85.6965 | 98.325 | 154.5047 | 212.0288 | 211.7947 | 156.811 | -0.0046 | -0.0545 | 0.0096 | 0.0498 | -0.0104 | 0.0018 | -0.0432 | -0.0871 | -0.0419 | -283.9845 | 0.0529 | -319.7529 | 0.0508 | -312.5647 | -0.0087 | -270.2976 | -0.0436 | -207.9315 | -0.869 | -246.764 | -0.8403 | -0.12308 | -4.702 | 122.2955 | 211.9117 | 64.0054
2017-12-19 13:58 | 7393.4436 |  |  | 33.9507 | -18.2842 | 31.4929 | 27.3016 | 8.1078 | -2.9345 | -13.8434 | 17.9108 |  |  | -146.6975 | -21.2134 | 33.8134 | 37.2295 | 31.9561 | 11.1195 | 43.5437 | 43.4612 | 11.6518 |  | 204.2611 | 117.0523 | 159.0114 | 211.448 | 223.2576 | 171.4257 | 83.5238 |  |  | 161.7451 | 132.6723 | 158.7763 | 129.1477 | 117.2382 | 101.9428 | 100.5568 | 121.3377 | 165.9542 | 213.1625 | 217.8422 | 154.3084 | 124.0048 | 172.9655 | 153.3922 | 105.968 |  |  |  |  | 135.1484 | 122.2635 | 224.1177 | 223.8491 |  |  | 136.4725 | 132.4635 | 184.8024 | 235.0142 | 99.2489 | 78.8466 | 98.6051 | 122.3813 | 154.7051 |  |  |  | 237.2315 | 136.1774 | 167.4264 | [5 empty] | 139.4148 | 170.5028 | 209.098 | 210.9874 | 78.2947 | 99.0591 | 99.3707 | 114.3092 | 111.7217 | 135.2532 | 77.4663 | 99.2802 | 107.491 | 135.4852 | 169.8955 |  | 176.9744 | 225.7883 | 229.0422 | 97.3861 | 124.4145 | 169.08 | 229.9567 | 235.7573 | [7 empty] | 99.2639 | 136.2087 | 186.6422 | 234.6717 | 232.6285 | 119.5855 | 121.7768 | 210.5818 | 139.1792 | 215.5427 | 138.8936 | 39.9883 | 40.4476 | 129.3986 | 123.3577 | 36.4917 | 30.1313 | 40.265 | 41.9123 | 39.3425 | 41.0721 | 123.7104 | 147.2234 |  |  | 140.2139 | 188.8122 | 223.7033 | 213.5101 | 142.2293 | 85.3298 | [7 empty] | 99.156 | 101.7529 | 133.8139 | 181.0744 | 230.0355 | 226.3134 | 142.4067 | 128.2224 | 171.6519 | 193.0153 | [5 empty] | 126.7614 | 131.88 | 228.691 | 238.6858 |  |  | 101.2944 | 126.4128 | 178.1472 | 237.4633 | 160.8402 | 85.4613 | 102.4651 | 129.679 | 172.1526 |  |  |  | 241.6221 | 111.2539 | 167.9356 | [5 empty] | 128.148 | 175.229 | 221.9388 | 226.2122 | 66.2436 | 85.1791 | 99.4128 | 123.0765 | 120.6288 | 145.9652 | 72.4866 | 88.0618 | 99.3192 | 124.6647 | 167.308 |  | 185.0226 | 231.6305 | 232.2458 | 112.8662 | 141.071 | 185.7421 | 234.8715 | 232.566 | [7 empty] | 108.812 | 143.7522 | 191.1078 | 236.5148 |  | 122.4176 | 123.9999 | 123.0168 | 232.0765 | 154.3517 | 107.7237 |  | 22.4927 | 23.1155 | 18.8311 | 19.6884 | 38.7801 | 105.9981 | 92.0789 | 123.0059 | 121.0059 | 123.3983 | 85.6928 | 98.3007 | 154.433 | 211.9967 | 211.7973 | 156.8375 | -0.0048 | -0.0546 | 0.0092 | 0.0489 | -0.0106 | 0.0015 | -0.0189 | -0.0851 | -0.0419 | -283.963 | 0.0221 | -319.7375 | 0.0344 | -312.537 | 0.0221 | -270.3407 | -0.0457 | -207.9161 | -0.8834 | -246.7548 | -0.8567 | -0.036603 | -3.7215 | 122.2758 | 211.897 | 63.977
2017-12-19 13:58 | 7394.4436 |  |  | 33.8404 | -18.2147 | 31.4431 | 27.4211 | 8.0898 | -2.9392 | -13.7311 | 17.9047 |  |  | -146.7222 | -21.0497 | 33.8288 | 37.1567 | 31.9461 | 11.0624 | 43.5353 | 43.467 | 11.1973 |  | 204.2343 | 117.0532 | 159.0037 | 211.4274 | 223.232 | 171.4153 | 83.5333 |  |  | 161.7329 | 132.6685 | 158.7628 | 129.1432 | 117.2267 | 101.9455 | 100.5549 | 121.3332 | 165.9452 | 213.1294 | 217.8047 | 154.3067 | 124.0082 | 172.9625 | 153.3833 | 105.9169 |  |  |  |  | 135.1443 | 122.259 | 224.1053 | 223.8196 |  |  | 136.4798 | 132.4658 | 184.8028 | 234.9905 | 99.2558 | 78.8591 | 98.6087 | 122.3858 | 154.7024 |  |  |  | 237.1942 | 136.1696 | 167.4127 | [5 empty] | 139.4125 | 170.4995 | 209.0787 | 210.9663 | 78.2929 | 99.0581 | 99.367 | 114.3109 | 111.7179 | 135.2504 | 77.4607 | 99.271 | 107.4857 | 135.4828 | 169.8868 |  | 176.9656 | 225.7585 | 229.0126 | 97.3837 | 124.4178 | 169.0737 | 229.9299 | 235.7219 | [7 empty] | 99.2549 | 136.2042 | 186.6344 | 234.6384 | 232.5982 | 119.5715 | 121.7627 | 210.5565 | 139.1706 | 215.5237 | 138.8906 | 40.1791 | 40.5558 | 129.3764 | 123.3413 | 36.681 | 30.4807 | 40.1855 | 41.6249 | 39.6343 | 40.9171 | 123.6952 | 147.1917 |  |  | 140.2139 | 188.8033 | 223.6765 | 213.4884 | 142.235 | 85.3352 | [7 empty] | 99.1621 | 101.7547 | 133.8203 | 181.0718 | 230.011 | 226.2809 | 142.4123 | 128.2261 | 171.65 | 192.9878 | [5 empty] | 126.7592 | 131.8874 | 228.6711 | 238.6558 |  |  | 101.297 | 126.4204 | 178.1567 | 237.4436 | 160.84 | 85.4668 | 102.4622 | 129.6807 | 172.1374 |  |  |  | 241.5886 | 111.2526 | 167.928 | [5 empty] | 128.1487 | 175.2225 | 221.918 | 226.1872 | 66.2429 | 85.1887 | 99.4078 | 123.0781 | 120.6333 | 145.9735 | 72.4894 | 88.0683 | 99.3269 | 124.662 | 167.3038 |  | 185.0172 | 231.5931 | 232.2252 | 112.8677 | 141.0701 | 185.7299 | 234.8518 | 232.5435 | [7 empty] | 108.7999 | 143.7518 | 191.0977 | 236.492 |  | 122.3965 | 123.979 | 123.0056 | 232.0457 | 154.3423 | 107.6933 |  | 22.4814 | 23.107 | 18.8299 | 19.6882 | 38.7789 | 106.0154 | 92.0683 | 122.9935 | 120.9949 | 123.3894 | 85.6952 | 98.3253 | 154.4383 | 211.9874 | 211.7764 | 156.8144 | -0.0046 | -0.0545 | 0.0096 | 0.0492 | -0.0107 | 0.0016 | -0.019 | -0.0842 | -0.0568 | -283.963 | 0.0159 | -319.6636 | 0.0159 | -312.537 | 0.0406 | -270.3899 | -0.0107 | -207.9038 | -0.9019 | -246.721 | -0.8752 | -0.079849 | -2.9856 | 122.2616 | 211.8819 | 64.0492
2017-12-19 13:58 | 7395.4437 |  |  | 33.9184 | -18.251 | 31.5423 | 27.3787 | 8.0829 | -2.9087 | -13.7225 | 17.913 |  |  | -146.7064 | -21.0255 | 33.8563 | 37.3258 | 31.9824 | 11.0675 | 43.5569 | 43.4365 | 10.0067 |  | 204.2137 | 117.0591 | 159.0012 | 211.4058 | 223.2033 | 171.4133 | 83.5468 |  |  | 161.7274 | 132.6655 | 158.7428 | 129.1397 | 117.2236 | 101.9473 | 100.5493 | 121.334 | 165.9408 | 213.106 | 217.7776 | 154.3004 | 124.0089 | 172.9616 | 153.3837 | 105.858 |  |  |  |  | 135.1399 | 122.2658 | 224.0788 | 223.7898 |  |  | 136.4767 | 132.4606 | 184.79 | 234.9574 | 99.2557 | 78.8702 | 98.6062 | 122.3842 | 154.6965 |  |  |  | 237.1648 | 136.1601 | 167.4021 | [5 empty] | 139.4124 | 170.4988 | 209.066 | 210.9401 | 78.2857 | 99.0588 | 99.3601 | 114.3087 | 111.7217 | 135.2515 | 77.4637 | 99.2929 | 107.4833 | 135.4797 | 169.8798 |  | 176.9684 | 225.7341 | 228.9817 | 97.3793 | 124.4214 | 169.0709 | 229.9025 | 235.6965 | [7 empty] | 99.269 | 136.2055 | 186.6277 | 234.6125 | 232.5719 | 119.5637 | 121.7571 | 210.5362 | 139.1597 | 215.4936 | 138.8799 | 40.2583 | 40.3306 | 129.3589 | 123.3196 | 36.9076 | 30.8245 | 40.0004 | 41.3547 | 39.8968 | 40.6639 | 123.6811 | 147.1744 |  |  | 140.2163 | 188.7887 | 223.6544 | 213.473 | 142.2402 | 85.3464 | [7 empty] | 99.1695 | 101.7602 | 133.8218 | 181.0692 | 229.9911 | 226.2491 | 142.4133 | 128.2308 | 171.6539 | 192.9685 | [5 empty] | 126.7597 | 131.8934 | 228.6419 | 238.6259 |  |  | 101.2957 | 126.425 | 178.1628 | 237.4209 | 160.8289 | 85.4606 | 102.4613 | 129.6808 | 172.126 |  |  |  | 241.5553 | 111.2517 | 167.9239 | [5 empty] | 128.153 | 175.2198 | 221.9006 | 226.1642 | 66.252 | 85.1969 | 99.409 | 123.0828 | 120.6319 | 145.9776 | 72.485 | 88.0565 | 99.3368 | 124.6713 | 167.2921 |  | 185.0178 | 231.5736 | 232.1913 | 112.8599 | 141.0688 | 185.7185 | 234.8321 | 232.5156 | [7 empty] | 108.7984 | 143.7491 | 191.0888 | 236.4631 |  | 122.3722 | 123.9576 | 122.9836 | 232.0226 | 154.3393 | 107.6611 |  | 22.4688 | 23.0921 | 18.8326 | 19.6852 | 38.7766 | 106.0321 | 92.0586 | 122.9806 | 120.988 | 123.3775 | 85.7003 | 98.3243 | 154.4117 | 211.9617 | 211.6638 | 156.7589 | -0.0046 | -0.0544 | 0.0101 | 0.0495 | -0.0102 | 0.0018 | -0.0459 | -0.0875 | -0.0358 | -284.0122 | 0.0426 | -319.6667 | -0.0272 | -312.4262 | 0.0036 | -270.393 | 0.0159 | -207.9561 | -0.8628 | -246.6964 | -0.9183 | -0.13032 | -2.5371 | 122.2475 | 211.8127 | 64.1368
2017-12-19 13:58 | 7396.4438 |  |  | 33.8055 | -18.1533 | 31.5037 | 27.4417 | 8.0705 | -2.8189 | -13.6394 | 17.8737 |  |  | -146.6834 | -20.9536 | 33.8222 | 37.4146 | 32.0043 | 11.058 | 43.4626 | 43.3493 | 10.5914 |  | 204.19 | 117.0567 | 159.0006 | 211.3836 | 223.1723 | 171.3983 | 83.5507 |  |  | 161.7184 | 132.6553 | 158.7317 | 129.1342 | 117.2189 | 101.9451 | 100.5512 | 121.3367 | 165.9393 | 213.091 | 217.7567 | 154.3019 | 124.0151 | 172.9578 | 153.3865 | 105.8146 |  |  |  |  | 135.1426 | 122.2714 | 224.0554 | 223.7688 |  |  | 136.4789 | 132.4657 | 184.7779 | 234.9261 | 99.2585 | 78.8821 | 98.6075 | 122.3855 | 154.6942 |  |  |  | 237.1446 | 136.1671 | 167.4034 | [5 empty] | 139.4132 | 170.5087 | 209.0569 | 210.9242 | 78.2967 | 99.0753 | 99.3702 | 114.3206 | 111.7294 | 135.2551 | 77.4663 | 99.3007 | 107.48 | 135.4772 | 169.8759 |  | 176.9685 | 225.7209 | 228.9548 | 97.3815 | 124.42 | 169.0757 | 229.8808 | 235.6656 | [7 empty] | 99.2869 | 136.2151 | 186.6206 | 234.5934 | 232.5429 | 119.5484 | 121.7398 | 210.5121 | 139.1459 | 215.4614 | 138.8557 | 40.2707 | 39.9679 | 129.3424 | 123.291 | 36.484 | 30.4656 | 39.7542 | 41.2599 | 40.2606 | 40.5294 | 123.6614 | 147.161 |  |  | 140.2229 | 188.7804 | 223.6233 | 213.4435 | 142.2325 | 85.3625 | [7 empty] | 99.166 | 101.7624 | 133.8206 | 181.0613 | 229.9604 | 226.2147 | 142.406 | 128.229 | 171.6482 | 192.9524 | [5 empty] | 126.7603 | 131.8921 | 228.6111 | 238.5881 |  |  | 101.294 | 126.4189 | 178.1513 | 237.3855 | 160.8176 | 85.4564 | 102.4577 | 129.6678 | 172.1183 |  |  |  | 241.5145 | 111.2467 | 167.9079 | [5 empty] | 128.1506 | 175.2093 | 221.8717 | 226.1322 | 66.2603 | 85.1961 | 99.4132 | 123.0795 | 120.6287 | 145.9831 | 72.487 | 88.0468 | 99.3377 | 124.6766 | 167.2754 |  | 185.0179 | 231.5538 | 232.1653 | 112.8649 | 141.0717 | 185.7207 | 234.8067 | 232.4822 | [7 empty] | 108.8047 | 143.7498 | 191.0852 | 236.4441 |  | 122.3546 | 123.9474 | 122.9679 | 232.001 | 154.3326 | 107.6357 |  | 22.4682 | 23.0926 | 18.8304 | 19.6802 | 38.7799 | 106.112 | 92.0512 | 122.9587 | 120.965 | 123.3519 | 85.7025 | 98.3301 | 154.4406 | 211.8692 | 211.6638 | 156.7416 | -0.0043 | -0.0547 | 0.0098 | 0.0492 | -0.0105 | 0.0017 | -0.0389 | -0.0866 | -0.0574 | -284.0276 | 0.0837 | -319.756 | 0.0118 | -312.497 | -0.0292 | -270.2914 | -0.019 | -207.9561 | -0.8341 | -246.7579 | -0.8772 | 0.017456 | -1.2446 | 122.2292 | 211.7665 | 64.1927
2017-12-19 13:58 | 7397.4438 |  |  | 33.856 | -18.105 | 31.5236 | 27.4135 | 8.1845 | -2.9106 | -13.6433 | 17.9698 |  |  | -146.7003 | -20.8644 | 33.8709 | 37.3457 | 32.0197 | 11.1712 | 43.5326 | 43.4334 | 10.7133 |  | 204.1681 | 117.0616 | 158.9953 | 211.3662 | 223.1489 | 171.3918 | 83.5533 |  |  | 161.7108 | 132.6487 | 158.7276 | 129.1278 | 117.219 | 101.9468 | 100.5568 | 121.3333 | 165.9341 | 213.0717 | 217.7276 | 154.306 | 124.0235 | 172.9549 | 153.379 | 105.7728 |  |  |  |  | 135.1391 | 122.2734 | 224.0305 | 223.7462 |  |  | 136.4839 | 132.4722 | 184.7719 | 234.9065 | 99.2617 | 78.8934 | 98.6127 | 122.3931 | 154.6967 |  |  |  | 237.1096 | 136.1681 | 167.3979 | [5 empty] | 139.4218 | 170.5031 | 209.0392 | 210.9043 | 78.3072 | 99.0783 | 99.3805 | 114.3231 | 111.7374 | 135.2647 | 77.4765 | 99.3193 | 107.4811 | 135.4821 | 169.8705 |  | 176.964 | 225.6977 | 228.9282 | 97.3871 | 124.4244 | 169.0772 | 229.8599 | 235.6373 | [7 empty] | 99.2874 | 136.2142 | 186.6112 | 234.5608 | 232.5122 | 119.5291 | 121.7187 | 210.485 | 139.136 | 215.4442 | 138.8394 | 40.1539 | 39.6074 | 129.3291 | 123.2799 | 35.3004 | 29.7073 | 39.5633 | 41.016 | 40.7535 | 40.6112 | 123.6475 | 147.1428 |  |  | 140.2259 | 188.7681 | 223.5885 | 213.4137 | 142.2212 | 85.3694 | [7 empty] | 99.1604 | 101.7625 | 133.8207 | 181.0511 | 229.9217 | 226.177 | 142.394 | 128.2289 | 171.6412 | 192.9337 | [5 empty] | 126.7592 | 131.891 | 228.5928 | 238.5545 |  |  | 101.2918 | 126.4149 | 178.1425 | 237.358 | 160.8149 | 85.4645 | 102.4591 | 129.6584 | 172.1171 |  |  |  | 241.4752 | 111.249 | 167.8983 | [5 empty] | 128.1513 | 175.2051 | 221.8406 | 226.102 | 66.2649 | 85.2002 | 99.4169 | 123.0799 | 120.6342 | 145.9911 | 72.5026 | 88.056 | 99.3352 | 124.6711 | 167.2677 |  | 185.01 | 231.5322 | 232.1332 | 112.8827 | 141.0726 | 185.7146 | 234.7674 | 232.4459 | [7 empty] | 108.8016 | 143.752 | 191.078 | 236.4184 |  | 122.3389 | 123.9408 | 122.9611 | 231.9793 | 154.33 | 107.6135 |  | 22.4664 | 23.0998 | 18.8278 | 19.6775 | 38.7886 | 106.2061 | 92.0499 | 122.9427 | 120.943 | 123.3351 | 85.7037 | 98.3265 | 154.4774 | 211.8879 | 211.6709 | 156.767 | -0.0045 | -0.0547 | 0.01 | 0.0493 | -0.0106 | 0.0015 | -0.05 | -0.0864 | -0.0593 | -283.9907 | 0.0611 | -319.7929 | 0.0591 | -312.5586 | -0.0169 | -270.2914 | -0.0457 | -207.8668 | -0.8608 | -246.7887 | -0.8403 | 0.013852 | 7.4769 | 122.2137 | 211.7794 | 64.3337
2017-12-19 13:58 | 7398.4439 |  |  | 33.7805 | -18.0923 | 31.5302 | 27.508 | 8.179 | -2.8847 | -13.6408 | 17.9629 |  |  | -146.6534 | -20.7994 | 33.7994 | 37.4286 | 32.0517 | 11.1212 | 43.5944 | 43.4431 | 11.0692 |  | 204.149 | 117.0683 | 158.9919 | 211.3514 | 223.1196 | 171.3913 | 83.5654 |  |  | 161.7057 | 132.6449 | 158.721 | 129.122 | 117.2226 | 101.9523 | 100.5625 | 121.3343 | 165.9396 | 213.0501 | 217.6972 | 154.3052 | 124.0407 | 172.9584 | 153.3739 | 105.7394 |  |  |  |  | 135.1428 | 122.2803 | 224.0154 | 223.719 |  |  | 136.4869 | 132.4747 | 184.7681 | 234.8863 | 99.2556 | 78.8982 | 98.623 | 122.3995 | 154.6944 |  |  |  | 237.0678 | 136.1749 | 167.3891 | [5 empty] | 139.4295 | 170.5019 | 209.0171 | 210.8753 | 78.3075 | 99.0724 | 99.3775 | 114.3224 | 111.7461 | 135.277 | 77.4888 | 99.3121 | 107.4844 | 135.4882 | 169.8614 |  | 176.9567 | 225.6738 | 228.8976 | 97.4016 | 124.4392 | 169.0779 | 229.8415 | 235.6129 | [7 empty] | 99.2952 | 136.2069 | 186.6043 | 234.5351 | 232.4791 | 119.5203 | 121.7026 | 210.4662 | 139.1289 | 215.4232 | 138.8452 | 40.1026 | 39.5993 | 129.3075 | 123.266 | 34.3414 | 30.6634 | 39.5148 | 40.937 | 40.7702 | 40.73 | 123.6256 | 147.1183 |  |  | 140.2304 | 188.7539 | 223.567 | 213.38 | 142.2225 | 85.3655 | [7 empty] | 99.1586 | 101.7669 | 133.8155 | 181.0435 | 229.8848 | 226.1451 | 142.3855 | 128.233 | 171.6361 | 192.9081 | [5 empty] | 126.7607 | 131.8969 | 228.5683 | 238.5198 |  |  | 101.2882 | 126.4191 | 178.1393 | 237.3362 | 160.8068 | 85.4713 | 102.4669 | 129.6537 | 172.1147 |  |  |  | 241.4443 | 111.2449 | 167.8937 | [5 empty] | 128.1582 | 175.2073 | 221.8234 | 226.0695 | 66.2703 | 85.2077 | 99.4196 | 123.0818 | 120.6241 | 145.9856 | 72.5219 | 88.0585 | 99.3396 | 124.6738 | 167.2768 |  | 185.0118 | 231.5172 | 232.095 | 112.8837 | 141.0735 | 185.7096 | 234.733 | 232.4098 | [7 empty] | 108.7994 | 143.7553 | 191.0779 | 236.3936 |  | 122.3213 | 123.9184 | 122.946 | 231.9561 | 154.324 | 107.5869 |  | 22.4635 | 23.0963 | 18.8215 | 19.6725 | 38.7859 | 106.2617 | 92.0434 | 122.9213 | 120.9192 | 123.3197 | 85.6821 | 98.3278 | 154.3979 | 211.8256 | 211.6433 | 156.7335 | -0.0048 | -0.0545 | 0.0095 | 0.049 | -0.0106 | 0.0022 | -0.0454 | -0.0862 | -0.0416 | -283.9568 | 0.0262 | -319.7467 | 0.0488 | -312.5555 | 0.0159 | -270.3468 | -0.0539 | -207.8453 | -0.8834 | -246.7333 | -0.8423 | -0.16272 | -1.4124 | 122.1961 | 211.7345 | 64.4061
2017-12-19 13:58 | 7399.4439 |  |  | 33.8701 | -18.1748 | 31.5912 | 27.455 | 8.2086 | -2.8809 | -13.636 | 17.9855 |  |  | -146.6248 | -20.7956 | 33.8724 | 37.4796 | 32.1095 | 11.0706 | 43.5682 | 43.4764 | 9.8907 |  | 204.131 | 117.0763 | 158.9975 | 211.3298 | 223.0872 | 171.3876 | 83.5722 |  |  | 161.6968 | 132.6357 | 158.7136 | 129.121 | 117.2143 | 101.9599 | 100.5637 | 121.3339 | 165.9363 | 213.028 | 217.6698 | 154.2971 | 124.0486 | 172.957 | 153.3667 | 105.7299 |  |  |  |  | 135.15 | 122.2841 | 223.9938 | 223.6878 |  |  | 136.4863 | 132.4709 | 184.7622 | 234.8552 | 99.2463 | 78.8995 | 98.6263 | 122.3987 | 154.6846 |  |  |  | 237.0376 | 136.1718 | 167.3864 | [5 empty] | 139.4298 | 170.5036 | 209.0051 | 210.8596 | 78.3074 | 99.085 | 99.376 | 114.3256 | 111.7456 | 135.2778 | 77.4927 | 99.2803 | 107.489 | 135.4892 | 169.8527 |  | 176.9472 | 225.6613 | 228.8666 | 97.4129 | 124.438 | 169.0748 | 229.8138 | 235.5805 | [7 empty] | 99.3011 | 136.2113 | 186.5915 | 234.5096 | 232.4502 | 119.5052 | 121.6853 | 210.4504 | 139.1129 | 215.3935 | 138.843 | 40.1157 | 39.7126 | 129.2904 | 123.2516 | 33.8691 | 32.7435 | 39.5811 | 41.3783 | 40.2508 | 40.7335 | 123.6128 | 147.1 |  |  | 140.2276 | 188.7441 | 223.5514 | 213.349 | 142.2242 | 85.3693 | [7 empty] | 99.1589 | 101.7612 | 133.8141 | 181.042 | 229.8584 | 226.1143 | 142.3971 | 128.2412 | 171.6271 | 192.8853 | [5 empty] | 126.7565 | 131.8978 | 228.5442 | 238.491 |  |  | 101.2966 | 126.4318 | 178.1516 | 237.3164 | 160.7976 | 85.4842 | 102.4789 | 129.6596 | 172.1131 |  |  |  | 241.4133 | 111.2354 | 167.8868 | [5 empty] | 128.157 | 175.2009 | 221.8031 | 226.0426 | 66.2706 | 85.2118 | 99.4215 | 123.0855 | 120.6241 | 145.9805 | 72.5167 | 88.0714 | 99.3394 | 124.6919 | 167.2813 |  | 185.0159 | 231.4997 | 232.0726 | 112.8646 | 141.0771 | 185.7082 | 234.711 | 232.3792 | [7 empty] | 108.8148 | 143.7503 | 191.0742 | 236.3682 |  | 122.3035 | 123.8995 | 122.927 | 231.9341 | 154.3205 | 107.562 |  | 22.4712 | 23.0865 | 18.8166 | 19.6655 | 38.7793 | 106.2483 | 92.0311 | 122.8938 | 120.8968 | 123.3095 | 85.6923 | 98.3288 | 154.4018 | 211.8376 | 211.5917 | 156.6562 | -0.0044 | -0.0544 | 0.0091 | 0.0491 | -0.0105 | 0.0018 | -0.0353 | -0.0862 | -0.0572 | -283.9814 | 0.02 | -319.6913 | 0.02 | -312.497 | 0.02 | -270.353 | -0.021 | -207.873 | -0.8854 | -246.7148 | -0.8649 | -0.054628 | 9.0837 | 122.1776 | 211.7147 | 64.4418
2017-12-19 13:58 | 7400.444 |  |  | 33.8756 | -18.0968 | 31.535 | 27.4191 | 8.1388 | -2.855 | -13.5976 | 17.9737 |  |  | -146.6235 | -20.8773 | 33.7233 | 37.3445 | 32.1126 | 11.0168 | 43.5982 | 43.45 | 11.2054 |  | 204.115 | 117.0907 | 159.005 | 211.3044 | 223.0595 | 171.3794 | 83.5874 |  |  | 161.689 | 132.6328 | 158.706 | 129.1184 | 117.2084 | 101.9641 | 100.5632 | 121.3377 | 165.9268 | 213.0028 | 217.6495 | 154.294 | 124.0488 | 172.9525 | 153.3651 | 105.738 |  |  |  |  | 135.15 | 122.2859 | 223.9622 | 223.6582 |  |  | 136.4896 | 132.4737 | 184.7532 | 234.8254 | 99.2453 | 78.9061 | 98.6297 | 122.3964 | 154.6761 |  |  |  | 237.0074 | 136.1546 | 167.379 | [5 empty] | 139.4295 | 170.4957 | 208.9942 | 210.8464 | 78.3075 | 99.0935 | 99.381 | 114.2585 | 111.7533 | 135.2838 | 77.5013 | 99.2749 | 107.4919 | 135.4925 | 169.8506 |  | 176.953 | 225.6443 | 228.8438 | 97.4111 | 124.4417 | 169.0753 | 229.7887 | 235.5567 | [7 empty] | 99.3115 | 136.2156 | 186.5834 | 234.4891 | 232.4238 | 119.4881 | 121.6726 | 210.4293 | 139.0984 | 215.3697 | 138.8312 | 40.1675 | 39.6993 | 129.2732 | 123.2356 | 33.6838 | 33.4863 | 39.4247 | 41.5969 | 39.8202 | 40.4563 | 123.5966 | 147.0869 |  |  | 140.2276 | 188.743 | 223.5224 | 213.3227 | 142.2134 | 85.3801 | [7 empty] | 99.1622 | 101.7705 | 133.8172 | 181.0388 | 229.8381 | 226.0846 | 142.4158 | 128.2494 | 171.6261 | 192.8738 | [5 empty] | 126.7609 | 131.9053 | 228.5188 | 238.4625 |  |  | 101.3035 | 126.4372 | 178.1574 | 237.294 | 160.7973 | 85.4942 | 102.4797 | 129.666 | 172.1038 |  |  |  | 241.3803 | 111.2387 | 167.8824 | [5 empty] | 128.1491 | 175.1937 | 221.775 | 226.018 | 66.2773 | 85.2208 | 99.4196 | 123.0874 | 120.626 | 145.9795 | 72.5059 | 88.0795 | 99.3368 | 124.6982 | 167.269 |  | 185.0102 | 231.4781 | 232.0378 | 112.8666 | 141.0761 | 185.6966 | 234.6885 | 232.3484 | [7 empty] | 108.8048 | 143.7477 | 191.0611 | 236.3388 |  | 122.2849 | 123.8851 | 122.9149 | 231.9186 | 154.3211 | 107.5398 |  | 22.4788 | 23.0839 | 18.8144 | 19.6639 | 38.7868 | 106.2469 | 92.0266 | 122.8685 | 120.8771 | 123.2856 | 85.6892 | 98.3258 | 154.3495 | 211.7665 | 211.5379 | 156.6677 | -0.0046 | -0.0543 | 0.0098 | 0.0496 | -0.0104 | 0.0018 | -0.0369 | -0.0869 | -0.053 | -284.0337 | 0.0426 | -319.7036 | 0.0221 | -312.5062 | 0.0036 | -270.313 | -0.0231 | -207.8607 | -0.869 | -246.7425 | -0.8628 | -0.094254 | 10.6648 | 122.1596 | 211.6522 | 64.318
2017-12-19 13:58 | 7401.4441 |  |  | 33.8116 | -18.0411 | 31.5665 | 27.3025 | 8.2279 | -2.8955 | -13.5698 | 18.0051 |  |  | -146.7425 | -20.9278 | 33.695 | 37.3869 | 32.0728 | 11.0477 | 43.6362 | 43.5022 | 10.6736 |  | 204.0922 | 117.0989 | 159.0037 | 211.2835 | 223.0279 | 171.3699 | 83.5967 |  |  | 161.6761 | 132.6283 | 158.6969 | 129.1077 | 117.2082 | 101.9634 | 100.5715 | 121.3384 | 165.9264 | 212.982 | 217.6216 | 154.2924 | 124.0542 | 172.9459 | 153.3601 | 105.7477 |  |  |  |  | 135.1463 | 122.2858 | 223.9332 | 223.6276 |  |  | 136.4874 | 132.4797 | 184.7397 | 234.7944 | 99.2467 | 78.9079 | 98.6308 | 122.396 | 154.666 |  |  |  | 236.9694 | 136.1599 | 167.3692 | [5 empty] | 139.4328 | 170.497 | 208.9759 | 210.8239 | 78.3155 | 99.0978 | 99.3951 | 114.1157 | 111.7599 | 135.2902 | 77.5032 | 99.2484 | 107.4896 | 135.493 | 169.8452 |  | 176.9523 | 225.6156 | 228.8188 | 97.4036 | 124.4489 | 169.0709 | 229.7676 | 235.5301 | [7 empty] | 99.3198 | 136.2156 | 186.5806 | 234.4702 | 232.3954 | 119.4695 | 121.6582 | 210.4064 | 139.084 | 215.3399 | 138.8259 | 40.2817 | 39.8847 | 129.2545 | 123.2254 | 33.9971 | 33.4765 | 39.1128 | 41.0311 | 39.4196 | 40.0896 | 123.5775 | 147.0666 |  |  | 140.2358 | 188.7349 | 223.4869 | 213.2889 | 142.2043 | 85.3917 | [7 empty] | 99.1661 | 101.7823 | 133.8234 | 181.0357 | 229.8184 | 226.0588 | 142.4144 | 128.254 | 171.6315 | 192.8651 | [5 empty] | 126.7654 | 131.9113 | 228.4915 | 238.431 |  |  | 101.3044 | 126.4326 | 178.1515 | 237.2778 | 160.7924 | 85.5051 | 102.4753 | 129.671 | 172.0993 |  |  |  | 241.3494 | 111.2429 | 167.8787 | [5 empty] | 128.1423 | 175.19 | 221.7511 | 225.9868 | 66.2843 | 85.2235 | 99.419 | 123.0864 | 120.6151 | 145.975 | 72.5153 | 88.0708 | 99.3344 | 124.6882 | 167.2469 |  | 185.0082 | 231.4551 | 232.002 | 112.8826 | 141.0798 | 185.6912 | 234.663 | 232.3155 | [7 empty] | 108.7859 | 143.7491 | 191.0497 | 236.312 |  | 122.2704 | 123.8732 | 122.9036 | 231.8926 | 154.3087 | 107.5137 |  | 22.4873 | 23.0812 | 18.8109 | 19.6674 | 38.7912 | 106.3038 | 92.0214 | 122.8551 | 120.8642 | 123.2739 | 85.7106 | 98.3348 | 154.3099 | 211.8087 | 211.5454 | 156.6342 | -0.0046 | -0.0543 | 0.0099 | 0.0497 | -0.0104 | 0.0019 | -0.0443 | -0.0854 | -0.0373 | -283.966 | 0.0365 | -319.719 | 0.0344 | -312.5309 | -0.0046 | -270.3437 | -0.0272 | -207.8207 | -0.8854 | -246.7364 | -0.8505 | -0.065424 | 10.1308 | 122.146 | 211.6771 | 64.3524
2017-12-19 13:59 | 7402.4441 |  |  | 33.8273 | -18.0384 | 31.5725 | 27.3198 | 8.2314 | -2.8508 | -13.4787 | 18.0682 |  |  | -146.8369 | -20.9368 | 33.7502 | 37.2987 | 32.058 | 11.1198 | 43.6759 | 43.5192 | 9.5473 |  | 204.0718 | 117.1024 | 159.0033 | 211.2683 | 223.0031 | 171.3677 | 83.6111 |  |  | 161.668 | 132.6266 | 158.6875 | 129.0997 | 117.2069 | 101.9652 | 100.5793 | 121.3429 | 165.931 | 212.9749 | 217.5984 | 154.2955 | 124.0687 | 172.9548 | 153.3602 | 105.7579 |  |  |  |  | 135.1511 | 122.304 | 223.9053 | 223.5993 |  |  | 136.4806 | 132.4771 | 184.7333 | 234.764 | 99.253 | 78.9187 | 98.6317 | 122.3979 | 154.662 |  |  |  | 236.9381 | 136.173 | 167.3548 | [5 empty] | 139.4386 | 170.4999 | 208.9608 | 210.8017 | 78.3213 | 99.1045 | 99.3804 | 113.9974 | 111.7567 | 135.2905 | 77.5126 | 99.2616 | 107.489 | 135.4897 | 169.8395 |  | 176.9424 | 225.5921 | 228.7869 | 97.406 | 124.4481 | 169.0635 | 229.7432 | 235.4954 | [7 empty] | 99.3212 | 136.2153 | 186.5797 | 234.436 | 232.3619 | 119.4561 | 121.6397 | 210.388 | 139.0712 | 215.3154 | 138.8185 | 40.3463 | 40.3326 | 129.2374 | 123.2089 | 34.2392 | 33.8003 | 38.9943 | 40.1889 | 39.1359 | 39.6178 | 123.5654 | 147.0396 |  |  | 140.2367 | 188.721 | 223.4618 | 213.2587 | 142.2024 | 85.399 | [7 empty] | 99.1628 | 101.7787 | 133.8199 | 181.0136 | 229.7808 | 226.0206 | 142.4001 | 128.2534 | 171.6234 | 192.8465 | [5 empty] | 126.7602 | 131.9013 | 228.4707 | 238.405 |  |  | 101.3034 | 126.4373 | 178.1497 | 237.2543 | 160.7769 | 85.509 | 102.4708 | 129.68 | 172.0847 |  |  |  | 241.3166 | 111.2502 | 167.8755 | [5 empty] | 128.1497 | 175.1835 | 221.7355 | 225.9613 | 66.2863 | 85.2244 | 99.4253 | 123.0953 | 120.6094 | 145.974 | 72.5155 | 88.0663 | 99.332 | 124.6929 | 167.23 |  | 185.0033 | 231.4298 | 231.9809 | 112.8662 | 141.074 | 185.6868 | 234.6346 | 232.2847 | [7 empty] | 108.7858 | 143.7487 | 191.0403 | 236.2864 |  | 122.2541 | 123.8623 | 122.8895 | 231.8678 | 154.3026 | 107.485 |  | 22.4968 | 23.0798 | 18.8108 | 19.6739 | 38.7879 | 106.4034 | 92.014 | 122.8303 | 120.8437 | 123.2603 | 85.6895 | 98.3383 | 154.2444 | 211.7687 | 211.5285 | 156.6782 | -0.0048 | -0.0545 | 0.0093 | 0.0492 | -0.0106 | 0.0012 | -0.0216 | -0.0875 | -0.0512 | -283.9876 | 0.0221 | -319.7036 | 0.0077 | -312.497 | 0.0303 | -270.3376 | -0.0272 | -207.8022 | -0.8793 | -246.7117 | -0.8793 | -0.0077694 | 1.4412 | 122.1295 | 211.6486 | 64.4361
2017-12-19 13:59 | 7403.4442 |  |  | 33.9031 | -18.0462 | 31.6069 | 27.4801 | 8.19 | -2.8513 | -13.5002 | 17.9329 |  |  | -146.7133 | -20.9315 | 33.8788 | 37.3681 | 32.0988 | 11.092 | 43.7407 | 43.7246 | 9.4676 |  | 204.0533 | 117.1057 | 159.0016 | 211.2526 | 222.9806 | 171.3627 | 83.6248 |  |  | 161.6567 | 132.6239 | 158.6797 | 129.0949 | 117.2067 | 101.9655 | 100.5816 | 121.3515 | 165.9212 | 212.954 | 217.5735 | 154.2907 | 124.0699 | 172.9527 | 153.346 | 105.7514 |  |  |  |  | 135.1497 | 122.312 | 223.8912 | 223.5784 |  |  | 136.4973 | 132.4882 | 184.7405 | 234.7501 | 99.2628 | 78.9386 | 98.6431 | 122.409 | 154.6686 |  |  |  | 236.9085 | 136.1743 | 167.3467 | [5 empty] | 139.437 | 170.5011 | 208.9517 | 210.7872 | 78.3186 | 99.0981 | 99.3309 | 113.9249 | 111.7534 | 135.2918 | 77.5263 | 99.2686 | 107.4892 | 135.4873 | 169.8291 |  | 176.9345 | 225.5716 | 228.7573 | 97.4161 | 124.4513 | 169.0619 | 229.7192 | 235.4658 | [7 empty] | 99.3307 | 136.2184 | 186.5759 | 234.4113 | 232.3292 | 119.4416 | 121.6223 | 210.3696 | 139.0562 | 215.2834 | 138.8039 | 40.4406 | 40.5337 | 129.2114 | 123.1812 | 33.4258 | 34.3358 | 39.1218 | 39.8216 | 39.1712 | 39.0563 | 123.5415 | 147.0164 |  |  | 140.2309 | 188.7098 | 223.4397 | 213.2284 | 142.1987 | 85.4036 | [7 empty] | 99.1687 | 101.7742 | 133.8191 | 180.9988 | 229.7467 | 225.9821 | 142.3995 | 128.2584 | 171.6162 | 192.8266 | [5 empty] | 126.7583 | 131.8981 | 228.4508 | 238.3674 |  |  | 101.2999 | 126.4381 | 178.1426 | 237.2148 | 160.7604 | 85.4973 | 102.4554 | 129.6666 | 172.0622 |  |  |  | 241.2799 | 111.2575 | 167.8686 | [5 empty] | 128.1575 | 175.1807 | 221.7206 | 225.9406 | 66.2959 | 85.2397 | 99.4257 | 123.1004 | 120.6049 | 145.9784 | 72.5174 | 88.0646 | 99.3367 | 124.7038 | 167.2332 |  | 184.9978 | 231.4143 | 231.9643 | 112.8508 | 141.07 | 185.6749 | 234.6066 | 232.2556 | [7 empty] | 108.7901 | 143.7495 | 191.0311 | 236.2635 |  | 122.2358 | 123.841 | 122.8757 | 231.8497 | 154.2891 | 107.4554 |  | 22.5019 | 23.0802 | 18.8068 | 19.6791 | 38.7908 | 106.6047 | 92.0105 | 122.8184 | 120.8276 | 123.2509 | 85.6962 | 98.3399 | 154.2503 | 211.69 | 211.4901 | 156.6272 | -0.0042 | -0.0541 | 0.0102 | 0.0497 | -0.0103 | 0.0013 | -0.0374 | -0.0879 | -0.0596 | -284.0184 | 0.0447 | -319.7036 | 0.0159 | -312.4786 | -0.0087 | -270.3345 | -0.0025 | -207.8638 | -0.869 | -246.7148 | -0.8772 | -0.051022 | 3.2764 | 122.1142 | 211.5901 | 64.5683
2017-12-19 13:59 | 7404.4442 |  |  | 34.0344 | -18.0334 | 31.6164 | 27.4604 | 8.1935 | -2.8701 | -13.5265 | 18.0419 |  |  | -146.6718 | -20.8529 | 33.8611 | 37.3594 | 32.1082 | 11.1255 | 43.7075 | 43.5899 | 8.0141 |  | 204.0319 | 117.1098 | 158.9992 | 211.2335 | 222.9504 | 171.3607 | 83.6237 |  |  | 161.6441 | 132.6203 | 158.669 | 129.0909 | 117.2129 | 101.9708 | 100.5805 | 121.3493 | 165.9107 | 212.9236 | 217.5395 | 154.2816 | 124.0662 | 172.9404 | 153.3223 | 105.729 |  |  |  |  | 135.1385 | 122.3069 | 223.8757 | 223.5518 |  |  | 136.5051 | 132.4876 | 184.7308 | 234.7241 | 99.2582 | 78.9407 | 98.6486 | 122.4131 | 154.6655 |  |  |  | 236.8828 | 136.1841 | 167.346 | [5 empty] | 139.4429 | 170.5087 | 208.938 | 210.7657 | 78.3269 | 99.0693 | 99.3015 | 113.892 | 111.75 | 135.2991 | 77.5235 | 99.2653 | 107.4962 | 135.4939 | 169.8264 |  | 176.9347 | 225.5495 | 228.7307 | 97.4249 | 124.4558 | 169.0688 | 229.704 | 235.4414 | [7 empty] | 99.33 | 136.2262 | 186.5607 | 234.3916 | 232.2954 | 119.4229 | 121.6071 | 210.3491 | 139.0419 | 215.2468 | 138.7966 | 40.5281 | 40.6553 | 129.1918 | 123.1619 | 32.0653 | 35.3828 | 39.5123 | 39.7182 | 39.2499 | 38.9158 | 123.5209 | 146.9983 |  |  | 140.2324 | 188.6955 | 223.402 | 213.199 | 142.2012 | 85.4075 | [7 empty] | 99.1775 | 101.7716 | 133.8296 | 180.999 | 229.7217 | 225.954 | 142.4136 | 128.2602 | 171.6113 | 192.8072 | [5 empty] | 126.7637 | 131.8967 | 228.428 | 238.3306 |  |  | 101.3018 | 126.4377 | 178.1381 | 237.179 | 160.7526 | 85.4888 | 102.4553 | 129.6555 | 172.0558 |  |  |  | 241.2341 | 111.2452 | 167.8552 | [5 empty] | 128.153 | 175.1697 | 221.6879 | 225.9021 | 66.3005 | 85.2418 | 99.4172 | 123.095 | 120.6085 | 145.9844 | 72.5185 | 88.0693 | 99.3433 | 124.7128 | 167.2321 |  | 184.9977 | 231.3971 | 231.937 | 112.8547 | 141.0759 | 185.6628 | 234.577 | 232.2268 | [7 empty] | 108.7945 | 143.7521 | 191.0292 | 236.2443 |  | 122.2214 | 123.8232 | 122.8669 | 231.8238 | 154.2609 | 107.4282 |  | 22.5018 | 23.08 | 18.8104 | 19.6927 | 38.7965 | 106.8322 | 92.0085 | 122.7975 | 120.8142 | 123.2429 | 85.7042 | 98.3476 | 154.2283 | 211.6469 | 211.4818 | 156.61 | -0.0047 | -0.0544 | 0.0094 | 0.0491 | -0.0104 | 0.0017 | -0.0419 | -0.0865 | -0.051 | -284.0122 | 0.0508 | -319.7621 | 0.02 | -312.4909 | -0.0149 | -270.3191 | -0.0333 | -207.7961 | -0.8628 | -246.7517 | -0.867 | -0.0077722 | -2.0411 | 122.0995 | 211.5643 | 64.5675
2017-12-19 13:59 | 7405.4443 |  |  | 34.0972 | -17.9989 | 31.6321 | 27.3708 | 8.2307 | -2.7369 | -13.3957 | 17.9723 |  |  | -146.7142 | -20.7478 | 33.8097 | 37.4621 | 32.0936 | 11.1176 | 43.7259 | 43.6513 | 8.6122 |  | 204.0063 | 117.1124 | 158.9986 | 211.2095 | 222.9149 | 171.3539 | 83.6386 |  |  | 161.6364 | 132.6171 | 158.6524 | 129.0812 | 117.2092 | 101.9791 | 100.5774 | 121.3521 | 165.9087 | 212.9051 | 217.515 | 154.2886 | 124.0744 | 172.939 | 153.3247 | 105.7075 |  |  |  |  | 135.1369 | 122.3099 | 223.8551 | 223.5216 |  |  | 136.5111 | 132.4914 | 184.7208 | 234.6901 | 99.2622 | 78.9431 | 98.6485 | 122.4152 | 154.6613 |  |  |  | 236.8526 | 136.1828 | 167.3425 | [5 empty] | 139.4446 | 170.5099 | 208.9221 | 210.7441 | 78.3283 | 99.0235 | 99.3051 | 113.9114 | 111.7582 | 135.3055 | 77.5233 | 99.2896 | 107.5013 | 135.4983 | 169.8273 |  | 176.9402 | 225.5337 | 228.7088 | 97.432 | 124.4647 | 169.0738 | 229.6835 | 235.4109 | [7 empty] | 99.3319 | 136.225 | 186.5475 | 234.3654 | 232.2632 | 119.4118 | 121.5956 | 210.3312 | 139.037 | 215.2228 | 138.8017 | 40.1824 | 40.8913 | 129.1753 | 123.1437 | 31.5737 | 35.5345 | 40.0483 | 39.6184 | 39.4078 | 38.9782 | 123.5055 | 146.9818 |  |  | 140.2445 | 188.6783 | 223.3757 | 213.1718 | 142.204 | 85.4036 | [7 empty] | 99.1691 | 101.7784 | 133.8263 | 180.9903 | 229.6956 | 225.926 | 142.4205 | 128.2656 | 171.6071 | 192.7837 | [5 empty] | 126.7693 | 131.8993 | 228.4046 | 238.2981 |  |  | 101.3068 | 126.4506 | 178.1375 | 237.1567 | 160.7549 | 85.5034 | 102.4684 | 129.6524 | 172.0593 |  |  |  | 241.1935 | 111.2364 | 167.8378 | [5 empty] | 128.1515 | 175.1536 | 221.6521 | 225.8659 | 66.2905 | 85.2375 | 99.4133 | 123.0943 | 120.611 | 145.9889 | 72.5141 | 88.0686 | 99.3427 | 124.7089 | 167.2226 |  | 184.9928 | 231.3648 | 231.8994 | 112.862 | 141.0722 | 185.6551 | 234.5485 | 232.1914 | [7 empty] | 108.782 | 143.7534 | 191.021 | 236.2191 |  | 122.2075 | 123.8107 | 122.8515 | 231.7969 | 154.2447 | 107.3983 |  | 22.5022 | 23.0799 | 18.8157 | 19.6995 | 38.8029 | 106.959 | 92.0033 | 122.7771 | 120.7913 | 123.2207 | 85.7071 | 98.326 | 154.2572 | 211.6874 | 211.5223 | 156.6793 | -0.0047 | -0.0545 | 0.0096 | 0.049 | -0.0108 | 0.0015 | -0.0516 | -0.0829 | -0.0478 | -284.0091 | 0.0632 | -319.7529 | 0.0426 | -312.5555 | 0.0036 | -270.3099 | -0.0354 | -207.793 | -0.8608 | -246.7517 | -0.8403 | -0.04741 | 1.6753 | 122.0833 | 211.6048 | 64.6806
2017-12-19 13:59 | 7406.4444 |  |  | 34.0715 | -18.0469 | 31.6794 | 27.3972 | 8.2052 | -2.7655 | -13.3101 | 17.9622 |  |  | -146.6723 | -20.8684 | 33.8158 | 37.5088 | 32.1664 | 11.1279 | 43.8355 | 43.5779 | 9.3222 |  | 203.9873 | 117.1172 | 158.9936 | 211.1871 | 222.8819 | 171.3469 | 83.6513 |  |  | 161.6192 | 132.6064 | 158.6375 | 129.0731 | 117.2011 | 101.9761 | 100.5834 | 121.3609 | 165.912 | 212.8881 | 217.4938 | 154.2916 | 124.0856 | 172.943 | 153.332 | 105.6958 |  |  |  |  | 135.138 | 122.3173 | 223.8344 | 223.4944 |  |  | 136.5168 | 132.5032 | 184.7237 | 234.6704 | 99.2764 | 78.9601 | 98.6486 | 122.4181 | 154.6613 |  |  |  | 236.8154 | 136.169 | 167.3324 | [5 empty] | 139.4459 | 170.5031 | 208.9069 | 210.7271 | 78.3237 | 98.9734 | 99.3183 | 113.9636 | 111.7684 | 135.3025 | 77.5381 | 99.2836 | 107.5027 | 135.495 | 169.8212 |  | 176.9357 | 225.5079 | 228.6852 | 97.4344 | 124.4749 | 169.0675 | 229.6558 | 235.3763 | [7 empty] | 99.3386 | 136.2225 | 186.5399 | 234.3337 | 232.2312 | 119.3959 | 121.5839 | 210.3013 | 139.0306 | 215.2064 | 138.8056 | 39.3516 | 40.9517 | 129.1563 | 123.124 | 31.3948 | 34.0387 | 40.3522 | 39.5725 | 39.5286 | 38.925 | 123.4839 | 146.9639 |  |  | 140.2454 | 188.6689 | 223.3541 | 213.1433 | 142.1989 | 85.4089 | [7 empty] | 99.1763 | 101.7824 | 133.8191 | 180.9817 | 229.6727 | 225.8893 | 142.4176 | 128.2717 | 171.6097 | 192.7713 | [5 empty] | 126.7663 | 131.9062 | 228.3834 | 238.2676 |  |  | 101.3048 | 126.464 | 178.1418 | 237.1441 | 160.7537 | 85.5205 | 102.482 | 129.6595 | 172.0627 |  |  |  | 241.1712 | 111.2448 | 167.8354 | [5 empty] | 128.1516 | 175.1477 | 221.6326 | 225.8454 | 66.2924 | 85.2475 | 99.418 | 123.1016 | 120.6075 | 145.9862 | 72.5186 | 88.0574 | 99.3429 | 124.7075 | 167.2168 |  | 184.988 | 231.3405 | 231.8711 | 112.8758 | 141.0715 | 185.6546 | 234.5305 | 232.162 | [7 empty] | 108.7658 | 143.7464 | 191.0058 | 236.1871 |  | 122.1933 | 123.7921 | 122.8297 | 231.7751 | 154.2268 | 107.3709 |  | 22.5042 | 23.0818 | 18.811 | 19.6939 | 38.801 | 107.0002 | 91.9941 | 122.7583 | 120.7751 | 123.2073 | 85.697 | 98.3406 | 154.3049 | 211.666 | 211.5413 | 156.6122 | -0.0046 | -0.0544 | 0.0101 | 0.0494 | -0.0103 | 0.0019 | -0.0457 | -0.0859 | -0.0542 | -283.966 | 0.0344 | -319.7252 | 0.0324 | -312.537 | 0.0098 | -270.3191 | -0.0539 | -207.7622 | -0.8916 | -246.724 | -0.8526 | -0.079817 | -12.393 | 122.067 | 211.6037 | 64.7081
2017-12-19 13:59 | 7407.4444 |  |  | 34.0729 | -17.9291 | 31.7965 | 27.6215 | 8.2269 | -2.8532 | -13.3653 | 18.0099 |  |  | -146.6975 | -20.8079 | 33.9284 | 37.5335 | 32.1607 | 11.1443 | 43.934 | 43.6559 | 11.5544 |  | 203.9652 | 117.1187 | 158.9878 | 211.1677 | 222.8502 | 171.3407 | 83.6582 |  |  | 161.6045 | 132.5951 | 158.6242 | 129.0681 | 117.192 | 101.9778 | 100.5884 | 121.3587 | 165.9113 | 212.8671 | 217.4664 | 154.2861 | 124.0845 | 172.9424 | 153.325 | 105.6502 |  |  |  |  | 135.1343 | 122.3255 | 223.8093 | 223.4727 |  |  | 136.512 | 132.5033 | 184.7177 | 234.65 | 99.279 | 78.9707 | 98.6544 | 122.4194 | 154.6661 |  |  |  | 236.7817 | 136.1715 | 167.3254 | [5 empty] | 139.4531 | 170.4991 | 208.8921 | 210.6934 | 78.3271 | 98.9243 | 99.3225 | 114.0099 | 111.7696 | 135.3054 | 77.5421 | 99.272 | 107.5057 | 135.4984 | 169.8167 |  | 176.933 | 225.4837 | 228.6625 | 97.4348 | 124.4766 | 169.0636 | 229.6375 | 235.344 | [7 empty] | 99.3399 | 136.2283 | 186.537 | 234.3045 | 232.2033 | 119.3756 | 121.5675 | 210.2732 | 139.0237 | 215.1908 | 138.7981 | 38.4012 | 41.0575 | 129.1335 | 123.1022 | 30.6362 | 31.986 | 40.5516 | 39.5482 | 39.4718 | 38.7049 | 123.4632 | 146.9419 |  |  | 140.2399 | 188.6595 | 223.3237 | 213.1183 | 142.1927 | 85.4257 | [7 empty] | 99.1835 | 101.7866 | 133.8202 | 180.9757 | 229.6425 | 225.8547 | 142.4174 | 128.2636 | 171.6107 | 192.7549 | [5 empty] | 126.7688 | 131.9108 | 228.3644 | 238.2339 |  |  | 101.304 | 126.4709 | 178.1458 | 237.1219 | 160.75 | 85.5261 | 102.4897 | 129.6706 | 172.0547 |  |  |  | 241.1517 | 111.2487 | 167.8371 | [5 empty] | 128.1504 | 175.1467 | 221.6138 | 225.8145 | 66.3093 | 85.2531 | 99.4252 | 123.1093 | 120.6072 | 145.9872 | 72.5259 | 88.0581 | 99.3429 | 124.7111 | 167.2037 |  | 184.9872 | 231.3225 | 231.8467 | 112.8731 | 141.0715 | 185.65 | 234.496 | 232.1353 | [7 empty] | 108.772 | 143.7455 | 191.0101 | 236.1705 |  | 122.1747 | 123.7693 | 122.8141 | 231.7579 | 154.2057 | 107.3443 |  | 22.5028 | 23.0879 | 18.8125 | 19.6911 | 38.7973 | 107.0122 | 91.9823 | 122.7428 | 120.7653 | 123.1967 | 85.7011 | 98.3396 | 154.2719 | 211.6229 | 211.4635 | 156.5614 | -0.0049 | -0.0544 | 0.0093 | 0.0491 | -0.0102 | 0.0019 | -0.0618 | -0.086 | -0.0584 | -284.0153 | 0.0283 | -319.7159 | 0.0324 | -312.5278 | 0.0262 | -270.3714 | -0.019 | -207.7776 | -0.8895 | -246.7117 | -0.8608 | -0.094233 | -2.9451 | 122.0507 | 211.5432 | 64.9228
2017-12-19 13:59 | 7408.4445 |  |  | 34.0814 | -17.9632 | 31.7279 | 27.4962 | 8.3036 | -2.8017 | -13.4235 | 18.0173 |  |  | -146.5289 | -20.8186 | 33.9348 | 37.583 | 32.1413 | 11.0721 | 43.8765 | 43.6744 | 9.8671 |  | 203.9333 | 117.1112 | 158.9815 | 211.141 | 222.8203 | 171.3259 | 83.6637 |  |  | 161.5894 | 132.5807 | 158.6073 | 129.0512 | 117.1843 | 101.9715 | 100.5959 | 121.3616 | 165.9039 | 212.8499 | 217.4394 | 154.2858 | 124.0896 | 172.9396 | 153.3165 | 105.5702 |  |  |  |  | 135.1279 | 122.3244 | 223.7871 | 223.4466 |  |  | 136.5128 | 132.5049 | 184.7033 | 234.6182 | 99.2703 | 78.9621 | 98.6579 | 122.4161 | 154.6623 |  |  |  | 236.7508 | 136.1756 | 167.3259 | [5 empty] | 139.4567 | 170.5056 | 208.8841 | 210.6735 | 78.3278 | 98.8949 | 99.3301 | 114.0568 | 111.7637 | 135.3096 | 77.5393 | 99.2702 | 107.5022 | 135.5009 | 169.8112 |  | 176.9316 | 225.466 | 228.63 | 97.4451 | 124.4785 | 169.0599 | 229.6147 | 235.3146 | [7 empty] | 99.3524 | 136.2378 | 186.5331 | 234.2822 | 232.1811 | 119.3582 | 121.5488 | 210.2566 | 139.0165 | 215.1544 | 138.7835 | 38.1516 | 40.9721 | 129.1147 | 123.0843 | 31.2736 | 30.278 | 40.6735 | 39.6472 | 39.2969 | 38.4202 | 123.4497 | 146.9293 |  |  | 140.2413 | 188.6482 | 223.2932 | 213.0872 | 142.188 | 85.4381 | [7 empty] | 99.1763 | 101.7943 | 133.828 | 180.9757 | 229.6178 | 225.8369 | 142.429 | 128.2675 | 171.6079 | 192.745 | [5 empty] | 126.7835 | 131.9215 | 228.3414 | 238.2011 |  |  | 101.3133 | 126.473 | 178.1433 | 237.0963 | 160.7398 | 85.5375 | 102.4909 | 129.6765 | 172.0499 |  |  |  | 241.1135 | 111.2425 | 167.8206 | [5 empty] | 128.1432 | 175.1442 | 221.5851 | 225.7833 | 66.3097 | 85.254 | 99.4271 | 123.107 | 120.6044 | 145.9891 | 72.5294 | 88.0688 | 99.3471 | 124.7128 | 167.1993 |  | 184.9862 | 231.3055 | 231.8145 | 112.8673 | 141.0745 | 185.6369 | 234.4562 | 232.103 | [7 empty] | 108.788 | 143.7515 | 191.0099 | 236.1484 |  | 122.1548 | 123.7489 | 122.7993 | 231.7418 | 154.1961 | 107.3158 |  | 22.5031 | 23.0813 | 18.8126 | 19.6885 | 38.7988 | 106.9766 | 91.9733 | 122.7078 | 120.7226 | 123.1626 | 85.7166 | 98.3272 | 154.219 | 211.5922 | 211.3981 | 156.5084 | -0.0042 | -0.054 | 0.0095 | 0.0492 | -0.0104 | 0.0018 | -0.0455 | -0.0859 | -0.0568 | -283.9999 | 0.0324 | -319.7006 | 0.0036 | -312.457 | -0.0066 | -270.3622 | -0.0313 | -207.7961 | -0.8649 | -246.6933 | -0.8916 | 0.039064 | -5.4651 | 122.0254 | 211.4951 | 64.857
2017-12-19 13:59 | 7409.4445 |  |  | 34.1096 | -17.8244 | 31.7272 | 27.5821 | 8.3956 | -2.7591 | -13.3577 | 17.9992 |  |  | -146.4619 | -20.9259 | 33.8731 | 37.6773 | 32.1805 | 11.0896 | 43.8881 | 43.7009 | 11.1473 |  | 203.917 | 117.1215 | 158.9847 | 211.1197 | 222.8016 | 171.3186 | 83.6755 |  |  | 161.5857 | 132.5714 | 158.5972 | 129.0468 | 117.1919 | 101.9747 | 100.6009 | 121.3671 | 165.9043 | 212.8285 | 217.4155 | 154.2797 | 124.1096 | 172.9476 | 153.3169 | 105.5051 |  |  |  |  | 135.1209 | 122.3262 | 223.7774 | 223.4219 |  |  | 136.5191 | 132.5135 | 184.7047 | 234.5933 | 99.2718 | 78.9638 | 98.6562 | 122.4216 | 154.6507 |  |  |  | 236.7141 | 136.1718 | 167.3182 | [5 empty] | 139.4579 | 170.506 | 208.8645 | 210.6568 | 78.3301 | 98.8791 | 99.3345 | 114.0985 | 111.7644 | 135.32 | 77.5551 | 99.2689 | 107.5011 | 135.5041 | 169.8072 |  | 176.9246 | 225.4481 | 228.5985 | 97.4553 | 124.4856 | 169.0614 | 229.5948 | 235.2862 | [7 empty] | 99.3565 | 136.2407 | 186.5258 | 234.2641 | 232.1554 | 119.345 | 121.5255 | 210.2368 | 139.0052 | 215.1159 | 138.7751 | 38.7595 | 40.8706 | 129.1014 | 123.0697 | 33.0999 | 29.3592 | 40.6281 | 39.9975 | 39.3239 | 38.4081 | 123.4403 | 146.9168 |  |  | 140.2433 | 188.6361 | 223.2622 | 213.0578 | 142.1813 | 85.4441 | [7 empty] | 99.1806 | 101.8002 | 133.8323 | 180.9772 | 229.5945 | 225.8115 | 142.4334 | 128.2783 | 171.6033 | 192.7313 | [5 empty] | 126.7921 | 131.929 | 228.3205 | 238.1707 |  |  | 101.3206 | 126.4684 | 178.1349 | 237.0722 | 160.7307 | 85.543 | 102.4851 | 129.6886 | 172.0483 |  |  |  | 241.0764 | 111.2444 | 167.8139 | [5 empty] | 128.144 | 175.1358 | 221.5662 | 225.7563 | 66.3177 | 85.2572 | 99.4229 | 123.1101 | 120.5927 | 145.9823 | 72.5232 | 88.0786 | 99.3458 | 124.7252 | 167.1988 |  | 184.9817 | 231.2918 | 231.784 | 112.8786 | 141.0849 | 185.6345 | 234.4402 | 232.0728 | [7 empty] | 108.7919 | 143.7508 | 190.9956 | 236.1162 |  | 122.1448 | 123.7352 | 122.7853 | 231.7183 | 154.1862 | 107.2941 |  | 22.5003 | 23.0654 | 18.8102 | 19.6851 | 38.8007 | 106.9179 | 91.9742 | 122.6892 | 120.7076 | 123.1429 | 85.7046 | 98.3274 | 154.2286 | 211.6046 | 211.3699 | 156.5648 | -0.0048 | -0.0543 | 0.0101 | 0.0499 | -0.0099 | 0.0018 | -0.03 | -0.0854 | -0.0375 | -284.0153 | 0.0632 | -319.7375 | 0.0303 | -312.5001 | -0.0066 | -270.3284 | -0.0251 | -207.7745 | -0.8485 | -246.7579 | -0.8567 | -0.076216 | 2.9917 | 122.0094 | 211.4873 | 64.9758
2017-12-19 13:59 | 7410.4446 |  |  | 34.1538 | -17.8889 | 31.7355 | 27.5832 | 8.4223 | -2.7439 | -13.3282 | 18.0232 |  |  | -146.4851 | -20.8542 | 34.0097 | 37.6407 | 32.1296 | 11.1306 | 43.9188 | 43.714 | 9.9832 |  | 203.895 | 117.1349 | 158.9864 | 211.1031 | 222.772 | 171.3087 | 83.6912 |  |  | 161.5776 | 132.5643 | 158.5852 | 129.0437 | 117.1849 | 101.9821 | 100.6029 | 121.3712 | 165.9079 | 212.8083 | 217.3851 | 154.2813 | 124.115 | 172.9457 | 153.3186 | 105.4551 |  |  |  |  | 135.1276 | 122.3302 | 223.7581 | 223.3974 |  |  | 136.5261 | 132.5306 | 184.703 | 234.5757 | 99.2759 | 78.9819 | 98.665 | 122.4324 | 154.6545 |  |  |  | 236.6811 | 136.159 | 167.3118 | [5 empty] | 139.4632 | 170.4951 | 208.8438 | 210.6295 | 78.3267 | 98.874 | 99.3325 | 114.1293 | 111.7743 | 135.3263 | 77.5573 | 99.3098 | 107.5049 | 135.512 | 169.8021 |  | 176.9255 | 225.4285 | 228.5757 | 97.4484 | 124.4872 | 169.0698 | 229.5734 | 235.2542 | [7 empty] | 99.3492 | 136.2378 | 186.5092 | 234.2441 | 232.122 | 119.3284 | 121.5036 | 210.2164 | 138.9966 | 215.0987 | 138.7777 | 39.3662 | 40.8088 | 129.0807 | 123.0538 | 34.3915 | 28.9469 | 40.659 | 40.4154 | 39.5596 | 38.6891 | 123.4256 | 146.8893 |  |  | 140.2446 | 188.624 | 223.2375 | 213.0357 | 142.1839 | 85.4594 | [7 empty] | 99.1926 | 101.8022 | 133.8351 | 180.9724 | 229.5698 | 225.7761 | 142.4262 | 128.2823 | 171.5991 | 192.7097 | [5 empty] | 126.7892 | 131.9358 | 228.2971 | 238.1382 |  |  | 101.3218 | 126.467 | 178.1317 | 237.0446 | 160.7272 | 85.5397 | 102.4772 | 129.6939 | 172.0279 |  |  |  | 241.0485 | 111.2485 | 167.8173 | [5 empty] | 128.1478 | 175.1367 | 221.5507 | 225.7311 | 66.3335 | 85.2716 | 99.42 | 123.1155 | 120.5955 | 145.9896 | 72.5246 | 88.0751 | 99.34 | 124.7257 | 167.1949 |  | 184.9816 | 231.2681 | 231.7644 | 112.8842 | 141.0846 | 185.63 | 234.4195 | 232.0415 | [7 empty] | 108.7764 | 143.7416 | 190.9853 | 236.0935 |  | 122.1268 | 123.7134 | 122.7592 | 231.6828 | 154.1725 | 107.2619 |  | 22.4904 | 23.0514 | 18.81 | 19.6849 | 38.7998 | 106.8445 | 91.9659 | 122.6797 | 120.7007 | 123.1407 | 85.7085 | 98.3291 | 154.1399 | 211.5629 | 211.2819 | 156.5395 | -0.0045 | -0.054 | 0.0094 | 0.0491 | -0.0107 | 0.0015 | -0.0338 | -0.0864 | -0.05 | -283.9937 | 0.0324 | -319.7252 | 0.0303 | -312.5032 | -0.0005 | -270.3191 | -0.0518 | -207.7161 | -0.867 | -246.721 | -0.8567 | -0.079826 | -0.56637 | 121.9941 | 211.4224 | 65.0443
2017-12-19 13:59 | 7411.4447 |  |  | 34.2787 | -17.9446 | 31.6888 | 27.5759 | 8.2965 | -2.7299 | -13.3342 | 18.1378 |  |  | -146.4124 | -20.8634 | 34.0374 | 37.6856 | 32.0586 | 11.1354 | 43.9351 | 43.6995 | 9.8483 |  | 203.8696 | 117.1331 | 158.9855 | 211.0804 | 222.7358 | 171.2935 | 83.7014 |  |  | 161.5612 | 132.5531 | 158.5684 | 129.0329 | 117.1749 | 101.9768 | 100.6072 | 121.37 | 165.8992 | 212.7881 | 217.3503 | 154.2836 | 124.104 | 172.933 | 153.3088 | 105.4128 |  |  |  |  | 135.1307 | 122.3305 | 223.7189 | 223.3551 |  |  | 136.5285 | 132.5276 | 184.6906 | 234.5458 | 99.2679 | 78.9858 | 98.6705 | 122.4347 | 154.6538 |  |  |  | 236.6448 | 136.1512 | 167.3035 | [5 empty] | 139.4631 | 170.4899 | 208.8234 | 210.6036 | 78.3199 | 98.8772 | 99.3292 | 114.1581 | 111.7763 | 135.325 | 77.5584 | 99.3435 | 107.5089 | 135.5105 | 169.795 |  | 176.9303 | 225.4088 | 228.5478 | 97.452 | 124.4903 | 169.0689 | 229.548 | 235.2211 | [7 empty] | 99.3552 | 136.2414 | 186.5041 | 234.2158 | 232.0898 | 119.3121 | 121.4937 | 210.1945 | 138.9906 | 215.096 | 138.773 | 39.9216 | 40.6435 | 129.0543 | 123.0301 | 35.212 | 28.5627 | 40.6796 | 40.8331 | 39.6118 | 39.1764 | 123.4063 | 146.8583 |  |  | 140.2481 | 188.6205 | 223.2107 | 213.0128 | 142.1866 | 85.4708 | [7 empty] | 99.1946 | 101.8068 | 133.843 | 180.9664 | 229.5436 | 225.7388 | 142.4233 | 128.2854 | 171.6006 | 192.6956 | [5 empty] | 126.7878 | 131.9384 | 228.266 | 238.1042 |  |  | 101.3179 | 126.4737 | 178.1251 | 237.0085 | 160.7184 | 85.5362 | 102.4781 | 129.6844 | 172.007 |  |  |  | 241.017 | 111.2424 | 167.8102 | [5 empty] | 128.1549 | 175.1366 | 221.5284 | 225.7051 | 66.3379 | 85.2833 | 99.4234 | 123.1156 | 120.5936 | 145.999 | 72.5307 | 88.0634 | 99.3466 | 124.7246 | 167.1876 |  | 184.9777 | 231.241 | 231.7307 | 112.8753 | 141.0777 | 185.621 | 234.3888 | 232.0102 | [7 empty] | 108.7672 | 143.74 | 190.9748 | 236.069 |  | 122.1145 | 123.6999 | 122.7397 | 231.6638 | 154.1685 | 107.2323 |  | 22.487 | 23.0544 | 18.8091 | 19.6893 | 38.8 | 106.8158 | 91.9544 | 122.6684 | 120.6864 | 123.1274 | 85.7078 | 98.3357 | 154.0906 | 211.454 | 211.2134 | 156.5014 | -0.0047 | -0.0545 | 0.0096 | 0.049 | -0.0104 | 0.0018 | -0.0392 | -0.0862 | -0.0537 | -283.9691 | 0.0283 | -319.7067 | 0.0303 | -312.5247 | 0.0221 | -270.3684 | -0.0251 | -207.7499 | -0.8793 | -246.7302 | -0.8587 | -0.040194 | -7.0147 | 121.9803 | 211.3337 | 65.0126
2017-12-19 13:59 | 7412.4447 |  |  | 34.2239 | -17.8713 | 31.71 | 27.5128 | 8.3269 | -2.7263 | -13.3074 | 18.1421 |  |  | -146.3454 | -20.8558 | 34.1335 | 37.7406 | 32.1149 | 11.1249 | 43.9272 | 43.7115 | 8.503 |  | 203.8556 | 117.1377 | 158.9887 | 211.0553 | 222.7079 | 171.2914 | 83.7087 |  |  | 161.5519 | 132.5467 | 158.5579 | 129.0326 | 117.1824 | 101.9735 | 100.6104 | 121.3527 | 165.8932 | 212.7578 | 217.325 | 154.2766 | 124.0987 | 172.9245 | 153.2907 | 105.3965 |  |  |  |  | 135.1194 | 122.3233 | 223.689 | 223.3106 |  |  | 136.5308 | 132.5217 | 184.6838 | 234.5182 | 99.2668 | 78.9894 | 98.667 | 122.4368 | 154.6488 |  |  |  | 236.6053 | 136.1426 | 167.3014 | [5 empty] | 139.466 | 170.4942 | 208.8021 | 210.5802 | 78.3244 | 98.893 | 99.3298 | 114.1877 | 111.782 | 135.3295 | 77.5786 | 99.3075 | 107.5121 | 135.5106 | 169.7904 |  | 176.923 | 225.3898 | 228.5222 | 97.4663 | 124.4957 | 169.0675 | 229.5317 | 235.1933 | [7 empty] | 99.3625 | 136.2411 | 186.5003 | 234.1879 | 232.0633 | 119.2954 | 121.4805 | 210.1692 | 138.9718 | 215.0767 | 138.7546 | 40.4593 | 40.5506 | 129.0437 | 123.0069 | 35.8681 | 28.3464 | 40.6651 | 41.203 | 39.4714 | 39.525 | 123.3941 | 146.8403 |  |  | 140.2539 | 188.6141 | 223.1831 | 212.9793 | 142.1859 | 85.4722 | [7 empty] | 99.1877 | 101.8101 | 133.8418 | 180.9592 | 229.5188 | 225.7104 | 142.429 | 128.2912 | 171.6051 | 192.6783 | [5 empty] | 126.7923 | 131.9354 | 228.2497 | 238.0759 |  |  | 101.3226 | 126.4795 | 178.1266 | 236.9805 | 160.7152 | 85.546 | 102.4792 | 129.6846 | 171.994 |  |  |  | 240.9831 | 111.2392 | 167.8032 | [5 empty] | 128.1601 | 175.1358 | 221.5067 | 225.6752 | 66.3455 | 85.2861 | 99.4298 | 123.1184 | 120.5854 | 145.9983 | 72.5307 | 88.0676 | 99.3472 | 124.7343 | 167.1694 |  | 184.9738 | 231.2136 | 231.6934 | 112.8704 | 141.0771 | 185.612 | 234.3565 | 231.9747 | [7 empty] | 108.7721 | 143.7464 | 190.9653 | 236.0444 |  | 122.1014 | 123.686 | 122.7241 | 231.65 | 154.1663 | 107.2119 |  | 22.493 | 23.0613 | 18.8076 | 19.6922 | 38.8025 | 106.8312 | 91.9527 | 122.6458 | 120.6625 | 123.1083 | 85.7057 | 98.332 | 154.1504 | 211.461 | 211.2263 | 156.4748 | -0.0042 | -0.0542 | 0.0097 | 0.0491 | -0.0105 | 0.0015 | -0.0378 | -0.0904 | -0.0553 | -284.0091 | 0.0283 | -319.7098 | 0.02 | -312.4878 | -0.0087 | -270.3622 | -0.0272 | -207.7037 | -0.869 | -246.7179 | -0.8813 | -0.10864 | -3.6979 | 121.963 | 211.3437 | 65.0976
2017-12-19 13:59 | 7413.4448 |  |  | 34.2104 | -17.8169 | 31.8096 | 27.5953 | 8.4049 | -2.7041 | -13.3214 | 18.1349 |  |  | -146.1978 | -20.759 | 34.1717 | 37.7714 | 32.1826 | 11.0914 | 44.0502 | 43.818 | 10.2063 |  | 203.8326 | 117.1394 | 158.9813 | 211.0371 | 222.6747 | 171.2813 | 83.7156 |  |  | 161.5343 | 132.538 | 158.5396 | 129.0233 | 117.1768 | 101.9754 | 100.6123 | 121.3526 | 165.8905 | 212.729 | 217.2954 | 154.2727 | 124.1039 | 172.9183 | 153.2838 | 105.381 |  |  |  |  | 135.1231 | 122.3247 | 223.6614 | 223.2807 |  |  | 136.532 | 132.5268 | 184.6745 | 234.4909 | 99.2697 | 78.9936 | 98.6679 | 122.4362 | 154.6504 |  |  |  | 236.5826 | 136.1432 | 167.3058 | [5 empty] | 139.4747 | 170.4906 | 208.7935 | 210.5618 | 78.3274 | 98.919 | 99.3373 | 114.214 | 111.783 | 135.33 | 77.5758 | 99.2606 | 107.5157 | 135.5116 | 169.7825 |  | 176.9107 | 225.3604 | 228.4933 | 97.4703 | 124.4875 | 169.0688 | 229.5072 | 235.1602 | [7 empty] | 99.363 | 136.2392 | 186.4907 | 234.1599 | 232.0349 | 119.2768 | 121.4605 | 210.1441 | 138.9469 | 215.0447 | 138.7224 | 40.8043 | 40.4357 | 129.024 | 122.9897 | 36.5664 | 27.8551 | 40.7263 | 41.3691 | 39.2557 | 39.5861 | 123.3765 | 146.8227 |  |  | 140.2529 | 188.6059 | 223.1611 | 212.9432 | 142.1859 | 85.4734 | [7 empty] | 99.1911 | 101.8138 | 133.8375 | 180.9512 | 229.4944 | 225.6831 | 142.4398 | 128.3008 | 171.6088 | 192.6603 | [5 empty] | 126.8003 | 131.9396 | 228.2353 | 238.0513 |  |  | 101.335 | 126.4866 | 178.1294 | 236.9601 | 160.716 | 85.5601 | 102.4891 | 129.6817 | 171.9985 |  |  |  | 240.9439 | 111.2393 | 167.8031 | [5 empty] | 128.157 | 175.135 | 221.4815 | 225.6454 | 66.3466 | 85.2906 | 99.4337 | 123.1199 | 120.5852 | 145.9984 | 72.5248 | 88.0828 | 99.3442 | 124.7455 | 167.1693 |  | 184.9733 | 231.1882 | 231.6715 | 112.8645 | 141.0834 | 185.5993 | 234.3256 | 231.9411 | [7 empty] | 108.7793 | 143.7421 | 190.9568 | 236.0218 |  | 122.0858 | 123.6688 | 122.7103 | 231.6223 | 154.1656 | 107.1885 |  | 22.499 | 23.0667 | 18.8103 | 19.6949 | 38.8079 | 106.8184 | 91.9565 | 122.6337 | 120.6547 | 123.0985 | 85.7022 | 98.3452 | 154.0526 | 211.4646 | 211.2068 | 156.423 | -0.0042 | -0.0545 | 0.0095 | 0.0487 | -0.0108 | 0.0015 | -0.0349 | -0.0865 | -0.0639 | -283.9937 | 0.055 | -319.7498 | 0.0303 | -312.5339 | -0.0025 | -270.3253 | -0.0292 | -207.7191 | -0.869 | -246.724 | -0.8587 | -0.065416 | -8.6222 | 121.9486 | 211.3357 | 65.3051
2017-12-19 13:59 | 7414.4448 |  |  | 34.1605 | -17.8016 | 31.7756 | 27.7008 | 8.4032 | -2.6808 | -13.2727 | 18.1031 |  |  | -146.1821 | -20.7274 | 34.2078 | 37.7989 | 32.2018 | 11.1595 | 44.071 | 43.9431 | 9.4259 |  | 203.8018 | 117.136 | 158.9736 | 211.0174 | 222.6421 | 171.2738 | 83.7293 |  |  | 161.5173 | 132.5284 | 158.5231 | 129.0083 | 117.1659 | 101.9832 | 100.6124 | 121.365 | 165.8815 | 212.7078 | 217.2598 | 154.269 | 124.1072 | 172.9168 | 153.2854 | 105.3541 |  |  |  |  | 135.1164 | 122.3333 | 223.646 | 223.2584 |  |  | 136.5359 | 132.5327 | 184.6634 | 234.4611 | 99.2663 | 78.9996 | 98.6696 | 122.4382 | 154.6474 |  |  |  | 236.558 | 136.1408 | 167.2955 | [5 empty] | 139.4734 | 170.4838 | 208.7823 | 210.5413 | 78.3256 | 98.94 | 99.3341 | 114.1771 | 111.7817 | 135.327 | 77.5676 | 99.2544 | 107.5159 | 135.5125 | 169.7711 |  | 176.9077 | 225.3315 | 228.4638 | 97.475 | 124.4851 | 169.0668 | 229.4768 | 235.1238 | [7 empty] | 99.3685 | 136.2425 | 186.4926 | 234.1377 | 232.0078 | 119.2667 | 121.4383 | 210.1241 | 138.9282 | 215.0221 | 138.6936 | 40.8944 | 40.3588 | 129.0007 | 122.9722 | 37.1164 | 27.0575 | 41.0113 | 41.589 | 39.1054 | 39.5251 | 123.3582 | 146.7999 |  |  | 140.2489 | 188.5945 | 223.1491 | 212.9082 | 142.1791 | 85.4753 | [7 empty] | 99.1991 | 101.822 | 133.8405 | 180.9474 | 229.4664 | 225.6517 | 142.4494 | 128.3073 | 171.6041 | 192.6316 | [5 empty] | 126.8064 | 131.9382 | 228.2083 | 238.0155 |  |  | 101.3326 | 126.4892 | 178.1203 | 236.9378 | 160.7106 | 85.56 | 102.4934 | 129.6868 | 171.9956 |  |  |  | 240.9111 | 111.2392 | 167.8015 | [5 empty] | 128.1553 | 175.1247 | 221.4611 | 225.6237 | 66.3515 | 85.2927 | 99.4367 | 123.1242 | 120.5832 | 146.0024 | 72.5304 | 88.0856 | 99.3459 | 124.7469 | 167.1698 |  | 184.9694 | 231.1775 | 231.6474 | 112.8604 | 141.0813 | 185.5895 | 234.3071 | 231.9144 | [7 empty] | 108.7816 | 143.7416 | 190.9475 | 235.9982 |  | 122.0742 | 123.6571 | 122.6977 | 231.6026 | 154.1686 | 107.1615 |  | 22.5096 | 23.078 | 18.818 | 19.6906 | 38.8123 | 106.7846 | 91.9558 | 122.6073 | 120.6227 | 123.08 | 85.7116 | 98.3222 | 154.0969 | 211.4655 | 211.2711 | 156.4389 | -0.0045 | -0.0545 | 0.0097 | 0.0499 | -0.0105 | 0.0017 | -0.0407 | -0.084 | -0.0583 | -284.0091 | 0.0344 | -319.7344 | 0.0242 | -312.4939 | -0.0005 | -270.3345 | -0.0354 | -207.673 | -0.8711 | -246.7148 | -0.8628 | -0.076223 | -8.5302 | 121.9305 | 211.3683 | 65.4315
2017-12-19 13:59 | 7415.4449 |  |  | 34.2196 | -17.7196 | 31.8217 | 27.6684 | 8.407 | -2.7549 | -13.3353 | 18.1408 |  |  | -146.0601 | -20.7538 | 34.1827 | 37.7688 | 32.232 | 11.2441 | 44.1756 | 43.9429 | 8.093 |  | 203.7809 | 117.1376 | 158.9659 | 210.9915 | 222.6089 | 171.2703 | 83.7333 |  |  | 161.5034 | 132.5154 | 158.5128 | 129.0034 | 117.1578 | 101.9716 | 100.6199 | 121.3692 | 165.8774 | 212.69 | 217.2363 | 154.2696 | 124.1085 | 172.9216 | 153.2857 | 105.3336 |  |  |  |  | 135.1045 | 122.3354 | 223.6336 | 223.2342 |  |  | 136.5385 | 132.5363 | 184.6598 | 234.4395 | 99.2704 | 79.0088 | 98.6709 | 122.4436 | 154.6398 |  |  |  | 236.5249 | 136.1417 | 167.2879 | [5 empty] | 139.4701 | 170.4876 | 208.7693 | 210.5271 | 78.3309 | 98.9665 | 99.3517 | 114.0528 | 111.7873 | 135.3316 | 77.5758 | 99.282 | 107.516 | 135.518 | 169.7696 |  | 176.9019 | 225.3151 | 228.4389 | 97.493 | 124.5003 | 169.0702 | 229.4529 | 235.0953 | [7 empty] | 99.3787 | 136.248 | 186.4842 | 234.1198 | 231.9793 | 119.2518 | 121.4205 | 210.1025 | 138.909 | 215.0095 | 138.6662 | 40.7926 | 40.4209 | 128.9887 | 122.9527 | 37.3137 | 26.8937 | 41.187 | 41.9795 | 39.1494 | 39.3872 | 123.3384 | 146.7744 |  |  | 140.247 | 188.5804 | 223.1193 | 212.8767 | 142.1783 | 85.48 | [7 empty] | 99.2011 | 101.8141 | 133.8374 | 180.9404 | 229.4389 | 225.6226 | 142.4399 | 128.3072 | 171.5931 | 192.6142 | [5 empty] | 126.8066 | 131.9422 | 228.1854 | 237.9808 |  |  | 101.33 | 126.4902 | 178.1193 | 236.9126 | 160.6999 | 85.565 | 102.4861 | 129.701 | 171.9783 |  |  |  | 240.8819 | 111.2399 | 167.7863 | [5 empty] | 128.1529 | 175.1167 | 221.4314 | 225.5963 | 66.3555 | 85.293 | 99.4343 | 123.1263 | 120.5905 | 146.0119 | 72.5403 | 88.0811 | 99.3534 | 124.7442 | 167.1674 |  | 184.9696 | 231.1606 | 231.6197 | 112.8674 | 141.0832 | 185.5852 | 234.2881 | 231.8852 | [7 empty] | 108.7613 | 143.748 | 190.9471 | 235.976 |  | 122.0585 | 123.6437 | 122.6803 | 231.5855 | 154.1619 | 107.1304 |  | 22.52 | 23.0795 | 18.8172 | 19.6805 | 38.809 | 106.7648 | 91.951 | 122.5965 | 120.6123 | 123.0661 | 85.7141 | 98.3405 | 154.0755 | 211.4224 | 211.2281 | 156.4114 | -0.0049 | -0.0543 | 0.0097 | 0.049 | -0.0107 | 0.0016 | -0.0399 | -0.0838 | -0.0457 | -283.9999 | 0.0406 | -319.7375 | 0.0303 | -312.5093 | 0.0077 | -270.3591 | -0.0272 | -207.7099 | -0.8608 | -246.7179 | -0.8628 | -0.054605 | 4.3875 | 121.9162 | 211.3253 | 65.47
2017-12-19 13:59 | 7416.445 |  |  | 34.2618 | -17.7133 | 31.8509 | 27.7049 | 8.4222 | -2.6684 | -13.2966 | 18.1646 |  |  | -146.0669 | -20.6992 | 34.1981 | 37.7681 | 32.2579 | 11.1037 | 44.0403 | 44.0046 | 8.1941 |  | 203.7576 | 117.1434 | 158.9568 | 210.9646 | 222.5727 | 171.2534 | 83.7347 |  |  | 161.4873 | 132.4982 | 158.4977 | 128.9935 | 117.1503 | 101.954 | 100.6176 | 121.3688 | 165.8681 | 212.6686 | 217.2009 | 154.2675 | 124.1131 | 172.9175 | 153.2748 | 105.3032 |  |  |  |  | 135.1039 | 122.3348 | 223.607 | 223.2097 |  |  | 136.5328 | 132.5341 | 184.6587 | 234.4147 | 99.2725 | 79.0115 | 98.6739 | 122.4393 | 154.631 |  |  |  | 236.4893 | 136.1516 | 167.2779 | [5 empty] | 139.4684 | 170.4905 | 208.7492 | 210.5055 | 78.3309 | 98.9859 | 99.3399 | 113.9159 | 111.7909 | 135.3379 | 77.5807 | 99.2858 | 107.5168 | 135.5204 | 169.7665 |  | 176.8967 | 225.301 | 228.4054 | 97.4961 | 124.5095 | 169.068 | 229.4257 | 235.0591 | [7 empty] | 99.3833 | 136.2454 | 186.4671 | 234.0935 | 231.9524 | 119.229 | 121.4074 | 210.0778 | 138.8856 | 214.9796 | 138.6312 | 40.6304 | 40.6076 | 128.9688 | 122.9347 | 37.3822 | 28.446 | 40.939 | 42.283 | 39.3003 | 39.2503 | 123.3218 | 146.7591 |  |  | 140.2523 | 188.5729 | 223.092 | 212.8522 | 142.1827 | 85.4951 | [7 empty] | 99.2106 | 101.8096 | 133.8402 | 180.9299 | 229.4084 | 225.586 | 142.4404 | 128.3086 | 171.5892 | 192.6081 | [5 empty] | 126.8048 | 131.9467 | 228.1596 | 237.9486 |  |  | 101.333 | 126.4955 | 178.117 | 236.8846 | 160.6922 | 85.5726 | 102.489 | 129.6992 | 171.9705 |  |  |  | 240.8435 | 111.2409 | 167.7757 | [5 empty] | 128.1547 | 175.1144 | 221.4003 | 225.558 | 66.3557 | 85.2962 | 99.4351 | 123.1269 | 120.5921 | 146.0146 | 72.5465 | 88.081 | 99.3682 | 124.7542 | 167.1653 |  | 184.9728 | 231.1406 | 231.5921 | 112.8798 | 141.092 | 185.5888 | 234.2671 | 231.8617 | [7 empty] | 108.7525 | 143.7556 | 190.9553 | 235.9583 |  | 122.0451 | 123.6225 | 122.6607 | 231.5596 | 154.1452 | 107.1007 |  | 22.5246 | 23.081 | 18.8165 | 19.6759 | 38.808 | 106.7933 | 91.9464 | 122.5734 | 120.5967 | 123.0467 | 85.7239 | 98.3387 | 154.036 | 211.4144 | 211.1159 | 156.3721 | -0.0044 | -0.054 | 0.0093 | 0.0486 | -0.0105 | 0.0014 | -0.0336 | -0.0841 | -0.0434 | -283.9691 | 0.0344 | -319.7221 | 0.018 | -312.4939 | -0.0107 | -270.3376 | -0.021 | -207.6637 | -0.8772 | -246.7302 | -0.8711 | -0.011373 | 0.079605 | 121.8977 | 211.2652 | 65.5027
2017-12-19 13:59 | 7417.445 |  |  | 34.2195 | -17.6305 | 31.8087 | 27.706 | 8.4499 | -2.6717 | -13.2539 | 18.1385 |  |  | -146.0727 | -20.6985 | 34.218 | 37.7503 | 32.2723 | 11.1455 | 44.0935 | 43.9603 | 11.0526 |  | 203.7392 | 117.1461 | 158.9622 | 210.9427 | 222.5535 | 171.2505 | 83.7484 |  |  | 161.4744 | 132.492 | 158.4841 | 128.9897 | 117.1484 | 101.9664 | 100.6101 | 121.3681 | 165.8618 | 212.6496 | 217.1654 | 154.2609 | 124.1212 | 172.9049 | 153.2691 | 105.2858 |  |  |  |  | 135.1031 | 122.3348 | 223.58 | 223.1767 |  |  | 136.5339 | 132.5368 | 184.6488 | 234.3897 | 99.269 | 79.0175 | 98.6765 | 122.4369 | 154.6266 |  |  |  | 236.4542 | 136.1465 | 167.2592 | [5 empty] | 139.4715 | 170.4813 | 208.7285 | 210.477 | 78.3218 | 98.9903 | 99.2763 | 113.8297 | 111.796 | 135.3458 | 77.5874 | 99.26 | 107.5209 | 135.5201 | 169.755 |  | 176.8989 | 225.277 | 228.3779 | 97.49 | 124.5091 | 169.0595 | 229.4025 | 235.0307 | [7 empty] | 99.3874 | 136.2437 | 186.4601 | 234.0666 | 231.9249 | 119.2108 | 121.3889 | 210.0587 | 138.8562 | 214.9494 | 138.6209 | 40.4612 | 40.5379 | 128.9541 | 122.9185 | 37.633 | 30.8744 | 40.6166 | 42.3461 | 39.4124 | 39.1697 | 123.311 | 146.7456 |  |  | 140.2579 | 188.5625 | 223.0663 | 212.8248 | 142.1873 | 85.5141 | [7 empty] | 99.214 | 101.8236 | 133.8477 | 180.9234 | 229.3797 | 225.5543 | 142.4482 | 128.3102 | 171.5986 | 192.5935 | [5 empty] | 126.8113 | 131.9451 | 228.1402 | 237.9187 |  |  | 101.3342 | 126.5041 | 178.1206 | 236.8683 | 160.6914 | 85.5814 | 102.4933 | 129.6943 | 171.97 |  |  |  | 240.8083 | 111.2508 | 167.7758 | [5 empty] | 128.1603 | 175.1131 | 221.3906 | 225.5332 | 66.3664 | 85.3095 | 99.4415 | 123.1349 | 120.5931 | 146.0146 | 72.5527 | 88.0788 | 99.3703 | 124.7609 | 167.1467 |  | 184.9689 | 231.1186 | 231.5643 | 112.8924 | 141.095 | 185.5877 | 234.2415 | 231.8406 | [7 empty] | 108.7541 | 143.7562 | 190.9505 | 235.9308 |  | 122.0258 | 123.5988 | 122.638 | 231.5315 | 154.1303 | 107.0718 |  | 22.5267 | 23.0795 | 18.8164 | 19.6661 | 38.81 | 106.864 | 91.9362 | 122.5597 | 120.5843 | 123.028 | 85.7287 | 98.3431 | 154.0317 | 211.3543 | 211.1945 | 156.3973 | -0.0045 | -0.0543 | 0.0096 | 0.0493 | -0.0102 | 0.0013 | -0.039 | -0.0885 | -0.0545 | -284.0368 | 0.0591 | -319.7498 | 0.0221 | -312.4878 | 0.0057 | -270.3437 | -0.0251 | -207.6976 | -0.8546 | -246.7179 | -0.8711 | -0.10505 | 1.3337 | 121.8793 | 211.2744 | 65.5446
2017-12-19 13:59 | 7418.4451 |  |  | 34.1971 | -17.6578 | 31.8519 | 27.727 | 8.451 | -2.7182 | -13.227 | 18.0779 |  |  | -146.1254 | -20.7306 | 34.3062 | 37.8095 | 32.2666 | 11.1536 | 44.0752 | 44.0291 | 8.7591 |  | 203.7233 | 117.1493 | 158.9675 | 210.9262 | 222.5294 | 171.2517 | 83.7598 |  |  | 161.4622 | 132.4848 | 158.4715 | 128.9834 | 117.1432 | 101.9724 | 100.6121 | 121.3689 | 165.8611 | 212.6267 | 217.1424 | 154.2576 | 124.1241 | 172.9016 | 153.2648 | 105.3073 |  |  |  |  | 135.1012 | 122.3369 | 223.5546 | 223.1398 |  |  | 136.5393 | 132.5406 | 184.6398 | 234.3608 | 99.2691 | 79.0241 | 98.6811 | 122.4491 | 154.6217 |  |  |  | 236.4204 | 136.1344 | 167.2555 | [5 empty] | 139.4703 | 170.4752 | 208.7095 | 210.4584 | 78.3216 | 98.9787 | 99.2364 | 113.7929 | 111.7976 | 135.3559 | 77.5985 | 99.2539 | 107.5224 | 135.5199 | 169.7517 |  | 176.8937 | 225.2577 | 228.3534 | 97.4845 | 124.5147 | 169.0583 | 229.3798 | 235.0146 | [7 empty] | 99.3981 | 136.2447 | 186.4568 | 234.0357 | 231.8888 | 119.197 | 121.3763 | 210.0381 | 138.8421 | 214.946 | 138.6145 | 40.3123 | 40.2325 | 128.9373 | 122.9021 | 37.9975 | 32.5414 | 40.4234 | 42.2944 | 39.4477 | 39.3093 | 123.2936 | 146.7218 |  |  | 140.2568 | 188.5444 | 223.0269 | 212.7912 | 142.1845 | 85.5168 | [7 empty] | 99.2095 | 101.8284 | 133.8432 | 180.9197 | 229.3545 | 225.528 | 142.4432 | 128.312 | 171.596 | 192.5753 | [5 empty] | 126.8141 | 131.9489 | 228.1199 | 237.8887 |  |  | 101.3315 | 126.5086 | 178.1203 | 236.8446 | 160.6913 | 85.594 | 102.492 | 129.6846 | 171.9699 |  |  |  | 240.7838 | 111.2451 | 167.7719 | [5 empty] | 128.1604 | 175.102 | 221.3727 | 225.5106 | 66.3686 | 85.3148 | 99.4442 | 123.1327 | 120.5931 | 146.022 | 72.5601 | 88.0839 | 99.3696 | 124.7585 | 167.1422 |  | 184.9677 | 231.0998 | 231.5358 | 112.8998 | 141.0991 | 185.579 | 234.2138 | 231.8127 | [7 empty] | 108.7395 | 143.7448 | 190.9319 | 235.8996 |  | 122.0057 | 123.583 | 122.625 | 231.5111 | 154.1346 | 107.0498 |  | 22.5234 | 23.0751 | 18.8158 | 19.6572 | 38.8157 | 106.9011 | 91.9338 | 122.5421 | 120.5647 | 123.0098 | 85.7216 | 98.3493 | 153.9736 | 211.2752 | 211.0981 | 156.3501 | -0.0044 | -0.0543 | 0.0091 | 0.0487 | -0.0107 | 0.0017 | -0.0424 | -0.0884 | -0.0503 | -284.003 | 0.0385 | -319.7436 | 0.0303 | -312.5062 | -0.0066 | -270.2976 | -0.0477 | -207.6453 | -0.8752 | -246.7148 | -0.8505 | 0.024656 | 0.2078 | 121.863 | 211.1866 | 65.5797
2017-12-19 13:59 | 7419.4451 |  |  | 34.3392 | -17.5772 | 31.8774 | 27.7139 | 8.4771 | -2.684 | -13.3119 | 18.0236 |  |  | -146.0998 | -20.8251 | 34.2764 | 37.869 | 32.2171 | 11.0891 | 44.0627 | 43.979 | 9.0196 |  | 203.7047 | 117.1553 | 158.9573 | 210.9072 | 222.4935 | 171.2411 | 83.7671 |  |  | 161.4501 | 132.4755 | 158.4544 | 128.9684 | 117.133 | 101.9629 | 100.6217 | 121.3812 | 165.8611 | 212.6038 | 217.1276 | 154.26 | 124.1364 | 172.9124 | 153.2619 | 105.3338 |  |  |  |  | 135.1037 | 122.347 | 223.5327 | 223.1143 |  |  | 136.5385 | 132.5453 | 184.6316 | 234.3319 | 99.2688 | 79.0231 | 98.6843 | 122.454 | 154.6156 |  |  |  | 236.3888 | 136.1303 | 167.2548 | [5 empty] | 139.4678 | 170.4787 | 208.6938 | 210.4389 | 78.3315 | 98.9389 | 99.2299 | 113.7901 | 111.7942 | 135.3521 | 77.6013 | 99.2541 | 107.5166 | 135.514 | 169.7483 |  | 176.8906 | 225.2393 | 228.3133 | 97.4835 | 124.5162 | 169.0565 | 229.353 | 234.9826 | [7 empty] | 99.4093 | 136.2421 | 186.4455 | 234.0046 | 231.8577 | 119.1872 | 121.3665 | 210.0203 | 138.8385 | 214.9326 | 138.6008 | 40.1591 | 39.8022 | 128.9124 | 122.8862 | 38.3652 | 33.3742 | 40.0892 | 42.4705 | 39.5266 | 39.8321 | 123.2744 | 146.6952 |  |  | 140.2622 | 188.529 | 223.0015 | 212.7636 | 142.179 | 85.5129 | [7 empty] | 99.2164 | 101.8332 | 133.8443 | 180.9124 | 229.3278 | 225.5 | 142.4359 | 128.3125 | 171.5804 | 192.5495 | [5 empty] | 126.8058 | 131.9512 | 228.1001 | 237.8589 |  |  | 101.3341 | 126.5134 | 178.1213 | 236.8274 | 160.6974 | 85.6048 | 102.5033 | 129.7014 | 171.9682 |  |  |  | 240.7507 | 111.2273 | 167.7614 | [5 empty] | 128.1525 | 175.0872 | 221.3419 | 225.4768 | 66.3639 | 85.3097 | 99.4394 | 123.1292 | 120.5874 | 146.0211 | 72.5677 | 88.0822 | 99.3677 | 124.7565 | 167.1394 |  | 184.9636 | 231.0814 | 231.5039 | 112.8879 | 141.1022 | 185.5647 | 234.1793 | 231.7667 | [7 empty] | 108.7353 | 143.7395 | 190.9193 | 235.8726 |  | 121.9872 | 123.5663 | 122.6165 | 231.4896 | 154.1333 | 107.0291 |  | 22.5171 | 23.0754 | 18.8133 | 19.6537 | 38.8203 | 106.8777 | 91.9359 | 122.5285 | 120.5499 | 122.9967 | 85.7208 | 98.3383 | 153.9502 | 211.2734 | 211.0905 | 156.3327 | -0.0044 | -0.0542 | 0.0092 | 0.0494 | -0.0105 | 0.0015 | -0.0419 | -0.0857 | -0.0505 | -284.0091 | 0.0406 | -319.7406 | 0.0283 | -312.537 | 0.0057 | -270.3407 | -0.0313 | -207.6453 | -0.8731 | -246.7148 | -0.8546 | -0.00056336 | 11.5525 | 121.8498 | 211.182 | 65.5164
2017-12-19 13:59 | 7420.4452 |  |  | 34.5001 | -17.526 | 31.9773 | 27.7969 | 8.6213 | -2.6405 | -13.1793 | 18.1238 |  |  | -146.1351 | -20.9176 | 34.3647 | 37.9421 | 32.3079 | 11.0348 | 44.0512 | 43.9149 | 10.0439 |  | 203.6852 | 117.1565 | 158.9546 | 210.8865 | 222.4634 | 171.2369 | 83.7743 |  |  | 161.439 | 132.471 | 158.4376 | 128.9559 | 117.1219 | 101.9703 | 100.6229 | 121.377 | 165.8486 | 212.5762 | 217.1002 | 154.2514 | 124.1428 | 172.9116 | 153.2547 | 105.3055 |  |  |  |  | 135.0944 | 122.3482 | 223.5168 | 223.1024 |  |  | 136.5418 | 132.5478 | 184.6289 | 234.3082 | 99.2677 | 79.0262 | 98.6872 | 122.4603 | 154.6085 |  |  |  | 236.3592 | 136.1264 | 167.2428 | [5 empty] | 139.4723 | 170.4773 | 208.6829 | 210.4159 | 78.3349 | 98.8842 | 99.2338 | 113.8273 | 111.7941 | 135.3566 | 77.6021 | 99.2635 | 107.5191 | 135.5166 | 169.7424 |  | 176.8885 | 225.2151 | 228.2922 | 97.5002 | 124.5244 | 169.0596 | 229.3424 | 234.9507 | [7 empty] | 99.4162 | 136.2501 | 186.4402 | 233.9855 | 231.8331 | 119.1819 | 121.3493 | 209.9976 | 138.8236 | 214.9034 | 138.5938 | 39.9817 | 38.9675 | 128.8902 | 122.8672 | 38.7965 | 33.0396 | 39.5013 | 42.8541 | 39.6434 | 40.3087 | 123.2528 | 146.6737 |  |  | 140.263 | 188.5204 | 222.9736 | 212.7418 | 142.176 | 85.52 | [7 empty] | 99.2146 | 101.8358 | 133.8467 | 180.9029 | 229.299 | 225.4676 | 142.4324 | 128.3178 | 171.5787 | 192.5287 | [5 empty] | 126.8066 | 131.9563 | 228.0825 | 237.8311 |  |  | 101.341 | 126.5148 | 178.1201 | 236.8038 | 160.6896 | 85.6123 | 102.5113 | 129.7106 | 171.9652 |  |  |  | 240.7165 | 111.2358 | 167.7571 | [5 empty] | 128.1548 | 175.0874 | 221.3227 | 225.4522 | 66.3752 | 85.3239 | 99.4399 | 123.1381 | 120.5771 | 146.0191 | 72.5672 | 88.0898 | 99.363 | 124.7623 | 167.134 |  | 184.9514 | 231.0481 | 231.4785 | 112.8726 | 141.0979 | 185.5547 | 234.1403 | 231.7257 | [7 empty] | 108.7649 | 143.7424 | 190.9168 | 235.853 |  | 121.97 | 123.5515 | 122.6008 | 231.4565 | 154.1142 | 106.9948 |  | 22.5133 | 23.0783 | 18.8061 | 19.65 | 38.8123 | 106.7953 | 91.9268 | 122.5128 | 120.5375 | 122.9835 | 85.7402 | 98.3467 | 153.9005 | 211.2014 | 211.0415 | 156.3119 | -0.0043 | -0.0539 | 0.0095 | 0.049 | -0.0104 | 0.0018 | -0.0344 | -0.0868 | -0.0548 | -284.0091 | 0.0303 | -319.7221 | 0.0159 | -312.4755 | -0.0046 | -270.3468 | -0.019 | -207.6361 | -0.8772 | -246.6994 | -0.8711 | 0.078697 | 5.1601 | 121.8359 | 211.1215 | 65.7071
2017-12-19 13:59 | 7421.4453 |  |  | 34.6249 | -17.4323 | 31.9788 | 27.7587 | 8.5993 | -2.6738 | -13.2053 | 18.1987 |  |  | -146.1051 | -20.8162 | 34.4304 | 38.0214 | 32.3391 | 11.0778 | 44.0442 | 43.9779 | 10.3549 |  | 203.6583 | 117.1562 | 158.9576 | 210.8611 | 222.4293 | 171.2289 | 83.7838 |  |  | 161.4261 | 132.4625 | 158.4258 | 128.9443 | 117.1134 | 101.9718 | 100.6167 | 121.3669 | 165.8348 | 212.5476 | 217.061 | 154.2416 | 124.14 | 172.8954 | 153.2393 | 105.2562 |  |  |  |  | 135.0821 | 122.344 | 223.4874 | 223.0805 |  |  | 136.5456 | 132.5446 | 184.6234 | 234.2824 | 99.2634 | 79.0337 | 98.685 | 122.4603 | 154.6008 |  |  |  | 236.3264 | 136.1265 | 167.2362 | [5 empty] | 139.4735 | 170.4734 | 208.6684 | 210.3908 | 78.3399 | 98.8264 | 99.2459 | 113.8908 | 111.8014 | 135.3706 | 77.6114 | 99.2758 | 107.5247 | 135.5271 | 169.7392 |  | 176.8918 | 225.193 | 228.2797 | 97.5124 | 124.5325 | 169.0603 | 229.3289 | 234.923 | [7 empty] | 99.4173 | 136.2557 | 186.4369 | 233.9665 | 231.8067 | 119.1598 | 121.3278 | 209.9564 | 138.8005 | 214.8785 | 138.58 | 39.8763 | 38.1571 | 128.8752 | 122.855 | 38.8921 | 31.8733 | 39.0175 | 42.9645 | 39.6111 | 40.6921 | 123.2379 | 146.6675 |  |  | 140.2589 | 188.5156 | 222.9444 | 212.7167 | 142.1669 | 85.5282 | [7 empty] | 99.2062 | 101.838 | 133.8495 | 180.9022 | 229.2712 | 225.4394 | 142.4475 | 128.3283 | 171.5817 | 192.5176 | [5 empty] | 126.8203 | 131.9648 | 228.0611 | 237.8013 |  |  | 101.3434 | 126.5143 | 178.1116 | 236.766 | 160.6779 | 85.618 | 102.5083 | 129.7028 | 171.96 |  |  |  | 240.689 | 111.2469 | 167.758 | [5 empty] | 128.1624 | 175.0921 | 221.3033 | 225.4273 | 66.3951 | 85.336 | 99.4519 | 123.1462 | 120.571 | 146.0292 | 72.5682 | 88.1116 | 99.3609 | 124.7775 | 167.1315 |  | 184.9498 | 231.0277 | 231.4592 | 112.8881 | 141.1003 | 185.5523 | 234.1158 | 231.7041 | [7 empty] | 108.7783 | 143.7438 | 190.913 | 235.8308 |  | 121.9608 | 123.5391 | 122.5805 | 231.4248 | 154.0977 | 106.9661 |  | 22.5127 | 23.0831 | 18.8082 | 19.6478 | 38.8146 | 106.7495 | 91.918 | 122.5003 | 120.5154 | 122.9581 | 85.734 | 98.3406 | 153.8612 | 211.2588 | 211.0758 | 156.29 | -0.0043 | -0.0542 | 0.0099 | 0.0489 | -0.0107 | 0.0019 | -0.0489 | -0.0834 | -0.0448 | -284.043 | 0.0611 | -319.7313 | 0.0262 | -312.5093 | -0.0005 | -270.3437 | -0.0231 | -207.6699 | -0.8464 | -246.7056 | -0.8752 | 0.11113 | 1.0159 | 121.8177 | 211.1673 | 65.8261
2017-12-19 13:59 | 7422.4453 |  |  | 34.722 | -17.3366 | 32.0467 | 27.8465 | 8.6195 | -2.6492 | -13.1044 | 18.1367 |  |  | -146.0188 | -20.6451 | 34.5981 | 37.9716 | 32.3477 | 11.1706 | 44.112 | 43.9896 | 8.3746 |  | 203.6287 | 117.1489 | 158.9462 | 210.8321 | 222.3884 | 171.2124 | 83.7867 |  |  | 161.4088 | 132.4465 | 158.4059 | 128.9329 | 117.1003 | 101.9549 | 100.617 | 121.369 | 165.8333 | 212.5265 | 217.0342 | 154.2351 | 124.1435 | 172.8889 | 153.2359 | 105.2517 |  |  |  |  | 135.0888 | 122.3445 | 223.4555 | 223.0433 |  |  | 136.5437 | 132.5452 | 184.6137 | 234.2553 | 99.2576 | 79.0381 | 98.679 | 122.4532 | 154.6035 |  |  |  | 236.2874 | 136.1319 | 167.2339 | [5 empty] | 139.4729 | 170.4717 | 208.6519 | 210.3649 | 78.3359 | 98.7826 | 99.2696 | 113.9532 | 111.8002 | 135.3663 | 77.6156 | 99.2654 | 107.5245 | 135.52 | 169.7292 |  | 176.8896 | 225.1688 | 228.2493 | 97.5085 | 124.5292 | 169.0534 | 229.2984 | 234.888 | [7 empty] | 99.4233 | 136.2523 | 186.4331 | 233.9362 | 231.7759 | 119.1331 | 121.3043 | 209.9124 | 138.7721 | 214.8394 | 138.5563 | 39.7803 | 38.2485 | 128.8641 | 122.8471 | 38.7188 | 31.4932 | 38.6024 | 42.8883 | 39.4616 | 41.1691 | 123.2264 | 146.6582 |  |  | 140.2617 | 188.5078 | 222.9143 | 212.6836 | 142.1649 | 85.5313 | [7 empty] | 99.2059 | 101.8426 | 133.8619 | 180.8974 | 229.2474 | 225.4073 | 142.4557 | 128.3334 | 171.582 | 192.5053 | [5 empty] | 126.8235 | 131.9692 | 228.0341 | 237.7628 |  |  | 101.3415 | 126.5189 | 178.1125 | 236.7367 | 160.6681 | 85.6169 | 102.5028 | 129.7055 | 171.9464 |  |  |  | 240.657 | 111.2506 | 167.7487 | [5 empty] | 128.1681 | 175.0846 | 221.2765 | 225.3957 | 66.4041 | 85.3336 | 99.4602 | 123.1467 | 120.5756 | 146.0272 | 72.5711 | 88.1132 | 99.3556 | 124.7863 | 167.1225 |  | 184.953 | 231.023 | 231.4273 | 112.901 | 141.1108 | 185.5497 | 234.0961 | 231.6722 | [7 empty] | 108.7602 | 143.7432 | 190.9063 | 235.8068 |  | 121.9529 | 123.5242 | 122.5683 | 231.4048 | 154.0866 | 106.9395 |  | 22.5055 | 23.0843 | 18.8032 | 19.6511 | 38.8226 | 106.7888 | 91.9139 | 122.4715 | 120.4988 | 122.9406 | 85.7325 | 98.3438 | 153.8567 | 211.189 | 210.9365 | 156.1642 | -0.0044 | -0.054 | 0.0097 | 0.0494 | -0.0105 | 0.0021 | -0.0307 | -0.0855 | -0.0635 | -283.9599 | 0.0426 | -319.7344 | 0.0406 | -312.5093 | -0.0231 | -270.2914 | -0.0477 | -207.5868 | -0.8711 | -246.7394 | -0.8505 | -0.11581 | 7.6962 | 121.7992 | 211.0627 | 66.0503
2017-12-19 13:59 | 7423.4454 |  |  | 34.863 | -17.2715 | 32.1007 | 27.9166 | 8.5675 | -2.6421 | -13.155 | 18.1851 |  |  | -145.8772 | -20.6181 | 34.5654 | 37.9783 | 32.3599 | 11.1071 | 44.1542 | 44.0813 | 8.4303 |  | 203.6066 | 117.1515 | 158.9356 | 210.8137 | 222.3573 | 171.2033 | 83.7879 |  |  | 161.3908 | 132.4353 | 158.3922 | 128.9207 | 117.0861 | 101.9607 | 100.6212 | 121.3724 | 165.8317 | 212.5036 | 217.0095 | 154.2365 | 124.1551 | 172.8945 | 153.2399 | 105.2625 |  |  |  |  | 135.0859 | 122.3463 | 223.44 | 223.0076 |  |  | 136.5393 | 132.5528 | 184.6027 | 234.2263 | 99.2546 | 79.0477 | 98.6786 | 122.4535 | 154.5985 |  |  |  | 236.2541 | 136.1363 | 167.2275 | [5 empty] | 139.4744 | 170.4732 | 208.6359 | 210.3437 | 78.3322 | 98.7664 | 99.2921 | 114.0241 | 111.8039 | 135.3682 | 77.6177 | 99.2498 | 107.5238 | 135.5163 | 169.7198 |  | 176.8818 | 225.1444 | 228.225 | 97.5122 | 124.5339 | 169.055 | 229.2757 | 234.8574 | [7 empty] | 99.4285 | 136.2527 | 186.4212 | 233.9051 | 231.7398 | 119.1207 | 121.2901 | 209.8827 | 138.759 | 214.8079 | 138.5392 | 39.5861 | 38.9945 | 128.8452 | 122.835 | 38.9488 | 31.6188 | 38.1999 | 42.8271 | 39.2784 | 41.4562 | 123.2108 | 146.6364 |  |  | 140.257 | 188.4955 | 222.8733 | 212.6456 | 142.1652 | 85.5384 | [7 empty] | 99.2085 | 101.846 | 133.8629 | 180.8837 | 229.2231 | 225.3708 | 142.4504 | 128.3312 | 171.5797 | 192.4819 | [5 empty] | 126.8261 | 131.9708 | 228.0142 | 237.7292 |  |  | 101.3424 | 126.533 | 178.1146 | 236.7212 | 160.6653 | 85.6242 | 102.5046 | 129.7102 | 171.9275 |  |  |  | 240.6188 | 111.2532 | 167.7353 | [5 empty] | 128.1656 | 175.0706 | 221.2502 | 225.3651 | 66.3964 | 85.3336 | 99.4571 | 123.1457 | 120.5765 | 146.0176 | 72.5734 | 88.1095 | 99.3475 | 124.7792 | 167.1082 |  | 184.951 | 231.0066 | 231.3876 | 112.8936 | 141.108 | 185.5442 | 234.0689 | 231.6378 | [7 empty] | 108.7567 | 143.7469 | 190.8959 | 235.7855 |  | 121.9363 | 123.5021 | 122.5554 | 231.3912 | 154.0807 | 106.9111 |  | 22.4999 | 23.089 | 18.7993 | 19.6542 | 38.8194 | 106.8416 | 91.9092 | 122.4583 | 120.4909 | 122.9339 | 85.7334 | 98.3404 | 153.818 | 211.1575 | 210.9861 | 156.1597 | -0.0047 | -0.0543 | 0.0096 | 0.0486 | -0.0105 | 0.002 | -0.038 | -0.0861 | -0.0534 | -283.9753 | 0.0262 | -319.7129 | 0.0488 | -312.5647 | 0.0221 | -270.3622 | -0.0436 | -207.6022 | -0.8875 | -246.6994 | -0.8444 | 0.11114 | -6.1711 | 121.786 | 211.0718 | 66.1132
2017-12-19 13:59 | 7424.4454 |  |  | 34.7483 | -17.287 | 32.045 | 27.7617 | 8.5408 | -2.5668 | -13.1053 | 18.2691 |  |  | -145.8695 | -20.7011 | 34.6378 | 38.0025 | 32.3459 | 11.1704 | 44.1418 | 44.0692 | 10.6657 |  | 203.5843 | 117.1649 | 158.934 | 210.7972 | 222.3411 | 171.1997 | 83.7952 |  |  | 161.3767 | 132.4272 | 158.3841 | 128.9165 | 117.0801 | 101.9735 | 100.6274 | 121.3737 | 165.8214 | 212.4735 | 216.976 | 154.2306 | 124.1626 | 172.8876 | 153.2324 | 105.2685 |  |  |  |  | 135.0764 | 122.3468 | 223.4207 | 222.9866 |  |  | 136.5442 | 132.557 | 184.6004 | 234.2038 | 99.2587 | 79.0565 | 98.6806 | 122.4604 | 154.5952 |  |  |  | 236.2236 | 136.1458 | 167.2219 | [5 empty] | 139.4698 | 170.4739 | 208.6265 | 210.321 | 78.3368 | 98.7581 | 99.3083 | 114.091 | 111.8151 | 135.3772 | 77.6285 | 99.2674 | 107.5267 | 135.5211 | 169.7175 |  | 176.8773 | 225.1256 | 228.2018 | 97.5237 | 124.5388 | 169.0539 | 229.2554 | 234.8235 | [7 empty] | 99.4274 | 136.2523 | 186.4069 | 233.8841 | 231.7051 | 119.1079 | 121.2771 | 209.8603 | 138.7547 | 214.7791 | 138.5265 | 39.417 | 39.8107 | 128.8262 | 122.8193 | 39.3213 | 31.3226 | 38.0153 | 42.6413 | 39.2292 | 41.3916 | 123.196 | 146.6135 |  |  | 140.2625 | 188.4907 | 222.8533 | 212.6177 | 142.1542 | 85.5483 | [7 empty] | 99.2212 | 101.8443 | 133.8531 | 180.8804 | 229.195 | 225.3374 | 142.4534 | 128.3306 | 171.5746 | 192.4601 | [5 empty] | 126.8278 | 131.9709 | 228.0035 | 237.7032 |  |  | 101.3479 | 126.5451 | 178.121 | 236.7084 | 160.672 | 85.6421 | 102.5149 | 129.7234 | 171.9323 |  |  |  | 240.587 | 111.2549 | 167.7264 | [5 empty] | 128.164 | 175.0674 | 221.2313 | 225.3361 | 66.4059 | 85.3405 | 99.4542 | 123.1473 | 120.5832 | 146.0196 | 72.5681 | 88.1175 | 99.3511 | 124.7935 | 167.1041 |  | 184.9491 | 230.9831 | 231.3595 | 112.8922 | 141.1033 | 185.549 | 234.0479 | 231.6075 | [7 empty] | 108.7496 | 143.7412 | 190.8889 | 235.7532 |  | 121.9164 | 123.4882 | 122.5322 | 231.3742 | 154.0589 | 106.8866 |  | 22.4915 | 23.0938 | 18.8004 | 19.6451 | 38.8179 | 106.881 | 91.9008 | 122.4484 | 120.4792 | 122.9163 | 85.7466 | 98.3487 | 153.8567 | 211.137 | 210.9134 | 156.2161 | -0.0045 | -0.0545 | 0.0095 | 0.0487 | -0.0105 | 0.0017 | -0.0371 | -0.0865 | -0.0445 | -283.9753 | 0.0077 | -319.6729 | 0.0118 | -312.5032 | 0.0118 | -270.3684 | -0.0087 | -207.5837 | -0.9019 | -246.6471 | -0.8772 | -0.076215 | 1.489 | 121.7707 | 211.0252 | 66.1117
2017-12-19 13:59 | 7425.4455 |  |  | 34.772 | -17.2558 | 32.0427 | 27.7694 | 8.5908 | -2.5941 | -13.0536 | 18.2444 |  |  | -145.8546 | -20.6335 | 34.7058 | 38.0177 | 32.425 | 11.0965 | 44.1529 | 44.163 | 7.5747 |  | 203.5653 | 117.1732 | 158.9368 | 210.7724 | 222.3156 | 171.1892 | 83.8001 |  |  | 161.3647 | 132.4145 | 158.3711 | 128.9097 | 117.0723 | 101.962 | 100.6234 | 121.3609 | 165.8109 | 212.4422 | 216.9417 | 154.2121 | 124.1529 | 172.8759 | 153.2077 | 105.2775 |  |  |  |  | 135.0672 | 122.3385 | 223.4001 | 222.965 |  |  | 136.5512 | 132.5628 | 184.5981 | 234.1825 | 99.2633 | 79.0666 | 98.6918 | 122.4671 | 154.5978 |  |  |  | 236.1843 | 136.1414 | 167.2151 | [5 empty] | 139.4659 | 170.4663 | 208.607 | 210.2945 | 78.3314 | 98.7564 | 99.3154 | 114.1384 | 111.8143 | 135.3809 | 77.6364 | 99.2674 | 107.5329 | 135.5252 | 169.7199 |  | 176.8778 | 225.1162 | 228.1728 | 97.5344 | 124.5447 | 169.0471 | 229.2366 | 234.8016 | [7 empty] | 99.4391 | 136.2556 | 186.4014 | 233.8641 | 231.6765 | 119.0984 | 121.2642 | 209.8377 | 138.7431 | 214.7462 | 138.5135 | 39.3599 | 40.5756 | 128.8093 | 122.801 | 39.5996 | 31.6546 | 38.0797 | 42.6861 | 39.3505 | 41.3134 | 123.1799 | 146.5903 |  |  | 140.2728 | 188.4903 | 222.8418 | 212.5923 | 142.1666 | 85.5585 | [7 empty] | 99.2295 | 101.8552 | 133.8557 | 180.8848 | 229.1678 | 225.3105 | 142.4597 | 128.3459 | 171.5782 | 192.4498 | [5 empty] | 126.8316 | 131.9783 | 227.9792 | 237.679 |  |  | 101.3549 | 126.5421 | 178.1191 | 236.6824 | 160.6597 | 85.6525 | 102.5224 | 129.732 | 171.9273 |  |  |  | 240.5624 | 111.2557 | 167.7201 | [5 empty] | 128.1736 | 175.0693 | 221.208 | 225.3137 | 66.4174 | 85.3486 | 99.4585 | 123.1506 | 120.5869 | 146.0277 | 72.5673 | 88.1205 | 99.3617 | 124.8085 | 167.1038 |  | 184.9485 | 230.9522 | 231.3411 | 112.8929 | 141.1024 | 185.5483 | 234.0253 | 231.5782 | [7 empty] | 108.7455 | 143.7443 | 190.8932 | 235.7313 |  | 121.9038 | 123.481 | 122.518 | 231.3537 | 154.0429 | 106.862 |  | 22.4861 | 23.1011 | 18.805 | 19.6417 | 38.825 | 106.9152 | 91.8934 | 122.4331 | 120.4657 | 122.9038 | 85.7471 | 98.3444 | 153.8838 | 211.1626 | 210.9217 | 156.1917 | -0.0044 | -0.0542 | 0.0094 | 0.0492 | -0.0106 | 0.0012 | -0.0295 | -0.0856 | -0.0726 | -284.0368 | 0.0529 | -319.7252 | 0.0098 | -312.4724 | -0.0025 | -270.3653 | -0.0149 | -207.6361 | -0.8608 | -246.6902 | -0.8752 | -0.047398 | 0.053267 | 121.7585 | 211.0421 | 66.2084
2017-12-19 13:59 | 7426.4456 |  |  | 34.8125 | -17.2223 | 32.0472 | 27.6789 | 8.6941 | -2.6262 | -13.0381 | 18.2034 |  |  | -145.9115 | -20.7068 | 34.7069 | 37.9448 | 32.4348 | 11.0665 | 44.1784 | 44.105 | 8.9939 |  | 203.5462 | 117.1717 | 158.9355 | 210.7528 | 222.2866 | 171.1844 | 83.8085 |  |  | 161.3587 | 132.4091 | 158.3571 | 128.9047 | 117.0693 | 101.9661 | 100.615 | 121.3469 | 165.7992 | 212.4195 | 216.9109 | 154.2063 | 124.141 | 172.8636 | 153.1889 | 105.2875 |  |  |  |  | 135.0566 | 122.3317 | 223.3698 | 222.9183 |  |  | 136.55 | 132.5698 | 184.5846 | 234.1541 | 99.2613 | 79.0694 | 98.694 | 122.4589 | 154.5877 |  |  |  | 236.1557 | 136.1365 | 167.2084 | [5 empty] | 139.4755 | 170.4663 | 208.5894 | 210.2736 | 78.3343 | 98.7728 | 99.3204 | 114.1864 | 111.8165 | 135.3846 | 77.637 | 99.2502 | 107.5281 | 135.5221 | 169.7135 |  | 176.8776 | 225.095 | 228.1457 | 97.5384 | 124.547 | 169.0382 | 229.2121 | 234.7784 | [7 empty] | 99.4523 | 136.2634 | 186.3963 | 233.8356 | 231.6525 | 119.0861 | 121.2438 | 209.8083 | 138.7222 | 214.7205 | 138.5038 | 39.5152 | 41.2033 | 128.7869 | 122.7782 | 39.8427 | 33.0143 | 38.2109 | 42.9376 | 39.4776 | 41.2092 | 123.16 | 146.5659 |  |  | 140.2784 | 188.4728 | 222.8148 | 212.5667 | 142.1698 | 85.5622 | [7 empty] | 99.2284 | 101.8642 | 133.8637 | 180.874 | 229.143 | 225.2829 | 142.4586 | 128.3516 | 171.579 | 192.4326 | [5 empty] | 126.8353 | 131.9839 | 227.9462 | 237.6533 |  |  | 101.3509 | 126.5379 | 178.1043 | 236.6518 | 160.6453 | 85.6454 | 102.5219 | 129.7223 | 171.9048 |  |  |  | 240.5274 | 111.2532 | 167.7165 | [5 empty] | 128.1792 | 175.0647 | 221.1809 | 225.2853 | 66.4179 | 85.3528 | 99.4636 | 123.1586 | 120.5855 | 146.0364 | 72.5761 | 88.1155 | 99.3656 | 124.8062 | 167.0947 |  | 184.9422 | 230.9164 | 231.3124 | 112.8892 | 141.1061 | 185.5315 | 233.9937 | 231.5485 | [7 empty] | 108.7458 | 143.7537 | 190.8861 | 235.7148 |  | 121.8945 | 123.4703 | 122.5044 | 231.3342 | 154.0397 | 106.8363 |  | 22.4951 | 23.1068 | 18.8157 | 19.6397 | 38.8368 | 106.9434 | 91.8879 | 122.4057 | 120.4435 | 122.8826 | 85.7529 | 98.354 | 153.8285 | 211.0982 | 210.9324 | 156.1825 | -0.0046 | -0.0544 | 0.0096 | 0.0491 | -0.0104 | 0.0015 | -0.0452 | -0.0838 | -0.0534 | -283.9814 | 0.0406 | -319.7313 | 0.0283 | -312.4909 | 0.0016 | -270.3314 | -0.0354 | -207.5714 | -0.8608 | -246.7056 | -0.8649 | -0.19507 | 1.0466 | 121.7414 | 211.0153 | 66.1514
2017-12-19 13:59 | 7427.4456 |  |  | 34.8763 | -17.0949 | 32.1514 | 27.7915 | 8.6282 | -2.6027 | -13.0156 | 18.1801 |  |  | -145.8199 | -20.6494 | 34.6867 | 38.0769 | 32.4769 | 11.1275 | 44.2159 | 44.1656 | 7.2252 |  | 203.519 | 117.1693 | 158.929 | 210.7343 | 222.2515 | 171.1762 | 83.8184 |  |  | 161.3424 | 132.4032 | 158.3396 | 128.8914 | 117.0631 | 101.9786 | 100.6153 | 121.3545 | 165.7938 | 212.3937 | 216.8812 | 154.2018 | 124.1484 | 172.861 | 153.1901 | 105.2899 |  |  |  |  | 135.0579 | 122.3369 | 223.3351 | 222.8753 |  |  | 136.55 | 132.57 | 184.5777 | 234.1225 | 99.2639 | 79.0674 | 98.6875 | 122.4634 | 154.5787 |  |  |  | 236.1251 | 136.1368 | 167.2015 | [5 empty] | 139.4813 | 170.4726 | 208.5749 | 210.2518 | 78.3338 | 98.7874 | 99.3226 | 114.2251 | 111.8178 | 135.3844 | 77.6442 | 99.2733 | 107.5205 | 135.5119 | 169.6967 |  | 176.863 | 225.0623 | 228.1201 | 97.5443 | 124.5389 | 169.0331 | 229.1808 | 234.7408 | [7 empty] | 99.4681 | 136.2689 | 186.3906 | 233.8049 | 231.623 | 119.0645 | 121.2174 | 209.7726 | 138.6901 | 214.6962 | 138.504 | 39.6926 | 41.5847 | 128.7664 | 122.7592 | 40.0405 | 34.3723 | 38.2879 | 42.9931 | 39.4668 | 40.956 | 123.1432 | 146.5454 |  |  | 140.2776 | 188.4545 | 222.7802 | 212.5366 | 142.1543 | 85.5662 | [7 empty] | 99.226 | 101.8567 | 133.8641 | 180.8619 | 229.1184 | 225.2488 | 142.4576 | 128.3461 | 171.5731 | 192.4118 | [5 empty] | 126.8324 | 131.9807 | 227.9228 | 237.6174 |  |  | 101.3443 | 126.5406 | 178.0989 | 236.6226 | 160.6358 | 85.6376 | 102.5136 | 129.7151 | 171.8947 |  |  |  | 240.4871 | 111.2453 | 167.7126 | [5 empty] | 128.1822 | 175.0565 | 221.1611 | 225.2588 | 66.4254 | 85.3575 | 99.463 | 123.1647 | 120.5885 | 146.0448 | 72.5784 | 88.1189 | 99.3664 | 124.8118 | 167.0817 |  | 184.9365 | 230.8919 | 231.2809 | 112.8858 | 141.0991 | 185.5184 | 233.9732 | 231.5172 | [7 empty] | 108.7506 | 143.7445 | 190.8708 | 235.6898 |  | 121.878 | 123.4557 | 122.4846 | 231.308 | 154.0257 | 106.8073 |  | 22.4991 | 23.1035 | 18.812 | 19.6279 | 38.8371 | 106.9198 | 91.8852 | 122.4013 | 120.4275 | 122.8708 | 85.7482 | 98.3577 | 153.7732 | 211.0569 | 210.8043 | 156.1214 | -0.0045 | -0.0539 | 0.0097 | 0.0491 | -0.0104 | 0.0017 | -0.0576 | -0.0863 | -0.0648 | -283.9968 | 0.0262 | -319.6729 | 0.0139 | -312.4939 | 0.0303 | -270.3653 | -0.021 | -207.593 | -0.8936 | -246.6379 | -0.8793 | -0.072625 | 8.0689 | 121.725 | 210.9306 | 66.3385
2017-12-19 13:59 | 7428.4457 |  |  | 34.8185 | -17.0987 | 32.1942 | 27.7942 | 8.6305 | -2.6051 | -13.0941 | 18.1251 |  |  | -145.8956 | -20.5536 | 34.6094 | 38.0163 | 32.486 | 11.0786 | 44.2117 | 44.0814 | 11.0254 |  | 203.4993 | 117.1769 | 158.9273 | 210.7061 | 222.2162 | 171.1618 | 83.8236 |  |  | 161.3177 | 132.39 | 158.3208 | 128.8773 | 117.0473 | 101.9741 | 100.6224 | 121.3635 | 165.7962 | 212.3727 | 216.8546 | 154.2001 | 124.1591 | 172.8685 | 153.1971 | 105.2786 |  |  |  |  | 135.0699 | 122.3443 | 223.31 | 222.8473 |  |  | 136.5501 | 132.5681 | 184.5691 | 234.0937 | 99.2681 | 79.0744 | 98.6876 | 122.4719 | 154.5711 |  |  |  | 236.0891 | 136.1304 | 167.2026 | [5 empty] | 139.4775 | 170.4711 | 208.5595 | 210.2311 | 78.332 | 98.8046 | 99.3286 | 114.2572 | 111.819 | 135.389 | 77.6552 | 99.295 | 107.5268 | 135.5211 | 169.6877 |  | 176.8604 | 225.0413 | 228.0871 | 97.5575 | 124.5436 | 169.0341 | 229.1635 | 234.7142 | [7 empty] | 99.4823 | 136.2715 | 186.3896 | 233.7845 | 231.5967 | 119.0485 | 121.2024 | 209.7469 | 138.6684 | 214.6835 | 138.4932 | 39.6494 | 41.5748 | 128.7518 | 122.7534 | 40.1026 | 35.4112 | 38.3699 | 42.8584 | 39.4799 | 40.7775 | 123.1363 | 146.5304 |  |  | 140.2667 | 188.4503 | 222.7463 | 212.4989 | 142.1516 | 85.578 | [7 empty] | 99.2343 | 101.8683 | 133.8747 | 180.8634 | 229.0972 | 225.2185 | 142.4608 | 128.357 | 171.5716 | 192.4083 | [5 empty] | 126.8339 | 131.9841 | 227.9035 | 237.5787 |  |  | 101.346 | 126.5506 | 178.102 | 236.602 | 160.6261 | 85.6455 | 102.5128 | 129.7133 | 171.8811 |  |  |  | 240.4535 | 111.2288 | 167.7038 | [5 empty] | 128.1855 | 175.0529 | 221.1386 | 225.2347 | 66.4278 | 85.3644 | 99.4566 | 123.1635 | 120.5847 | 146.0445 | 72.5729 | 88.1101 | 99.373 | 124.8224 | 167.0787 |  | 184.9377 | 230.8713 | 231.2595 | 112.8917 | 141.0925 | 185.5095 | 233.9548 | 231.4909 | [7 empty] | 108.7494 | 143.7448 | 190.8669 | 235.6644 |  | 121.8593 | 123.4295 | 122.4633 | 231.2815 | 154.0089 | 106.7828 |  | 22.4952 | 23.0944 | 18.8052 | 19.6155 | 38.8356 | 106.8985 | 91.8816 | 122.3851 | 120.4182 | 122.8649 | 85.7497 | 98.3684 | 153.7051 | 211.0391 | 210.7981 | 156.111 | -0.0044 | -0.0545 | 0.0098 | 0.0496 | -0.0103 | 0.0019 | -0.0463 | -0.0834 | -0.0544 | -284.0091 | 0.0365 | -319.7098 | -0.0025 | -312.4786 | -0.0005 | -270.3345 | -0.0005 | -207.5807 | -0.8813 | -246.6779 | -0.8834 | -0.069029 | -2.3866 | 121.7089 | 210.9186 | 66.2654
2017-12-19 13:59 | 7429.4457 |  |  | 34.8095 | -17.1735 | 32.1596 | 27.7574 | 8.6392 | -2.5697 | -13.1097 | 18.1269 |  |  | -145.8277 | -20.55 | 34.6321 | 37.9597 | 32.5042 | 11.1513 | 44.1611 | 44.2219 | 8.8434 |  | 203.48 | 117.1818 | 158.9273 | 210.6839 | 222.1892 | 171.1582 | 83.8344 |  |  | 161.3086 | 132.3825 | 158.3069 | 128.8792 | 117.0429 | 101.9749 | 100.6238 | 121.3565 | 165.7844 | 212.3469 | 216.817 | 154.1941 | 124.1577 | 172.8563 | 153.1843 | 105.2781 |  |  |  |  | 135.0645 | 122.3372 | 223.2825 | 222.8213 |  |  | 136.5538 | 132.5671 | 184.5604 | 234.0653 | 99.256 | 79.0739 | 98.6853 | 122.4668 | 154.5623 |  |  |  | 236.0564 | 136.1268 | 167.2067 | [5 empty] | 139.4791 | 170.469 | 208.5478 | 210.2146 | 78.3316 | 98.8325 | 99.3307 | 114.2913 | 111.8182 | 135.3993 | 77.659 | 99.2986 | 107.5265 | 135.5201 | 169.6796 |  | 176.864 | 225.0214 | 228.0532 | 97.5596 | 124.549 | 169.0394 | 229.1437 | 234.6851 | [7 empty] | 99.4818 | 136.2718 | 186.3917 | 233.7716 | 231.5787 | 119.0391 | 121.1909 | 209.7261 | 138.6558 | 214.669 | 138.4775 | 39.4715 | 41.3588 | 128.7355 | 122.7424 | 40.0968 | 36.4333 | 38.4593 | 42.6019 | 39.6975 | 40.6827 | 123.1276 | 146.5184 |  |  | 140.2724 | 188.4452 | 222.7268 | 212.4686 | 142.1534 | 85.5919 | [7 empty] | 99.2371 | 101.8762 | 133.8801 | 180.8625 | 229.07 | 225.1919 | 142.4597 | 128.366 | 171.5734 | 192.391 | [5 empty] | 126.8369 | 131.9937 | 227.8823 | 237.5403 |  |  | 101.3496 | 126.5546 | 178.1123 | 236.5828 | 160.6201 | 85.6495 | 102.5163 | 129.7048 | 171.8699 |  |  |  | 240.4241 | 111.2123 | 167.6999 | [5 empty] | 128.183 | 175.051 | 221.1151 | 225.2008 | 66.4253 | 85.3759 | 99.4629 | 123.1633 | 120.5815 | 146.051 | 72.5775 | 88.0971 | 99.3865 | 124.8242 | 167.0895 |  | 184.9315 | 230.8443 | 231.2357 | 112.8973 | 141.0982 | 185.5001 | 233.914 | 231.4539 | [7 empty] | 108.7362 | 143.7475 | 190.8601 | 235.6353 |  | 121.8522 | 123.4094 | 122.4464 | 231.262 | 153.9956 | 106.7547 |  | 22.4961 | 23.0848 | 18.8111 | 19.6169 | 38.8388 | 106.951 | 91.8779 | 122.3687 | 120.4077 | 122.8468 | 85.7594 | 98.3751 | 153.7134 | 211.0094 | 210.832 | 156.1249 | -0.0046 | -0.0541 | 0.0094 | 0.0487 | -0.01 | 0.0022 | -0.0499 | -0.0886 | -0.0452 | -284.0091 | 0.0755 | -319.756 | 0.0283 | -312.4909 | -0.0231 | -270.313 | -0.0313 | -207.593 | -0.8403 | -246.721 | -0.8711 | -0.24557 | -0.24648 | 121.6951 | 210.9207 | 66.2751
2017-12-19 13:59 | 7430.4458 |  |  | 34.8416 | -17.1461 | 32.1964 | 27.8472 | 8.7118 | -2.5464 | -13.0576 | 18.2121 |  |  | -145.8927 | -20.5517 | 34.6726 | 38.0879 | 32.4562 | 11.0888 | 44.1901 | 44.2263 | 7.953 |  | 203.4581 | 117.1779 | 158.9168 | 210.6612 | 222.1577 | 171.1417 | 83.8451 |  |  | 161.2998 | 132.3714 | 158.2954 | 128.8665 | 117.0347 | 101.9744 | 100.6222 | 121.3593 | 165.7714 | 212.319 | 216.7872 | 154.1847 | 124.1631 | 172.8532 | 153.1723 | 105.2854 |  |  |  |  | 135.0579 | 122.3429 | 223.2617 | 222.798 |  |  | 136.5561 | 132.5675 | 184.5568 | 234.0394 | 99.2469 | 79.0803 | 98.6898 | 122.4694 | 154.5625 |  |  |  | 236.0202 | 136.1182 | 167.197 | [5 empty] | 139.481 | 170.4674 | 208.5302 | 210.1937 | 78.3337 | 98.8565 | 99.3322 | 114.317 | 111.8113 | 135.4023 | 77.6535 | 99.2769 | 107.5206 | 135.5105 | 169.6721 |  | 176.8569 | 224.9997 | 228.0282 | 97.5572 | 124.5499 | 169.0472 | 229.1182 | 234.6511 | [7 empty] | 99.477 | 136.2709 | 186.3785 | 233.745 | 231.5532 | 119.0279 | 121.1804 | 209.6982 | 138.6357 | 214.6337 | 138.4719 | 39.3604 | 41.1244 | 128.728 | 122.7247 | 40.3254 | 37.3604 | 38.5566 | 42.515 | 39.9707 | 40.7251 | 123.1099 | 146.5023 |  |  | 140.2794 | 188.4335 | 222.705 | 212.4453 | 142.1552 | 85.5941 | [7 empty] | 99.2299 | 101.8734 | 133.8716 | 180.8532 | 229.0355 | 225.1579 | 142.4519 | 128.3642 | 171.5725 | 192.367 | [5 empty] | 126.8375 | 131.9973 | 227.8592 | 237.5138 |  |  | 101.346 | 126.5591 | 178.1092 | 236.5604 | 160.6218 | 85.6551 | 102.5218 | 129.7042 | 171.8764 |  |  |  | 240.4024 | 111.2096 | 167.6953 | [5 empty] | 128.177 | 175.0477 | 221.0944 | 225.1715 | 66.4289 | 85.3791 | 99.4761 | 123.1662 | 120.5733 | 146.0492 | 72.5862 | 88.109 | 99.3816 | 124.819 | 167.0828 |  | 184.9274 | 230.8304 | 231.2027 | 112.896 | 141.1055 | 185.4936 | 233.8803 | 231.4165 | [7 empty] | 108.7369 | 143.7429 | 190.8478 | 235.6034 |  | 121.8415 | 123.3978 | 122.4295 | 231.2461 | 153.99 | 106.7284 |  | 22.5057 | 23.0787 | 18.8126 | 19.6283 | 38.8394 | 107.0832 | 91.868 | 122.3524 | 120.4005 | 122.8389 | 85.7649 | 98.3708 | 153.7114 | 210.9792 | 210.796 | 156.0823 | -0.0046 | -0.0544 | 0.0095 | 0.0487 | -0.0106 | 0.0017 | -0.048 | -0.0873 | -0.0571 | -283.9968 | 0.055 | -319.7621 | 0.057 | -312.5955 | -0.019 | -270.273 | -0.0539 | -207.5314 | -0.8608 | -246.7394 | -0.8444 | -0.14106 | -9.6413 | 121.6836 | 210.8876 | 66.408
2017-12-19 13:59 | 7431.4459 |  |  | 34.8447 | -17.1467 | 32.1813 | 27.7608 | 8.6218 | -2.5404 | -13.0343 | 18.3014 |  |  | -145.8945 | -20.5339 | 34.6337 | 38.1163 | 32.4469 | 11.1735 | 44.3301 | 44.3534 | 10.1659 |  | 203.4377 | 117.1836 | 158.9111 | 210.6455 | 222.1285 | 171.1262 | 83.8493 |  |  | 161.2873 | 132.3623 | 158.2832 | 128.8491 | 117.0257 | 101.9697 | 100.6221 | 121.355 | 165.7677 | 212.2934 | 216.7624 | 154.1816 | 124.1673 | 172.8548 | 153.1636 | 105.2924 |  |  |  |  | 135.0608 | 122.3521 | 223.2495 | 222.7709 |  |  | 136.5559 | 132.5718 | 184.55 | 234.0187 | 99.246 | 79.0886 | 98.6948 | 122.475 | 154.5717 |  |  |  | 235.9834 | 136.1085 | 167.1864 | [5 empty] | 139.4829 | 170.467 | 208.5149 | 210.1689 | 78.3403 | 98.8816 | 99.3384 | 114.3422 | 111.8187 | 135.4068 | 77.649 | 99.2754 | 107.5337 | 135.5213 | 169.6815 |  | 176.8548 | 224.9819 | 228.0091 | 97.5607 | 124.566 | 169.0475 | 229.0949 | 234.6251 | [7 empty] | 99.4764 | 136.2692 | 186.366 | 233.7121 | 231.5221 | 119.015 | 121.1676 | 209.6671 | 138.6209 | 214.5918 | 138.4535 | 39.2814 | 40.9254 | 128.7146 | 122.7104 | 39.9625 | 38.2238 | 38.7387 | 42.69 | 40.2467 | 40.8269 | 123.0904 | 146.4817 |  |  | 140.2849 | 188.4204 | 222.6797 | 212.421 | 142.1508 | 85.5982 | [7 empty] | 99.2354 | 101.8789 | 133.8668 | 180.8458 | 229.0041 | 225.1253 | 142.4496 | 128.3658 | 171.5746 | 192.3551 | [5 empty] | 126.8383 | 131.9947 | 227.8411 | 237.4925 |  |  | 101.3445 | 126.5664 | 178.092 | 236.5366 | 160.6262 | 85.6783 | 102.5379 | 129.7135 | 171.8819 |  |  |  | 240.376 | 111.225 | 167.6886 | [5 empty] | 128.1794 | 175.0473 | 221.0726 | 225.1481 | 66.4415 | 85.3829 | 99.4817 | 123.1708 | 120.5633 | 146.0406 | 72.5786 | 88.1169 | 99.3694 | 124.8258 | 167.0606 |  | 184.9301 | 230.8127 | 231.1705 | 112.9042 | 141.1054 | 185.4886 | 233.8578 | 231.3885 | [7 empty] | 108.7517 | 143.7499 | 190.8473 | 235.5829 |  | 121.8224 | 123.3806 | 122.4045 | 231.2191 | 153.9769 | 106.7003 |  | 22.5105 | 23.0763 | 18.8074 | 19.6386 | 38.8407 | 107.1994 | 91.8585 | 122.3254 | 120.3825 | 122.8116 | 85.758 | 98.372 | 153.6722 | 210.8864 | 210.6221 | 155.9853 | -0.0047 | -0.0541 | 0.0096 | 0.0487 | -0.0102 | 0.0021 | -0.0401 | -0.0861 | -0.0537 | -283.9599 | 0.02 | -319.7283 | 0.0591 | -312.5863 | 0.0283 | -270.3376 | -0.06 | -207.4853 | -0.8875 | -246.6964 | -0.8341 | -0.047404 | 2.8222 | 121.6637 | 210.7543 | 66.4849
2017-12-19 13:59 | 7432.4459 |  |  | 34.8391 | -17.1396 | 32.0977 | 27.7887 | 8.6743 | -2.5093 | -12.9184 | 18.3518 |  |  | -145.9507 | -20.4176 | 34.6703 | 38.1944 | 32.5292 | 11.0658 | 44.2671 | 44.3789 | 9.5816 |  | 203.4113 | 117.1881 | 158.9099 | 210.6307 | 222.0978 | 171.1187 | 83.8515 |  |  | 161.2685 | 132.3485 | 158.2687 | 128.8414 | 117.0272 | 101.9655 | 100.6234 | 121.3485 | 165.7647 | 212.2654 | 216.7266 | 154.1791 | 124.1618 | 172.8375 | 153.1494 | 105.3046 |  |  |  |  | 135.0586 | 122.3489 | 223.2291 | 222.7355 |  |  | 136.5603 | 132.5762 | 184.54 | 233.9918 | 99.2422 | 79.0919 | 98.6979 | 122.4785 | 154.5743 |  |  |  | 235.9547 | 136.119 | 167.1842 | [5 empty] | 139.4905 | 170.4702 | 208.5057 | 210.1533 | 78.346 | 98.9119 | 99.3484 | 114.3667 | 111.8308 | 135.4065 | 77.6531 | 99.2828 | 107.542 | 135.526 | 169.681 |  | 176.85 | 224.9566 | 227.9864 | 97.5589 | 124.5742 | 169.0376 | 229.0597 | 234.597 | [7 empty] | 99.4759 | 136.2687 | 186.3599 | 233.682 | 231.4851 | 118.9952 | 121.147 | 209.637 | 138.6043 | 214.5618 | 138.4358 | 39.2798 | 40.8058 | 128.6937 | 122.6895 | 39.3202 | 38.958 | 39.1487 | 42.7765 | 40.6091 | 40.8757 | 123.073 | 146.4573 |  |  | 140.2882 | 188.4085 | 222.6502 | 212.3919 | 142.1475 | 85.6006 | [7 empty] | 99.2379 | 101.8788 | 133.8576 | 180.8415 | 228.9792 | 225.095 | 142.4523 | 128.3635 | 171.5695 | 192.3307 | [5 empty] | 126.8433 | 131.992 | 227.822 | 237.4538 |  |  | 101.3509 | 126.5646 | 178.0916 | 236.5095 | 160.6127 | 85.6919 | 102.5534 | 129.723 | 171.8763 |  |  |  | 240.336 | 111.2384 | 167.677 | [5 empty] | 128.1815 | 175.0414 | 221.0457 | 225.1226 | 66.4478 | 85.3865 | 99.4799 | 123.1716 | 120.5685 | 146.0418 | 72.5726 | 88.1193 | 99.3636 | 124.8297 | 167.0492 |  | 184.9259 | 230.7846 | 231.1389 | 112.8967 | 141.1067 | 185.4842 | 233.8202 | 231.352 | [7 empty] | 108.7565 | 143.7429 | 190.8446 | 235.5531 |  | 121.8155 | 123.3653 | 122.3904 | 231.1944 | 153.9705 | 106.6759 |  | 22.5131 | 23.0734 | 18.8059 | 19.6492 | 38.8449 | 107.2579 | 91.8639 | 122.316 | 120.3682 | 122.8101 | 85.7649 | 98.3594 | 153.7412 | 210.9558 | 210.7493 | 156.0322 | -0.0045 | -0.0543 | 0.01 | 0.0493 | -0.0105 | 0.0017 | -0.0434 | -0.0844 | -0.05 | -283.9753 | 0.0057 | -319.6667 | 0.018 | -312.5032 | 0.0262 | -270.3868 | -0.0087 | -207.4914 | -0.8977 | -246.6471 | -0.8793 | -0.025783 | 6.9801 | 121.651 | 210.8526 | 66.5878
2017-12-19 13:59 | 7433.446 |  |  | 34.9418 | -17.2175 | 32.222 | 27.8798 | 8.7523 | -2.375 | -12.8446 | 18.4621 |  |  | -145.9657 | -20.4208 | 34.694 | 38.3412 | 32.5299 | 11.1134 | 44.3905 | 44.3734 | 9.8333 |  | 203.3825 | 117.1843 | 158.9024 | 210.6012 | 222.0664 | 171.108 | 83.8495 |  |  | 161.2521 | 132.3353 | 158.2519 | 128.8355 | 117.0213 | 101.9611 | 100.6257 | 121.3495 | 165.7534 | 212.2432 | 216.6926 | 154.1743 | 124.1605 | 172.8193 | 153.1391 | 105.2985 |  |  |  |  | 135.0584 | 122.3483 | 223.1838 | 222.6953 |  |  | 136.5646 | 132.5777 | 184.5288 | 233.959 | 99.2443 | 79.1021 | 98.7014 | 122.4732 | 154.5697 |  |  |  | 235.9222 | 136.1236 | 167.1797 | [5 empty] | 139.4892 | 170.471 | 208.4893 | 210.1343 | 78.3461 | 98.9208 | 99.3523 | 114.3838 | 111.8348 | 135.4047 | 77.6562 | 99.2651 | 107.5351 | 135.5182 | 169.6708 |  | 176.8452 | 224.9322 | 227.9554 | 97.5588 | 124.579 | 169.0299 | 229.0324 | 234.5664 | [7 empty] | 99.4835 | 136.27 | 186.358 | 233.6562 | 231.4535 | 118.9742 | 121.1317 | 209.6107 | 138.5926 | 214.5372 | 138.4267 | 39.4172 | 40.6133 | 128.675 | 122.6665 | 39.4416 | 39.4076 | 39.5633 | 42.5996 | 40.9872 | 40.8737 | 123.0515 | 146.4326 |  |  | 140.284 | 188.3906 | 222.6087 | 212.3638 | 142.1455 | 85.5981 | [7 empty] | 99.2464 | 101.8701 | 133.8517 | 180.8273 | 228.9513 | 225.0592 | 142.451 | 128.3608 | 171.5539 | 192.2983 | [5 empty] | 126.838 | 131.9891 | 227.7906 | 237.4126 |  |  | 101.354 | 126.574 | 178.0999 | 236.4829 | 160.5978 | 85.6902 | 102.559 | 129.742 | 171.8669 |  |  |  | 240.3016 | 111.2277 | 167.6674 | [5 empty] | 128.1802 | 175.0316 | 221.0315 | 225.0961 | 66.4569 | 85.3909 | 99.4784 | 123.1724 | 120.5791 | 146.0451 | 72.5724 | 88.1415 | 99.3605 | 124.8439 | 167.0535 |  | 184.9243 | 230.7616 | 231.1131 | 112.8906 | 141.1183 | 185.4829 | 233.7923 | 231.3275 | [7 empty] | 108.7474 | 143.7319 | 190.8361 | 235.5192 |  | 121.8011 | 123.3549 | 122.3777 | 231.1772 | 153.9731 | 106.6553 |  | 22.515 | 23.0669 | 18.8048 | 19.6488 | 38.8439 | 107.3045 | 91.8605 | 122.3044 | 120.3529 | 122.7929 | 85.7692 | 98.3655 | 153.6518 | 210.924 | 210.677 | 155.9712 | -0.0045 | -0.0544 | 0.0095 | 0.0489 | -0.0106 | 0.0014 | -0.026 | -0.0857 | -0.0488 | -283.9722 | 0.0385 | -319.7006 | 0.0036 | -312.4662 | -0.0025 | -270.3684 | -0.0066 | -207.5345 | -0.8731 | -246.6717 | -0.8936 | -0.16267 | 3.3012 | 121.6362 | 210.8005 | 66.8295
2017-12-19 13:59 | 7434.446 |  |  | 34.9692 | -17.2163 | 32.21 | 27.9438 | 8.6395 | -2.3939 | -12.8644 | 18.396 |  |  | -145.9365 | -20.4571 | 34.7168 | 38.3137 | 32.3914 | 11.1415 | 44.3339 | 44.3209 | 10.3744 |  | 203.3598 | 117.1923 | 158.9052 | 210.5797 | 222.0374 | 171.0957 | 83.8644 |  |  | 161.2446 | 132.338 | 158.2394 | 128.8334 | 117.0177 | 101.964 | 100.6296 | 121.3462 | 165.7475 | 212.2228 | 216.6614 | 154.1737 | 124.1708 | 172.8155 | 153.1384 | 105.27 |  |  |  |  | 135.0522 | 122.3491 | 223.1555 | 222.666 |  |  | 136.5632 | 132.5809 | 184.521 | 233.9316 | 99.244 | 79.1077 | 98.702 | 122.4744 | 154.5627 |  |  |  | 235.8814 | 136.1116 | 167.167 | [5 empty] | 139.4839 | 170.4699 | 208.4711 | 210.1036 | 78.337 | 98.9268 | 99.3446 | 114.3936 | 111.8387 | 135.4154 | 77.6635 | 99.2971 | 107.5326 | 135.518 | 169.6701 |  | 176.8401 | 224.9117 | 227.9276 | 97.5672 | 124.5846 | 169.0313 | 229.0164 | 234.5386 | [7 empty] | 99.4967 | 136.2788 | 186.3507 | 233.6424 | 231.4262 | 118.9668 | 121.1187 | 209.5918 | 138.5899 | 214.5191 | 138.4259 | 39.4458 | 40.385 | 128.6561 | 122.6542 | 39.8016 | 39.5292 | 39.942 | 42.3068 | 41.2266 | 40.9399 | 123.0337 | 146.4105 |  |  | 140.2838 | 188.383 | 222.5853 | 212.3391 | 142.1601 | 85.6205 | [7 empty] | 99.2714 | 101.8715 | 133.8559 | 180.811 | 228.9203 | 225.0257 | 142.4436 | 128.364 | 171.5448 | 192.2812 | [5 empty] | 126.8308 | 131.9906 | 227.7614 | 237.378 |  |  | 101.351 | 126.5847 | 178.0954 | 236.4544 | 160.5936 | 85.6965 | 102.5624 | 129.7624 | 171.8541 |  |  |  | 240.2681 | 111.2105 | 167.6636 | [5 empty] | 128.1818 | 175.0236 | 221.0173 | 225.0629 | 66.4641 | 85.4005 | 99.4761 | 123.1696 | 120.5776 | 146.0531 | 72.5748 | 88.142 | 99.368 | 124.852 | 167.0524 |  | 184.915 | 230.7329 | 231.0939 | 112.8986 | 141.1212 | 185.481 | 233.7782 | 231.3079 | [7 empty] | 108.7385 | 143.7393 | 190.8321 | 235.5135 |  | 121.7852 | 123.3427 | 122.3626 | 231.1516 | 153.9707 | 106.6345 |  | 22.516 | 23.0716 | 18.8052 | 19.6457 | 38.8482 | 107.3278 | 91.8553 | 122.2887 | 120.3374 | 122.7824 | 85.7626 | 98.3661 | 153.6148 | 210.892 | 210.6507 | 155.9227 | -0.0044 | -0.054 | 0.0099 | 0.0492 | -0.0103 | 0.0018 | -0.0482 | -0.0844 | -0.0397 | -283.9937 | 0.057 | -319.7283 | 0.0283 | -312.5339 | -0.0005 | -270.3407 | -0.021 | -207.4853 | -0.8649 | -246.7148 | -0.867 | 0.013848 | 0.9757 | 121.6231 | 210.7713 | 66.7111
2017-12-19 13:59 | 7435.4461 |  |  | 35.013 | -17.2397 | 32.1536 | 27.8955 | 8.6195 | -2.4033 | -12.7728 | 18.4238 |  |  | -145.8206 | -20.4642 | 34.7865 | 38.1157 | 32.4146 | 11.1121 | 44.3085 | 44.408 | 10.6547 |  | 203.3321 | 117.1904 | 158.9044 | 210.5505 | 222.0011 | 171.0879 | 83.8753 |  |  | 161.2318 | 132.3346 | 158.2233 | 128.8218 | 117.0145 | 101.9593 | 100.6306 | 121.3504 | 165.7493 | 212.2058 | 216.6362 | 154.1706 | 124.1814 | 172.8194 | 153.1383 | 105.2298 |  |  |  |  | 135.0435 | 122.353 | 223.1403 | 222.6422 |  |  | 136.5568 | 132.578 | 184.513 | 233.9078 | 99.2409 | 79.1164 | 98.7046 | 122.4762 | 154.5555 |  |  |  | 235.8539 | 136.1226 | 167.1628 | [5 empty] | 139.4894 | 170.4754 | 208.4561 | 210.083 | 78.3419 | 98.9527 | 99.3446 | 114.4054 | 111.8385 | 135.423 | 77.6745 | 99.3054 | 107.5361 | 135.5268 | 169.6613 |  | 176.8379 | 224.8934 | 227.9008 | 97.5683 | 124.5818 | 169.0354 | 229.0001 | 234.5015 | [7 empty] | 99.5009 | 136.2831 | 186.3479 | 233.6242 | 231.3959 | 118.957 | 121.1037 | 209.575 | 138.5836 | 214.4954 | 138.4235 | 39.3943 | 39.9968 | 128.6367 | 122.6394 | 39.6761 | 38.679 | 40.3298 | 42.0771 | 41.2294 | 40.9656 | 123.0261 | 146.3883 |  |  | 140.2826 | 188.3815 | 222.5673 | 212.3079 | 142.1694 | 85.6307 | [7 empty] | 99.2811 | 101.8889 | 133.8686 | 180.8027 | 228.8883 | 224.9945 | 142.4407 | 128.3697 | 171.5397 | 192.2806 | [5 empty] | 126.8351 | 131.9945 | 227.7445 | 237.3546 |  |  | 101.3454 | 126.5781 | 178.0893 | 236.4299 | 160.5896 | 85.7031 | 102.5696 | 129.7723 | 171.8479 |  |  |  | 240.2295 | 111.1932 | 167.6583 | [5 empty] | 128.1835 | 175.0205 | 220.9915 | 225.0311 | 66.4655 | 85.4012 | 99.4717 | 123.1675 | 120.5746 | 146.0603 | 72.5758 | 88.1321 | 99.3724 | 124.8429 | 167.0381 |  | 184.9026 | 230.7043 | 231.0737 | 112.9049 | 141.1144 | 185.4717 | 233.7615 | 231.2796 | [7 empty] | 108.7324 | 143.7488 | 190.8249 | 235.504 |  | 121.7729 | 123.321 | 122.3443 | 231.1231 | 153.968 | 106.6041 |  | 22.5142 | 23.0746 | 18.8036 | 19.642 | 38.8497 | 107.2737 | 91.8464 | 122.2583 | 120.3058 | 122.7506 | 85.7522 | 98.3669 | 153.6271 | 210.8936 | 210.6929 | 155.9757 | -0.0044 | -0.0542 | 0.0093 | 0.0492 | -0.0107 | 0.0013 | -0.0475 | -0.0861 | -0.0752 | -283.9937 | 0.0406 | -319.7283 | 0.018 | -312.4939 | -0.0005 | -270.3253 | -0.0477 | -207.4699 | -0.8711 | -246.6625 | -0.8793 | -0.10866 | 10.2469 | 121.6017 | 210.7933 | 66.6782
2017-12-19 13:59 | 7436.4462 |  |  | 34.9894 | -17.2226 | 32.1082 | 27.9889 | 8.6856 | -2.3597 | -12.8642 | 18.4811 |  |  | -145.8034 | -20.4919 | 34.7925 | 38.2466 | 32.3558 | 11.1497 | 44.3041 | 44.4641 | 8.9787 |  | 203.3055 | 117.189 | 158.8967 | 210.5235 | 221.9654 | 171.0863 | 83.8708 |  |  | 161.2163 | 132.3202 | 158.2075 | 128.8052 | 117.005 | 101.9531 | 100.6326 | 121.352 | 165.7414 | 212.1799 | 216.6075 | 154.1614 | 124.173 | 172.8147 | 153.1305 | 105.1693 |  |  |  |  | 135.0442 | 122.3531 | 223.1051 | 222.6081 |  |  | 136.5492 | 132.5745 | 184.5046 | 233.879 | 99.24 | 79.12 | 98.7104 | 122.4691 | 154.5454 |  |  |  | 235.8279 | 136.125 | 167.1591 | [5 empty] | 139.4963 | 170.4722 | 208.4412 | 210.0667 | 78.346 | 98.9757 | 99.3432 | 114.3586 | 111.8419 | 135.425 | 77.6801 | 99.2712 | 107.54 | 135.5316 | 169.6501 |  | 176.8394 | 224.8707 | 227.8757 | 97.5782 | 124.5809 | 169.0312 | 228.9823 | 234.472 | [7 empty] | 99.5071 | 136.2821 | 186.3383 | 233.5916 | 231.3646 | 118.9308 | 121.0896 | 209.5538 | 138.5701 | 214.464 | 138.4136 | 39.4105 | 39.5817 | 128.6121 | 122.6131 | 38.7258 | 37.8187 | 40.483 | 41.9748 | 41.2021 | 40.7184 | 123.0047 | 146.3676 |  |  | 140.2938 | 188.3762 | 222.5496 | 212.2836 | 142.1722 | 85.6342 | [7 empty] | 99.2842 | 101.9039 | 133.8807 | 180.7994 | 228.8663 | 224.9674 | 142.4498 | 128.3721 | 171.5421 | 192.2665 | [5 empty] | 126.8493 | 132.0039 | 227.7231 | 237.3267 |  |  | 101.3418 | 126.5775 | 178.0878 | 236.4072 | 160.5843 | 85.6919 | 102.5648 | 129.7695 | 171.8324 |  |  |  | 240.2002 | 111.1893 | 167.6532 | [5 empty] | 128.1901 | 175.0185 | 220.9684 | 225.0069 | 66.4661 | 85.4061 | 99.4754 | 123.1751 | 120.5824 | 146.0735 | 72.5785 | 88.1333 | 99.3704 | 124.8539 | 167.0319 |  | 184.907 | 230.6915 | 231.0469 | 112.9089 | 141.1126 | 185.4657 | 233.7339 | 231.2458 | [7 empty] | 108.7352 | 143.7521 | 190.8197 | 235.4772 |  | 121.7531 | 123.3048 | 122.3219 | 231.0948 | 153.9614 | 106.5682 |  | 22.5204 | 23.0758 | 18.8017 | 19.6393 | 38.849 | 107.184 | 91.8398 | 122.2547 | 120.3078 | 122.7385 | 85.7711 | 98.3794 | 153.5334 | 210.8459 | 210.6047 | 155.9276 | -0.0045 | -0.0541 | 0.009 | 0.0485 | -0.0106 | 0.0018 | -0.0476 | -0.0865 | -0.0459 | -284.0645 | 0.0447 | -319.7036 | 0.0303 | -312.5247 | 0.0036 | -270.3561 | -0.0046 | -207.5191 | -0.8752 | -246.6687 | -0.8772 | -0.090636 | -5.6125 | 121.5877 | 210.7253 | 66.7564
2017-12-19 13:59 | 7437.4462 |  |  | 34.9948 | -17.1511 | 32.1372 | 27.9893 | 8.721 | -2.4675 | -12.8515 | 18.4141 |  |  | -145.7006 | -20.5105 | 34.8557 | 38.1748 | 32.3192 | 11.1617 | 44.383 | 44.3951 | 8.1122 |  | 203.2895 | 117.1995 | 158.8965 | 210.5111 | 221.9414 | 171.0753 | 83.8846 |  |  | 161.2087 | 132.3152 | 158.1973 | 128.8017 | 116.9947 | 101.9595 | 100.6366 | 121.351 | 165.7293 | 212.1493 | 216.5734 | 154.1519 | 124.168 | 172.8111 | 153.1285 | 105.0767 |  |  |  |  | 135.039 | 122.3445 | 223.0823 | 222.5793 |  |  | 136.5556 | 132.5778 | 184.5021 | 233.8559 | 99.2429 | 79.1206 | 98.7204 | 122.4788 | 154.539 |  |  |  | 235.7997 | 136.112 | 167.1547 | [5 empty] | 139.5041 | 170.4645 | 208.4279 | 210.0496 | 78.3418 | 98.9929 | 99.3488 | 114.2572 | 111.85 | 135.4212 | 77.6847 | 99.2601 | 107.537 | 135.5314 | 169.6514 |  | 176.8334 | 224.8498 | 227.8497 | 97.5921 | 124.5786 | 169.0293 | 228.958 | 234.4427 | [7 empty] | 99.52 | 136.2771 | 186.3185 | 233.561 | 231.3274 | 118.9098 | 121.0728 | 209.521 | 138.5517 | 214.4451 | 138.4067 | 39.4982 | 39.3855 | 128.5956 | 122.6014 | 37.3809 | 37.686 | 40.426 | 42.0897 | 41.3833 | 40.2618 | 122.9848 | 146.3477 |  |  | 140.2913 | 188.3668 | 222.5291 | 212.2498 | 142.1704 | 85.6472 | [7 empty] | 99.2797 | 101.8984 | 133.8741 | 180.7882 | 228.8393 | 224.9331 | 142.4476 | 128.3704 | 171.5376 | 192.247 | [5 empty] | 126.8499 | 132.0022 | 227.6912 | 237.2804 |  |  | 101.3409 | 126.5866 | 178.0837 | 236.3788 | 160.575 | 85.6897 | 102.5579 | 129.7465 | 171.8193 |  |  |  | 240.173 | 111.1932 | 167.641 | [5 empty] | 128.1954 | 175.0124 | 220.9411 | 224.9774 | 66.4632 | 85.4052 | 99.4853 | 123.1766 | 120.5778 | 146.0753 | 72.5858 | 88.1267 | 99.3774 | 124.8598 | 167.0316 |  | 184.9094 | 230.6773 | 231.0098 | 112.9141 | 141.112 | 185.4616 | 233.6968 | 231.2084 | [7 empty] | 108.7389 | 143.7547 | 190.8184 | 235.4531 |  | 121.7289 | 123.2888 | 122.3038 | 231.0711 | 153.9533 | 106.5453 |  | 22.5295 | 23.073 | 18.7988 | 19.6391 | 38.8529 | 107.0796 | 91.8419 | 122.2439 | 120.2971 | 122.7341 | 85.7771 | 98.3875 | 153.4988 | 210.8323 | 210.6141 | 155.9746 | -0.0042 | -0.0538 | 0.0094 | 0.049 | -0.0107 | 0.0016 | -0.037 | -0.0865 | -0.0632 | -283.9968 | 0.0488 | -319.7221 | 0.018 | -312.4693 | -0.0272 | -270.3253 | -0.0333 | -207.4791 | -0.8485 | -246.681 | -0.8834 | -0.022178 | -3.742 | 121.5724 | 210.7232 | 66.7375
2017-12-19 13:59 | 7438.4463 |  |  | 35.0904 | -17.1608 | 32.3023 | 27.9554 | 8.7488 | -2.5567 | -12.8167 | 18.4381 |  |  | -145.6497 | -20.4683 | 34.8115 | 38.2421 | 32.3555 | 11.2112 | 44.451 | 44.4757 | 7.8235 |  | 203.2713 | 117.2076 | 158.8948 | 210.4887 | 221.9175 | 171.0678 | 83.8893 |  |  | 161.2035 | 132.3164 | 158.1905 | 128.7968 | 116.9868 | 101.9679 | 100.6363 | 121.3556 | 165.7199 | 212.1275 | 216.5464 | 154.1471 | 124.178 | 172.8056 | 153.1219 | 104.9805 |  |  |  |  | 135.0342 | 122.3424 | 223.0614 | 222.5564 |  |  | 136.5671 | 132.5874 | 184.4917 | 233.8301 | 99.2393 | 79.1256 | 98.7235 | 122.4831 | 154.5339 |  |  |  | 235.764 | 136.1051 | 167.1472 | [5 empty] | 139.5087 | 170.4612 | 208.4078 | 210.0295 | 78.3357 | 99.0037 | 99.3655 | 114.179 | 111.8536 | 135.4246 | 77.6932 | 99.2874 | 107.5386 | 135.5318 | 169.6491 |  | 176.8347 | 224.8345 | 227.8226 | 97.5981 | 124.5834 | 169.0336 | 228.9392 | 234.4081 | [7 empty] | 99.5214 | 136.272 | 186.3105 | 233.5352 | 231.2941 | 118.899 | 121.0582 | 209.4891 | 138.5394 | 214.4349 | 138.3995 | 39.5149 | 39.4067 | 128.5752 | 122.5895 | 36.2668 | 37.2866 | 40.2622 | 42.4389 | 41.2013 | 39.837 | 122.9739 | 146.3284 |  |  | 140.2842 | 188.3517 | 222.4979 | 212.2144 | 142.1567 | 85.6547 | [7 empty] | 99.2711 | 101.9057 | 133.8631 | 180.7799 | 228.8023 | 224.8933 | 142.4379 | 128.3744 | 171.5254 | 192.2323 | [5 empty] | 126.8401 | 131.9969 | 227.6663 | 237.2429 |  |  | 101.3386 | 126.5954 | 178.0864 | 236.3559 | 160.5659 | 85.7052 | 102.5676 | 129.7419 | 171.8238 |  |  |  | 240.1477 | 111.193 | 167.6316 | [5 empty] | 128.194 | 175.0116 | 220.9161 | 224.948 | 66.4675 | 85.4052 | 99.4952 | 123.1755 | 120.5692 | 146.062 | 72.5957 | 88.1297 | 99.3778 | 124.8532 | 167.024 |  | 184.9052 | 230.6558 | 230.9789 | 112.9178 | 141.1196 | 185.4549 | 233.6649 | 231.1759 | [7 empty] | 108.7348 | 143.7529 | 190.8132 | 235.4268 |  | 121.704 | 123.2631 | 122.2838 | 231.0522 | 153.9481 | 106.5174 |  | 22.5271 | 23.061 | 18.7945 | 19.6274 | 38.8466 | 107.0109 | 91.8288 | 122.2237 | 120.2788 | 122.7129 | 85.7773 | 98.3947 | 153.4983 | 210.8056 | 210.6165 | 155.8863 | -0.0045 | -0.054 | 0.0091 | 0.0485 | -0.011 | 0.0012 | -0.0418 | -0.0844 | -0.0596 | -283.9753 | 0.0652 | -319.7498 | 0.0447 | -312.5339 | 0.0077 | -270.3191 | -0.0374 | -207.4607 | -0.8526 | -246.7333 | -0.8505 | -0.12666 | -6.6463 | 121.5529 | 210.7111 | 66.8541
2017-12-19 13:59 | 7439.4463 |  |  | 35.1093 | -17.133 | 32.3901 | 28.1574 | 8.7692 | -2.5666 | -12.817 | 18.489 |  |  | -145.6275 | -20.4871 | 34.7375 | 38.2657 | 32.3169 | 11.1547 | 44.4641 | 44.4973 | 8.9254 |  | 203.2471 | 117.2041 | 158.8905 | 210.4606 | 221.8849 | 171.0601 | 83.8919 |  |  | 161.1807 | 132.3011 | 158.1768 | 128.7849 | 116.9761 | 101.9585 | 100.6386 | 121.3594 | 165.719 | 212.109 | 216.5215 | 154.151 | 124.1879 | 172.8074 | 153.1196 | 104.8869 |  |  |  |  | 135.0403 | 122.3454 | 223.0405 | 222.5272 |  |  | 136.5627 | 132.5906 | 184.4837 | 233.7997 | 99.2308 | 79.1323 | 98.7196 | 122.48 | 154.5218 |  |  |  | 235.7206 | 136.1036 | 167.1352 | [5 empty] | 139.5034 | 170.4509 | 208.3865 | 210.0066 | 78.3355 | 99.0144 | 99.3708 | 114.134 | 111.8469 | 135.4284 | 77.6986 | 99.2915 | 107.5434 | 135.5257 | 169.6368 |  | 176.8285 | 224.8064 | 227.7992 | 97.6035 | 124.5923 | 169.0307 | 228.913 | 234.3734 | [7 empty] | 99.528 | 136.2851 | 186.3082 | 233.5126 | 231.2681 | 118.8868 | 121.0514 | 209.4672 | 138.5356 | 214.4146 | 138.3922 | 39.4628 | 39.5704 | 128.5509 | 122.5624 | 36.1488 | 36.7995 | 40.1327 | 42.6569 | 40.6493 | 39.6148 | 122.9525 | 146.3061 |  |  | 140.3045 | 188.341 | 222.4679 | 212.1968 | 142.1481 | 85.6653 | [7 empty] | 99.2768 | 101.9237 | 133.8725 | 180.7784 | 228.7849 | 224.8645 | 142.4371 | 128.3861 | 171.5282 | 192.2198 | [5 empty] | 126.8483 | 132.0018 | 227.643 | 237.2171 |  |  | 101.3407 | 126.6006 | 178.085 | 236.3363 | 160.5682 | 85.719 | 102.5751 | 129.7551 | 171.8253 |  |  |  | 240.122 | 111.2051 | 167.6278 | [5 empty] | 128.1966 | 175.0087 | 220.8938 | 224.9212 | 66.4789 | 85.4166 | 99.5025 | 123.1801 | 120.5714 | 146.0627 | 72.6005 | 88.1315 | 99.3752 | 124.8578 | 167.0169 |  | 184.9053 | 230.6343 | 230.9542 | 112.9172 | 141.1278 | 185.4507 | 233.6409 | 231.1531 | [7 empty] | 108.7371 | 143.7503 | 190.8052 | 235.4088 |  | 121.6888 | 123.2513 | 122.273 | 231.0324 | 153.9425 | 106.4938 |  | 22.5354 | 23.0731 | 18.793 | 19.6204 | 38.848 | 107.0527 | 91.8223 | 122.2079 | 120.2645 | 122.6977 | 85.7759 | 98.3936 | 153.4873 | 210.7398 | 210.4926 | 155.9284 | -0.0042 | -0.0538 | 0.0096 | 0.0485 | -0.0103 | 0.0017 | -0.0402 | -0.0846 | -0.0835 | -283.9876 | 0.0344 | -319.7375 | 0.0344 | -312.5401 | 0.0139 | -270.3253 | -0.0374 | -207.4237 | -0.8854 | -246.681 | -0.8546 | -0.054596 | 5.2768 | 121.5402 | 210.6162 | 66.9235
2017-12-19 13:59 | 7440.4464 |  |  | 35.0816 | -17.1979 | 32.4356 | 28.2023 | 8.6637 | -2.4807 | -12.7036 | 18.5926 |  |  | -145.4602 | -20.4433 | 34.7937 | 38.1848 | 32.3774 | 11.1819 | 44.4626 | 44.5152 | 10.4991 |  | 203.2198 | 117.2026 | 158.8924 | 210.4457 | 221.8565 | 171.0569 | 83.9046 |  |  | 161.1599 | 132.2862 | 158.1603 | 128.778 | 116.9699 | 101.9584 | 100.6502 | 121.3649 | 165.7227 | 212.0919 | 216.4971 | 154.1554 | 124.2064 | 172.8127 | 153.1213 | 104.8333 |  |  |  |  | 135.0433 | 122.3552 | 223.0284 | 222.504 |  |  | 136.5651 | 132.5937 | 184.4816 | 233.7743 | 99.2305 | 79.1376 | 98.7187 | 122.4812 | 154.5186 |  |  |  | 235.6861 | 136.1145 | 167.1272 | [5 empty] | 139.4995 | 170.4529 | 208.3756 | 209.9788 | 78.3425 | 99.0253 | 99.3678 | 114.1103 | 111.8498 | 135.4366 | 77.7047 | 99.2638 | 107.5452 | 135.5302 | 169.635 |  | 176.8231 | 224.7895 | 227.7754 | 97.6067 | 124.603 | 169.0356 | 228.8911 | 234.3473 | [7 empty] | 99.5423 | 136.2964 | 186.3035 | 233.4868 | 231.2427 | 118.8732 | 121.0362 | 209.4418 | 138.5268 | 214.3911 | 138.376 | 39.5483 | 39.7518 | 128.5362 | 122.5462 | 36.5781 | 36.8624 | 40.063 | 42.7833 | 40.2335 | 39.5545 | 122.9377 | 146.29 |  |  | 140.3134 | 188.3285 | 222.4334 | 212.1711 | 142.1384 | 85.6675 | [7 empty] | 99.28 | 101.9245 | 133.8811 | 180.7777 | 228.7672 | 224.8416 | 142.4404 | 128.3914 | 171.5316 | 192.1987 | [5 empty] | 126.8567 | 132.0079 | 227.6269 | 237.1896 |  |  | 101.3479 | 126.5991 | 178.0767 | 236.3131 | 160.5646 | 85.7315 | 102.5721 | 129.7561 | 171.8143 |  |  |  | 240.079 | 111.2098 | 167.6172 | [5 empty] | 128.1938 | 175.0013 | 220.8693 | 224.8955 | 66.4888 | 85.4212 | 99.5087 | 123.1861 | 120.5643 | 146.0672 | 72.5981 | 88.1207 | 99.3874 | 124.8577 | 167.0145 |  | 184.9024 | 230.6123 | 230.9223 | 112.9184 | 141.124 | 185.4441 | 233.6152 | 231.1214 | [7 empty] | 108.7417 | 143.7528 | 190.7929 | 235.3822 |  | 121.6769 | 123.2401 | 122.2583 | 231.0015 | 153.9236 | 106.4709 |  | 22.5385 | 23.0858 | 18.7954 | 19.6253 | 38.8537 | 107.1336 | 91.8182 | 122.2062 | 120.2557 | 122.6877 | 85.7752 | 98.3965 | 153.476 | 210.6608 | 210.4772 | 155.8881 | -0.0047 | -0.054 | 0.0099 | 0.0493 | -0.0102 | 0.0017 | -0.0344 | -0.0848 | -0.0528 | -283.9814 | 0.0303 | -319.6944 | 0.0283 | -312.5186 | 0.0303 | -270.3591 | -0.0272 | -207.4299 | -0.8813 | -246.644 | -0.8587 | -0.036585 | 4.1457 | 121.5293 | 210.569 | 67.0199
2017-12-19 13:59 | 7441.4465 |  |  | 35.0876 | -17.2224 | 32.3982 | 28.2244 | 8.6973 | -2.4021 | -12.7862 | 18.5166 |  |  | -145.5715 | -20.5375 | 34.81 | 38.3785 | 32.3877 | 11.176 | 44.4774 | 44.4981 | 11.6956 |  | 203.1939 | 117.2099 | 158.8903 | 210.4279 | 221.8241 | 171.0515 | 83.9043 |  |  | 161.1525 | 132.2781 | 158.1474 | 128.7703 | 116.9643 | 101.9661 | 100.6625 | 121.3605 | 165.7191 | 212.0695 | 216.4737 | 154.1501 | 124.2127 | 172.8047 | 153.1102 | 104.8433 |  |  |  |  | 135.0379 | 122.363 | 223.0113 | 222.479 |  |  | 136.571 | 132.5973 | 184.4753 | 233.753 | 99.2315 | 79.1412 | 98.727 | 122.4835 | 154.5242 |  |  |  | 235.65 | 136.1151 | 167.1202 | [5 empty] | 139.497 | 170.4524 | 208.3563 | 209.9523 | 78.3402 | 99.0328 | 99.3606 | 114.1033 | 111.8608 | 135.4526 | 77.7144 | 99.2839 | 107.5453 | 135.5417 | 169.6307 |  | 176.8275 | 224.7793 | 227.7487 | 97.6104 | 124.6036 | 169.0368 | 228.8755 | 234.3257 | [7 empty] | 99.5515 | 136.2989 | 186.2996 | 233.4514 | 231.2155 | 118.8599 | 121.0185 | 209.4232 | 138.5084 | 214.3647 | 138.3529 | 39.7221 | 39.9165 | 128.5175 | 122.5327 | 36.8327 | 37.1975 | 40.0514 | 43.0668 | 39.9254 | 39.5505 | 122.9296 | 146.2713 |  |  | 140.3087 | 188.3132 | 222.4015 | 212.1388 | 142.139 | 85.67 | [7 empty] | 99.2834 | 101.919 | 133.8809 | 180.7785 | 228.7385 | 224.819 | 142.4492 | 128.3898 | 171.5269 | 192.1832 | [5 empty] | 126.863 | 132.0171 | 227.6081 | 237.1564 |  |  | 101.3464 | 126.5946 | 178.0708 | 236.2854 | 160.5538 | 85.7334 | 102.5718 | 129.7484 | 171.8126 |  |  |  | 240.0362 | 111.2009 | 167.6064 | [5 empty] | 128.1887 | 174.9979 | 220.8455 | 224.8703 | 66.4891 | 85.4202 | 99.5119 | 123.1886 | 120.5647 | 146.0617 | 72.5962 | 88.1231 | 99.3885 | 124.8668 | 167.0055 |  | 184.9004 | 230.5969 | 230.89 | 112.9138 | 141.1209 | 185.4342 | 233.5927 | 231.0859 | [7 empty] | 108.7396 | 143.7463 | 190.7786 | 235.3432 |  | 121.6567 | 123.2243 | 122.2351 | 230.9705 | 153.9029 | 106.4395 |  | 22.5314 | 23.0859 | 18.7906 | 19.6316 | 38.8544 | 107.1233 | 91.8085 | 122.1748 | 120.2334 | 122.6725 | 85.7766 | 98.3883 | 153.4666 | 210.6775 | 210.4361 | 155.8549 | -0.0048 | -0.0539 | 0.0096 | 0.049 | -0.0101 | 0.0021 | -0.0325 | -0.0874 | -0.0686 | -284.0061 | 0.0365 | -319.7006 | 0.0221 | -312.5155 | 0.0139 | -270.3591 | -0.0025 | -207.4545 | -0.8731 | -246.6656 | -0.8752 | -0.00056337 | -8.8968 | 121.5094 | 210.5568 | 67.0287
2017-12-19 13:59 | 7442.4465 |  |  | 35.1196 | -17.0839 | 32.4668 | 28.2402 | 8.7986 | -2.3393 | -12.779 | 18.545 |  |  | -145.4618 | -20.5596 | 34.9042 | 38.3746 | 32.435 | 11.264 | 44.5496 | 44.5857 | 10.8806 |  | 203.1734 | 117.2112 | 158.8832 | 210.4032 | 221.7936 | 171.0353 | 83.9093 |  |  | 161.142 | 132.2699 | 158.1327 | 128.7602 | 116.9613 | 101.9561 | 100.6623 | 121.3541 | 165.7167 | 212.0419 | 216.4424 | 154.144 | 124.2033 | 172.8001 | 153.0967 | 104.8383 |  |  |  |  | 135.0322 | 122.361 | 222.9892 | 222.4445 |  |  | 136.5732 | 132.6042 | 184.4748 | 233.7351 | 99.233 | 79.1486 | 98.7354 | 122.4876 | 154.5294 |  |  |  | 235.6176 | 136.1039 | 167.1132 | [5 empty] | 139.498 | 170.4478 | 208.3437 | 209.9371 | 78.3385 | 99.0386 | 99.3559 | 114.1186 | 111.8653 | 135.4544 | 77.7208 | 99.2966 | 107.5443 | 135.5401 | 169.6238 |  | 176.8268 | 224.7584 | 227.7179 | 97.6138 | 124.604 | 169.0339 | 228.8463 | 234.2977 | [7 empty] | 99.5568 | 136.3021 | 186.2978 | 233.427 | 231.1899 | 118.845 | 121.0006 | 209.4075 | 138.4886 | 214.3397 | 138.3365 | 39.8508 | 39.9314 | 128.4978 | 122.5182 | 37.0095 | 36.5314 | 40.1037 | 43.3191 | 39.7121 | 39.482 | 122.9138 | 146.2508 |  |  | 140.3025 | 188.3012 | 222.367 | 212.1051 | 142.1386 | 85.675 | [7 empty] | 99.2916 | 101.9251 | 133.8902 | 180.7709 | 228.715 | 224.7873 | 142.4542 | 128.3933 | 171.5249 | 192.1767 | [5 empty] | 126.8669 | 132.019 | 227.5831 | 237.1295 |  |  | 101.3493 | 126.6132 | 178.0803 | 236.273 | 160.5549 | 85.741 | 102.5769 | 129.7477 | 171.8155 |  |  |  | 240.0074 | 111.2047 | 167.6056 | [5 empty] | 128.193 | 174.9946 | 220.8294 | 224.8381 | 66.4928 | 85.4302 | 99.52 | 123.1905 | 120.563 | 146.0592 | 72.5962 | 88.1282 | 99.3825 | 124.8808 | 166.9886 |  | 184.8994 | 230.5747 | 230.8635 | 112.9135 | 141.1209 | 185.4284 | 233.5745 | 231.0585 | [7 empty] | 108.7407 | 143.7417 | 190.7784 | 235.3158 |  | 121.6386 | 123.2102 | 122.2204 | 230.9521 | 153.8891 | 106.4095 |  | 22.5303 | 23.0937 | 18.7856 | 19.6406 | 38.8561 | 107.013 | 91.8091 | 122.1631 | 120.226 | 122.6591 | 85.777 | 98.3874 | 153.4503 | 210.6847 | 210.4027 | 155.8915 | -0.0044 | -0.054 | 0.0097 | 0.0491 | -0.0101 | 0.0016 | -0.0376 | -0.0873 | -0.0507 | -283.9999 | 0.0508 | -319.6975 | -0.0005 | -312.4632 | -0.0128 | -270.3161 | -0.0272 | -207.4268 | -0.8731 | -246.6533 | -0.8916 | -0.029385 | 3.2302 | 121.4954 | 210.5437 | 67.2477
2017-12-19 13:59 | 7443.4466 |  |  | 35.1504 | -17.0188 | 32.4671 | 28.2446 | 8.8888 | -2.3505 | -12.7108 | 18.4844 |  |  | -145.3629 | -20.5882 | 34.8094 | 38.3382 | 32.3911 | 11.2335 | 44.5688 | 44.5476 | 11.078 |  | 203.1523 | 117.2117 | 158.875 | 210.3786 | 221.7676 | 171.0201 | 83.9166 |  |  | 161.1275 | 132.2615 | 158.1185 | 128.7537 | 116.9607 | 101.9588 | 100.658 | 121.3558 | 165.7198 | 212.0198 | 216.4137 | 154.1411 | 124.2097 | 172.7943 | 153.0921 | 104.8229 |  |  |  |  | 135.0381 | 122.3683 | 222.9603 | 222.4111 |  |  | 136.5774 | 132.6104 | 184.471 | 233.7063 | 99.2406 | 79.1563 | 98.7421 | 122.4909 | 154.5315 |  |  |  | 235.5919 | 136.0974 | 167.1069 | [5 empty] | 139.5041 | 170.4489 | 208.3328 | 209.9106 | 78.3357 | 99.0369 | 99.3565 | 114.1377 | 111.8693 | 135.4529 | 77.7207 | 99.2805 | 107.5458 | 135.5356 | 169.6177 |  | 176.8169 | 224.7297 | 227.6895 | 97.6149 | 124.6147 | 169.0345 | 228.8166 | 234.2697 | [7 empty] | 99.5623 | 136.3026 | 186.2863 | 233.4065 | 231.1603 | 118.8271 | 120.9757 | 209.3846 | 138.4634 | 214.3177 | 138.3304 | 39.8473 | 39.7814 | 128.4876 | 122.5048 | 36.9306 | 36.1691 | 40.1088 | 43.4272 | 39.5046 | 39.2922 | 122.895 | 146.2355 |  |  | 140.3083 | 188.2911 | 222.3504 | 212.0714 | 142.139 | 85.6854 | [7 empty] | 99.2931 | 101.9407 | 133.8923 | 180.7598 | 228.6882 | 224.7463 | 142.4516 | 128.3955 | 171.5232 | 192.1593 | [5 empty] | 126.868 | 132.0214 | 227.5562 | 237.0965 |  |  | 101.3446 | 126.6255 | 178.0805 | 236.2583 | 160.5448 | 85.7469 | 102.568 | 129.7564 | 171.7966 |  |  |  | 239.9794 | 111.2219 | 167.6071 | [5 empty] | 128.1932 | 174.9889 | 220.8108 | 224.8074 | 66.5017 | 85.4433 | 99.5247 | 123.1984 | 120.5498 | 146.0687 | 72.5992 | 88.1317 | 99.3737 | 124.8814 | 166.9743 |  | 184.8929 | 230.5493 | 230.8324 | 112.9063 | 141.1234 | 185.4237 | 233.5455 | 231.0281 | [7 empty] | 108.7495 | 143.7478 | 190.7807 | 235.3028 |  | 121.6255 | 123.1909 | 122.2045 | 230.9405 | 153.8784 | 106.3763 |  | 22.5273 | 23.0971 | 18.7856 | 19.6451 | 38.8558 | 106.9491 | 91.7992 | 122.1506 | 120.2048 | 122.6434 | 85.7935 | 98.375 | 153.4515 | 210.6575 | 210.4392 | 155.8168 | -0.0046 | -0.054 | 0.0097 | 0.0493 | -0.0105 | 0.0017 | -0.047 | -0.0861 | -0.0394 | -283.9999 | 0.0591 | -319.7436 | 0.0447 | -312.5032 | -0.0025 | -270.3437 | -0.0292 | -207.4145 | -0.8608 | -246.6779 | -0.8485 | -0.097836 | 7.29 | 121.4778 | 210.5483 | 67.2207
2017-12-19 13:59 | 7444.4466 |  |  | 35.2419 | -16.964 | 32.4572 | 28.2379 | 8.8113 | -2.4033 | -12.7709 | 18.5331 |  |  | -145.4166 | -20.489 | 34.9627 | 38.4946 | 32.4979 | 11.2738 | 44.6792 | 44.5164 | 11.293 |  | 203.1366 | 117.2149 | 158.8745 | 210.358 | 221.7348 | 171.0094 | 83.9236 |  |  | 161.1187 | 132.255 | 158.1056 | 128.7487 | 116.9595 | 101.9739 | 100.6551 | 121.3636 | 165.72 | 212.0064 | 216.3902 | 154.145 | 124.2185 | 172.789 | 153.0918 | 104.8029 |  |  |  |  | 135.0386 | 122.3744 | 222.9346 | 222.3814 |  |  | 136.5802 | 132.6081 | 184.4645 | 233.6787 | 99.2427 | 79.1622 | 98.7477 | 122.491 | 154.5237 |  |  |  | 235.5612 | 136.1023 | 167.1088 | [5 empty] | 139.5121 | 170.4481 | 208.3128 | 209.8879 | 78.3411 | 99.0389 | 99.3588 | 114.1583 | 111.879 | 135.4544 | 77.7198 | 99.2606 | 107.5507 | 135.5373 | 169.6124 |  | 176.8115 | 224.7017 | 227.6662 | 97.6246 | 124.6152 | 169.0351 | 228.7866 | 234.2367 | [7 empty] | 99.5666 | 136.3029 | 186.2827 | 233.3776 | 231.1264 | 118.8112 | 120.9592 | 209.3601 | 138.445 | 214.2913 | 138.3263 | 39.8789 | 39.4441 | 128.4722 | 122.4835 | 36.4295 | 35.9855 | 40.0409 | 43.2829 | 39.4084 | 39.1161 | 122.874 | 146.2083 |  |  | 140.3115 | 188.2812 | 222.341 | 212.0438 | 142.1467 | 85.6933 | [7 empty] | 99.2905 | 101.9481 | 133.8824 | 180.7562 | 228.6551 | 224.7208 | 142.4615 | 128.3947 | 171.5266 | 192.1424 | [5 empty] | 126.872 | 132.0278 | 227.5342 | 237.0606 |  |  | 101.3351 | 126.622 | 178.0684 | 236.2237 | 160.5299 | 85.7463 | 102.562 | 129.7491 | 171.7898 |  |  |  | 239.9486 | 111.2281 | 167.6015 | [5 empty] | 128.1965 | 174.9823 | 220.7866 | 224.7851 | 66.5037 | 85.4449 | 99.5285 | 123.2047 | 120.5475 | 146.0779 | 72.6002 | 88.1482 | 99.3756 | 124.8899 | 166.9735 |  | 184.8914 | 230.5267 | 230.8111 | 112.9105 | 141.1251 | 185.4184 | 233.519 | 231.0023 | [7 empty] | 108.7505 | 143.7476 | 190.7681 | 235.281 |  | 121.6077 | 123.1679 | 122.1862 | 230.9183 | 153.8617 | 106.3505 |  | 22.52 | 23.0916 | 18.786 | 19.645 | 38.858 | 106.9113 | 91.788 | 122.1294 | 120.1893 | 122.6286 | 85.7984 | 98.3886 | 153.4338 | 210.6267 | 210.4431 | 155.8687 | -0.0042 | -0.0539 | 0.0091 | 0.0485 | -0.0103 | 0.0019 | -0.0325 | -0.0857 | -0.0432 | -283.9722 | 0.0344 | -319.719 | 0.0262 | -312.5186 | 0.0016 | -270.3253 | -0.0457 | -207.3376 | -0.8813 | -246.681 | -0.8628 | -0.13385 | -8.0573 | 121.4599 | 210.5349 | 67.3689
2017-12-19 13:59 | 7445.4467 |  |  | 35.2872 | -16.9845 | 32.5826 | 28.4072 | 8.841 | -2.3701 | -12.7657 | 18.4989 |  |  | -145.4746 | -20.4772 | 34.9429 | 38.4509 | 32.4853 | 11.2522 | 44.6825 | 44.5586 | 9.6164 |  | 203.1188 | 117.2206 | 158.8804 | 210.3416 | 221.7066 | 171.0073 | 83.9388 |  |  | 161.1083 | 132.248 | 158.0964 | 128.7513 | 116.963 | 101.9826 | 100.6618 | 121.3658 | 165.71 | 211.9882 | 216.3542 | 154.1412 | 124.2167 | 172.7827 | 153.0811 | 104.766 |  |  |  |  | 135.0259 | 122.3709 | 222.9101 | 222.3558 |  |  | 136.5816 | 132.6171 | 184.4555 | 233.6542 | 99.2498 | 79.1649 | 98.7467 | 122.4923 | 154.5157 |  |  |  | 235.5323 | 136.1108 | 167.1096 | [5 empty] | 139.5125 | 170.4504 | 208.3025 | 209.8738 | 78.3583 | 99.0472 | 99.3643 | 114.1882 | 111.8884 | 135.4581 | 77.7243 | 99.2602 | 107.5506 | 135.5418 | 169.6031 |  | 176.818 | 224.6829 | 227.6366 | 97.6371 | 124.6114 | 169.0369 | 228.7626 | 234.2004 | [7 empty] | 99.5659 | 136.3019 | 186.2806 | 233.3439 | 231.087 | 118.7951 | 120.9517 | 209.3396 | 138.4336 | 214.2651 | 138.315 | 39.9781 | 39.149 | 128.4521 | 122.4732 | 35.8976 | 34.1365 | 40.0375 | 43.1704 | 39.5169 | 39.2353 | 122.8579 | 146.1858 |  |  | 140.3125 | 188.275 | 222.3123 | 212.0166 | 142.1457 | 85.6958 | [7 empty] | 99.2961 | 101.9443 | 133.8808 | 180.7448 | 228.6272 | 224.6899 | 142.4638 | 128.3977 | 171.5243 | 192.1202 | [5 empty] | 126.8669 | 132.0215 | 227.5164 | 237.0356 |  |  | 101.338 | 126.6268 | 178.0734 | 236.1995 | 160.5293 | 85.757 | 102.5728 | 129.7459 | 171.7962 |  |  |  | 239.9144 | 111.2235 | 167.5968 | [5 empty] | 128.2042 | 174.986 | 220.7677 | 224.7641 | 66.507 | 85.4479 | 99.5372 | 123.2083 | 120.5556 | 146.0787 | 72.608 | 88.1532 | 99.3959 | 124.8939 | 166.9808 |  | 184.893 | 230.5065 | 230.7928 | 112.9282 | 141.1293 | 185.419 | 233.5039 | 230.9825 | [7 empty] | 108.7364 | 143.7452 | 190.7539 | 235.2537 |  | 121.5975 | 123.15 | 122.1776 | 230.8921 | 153.8526 | 106.3401 |  | 22.5238 | 23.0889 | 18.7974 | 19.6521 | 38.8672 | 106.9071 | 91.7928 | 122.1067 | 120.1752 | 122.6126 | 85.8014 | 98.3969 | 153.431 | 210.5852 | 210.3957 | 155.7853 | -0.0046 | -0.054 | 0.0094 | 0.0492 | -0.0108 | 0.0018 | -0.0461 | -0.0851 | -0.0399 | -283.9968 | 0.018 | -319.6975 | 0.0283 | -312.4786 | 0.0098 | -270.3499 | -0.0333 | -207.3837 | -0.8772 | -246.644 | -0.8772 | 0.024662 | -3.7208 | 121.4458 | 210.4905 | 67.4434
2017-12-19 13:59 | 7446.4468 |  |  | 35.2883 | -16.9964 | 32.5351 | 28.3632 | 8.8213 | -2.4232 | -12.8179 | 18.422 |  |  | -145.3817 | -20.3858 | 34.9074 | 38.4171 | 32.4997 | 11.2392 | 44.6191 | 44.4928 | 8.2321 |  | 203.0956 | 117.2325 | 158.8784 | 210.3231 | 221.6746 | 171.0007 | 83.9475 |  |  | 161.0954 | 132.2388 | 158.0866 | 128.7441 | 116.9641 | 102.0021 | 100.6674 | 121.3575 | 165.6979 | 211.9555 | 216.3147 | 154.126 | 124.21 | 172.7696 | 153.0667 | 104.7331 |  |  |  |  | 135.0212 | 122.3694 | 222.8825 | 222.3248 |  |  | 136.5858 | 132.6194 | 184.4525 | 233.6275 | 99.2586 | 79.1685 | 98.7524 | 122.4997 | 154.5155 |  |  |  | 235.5095 | 136.1171 | 167.0992 | [5 empty] | 139.5111 | 170.4475 | 208.2915 | 209.8574 | 78.3614 | 99.0517 | 99.368 | 114.2134 | 111.8847 | 135.4598 | 77.7275 | 99.2691 | 107.5458 | 135.539 | 169.5858 |  | 176.816 | 224.6627 | 227.6042 | 97.6418 | 124.6126 | 169.0309 | 228.7428 | 234.1581 | [7 empty] | 99.5697 | 136.3042 | 186.273 | 233.3141 | 231.0517 | 118.7837 | 120.9401 | 209.3235 | 138.4223 | 214.2478 | 138.3062 | 40.0089 | 39.2106 | 128.4402 | 122.4585 | 36.0411 | 32.3039 | 40.1143 | 43.1703 | 39.7637 | 39.7178 | 122.846 | 146.1742 |  |  | 140.3165 | 188.2685 | 222.2786 | 211.9943 | 142.1353 | 85.7048 | [7 empty] | 99.2905 | 101.9393 | 133.8883 | 180.7427 | 228.6048 | 224.6595 | 142.4524 | 128.4108 | 171.5155 | 192.1056 | [5 empty] | 126.8705 | 132.0191 | 227.4993 | 237.011 |  |  | 101.3428 | 126.6311 | 178.0807 | 236.1848 | 160.5295 | 85.7729 | 102.5808 | 129.7588 | 171.8032 |  |  |  | 239.8799 | 111.2226 | 167.5855 | [5 empty] | 128.2016 | 174.9825 | 220.7428 | 224.7357 | 66.5103 | 85.4562 | 99.5419 | 123.212 | 120.555 | 146.0751 | 72.6186 | 88.1458 | 99.3959 | 124.8919 | 166.9709 |  | 184.8863 | 230.4921 | 230.7529 | 112.9244 | 141.1345 | 185.4139 | 233.4732 | 230.9476 | [7 empty] | 108.7314 | 143.749 | 190.7445 | 235.2312 |  | 121.5838 | 123.1345 | 122.1621 | 230.8739 | 153.8475 | 106.3107 |  | 22.5204 | 23.0793 | 18.7943 | 19.6584 | 38.8687 | 106.9181 | 91.7854 | 122.092 | 120.161 | 122.5931 | 85.7969 | 98.3882 | 153.376 | 210.5516 | 210.4026 | 155.7936 | -0.0042 | -0.0539 | 0.01 | 0.049 | -0.0107 | 0.0017 | -0.0509 | -0.0859 | -0.0527 | -283.9999 | 0.0508 | -319.7129 | 0.0242 | -312.4909 | -0.0046 | -270.3499 | -0.0107 | -207.3745 | -0.8587 | -246.6563 | -0.8793 | -0.13027 | -2.8491 | 121.4313 | 210.4771 | 67.3289
2017-12-19 13:59 | 7447.4468 |  |  | 35.2698 | -16.9677 | 32.6112 | 28.4397 | 8.8673 | -2.4548 | -12.7324 | 18.5114 |  |  | -145.4371 | -20.3789 | 34.8999 | 38.6188 | 32.4403 | 11.249 | 44.7156 | 44.5725 | 8.929 |  | 203.0672 | 117.2425 | 158.8743 | 210.3045 | 221.6487 | 170.9929 | 83.9535 |  |  | 161.0841 | 132.2324 | 158.0734 | 128.7323 | 116.9642 | 102.0184 | 100.6688 | 121.3573 | 165.6974 | 211.9329 | 216.2961 | 154.13 | 124.214 | 172.7647 | 153.0573 | 104.7139 |  |  |  |  | 135.0309 | 122.3827 | 222.8656 | 222.3032 |  |  | 136.5983 | 132.6143 | 184.4493 | 233.6018 | 99.2546 | 79.1798 | 98.7587 | 122.506 | 154.511 |  |  |  | 235.4731 | 136.0996 | 167.0907 | [5 empty] | 139.5154 | 170.4408 | 208.2683 | 209.831 | 78.3501 | 99.0518 | 99.3692 | 114.2345 | 111.8834 | 135.4573 | 77.7291 | 99.2705 | 107.5421 | 135.5304 | 169.5778 |  | 176.8027 | 224.638 | 227.574 | 97.6402 | 124.6192 | 169.0249 | 228.7149 | 234.1251 | [7 empty] | 99.581 | 136.311 | 186.2699 | 233.2971 | 231.031 | 118.7751 | 120.93 | 209.3067 | 138.4092 | 214.2352 | 138.3073 | 39.9677 | 39.5055 | 128.4215 | 122.4357 | 36.6819 | 31.3748 | 40.2172 | 43.0626 | 40.1588 | 40.3587 | 122.8264 | 146.158 |  |  | 140.3178 | 188.2594 | 222.2487 | 211.9673 | 142.1248 | 85.7171 | [7 empty] | 99.2895 | 101.9516 | 133.892 | 180.7501 | 228.5866 | 224.6441 | 142.4654 | 128.4191 | 171.5187 | 192.0963 | [5 empty] | 126.8809 | 132.0338 | 227.4812 | 236.9768 |  |  | 101.3421 | 126.6354 | 178.0852 | 236.1621 | 160.5245 | 85.7846 | 102.5819 | 129.7632 | 171.7938 |  |  |  | 239.853 | 111.2248 | 167.5812 | [5 empty] | 128.1941 | 174.9719 | 220.7141 | 224.7023 | 66.5161 | 85.4625 | 99.5465 | 123.2136 | 120.5472 | 146.0663 | 72.6233 | 88.1498 | 99.3882 | 124.9012 | 166.9622 |  | 184.8811 | 230.4865 | 230.7178 | 112.9215 | 141.1391 | 185.4061 | 233.444 | 230.9128 | [7 empty] | 108.7509 | 143.7491 | 190.7466 | 235.2076 |  | 121.5681 | 123.1157 | 122.1426 | 230.8579 | 153.8439 | 106.2749 |  | 22.5149 | 23.0687 | 18.7925 | 19.6644 | 38.8658 | 106.8744 | 91.7767 | 122.0733 | 120.1434 | 122.5701 | 85.8031 | 98.3992 | 153.3327 | 210.5274 | 210.3379 | 155.8373 | -0.0049 | -0.0541 | 0.0094 | 0.0487 | -0.0106 | 0.0017 | -0.0449 | -0.0849 | -0.0449 | -283.9907 | 0.0426 | -319.7313 | 0.0324 | -312.5032 | -0.0005 | -270.3345 | -0.0313 | -207.353 | -0.867 | -246.6933 | -0.867 | -0.065408 | 0.82978 | 121.4148 | 210.4326 | 67.5235
2017-12-19 13:59 | 7448.4469 |  |  | 35.3867 | -17.0139 | 32.5221 | 28.3207 | 8.8789 | -2.3593 | -12.6798 | 18.5226 |  |  | -145.3951 | -20.4532 | 34.9783 | 38.459 | 32.4831 | 11.3293 | 44.7292 | 44.6588 | 12.5675 |  | 203.0505 | 117.2452 | 158.8753 | 210.2908 | 221.6281 | 170.9914 | 83.9669 |  |  | 161.072 | 132.2306 | 158.0674 | 128.7338 | 116.9574 | 102.0236 | 100.6788 | 121.3621 | 165.7004 | 211.9187 | 216.2816 | 154.1402 | 124.2264 | 172.774 | 153.0568 | 104.7174 |  |  |  |  | 135.0342 | 122.39 | 222.8464 | 222.2874 |  |  | 136.5973 | 132.614 | 184.437 | 233.5765 | 99.2541 | 79.1916 | 98.7659 | 122.51 | 154.5002 |  |  |  | 235.433 | 136.0825 | 167.0899 | [5 empty] | 139.5157 | 170.4349 | 208.2477 | 209.8025 | 78.3475 | 99.0592 | 99.3672 | 114.2693 | 111.8906 | 135.4619 | 77.7389 | 99.2769 | 107.543 | 135.5271 | 169.5775 |  | 176.7986 | 224.6132 | 227.5611 | 97.6525 | 124.6189 | 169.019 | 228.6911 | 234.0962 | [7 empty] | 99.5866 | 136.3073 | 186.2634 | 233.2769 | 231.0021 | 118.7589 | 120.915 | 209.2764 | 138.3899 | 214.214 | 138.3019 | 39.3959 | 39.7988 | 128.3942 | 122.4233 | 37.0837 | 31.6325 | 40.2301 | 42.9003 | 40.4646 | 40.542 | 122.809 | 146.1393 |  |  | 140.3241 | 188.247 | 222.2173 | 211.938 | 142.1237 | 85.725 | [7 empty] | 99.3015 | 101.9709 | 133.8943 | 180.7428 | 228.5631 | 224.6204 | 142.4741 | 128.4217 | 171.5264 | 192.0784 | [5 empty] | 126.8845 | 132.0462 | 227.4545 | 236.9449 |  |  | 101.3395 | 126.6423 | 178.0842 | 236.1336 | 160.5228 | 85.7919 | 102.5882 | 129.7648 | 171.7787 |  |  |  | 239.8318 | 111.2361 | 167.5878 | [5 empty] | 128.202 | 174.9705 | 220.697 | 224.6795 | 66.5324 | 85.4717 | 99.5538 | 123.2244 | 120.5432 | 146.0618 | 72.6329 | 88.1581 | 99.3863 | 124.9085 | 166.9676 |  | 184.8874 | 230.473 | 230.6893 | 112.9301 | 141.1469 | 185.406 | 233.4128 | 230.8854 | [7 empty] | 108.7586 | 143.753 | 190.7415 | 235.189 |  | 121.5558 | 123.0981 | 122.1242 | 230.8311 | 153.8431 | 106.2536 |  | 22.5171 | 23.0538 | 18.7943 | 19.667 | 38.8671 | 106.7802 | 91.7719 | 122.0607 | 120.1343 | 122.5649 | 85.8076 | 98.419 | 153.3323 | 210.5392 | 210.3266 | 155.7787 | -0.0046 | -0.0541 | 0.0093 | 0.0486 | -0.0107 | 0.0017 | -0.037 | -0.0887 | -0.0518 | -283.9999 | 0.0426 | -319.7344 | 0.0344 | -312.5062 | 0.0016 | -270.3376 | -0.0251 | -207.3345 | -0.8711 | -246.6533 | -0.869 | -0.054595 | 0.93063 | 121.4015 | 210.4329 | 67.519
2017-12-19 13:59 | 7449.4469 |  |  | 35.3435 | -17.011 | 32.618 | 28.3474 | 8.9537 | -2.3166 | -12.6784 | 18.5905 |  |  | -145.4148 | -20.2754 | 34.8894 | 38.3495 | 32.5196 | 11.3264 | 44.7848 | 44.7459 | 10.2638 |  | 203.0411 | 117.2451 | 158.8702 | 210.2734 | 221.5948 | 170.9827 | 83.9725 |  |  | 161.0561 | 132.2246 | 158.0574 | 128.7225 | 116.9432 | 102.0264 | 100.6742 | 121.3643 | 165.6942 | 211.8944 | 216.2515 | 154.1327 | 124.2321 | 172.7728 | 153.0563 | 104.7388 |  |  |  |  | 135.0161 | 122.3829 | 222.8261 | 222.2613 |  |  | 136.5907 | 132.6242 | 184.4282 | 233.5509 | 99.26 | 79.2019 | 98.7756 | 122.5156 | 154.4941 |  |  |  | 235.4057 | 136.0879 | 167.0828 | [5 empty] | 139.5186 | 170.4331 | 208.2386 | 209.7864 | 78.3538 | 99.0688 | 99.3683 | 114.2993 | 111.8989 | 135.4782 | 77.7483 | 99.2763 | 107.544 | 135.5276 | 169.5794 |  | 176.8009 | 224.5927 | 227.5357 | 97.6622 | 124.6136 | 169.0161 | 228.6778 | 234.0622 | [7 empty] | 99.5897 | 136.304 | 186.2536 | 233.2467 | 230.9632 | 118.7423 | 120.896 | 209.2482 | 138.3804 | 214.1851 | 138.2843 | 38.5502 | 40.045 | 128.3756 | 122.4053 | 36.9903 | 32.8856 | 40.1991 | 42.6295 | 40.5682 | 40.1483 | 122.801 | 146.1235 |  |  | 140.3279 | 188.236 | 222.1825 | 211.9136 | 142.1281 | 85.7297 | [7 empty] | 99.3076 | 101.9699 | 133.897 | 180.7341 | 228.5326 | 224.5854 | 142.4736 | 128.4293 | 171.5276 | 192.0602 | [5 empty] | 126.8909 | 132.0509 | 227.4308 | 236.9183 |  |  | 101.3452 | 126.6457 | 178.0779 | 236.1062 | 160.5154 | 85.7902 | 102.5929 | 129.7643 | 171.7738 |  |  |  | 239.8016 | 111.2461 | 167.5817 | [5 empty] | 128.2057 | 174.9683 | 220.6795 | 224.6599 | 66.5538 | 85.4776 | 99.558 | 123.2281 | 120.5444 | 146.0706 | 72.6405 | 88.1711 | 99.3861 | 124.912 | 166.9674 |  | 184.8789 | 230.4409 | 230.6612 | 112.9258 | 141.1538 | 185.4059 | 233.3781 | 230.8537 | [7 empty] | 108.7539 | 143.7493 | 190.7275 | 235.1669 |  | 121.5395 | 123.0843 | 122.1034 | 230.7974 | 153.8287 | 106.222 |  | 22.5088 | 23.0328 | 18.7825 | 19.6604 | 38.8672 | 106.5993 | 91.763 | 122.0497 | 120.1213 | 122.5551 | 85.8035 | 98.4224 | 153.2594 | 210.4152 | 210.2892 | 155.6886 | -0.0048 | -0.054 | 0.0095 | 0.0483 | -0.0101 | 0.002 | -0.0311 | -0.0864 | -0.0554 | -283.9784 | 0.0508 | -319.7159 | 0.0406 | -312.5462 | 0.0077 | -270.3191 | -0.0272 | -207.3283 | -0.8711 | -246.6594 | -0.8752 | -0.14828 | -2.8888 | 121.3865 | 210.3522 | 67.6493
2017-12-19 13:59 | 7450.447 |  |  | 35.3225 | -17.0012 | 32.5886 | 28.278 | 8.9403 | -2.3069 | -12.6502 | 18.647 |  |  | -145.3369 | -20.2267 | 34.824 | 38.4988 | 32.5447 | 11.3422 | 44.7623 | 44.6628 | 13.3952 |  | 203.0276 | 117.2532 | 158.8753 | 210.2551 | 221.5667 | 170.9778 | 83.9896 |  |  | 161.0513 | 132.2204 | 158.0487 | 128.713 | 116.945 | 102.0214 | 100.6795 | 121.3666 | 165.6929 | 211.8738 | 216.2246 | 154.1246 | 124.2457 | 172.7709 | 153.0529 | 104.7576 |  |  |  |  | 135.0115 | 122.3914 | 222.8115 | 222.2406 |  |  | 136.5913 | 132.6332 | 184.4237 | 233.5272 | 99.2595 | 79.2148 | 98.7806 | 122.519 | 154.5 |  |  |  | 235.3694 | 136.0908 | 167.0744 | [5 empty] | 139.5158 | 170.4342 | 208.2175 | 209.7592 | 78.3569 | 99.0681 | 99.3718 | 114.3157 | 111.9008 | 135.4843 | 77.7519 | 99.2658 | 107.5461 | 135.5343 | 169.5748 |  | 176.7997 | 224.5789 | 227.49 | 97.6592 | 124.6196 | 169.0211 | 228.6645 | 234.0459 | [7 empty] | 99.6022 | 136.3029 | 186.2405 | 233.2218 | 230.931 | 118.732 | 120.8856 | 209.2224 | 138.3715 | 214.1597 | 138.2691 | 38.4338 | 40.1467 | 128.3586 | 122.3856 | 36.6414 | 33.9367 | 40.236 | 42.2024 | 40.7528 | 39.6388 | 122.7837 | 146.1065 |  |  | 140.34 | 188.2258 | 222.1554 | 211.8901 | 142.1264 | 85.7436 | [7 empty] | 99.3103 | 101.9695 | 133.9049 | 180.7308 | 228.5075 | 224.5498 | 142.4807 | 128.4303 | 171.5261 | 192.038 | [5 empty] | 126.8965 | 132.0524 | 227.4104 | 236.884 |  |  | 101.3498 | 126.6493 | 178.0744 | 236.075 | 160.5013 | 85.7919 | 102.5886 | 129.7584 | 171.7653 |  |  |  | 239.7652 | 111.2429 | 167.5719 | [5 empty] | 128.1962 | 174.9629 | 220.6535 | 224.6358 | 66.5528 | 85.4762 | 99.5562 | 123.223 | 120.5452 | 146.0782 | 72.6279 | 88.1766 | 99.3797 | 124.9136 | 166.9589 |  | 184.8641 | 230.4078 | 230.632 | 112.9148 | 141.15 | 185.3906 | 233.3483 | 230.8191 | [7 empty] | 108.7504 | 143.7415 | 190.7261 | 235.1407 |  | 121.5249 | 123.0697 | 122.0891 | 230.7758 | 153.8177 | 106.1979 |  | 22.5082 | 23.028 | 18.7823 | 19.6604 | 38.8688 | 106.431 | 91.7625 | 122.0248 | 120.0954 | 122.5375 | 85.8075 | 98.3971 | 153.2848 | 210.526 | 210.2785 | 155.6916 | -0.0045 | -0.054 | 0.0095 | 0.0487 | -0.0108 | 0.0011 | -0.0417 | -0.087 | -0.0609 | -283.9907 | 0.0365 | -319.7129 | 0.0221 | -312.5124 | -0.0087 | -270.3776 | -0.0087 | -207.3222 | -0.8793 | -246.644 | -0.8711 | 0.0030393 | 3.4033 | 121.3699 | 210.4023 | 67.666
2017-12-19 13:59 | 7451.4471 |  |  | 35.3357 | -16.9799 | 32.6074 | 28.2522 | 8.9746 | -2.2912 | -12.5682 | 18.6762 |  |  | -145.2937 | -20.14 | 34.8422 | 38.5382 | 32.5286 | 11.2922 | 44.7771 | 44.6347 | 8.8856 |  | 203.0118 | 117.2634 | 158.882 | 210.239 | 221.5454 | 170.9742 | 84.005 |  |  | 161.0457 | 132.2141 | 158.0399 | 128.717 | 116.9462 | 102.0168 | 100.6886 | 121.3746 | 165.6935 | 211.8631 | 216.2034 | 154.1247 | 124.2589 | 172.7744 | 153.0509 | 104.7721 |  |  |  |  | 135.0241 | 122.4021 | 222.785 | 222.2175 |  |  | 136.591 | 132.6295 | 184.4139 | 233.4981 | 99.2532 | 79.2209 | 98.7769 | 122.5157 | 154.496 |  |  |  | 235.3373 | 136.0874 | 167.0705 | [5 empty] | 139.5188 | 170.4306 | 208.1951 | 209.7288 | 78.3576 | 99.0695 | 99.3694 | 114.3362 | 111.901 | 135.4793 | 77.7536 | 99.2526 | 107.5509 | 135.5388 | 169.5675 |  | 176.8001 | 224.5566 | 227.4667 | 97.6652 | 124.6318 | 169.0222 | 228.6473 | 234.0249 | [7 empty] | 99.6049 | 136.2986 | 186.2254 | 233.2011 | 230.9106 | 118.7149 | 120.8659 | 209.1882 | 138.3527 | 214.1223 | 138.254 | 38.7403 | 40.0687 | 128.3456 | 122.3744 | 36.6361 | 34.8995 | 40.1943 | 41.8699 | 40.8912 | 39.1501 | 122.7663 | 146.1013 |  |  | 140.3506 | 188.2207 | 222.139 | 211.8691 | 142.1268 | 85.7613 | [7 empty] | 99.3098 | 101.9717 | 133.9066 | 180.7199 | 228.475 | 224.5197 | 142.4717 | 128.4249 | 171.5143 | 192.017 | [5 empty] | 126.8908 | 132.0488 | 227.3885 | 236.8514 |  |  | 101.3466 | 126.6551 | 178.081 | 236.0513 | 160.4997 | 85.807 | 102.5949 | 129.7643 | 171.7689 |  |  |  | 239.7245 | 111.2379 | 167.5642 | [5 empty] | 128.1956 | 174.9572 | 220.6328 | 224.6039 | 66.5454 | 85.4745 | 99.5597 | 123.2277 | 120.5355 | 146.0742 | 72.6188 | 88.1727 | 99.3783 | 124.9168 | 166.9505 |  | 184.8667 | 230.3845 | 230.5998 | 112.9101 | 141.1447 | 185.379 | 233.3164 | 230.7823 | [7 empty] | 108.7345 | 143.7415 | 190.7208 | 235.1122 |  | 121.5145 | 123.0577 | 122.0794 | 230.7581 | 153.8094 | 106.1825 |  | 22.5095 | 23.0292 | 18.7927 | 19.6651 | 38.8718 | 106.3137 | 91.7626 | 122.0042 | 120.0765 | 122.5144 | 85.8028 | 98.4006 | 153.307 | 210.4994 | 210.2924 | 155.6501 | -0.0044 | -0.0539 | 0.0096 | 0.0491 | -0.0104 | 0.0018 | -0.0547 | -0.0863 | -0.0657 | -283.9999 | 0.0426 | -319.7159 | 0.018 | -312.4816 | 0.0036 | -270.3314 | -0.0272 | -207.3283 | -0.8628 | -246.6348 | -0.8711 | -0.19509 | 16.2767 | 121.3534 | 210.3959 | 67.733
2017-12-19 13:59 | 7452.4471 |  |  | 35.4217 | -16.9468 | 32.6972 | 28.4686 | 8.9835 | -2.282 | -12.5746 | 18.7343 |  |  | -145.3696 | -20.1457 | 34.8486 | 38.6034 | 32.6317 | 11.3714 | 44.8029 | 44.6318 | 9.9822 |  | 202.9817 | 117.2624 | 158.8715 | 210.2154 | 221.5126 | 170.9589 | 84.0059 |  |  | 161.025 | 132.1976 | 158.0232 | 128.7086 | 116.9334 | 102.0084 | 100.6854 | 121.384 | 165.6883 | 211.8479 | 216.1794 | 154.1216 | 124.2639 | 172.7695 | 153.0392 | 104.7753 |  |  |  |  | 135.0244 | 122.4007 | 222.7513 | 222.1904 |  |  | 136.5832 | 132.6276 | 184.3969 | 233.46 | 99.2521 | 79.2258 | 98.7737 | 122.5168 | 154.4901 |  |  |  | 235.3127 | 136.0915 | 167.0632 | [5 empty] | 139.526 | 170.4284 | 208.1836 | 209.7159 | 78.3582 | 99.0725 | 99.3751 | 114.3585 | 111.8977 | 135.4767 | 77.7545 | 99.2612 | 107.5482 | 135.5263 | 169.5566 |  | 176.7929 | 224.5358 | 227.4471 | 97.6629 | 124.6341 | 169.0098 | 228.6245 | 233.985 | [7 empty] | 99.6164 | 136.3077 | 186.2159 | 233.1815 | 230.8884 | 118.6952 | 120.8432 | 209.1721 | 138.3447 | 214.0804 | 138.2333 | 38.9967 | 39.9887 | 128.3368 | 122.3606 | 36.7684 | 36.1593 | 40.0967 | 41.7296 | 40.767 | 38.6906 | 122.7576 | 146.0942 |  |  | 140.3516 | 188.2142 | 222.1214 | 211.839 | 142.1348 | 85.7696 | [7 empty] | 99.322 | 101.9672 | 133.9001 | 180.7126 | 228.4424 | 224.4909 | 142.466 | 128.4297 | 171.5084 | 191.9998 | [5 empty] | 126.8899 | 132.0513 | 227.3668 | 236.822 |  |  | 101.3394 | 126.6579 | 178.0822 | 236.0299 | 160.4955 | 85.8107 | 102.6011 | 129.7631 | 171.7584 |  |  |  | 239.6858 | 111.2441 | 167.5644 | [5 empty] | 128.2047 | 174.9542 | 220.6151 | 224.5769 | 66.5598 | 85.4847 | 99.5671 | 123.2315 | 120.5257 | 146.0658 | 72.6291 | 88.173 | 99.3884 | 124.9227 | 166.9438 |  | 184.8706 | 230.3716 | 230.569 | 112.9181 | 141.1495 | 185.3781 | 233.292 | 230.7591 | [7 empty] | 108.7292 | 143.7436 | 190.7144 | 235.0853 |  | 121.5065 | 123.0417 | 122.0613 | 230.74 | 153.7969 | 106.1515 |  | 22.5014 | 23.0262 | 18.795 | 19.6692 | 38.8767 | 106.1408 | 91.7613 | 121.9919 | 120.0709 | 122.5012 | 85.8144 | 98.4192 | 153.3038 | 210.435 | 210.2279 | 155.641 | -0.0049 | -0.054 | 0.0092 | 0.0487 | -0.0103 | 0.002 | -0.0514 | -0.0849 | -0.0493 | -284.0091 | 0.0467 | -319.7159 | 0.0242 | -312.5124 | -0.019 | -270.3037 | -0.0313 | -207.3099 | -0.8608 | -246.6533 | -0.8793 | -0.079829 | -3.3554 | 121.339 | 210.3315 | 67.9225
2017-12-19 13:59 | 7453.4472 |  |  | 35.4807 | -16.9452 | 32.6183 | 28.4815 | 8.9242 | -2.259 | -12.5018 | 18.7003 |  |  | -145.2998 | -20.1408 | 34.8058 | 38.5848 | 32.4675 | 11.3932 | 44.8511 | 44.6438 | 9.2053 |  | 202.9482 | 117.2587 | 158.8711 | 210.1855 | 221.4735 | 170.9479 | 84.0175 |  |  | 161.0055 | 132.1818 | 158.0087 | 128.6928 | 116.9237 | 102.0073 | 100.6883 | 121.3848 | 165.6864 | 211.8213 | 216.1454 | 154.1179 | 124.2687 | 172.7673 | 153.0413 | 104.7577 |  |  |  |  | 135.0208 | 122.4032 | 222.7285 | 222.1614 |  |  | 136.5797 | 132.6274 | 184.3882 | 233.4344 | 99.2528 | 79.2297 | 98.7747 | 122.5189 | 154.4873 |  |  |  | 235.2792 | 136.0882 | 167.056 | [5 empty] | 139.522 | 170.4267 | 208.1717 | 209.6998 | 78.3575 | 99.0832 | 99.3805 | 114.381 | 111.8981 | 135.4818 | 77.7634 | 99.2807 | 107.5446 | 135.5266 | 169.5529 |  | 176.7847 | 224.5174 | 227.4253 | 97.6622 | 124.6318 | 169.0071 | 228.6009 | 233.9555 | [7 empty] | 99.6366 | 136.3139 | 186.213 | 233.1565 | 230.8623 | 118.6819 | 120.8277 | 209.1684 | 138.3408 | 214.0616 | 138.2324 | 39.2977 | 39.9599 | 128.3225 | 122.3488 | 36.5156 | 37.1234 | 40.0916 | 41.5424 | 40.6335 | 38.3632 | 122.7436 | 146.0746 |  |  | 140.351 | 188.1986 | 222.0861 | 211.8074 | 142.1387 | 85.7747 | [7 empty] | 99.3325 | 101.9731 | 133.898 | 180.7121 | 228.4235 | 224.4629 | 142.4698 | 128.4382 | 171.5124 | 191.9825 | [5 empty] | 126.895 | 132.0572 | 227.346 | 236.7884 |  |  | 101.3342 | 126.6667 | 178.0774 | 236.0037 | 160.4869 | 85.8129 | 102.6087 | 129.7607 | 171.7461 |  |  |  | 239.6565 | 111.2365 | 167.5575 | [5 empty] | 128.2064 | 174.9491 | 220.5903 | 224.5506 | 66.5689 | 85.4916 | 99.5664 | 123.2271 | 120.5351 | 146.0691 | 72.6378 | 88.1793 | 99.4032 | 124.9309 | 166.9414 |  | 184.8741 | 230.3508 | 230.5484 | 112.9348 | 141.1585 | 185.3754 | 233.2756 | 230.738 | [7 empty] | 108.7354 | 143.7451 | 190.7052 | 235.0598 |  | 121.4831 | 123.0197 | 122.0354 | 230.7148 | 153.7763 | 106.119 |  | 22.4915 | 23.0209 | 18.7906 | 19.6615 | 38.8823 | 105.9487 | 91.7526 | 121.9854 | 120.0514 | 122.4896 | 85.8132 | 98.4117 | 153.2957 | 210.3972 | 210.167 | 155.6444 | -0.0048 | -0.0541 | 0.0096 | 0.0494 | -0.0107 | 0.0018 | -0.0383 | -0.0846 | -0.0389 | -283.9722 | 0.0467 | -319.7313 | 0.0385 | -312.497 | 0.0016 | -270.3468 | -0.0354 | -207.3037 | -0.8711 | -246.6563 | -0.8628 | -0.069022 | 7.4667 | 121.3218 | 210.2821 | 67.8666
2017-12-19 13:59 | 7454.4472 |  |  | 35.5075 | -16.9438 | 32.5991 | 28.4649 | 8.8974 | -2.2756 | -12.5518 | 18.6275 |  |  | -145.3217 | -20.0477 | 34.8485 | 38.6042 | 32.5759 | 11.357 | 44.8279 | 44.7237 | 10.5152 |  | 202.9258 | 117.2625 | 158.8725 | 210.1574 | 221.4421 | 170.9414 | 84.0245 |  |  | 160.9912 | 132.175 | 157.9928 | 128.6833 | 116.9181 | 102.0145 | 100.6885 | 121.3825 | 165.6836 | 211.8033 | 216.1197 | 154.12 | 124.2717 | 172.7647 | 153.0451 | 104.7573 |  |  |  |  | 135.0295 | 122.4099 | 222.7086 | 222.1247 |  |  | 136.5877 | 132.6356 | 184.3889 | 233.4146 | 99.2604 | 79.2313 | 98.7822 | 122.522 | 154.4777 |  |  |  | 235.2432 | 136.0714 | 167.0536 | [5 empty] | 139.522 | 170.4244 | 208.1545 | 209.6732 | 78.3591 | 99.0883 | 99.3797 | 114.3977 | 111.9043 | 135.4881 | 77.7747 | 99.2649 | 107.5419 | 135.5348 | 169.5519 |  | 176.7826 | 224.4912 | 227.4011 | 97.6688 | 124.6349 | 169.0104 | 228.5786 | 233.9242 | [7 empty] | 99.6445 | 136.3131 | 186.2085 | 233.127 | 230.8308 | 118.6673 | 120.8164 | 209.1483 | 138.3211 | 214.0496 | 138.2452 | 39.4734 | 39.9837 | 128.2992 | 122.3342 | 35.3223 | 36.6734 | 40.1705 | 41.3295 | 40.5709 | 38.3696 | 122.7215 | 146.0523 |  |  | 140.3575 | 188.1863 | 222.0543 | 211.786 | 142.1387 | 85.7815 | [7 empty] | 99.3323 | 101.9853 | 133.9052 | 180.7057 | 228.3977 | 224.4287 | 142.4774 | 128.4416 | 171.51 | 191.9623 | [5 empty] | 126.9009 | 132.0584 | 227.326 | 236.7539 |  |  | 101.3407 | 126.6765 | 178.0805 | 235.9856 | 160.4896 | 85.8256 | 102.6172 | 129.7744 | 171.7485 |  |  |  | 239.6274 | 111.2106 | 167.5515 | [5 empty] | 128.2007 | 174.9406 | 220.5643 | 224.5141 | 66.5662 | 85.491 | 99.5641 | 123.2246 | 120.539 | 146.0751 | 72.6299 | 88.1823 | 99.4061 | 124.9415 | 166.9351 |  | 184.8728 | 230.3159 | 230.5277 | 112.9348 | 141.1558 | 185.3619 | 233.2513 | 230.7003 | [7 empty] | 108.7403 | 143.7524 | 190.7001 | 235.0443 |  | 121.4669 | 123.0039 | 122.0256 | 230.6915 | 153.7574 | 106.0942 |  | 22.494 | 23.0262 | 18.7953 | 19.6556 | 38.8913 | 105.8582 | 91.7492 | 121.969 | 120.0339 | 122.4739 | 85.8114 | 98.4114 | 153.2009 | 210.319 | 210.1003 | 155.6422 | -0.004 | -0.0537 | 0.0097 | 0.0489 | -0.0105 | 0.002 | -0.0544 | -0.0851 | -0.0515 | -284.0091 | 0.0283 | -319.7036 | 0.0159 | -312.5062 | 0.0057 | -270.3499 | -0.0272 | -207.2822 | -0.8854 | -246.6133 | -0.8772 | -0.15907 | 9.6511 | 121.3071 | 210.2097 | 67.8899
2017-12-19 13:59 | 7455.4473 |  |  | 35.687 | -16.904 | 32.5319 | 28.5361 | 8.9623 | -2.2039 | -12.4871 | 18.6705 |  |  | -145.2086 | -20.0295 | 34.8822 | 38.5891 | 32.5261 | 11.3983 | 44.862 | 44.7563 | 10.7892 |  | 202.9096 | 117.2703 | 158.8628 | 210.1371 | 221.4075 | 170.933 | 84.0248 |  |  | 160.9779 | 132.1702 | 157.9829 | 128.6755 | 116.9168 | 102.0212 | 100.6898 | 121.3879 | 165.6796 | 211.786 | 216.1035 | 154.1226 | 124.2772 | 172.7662 | 153.0404 | 104.748 |  |  |  |  | 135.0411 | 122.4185 | 222.6827 | 222.092 |  |  | 136.5888 | 132.6416 | 184.3834 | 233.3869 | 99.2668 | 79.2385 | 98.7906 | 122.5245 | 154.4776 |  |  |  | 235.2176 | 136.0775 | 167.0524 | [5 empty] | 139.5244 | 170.4251 | 208.1394 | 209.654 | 78.3653 | 99.0871 | 99.3837 | 114.4117 | 111.9032 | 135.4821 | 77.7837 | 99.2595 | 107.5342 | 135.5282 | 169.536 |  | 176.7826 | 224.4614 | 227.3713 | 97.675 | 124.6324 | 169.0088 | 228.5497 | 233.8814 | [7 empty] | 99.6462 | 136.3192 | 186.1944 | 233.1011 | 230.7934 | 118.6559 | 120.802 | 209.1152 | 138.3051 | 214.0327 | 138.2506 | 39.5586 | 40.0301 | 128.2768 | 122.3111 | 33.7907 | 36.3012 | 40.1969 | 41.2135 | 40.5122 | 38.4573 | 122.699 | 146.0306 |  |  | 140.3605 | 188.1781 | 222.0393 | 211.7646 | 142.1353 | 85.7855 | [7 empty] | 99.3239 | 101.9852 | 133.913 | 180.6937 | 228.3685 | 224.3902 | 142.479 | 128.4393 | 171.508 | 191.9461 | [5 empty] | 126.9015 | 132.057 | 227.2992 | 236.7229 |  |  | 101.3467 | 126.6765 | 178.0814 | 235.9591 | 160.4843 | 85.8352 | 102.6135 | 129.7715 | 171.7355 |  |  |  | 239.6034 | 111.2063 | 167.5529 | [5 empty] | 128.2003 | 174.9358 | 220.5513 | 224.4915 | 66.5741 | 85.4966 | 99.5718 | 123.2401 | 120.5269 | 146.0732 | 72.623 | 88.1865 | 99.3939 | 124.9383 | 166.9233 |  | 184.8622 | 230.2902 | 230.4984 | 112.9393 | 141.1517 | 185.3541 | 233.2197 | 230.6666 | [7 empty] | 108.7393 | 143.7647 | 190.7038 | 235.0332 |  | 121.4588 | 122.9848 | 122.0096 | 230.6702 | 153.7527 | 106.0707 |  | 22.4957 | 23.0332 | 18.797 | 19.6559 | 38.896 | 105.8548 | 91.7472 | 121.949 | 120.0189 | 122.4606 | 85.8141 | 98.411 | 153.1894 | 210.3074 | 210.1292 | 155.6479 | -0.0045 | -0.0539 | 0.0093 | 0.0483 | -0.0105 | 0.0015 | -0.039 | -0.0878 | -0.0476 | -284.0491 | 0.0673 | -319.7313 | 0.02 | -312.4786 | -0.019 | -270.3499 | -0.0169 | -207.316 | -0.8444 | -246.6748 | -0.8834 | -0.16265 | 7.8357 | 121.2925 | 210.2183 | 67.9966
2017-12-19 13:59 | 7456.4474 |  |  | 35.4999 | -16.8782 | 32.4915 | 28.5119 | 8.937 | -2.1959 | -12.3743 | 18.8409 |  |  | -145.2199 | -20.1193 | 34.8873 | 38.5925 | 32.5898 | 11.3596 | 44.8406 | 44.6702 | 8.7088 |  | 202.8825 | 117.2704 | 158.8494 | 210.1135 | 221.3773 | 170.9234 | 84.0323 |  |  | 160.958 | 132.1526 | 157.9707 | 128.6645 | 116.9112 | 102.0144 | 100.6871 | 121.3905 | 165.6729 | 211.7556 | 216.0702 | 154.1093 | 124.2791 | 172.7642 | 153.0338 | 104.6909 |  |  |  |  | 135.0352 | 122.4164 | 222.665 | 222.0733 |  |  | 136.595 | 132.6433 | 184.3769 | 233.3633 | 99.2702 | 79.2513 | 98.7934 | 122.5283 | 154.4838 |  |  |  | 235.1863 | 136.0736 | 167.046 | [5 empty] | 139.5217 | 170.4222 | 208.1265 | 209.634 | 78.3699 | 99.0938 | 99.3867 | 114.4263 | 111.9011 | 135.4863 | 77.783 | 99.2619 | 107.5407 | 135.5309 | 169.5284 |  | 176.7832 | 224.4365 | 227.3422 | 97.683 | 124.639 | 169.0072 | 228.5258 | 233.8616 | [7 empty] | 99.6497 | 136.317 | 186.1827 | 233.0792 | 230.7652 | 118.6416 | 120.786 | 209.0962 | 138.3013 | 214.0139 | 138.2354 | 39.6261 | 39.9762 | 128.2619 | 122.2977 | 33.6961 | 36.4476 | 40.1808 | 41.121 | 40.5166 | 38.5229 | 122.6854 | 146.0147 |  |  | 140.3596 | 188.1595 | 222.0209 | 211.7344 | 142.1255 | 85.7911 | [7 empty] | 99.3175 | 101.9887 | 133.9124 | 180.6841 | 228.342 | 224.3542 | 142.468 | 128.4346 | 171.5002 | 191.9336 | [5 empty] | 126.8947 | 132.0581 | 227.2666 | 236.69 |  |  | 101.3455 | 126.6734 | 178.0752 | 235.9302 | 160.4725 | 85.8364 | 102.6083 | 129.756 | 171.7265 |  |  |  | 239.5757 | 111.2042 | 167.545 | [5 empty] | 128.2011 | 174.9345 | 220.5358 | 224.4732 | 66.5859 | 85.5052 | 99.5803 | 123.252 | 120.5262 | 146.0838 | 72.6441 | 88.1955 | 99.4021 | 124.9371 | 166.9295 |  | 184.8619 | 230.2837 | 230.4767 | 112.948 | 141.162 | 185.3538 | 233.2064 | 230.647 | [7 empty] | 108.716 | 143.7629 | 190.6966 | 235.0059 |  | 121.4425 | 122.9617 | 121.9868 | 230.6498 | 153.7512 | 106.0497 |  | 22.4904 | 23.0348 | 18.7962 | 19.6558 | 38.8931 | 105.8534 | 91.7418 | 121.9322 | 120.0043 | 122.4431 | 85.8352 | 98.4158 | 153.137 | 210.346 | 210.1157 | 155.6363 | -0.0041 | -0.0535 | 0.0098 | 0.0489 | -0.0104 | 0.0018 | -0.0415 | -0.0791 | -0.06 | -284.0214 | 0.0632 | -319.7498 | 0.0406 | -312.5462 | -0.019 | -270.2822 | -0.0457 | -207.2699 | -0.8485 | -246.7056 | -0.8485 | -0.20593 | 9.1397 | 121.2748 | 210.2309 | 68.0142
2017-12-19 13:59 | 7457.4474 |  |  | 35.4647 | -17.0151 | 32.4719 | 28.409 | 8.9546 | -2.212 | -12.3626 | 18.8143 |  |  | -145.2962 | -20.2066 | 34.9155 | 38.7661 | 32.6943 | 11.3215 | 44.8474 | 44.7274 | 8.8596 |  | 202.8549 | 117.2726 | 158.844 | 210.0944 | 221.3587 | 170.916 | 84.0401 |  |  | 160.9436 | 132.1423 | 157.9552 | 128.6623 | 116.9062 | 102.0035 | 100.6859 | 121.3864 | 165.6694 | 211.7347 | 216.0388 | 154.1104 | 124.2792 | 172.7568 | 153.0219 | 104.6383 |  |  |  |  | 135.0251 | 122.4161 | 222.6446 | 222.0396 |  |  | 136.5962 | 132.642 | 184.369 | 233.3327 | 99.2591 | 79.2568 | 98.7877 | 122.5224 | 154.4743 |  |  |  | 235.1514 | 136.0693 | 167.0364 | [5 empty] | 139.5244 | 170.4305 | 208.1142 | 209.613 | 78.3645 | 99.0968 | 99.3902 | 114.4414 | 111.9005 | 135.4997 | 77.7829 | 99.2524 | 107.5517 | 135.5355 | 169.5266 |  | 176.7777 | 224.4169 | 227.3096 | 97.6803 | 124.6458 | 169.0032 | 228.5047 | 233.834 | [7 empty] | 99.6553 | 136.3149 | 186.1718 | 233.0506 | 230.7398 | 118.631 | 120.7671 | 209.0786 | 138.2936 | 213.9977 | 138.2185 | 39.6025 | 39.8176 | 128.2418 | 122.2824 | 34.1926 | 36.6096 | 40.1479 | 41.0321 | 40.5566 | 38.7891 | 122.664 | 146.002 |  |  | 140.3615 | 188.1507 | 221.9879 | 211.7064 | 142.1236 | 85.8027 | [7 empty] | 99.3268 | 101.9935 | 133.914 | 180.6731 | 228.3107 | 224.3287 | 142.4625 | 128.4372 | 171.494 | 191.9145 | [5 empty] | 126.8956 | 132.0605 | 227.2416 | 236.6565 |  |  | 101.3402 | 126.6798 | 178.0752 | 235.9087 | 160.4663 | 85.8374 | 102.6131 | 129.7527 | 171.7234 |  |  |  | 239.5374 | 111.2062 | 167.5364 | [5 empty] | 128.205 | 174.9305 | 220.5085 | 224.4434 | 66.5871 | 85.5175 | 99.5852 | 123.2472 | 120.5258 | 146.0911 | 72.6505 | 88.1822 | 99.4101 | 124.9434 | 166.9259 |  | 184.8646 | 230.2716 | 230.4439 | 112.9335 | 141.1632 | 185.3427 | 233.1835 | 230.612 | [7 empty] | 108.7002 | 143.7505 | 190.6832 | 234.9689 |  | 121.4286 | 122.9475 | 121.9696 | 230.6287 | 153.7409 | 106.0266 |  | 22.494 | 23.0426 | 18.806 | 19.6679 | 38.8947 | 105.8659 | 91.7431 | 121.9158 | 119.9825 | 122.425 | 85.8243 | 98.4072 | 153.0801 | 210.2743 | 210.0787 | 155.6143 | -0.0045 | -0.0543 | 0.0098 | 0.0487 | -0.0105 | 0.0017 | -0.0359 | -0.087 | -0.058 | -283.9199 | 0.0385 | -319.756 | 0.0611 | -312.5924 | 0.0139 | -270.313 | -0.058 | -207.2114 | -0.8752 | -246.6902 | -0.8362 | -0.10506 | -3.3755 | 121.2584 | 210.1765 | 68.0064
2017-12-19 13:59 | 7458.4475 |  |  | 35.5323 | -16.9095 | 32.5067 | 28.5299 | 8.9729 | -2.3623 | -12.4316 | 18.7257 |  |  | -145.2412 | -20.0939 | 34.8 | 38.7123 | 32.6237 | 11.406 | 44.8983 | 44.725 | 10.4586 |  | 202.8365 | 117.2827 | 158.8502 | 210.0806 | 221.3355 | 170.9164 | 84.0497 |  |  | 160.9387 | 132.1385 | 157.941 | 128.6619 | 116.9064 | 102.0037 | 100.6941 | 121.3808 | 165.6642 | 211.7165 | 216.0107 | 154.1157 | 124.2836 | 172.7532 | 153.012 | 104.6047 |  |  |  |  | 135.0233 | 122.4163 | 222.6234 | 222.0087 |  |  | 136.5984 | 132.644 | 184.3586 | 233.302 | 99.2493 | 79.2603 | 98.7851 | 122.5222 | 154.4641 |  |  |  | 235.1148 | 136.0847 | 167.029 | [5 empty] | 139.5206 | 170.4259 | 208.0905 | 209.5861 | 78.3577 | 99.0944 | 99.3918 | 114.3733 | 111.9134 | 135.5062 | 77.7908 | 99.2514 | 107.5493 | 135.5374 | 169.5272 |  | 176.7748 | 224.3998 | 227.2859 | 97.6865 | 124.6489 | 169.014 | 228.4844 | 233.7994 | [7 empty] | 99.6608 | 136.3166 | 186.1676 | 233.022 | 230.7089 | 118.6177 | 120.7489 | 209.0494 | 138.2843 | 213.9712 | 138.2146 | 39.4715 | 39.5743 | 128.2184 | 122.2635 | 34.7487 | 37.3953 | 39.9992 | 40.9975 | 40.592 | 39.1416 | 122.6369 | 145.9822 |  |  | 140.3579 | 188.1435 | 221.965 | 211.6796 | 142.1273 | 85.8052 | [7 empty] | 99.3289 | 101.9989 | 133.9192 | 180.67 | 228.2882 | 224.3018 | 142.4663 | 128.4515 | 171.4969 | 191.9009 | [5 empty] | 126.9084 | 132.0644 | 227.2193 | 236.6252 |  |  | 101.3327 | 126.6841 | 178.0767 | 235.8815 | 160.461 | 85.8465 | 102.6199 | 129.7574 | 171.7166 |  |  |  | 239.4971 | 111.2174 | 167.5278 | [5 empty] | 128.2087 | 174.9276 | 220.4813 | 224.4115 | 66.5902 | 85.5215 | 99.5889 | 123.249 | 120.5184 | 146.0832 | 72.6375 | 88.1845 | 99.4003 | 124.9522 | 166.9117 |  | 184.8589 | 230.2469 | 230.4172 | 112.926 | 141.1556 | 185.3365 | 233.1481 | 230.5797 | [7 empty] | 108.7232 | 143.748 | 190.6787 | 234.9435 |  | 121.4088 | 122.9406 | 121.956 | 230.6022 | 153.7306 | 105.999 |  | 22.5013 | 23.0514 | 18.8058 | 19.6837 | 38.8979 | 105.8401 | 91.7384 | 121.9046 | 119.9713 | 122.4138 | 85.8209 | 98.4344 | 153.0853 | 210.267 | 210.0598 | 155.5151 | -0.0044 | -0.0536 | 0.0097 | 0.049 | -0.0105 | 0.0013 | -0.0321 | -0.0855 | -0.0603 | -283.9384 | 0.0036 | -319.6913 | 0.0447 | -312.5586 | 0.0406 | -270.3714 | -0.0395 | -207.2268 | -0.9101 | -246.6287 | -0.8546 | -0.14467 | -2.529 | 121.2452 | 210.1634 | 68.0002
2017-12-19 13:59 | 7459.4475 |  |  | 35.5843 | -16.8824 | 32.4712 | 28.473 | 9.0893 | -2.2624 | -12.3367 | 18.8037 |  |  | -145.2392 | -20.0442 | 34.889 | 38.6436 | 32.6195 | 11.3822 | 44.9478 | 44.6824 | 10.0957 |  | 202.8252 | 117.2854 | 158.8551 | 210.0619 | 221.3022 | 170.9128 | 84.0571 |  |  | 160.9283 | 132.1314 | 157.9293 | 128.6542 | 116.9054 | 102.0055 | 100.6992 | 121.3865 | 165.6627 | 211.6993 | 215.98 | 154.1089 | 124.2889 | 172.7508 | 153.0104 | 104.5884 |  |  |  |  | 135.0248 | 122.416 | 222.6114 | 221.9865 |  |  | 136.6065 | 132.6542 | 184.3589 | 233.289 | 99.258 | 79.2656 | 98.8003 | 122.5384 | 154.468 |  |  |  | 235.0823 | 136.0878 | 167.0238 | [5 empty] | 139.5245 | 170.4195 | 208.0714 | 209.5674 | 78.3607 | 99.1029 | 99.4032 | 114.2242 | 111.927 | 135.5117 | 77.7975 | 99.2397 | 107.5475 | 135.5396 | 169.5253 |  | 176.7761 | 224.391 | 227.2617 | 97.6971 | 124.6593 | 169.0162 | 228.4669 | 233.778 | [7 empty] | 99.6748 | 136.3197 | 186.1725 | 233.0005 | 230.6841 | 118.6049 | 120.7355 | 209.0247 | 138.2828 | 213.9339 | 138.2062 | 39.3598 | 39.4601 | 128.2034 | 122.2418 | 35.1274 | 38.2449 | 39.7546 | 40.9507 | 40.6226 | 39.3881 | 122.6245 | 145.9577 |  |  | 140.3607 | 188.1319 | 221.9513 | 211.6477 | 142.1231 | 85.8083 | [7 empty] | 99.3341 | 102.0087 | 133.9201 | 180.6731 | 228.2673 | 224.2645 | 142.4754 | 128.4611 | 171.4979 | 191.8879 | [5 empty] | 126.9205 | 132.0744 | 227.2008 | 236.5933 |  |  | 101.332 | 126.6872 | 178.072 | 235.856 | 160.4553 | 85.859 | 102.6151 | 129.7629 | 171.7116 |  |  |  | 239.4658 | 111.2216 | 167.5219 | [5 empty] | 128.21 | 174.9238 | 220.4625 | 224.3869 | 66.591 | 85.5202 | 99.594 | 123.2529 | 120.5181 | 146.091 | 72.6397 | 88.1878 | 99.4043 | 124.9604 | 166.9074 |  | 184.8549 | 230.2263 | 230.3931 | 112.9368 | 141.1578 | 185.3342 | 233.1262 | 230.5592 | [7 empty] | 108.745 | 143.7502 | 190.6735 | 234.9279 |  | 121.3856 | 122.9209 | 121.936 | 230.5802 | 153.7286 | 105.9677 |  | 22.5027 | 23.0549 | 18.7993 | 19.6871 | 38.8971 | 105.7867 | 91.7299 | 121.8872 | 119.9544 | 122.3906 | 85.8231 | 98.4339 | 153.1566 | 210.3144 | 210.113 | 155.4999 | -0.0047 | -0.0542 | 0.0098 | 0.0494 | -0.0105 | 0.002 | -0.0515 | -0.086 | -0.0589 | -283.9876 | 0.018 | -319.6698 | 0.0057 | -312.4662 | 0.018 | -270.3807 | -0.0046 | -207.2483 | -0.8916 | -246.6071 | -0.8834 | -0.11584 | -3.408 | 121.2269 | 210.2137 | 68.104
2017-12-19 13:59 | 7460.4476 |  |  | 35.5839 | -16.8526 | 32.5962 | 28.4968 | 9.1262 | -2.1511 | -12.4404 | 18.8443 |  |  | -145.1882 | -20.2007 | 34.7452 | 38.7447 | 32.6012 | 11.3278 | 44.9652 | 44.7861 | 8.8717 |  | 202.7996 | 117.2848 | 158.8497 | 210.0319 | 221.2675 | 170.898 | 84.0559 |  |  | 160.9097 | 132.1205 | 157.9151 | 128.6386 | 116.896 | 102.0032 | 100.703 | 121.3855 | 165.6607 | 211.6749 | 215.9591 | 154.1025 | 124.2886 | 172.7514 | 152.999 | 104.5854 |  |  |  |  | 135.0203 | 122.4251 | 222.5878 | 221.9489 |  |  | 136.6085 | 132.6556 | 184.3561 | 233.2644 | 99.2618 | 79.2683 | 98.8071 | 122.5456 | 154.4682 |  |  |  | 235.0547 | 136.0783 | 167.0125 | [5 empty] | 139.5279 | 170.4249 | 208.0598 | 209.5544 | 78.3614 | 99.1093 | 99.3686 | 114.084 | 111.9289 | 135.5155 | 77.8069 | 99.2359 | 107.5471 | 135.5362 | 169.515 |  | 176.7671 | 224.3756 | 227.2322 | 97.6867 | 124.6658 | 169.0094 | 228.4429 | 233.745 | [7 empty] | 99.6787 | 136.322 | 186.1594 | 232.9768 | 230.6568 | 118.5912 | 120.723 | 209.0045 | 138.2765 | 213.9164 | 138.1898 | 39.2968 | 39.6094 | 128.1846 | 122.2086 | 35.4872 | 38.5946 | 39.5969 | 41.1459 | 40.5133 | 39.5509 | 122.6067 | 145.9348 |  |  | 140.3738 | 188.134 | 221.9246 | 211.6178 | 142.1358 | 85.8184 | [7 empty] | 99.3421 | 102.0084 | 133.9091 | 180.6675 | 228.237 | 224.2348 | 142.4838 | 128.4554 | 171.4952 | 191.8634 | [5 empty] | 126.9254 | 132.0835 | 227.1838 | 236.562 |  |  | 101.3361 | 126.6913 | 178.0731 | 235.8359 | 160.4492 | 85.8678 | 102.6168 | 129.7715 | 171.702 |  |  |  | 239.4305 | 111.2233 | 167.5118 | [5 empty] | 128.2075 | 174.916 | 220.4397 | 224.3565 | 66.5939 | 85.5255 | 99.5946 | 123.2524 | 120.5104 | 146.0958 | 72.6396 | 88.1776 | 99.4116 | 124.9636 | 166.9003 |  | 184.8527 | 230.205 | 230.356 | 112.9418 | 141.159 | 185.3266 | 233.0979 | 230.5221 | [7 empty] | 108.7466 | 143.754 | 190.6684 | 234.905 |  | 121.3672 | 122.8987 | 121.912 | 230.5591 | 153.7238 | 105.938 |  | 22.4926 | 23.054 | 18.7986 | 19.6829 | 38.8958 | 105.7142 | 91.7199 | 121.8708 | 119.9339 | 122.3715 | 85.8247 | 98.4259 | 153.0435 | 210.1749 | 209.9213 | 155.4908 | -0.0045 | -0.0539 | 0.0099 | 0.0492 | -0.0103 | 0.0017 | -0.0285 | -0.0841 | -0.0433 | -284.0368 | 0.0591 | -319.7406 | 0.0139 | -312.4909 | 0.0057 | -270.3714 | -0.0149 | -207.2914 | -0.8526 | -246.641 | -0.8731 | 0.12557 | -0.21578 | 121.2085 | 210.0481 | 68.1355
2017-12-19 14:00 | 7461.4477 |  |  | 35.526 | -16.8148 | 32.5916 | 28.5258 | 9.1036 | -2.0997 | -12.4455 | 18.9366 |  |  | -145.1531 | -20.2047 | 34.8099 | 38.7276 | 32.6028 | 11.4051 | 44.9447 | 44.8212 | 9.3855 |  | 202.7682 | 117.2874 | 158.8403 | 210.0028 | 221.2377 | 170.8917 | 84.0585 |  |  | 160.8947 | 132.1064 | 157.8945 | 128.62 | 116.8852 | 101.9958 | 100.712 | 121.3726 | 165.6538 | 211.6449 | 215.9342 | 154.0919 | 124.2871 | 172.7484 | 152.9841 | 104.5885 |  |  |  |  | 135.0135 | 122.4264 | 222.5598 | 221.9174 |  |  | 136.61 | 132.6586 | 184.3464 | 233.2356 | 99.2593 | 79.2768 | 98.8023 | 122.5505 | 154.4673 |  |  |  | 235.0257 | 136.0701 | 167.0004 | [5 empty] | 139.5235 | 170.4228 | 208.0475 | 209.5378 | 78.3588 | 99.1021 | 99.2917 | 113.9891 | 111.9302 | 135.5147 | 77.8103 | 99.2409 | 107.5532 | 135.5402 | 169.5106 |  | 176.7607 | 224.3522 | 227.2058 | 97.6801 | 124.6671 | 169.0127 | 228.418 | 233.7143 | [7 empty] | 99.6776 | 136.3224 | 186.1498 | 232.9516 | 230.6235 | 118.5704 | 120.7088 | 208.9753 | 138.2507 | 213.9083 | 138.1596 | 39.1905 | 39.7632 | 128.158 | 122.1826 | 36.3063 | 38.595 | 39.6881 | 41.5284 | 40.3582 | 39.6054 | 122.5834 | 145.9102 |  |  | 140.3785 | 188.1271 | 221.8936 | 211.5915 | 142.1368 | 85.8202 | [7 empty] | 99.3471 | 101.9988 | 133.8989 | 180.6596 | 228.2129 | 224.2041 | 142.4811 | 128.4582 | 171.495 | 191.8396 | [5 empty] | 126.919 | 132.0853 | 227.1657 | 236.5376 |  |  | 101.3435 | 126.6944 | 178.0775 | 235.8176 | 160.4398 | 85.8752 | 102.628 | 129.7795 | 171.6995 |  |  |  | 239.3949 | 111.2231 | 167.5061 | [5 empty] | 128.208 | 174.9121 | 220.4142 | 224.3275 | 66.6096 | 85.5359 | 99.5987 | 123.2542 | 120.5046 | 146.0906 | 72.6454 | 88.179 | 99.4044 | 124.9692 | 166.8998 |  | 184.8448 | 230.1787 | 230.3285 | 112.9462 | 141.1553 | 185.3123 | 233.0635 | 230.4811 | [7 empty] | 108.7347 | 143.7547 | 190.6579 | 234.8781 |  | 121.357 | 122.8813 | 121.8995 | 230.5441 | 153.7196 | 105.9166 |  | 22.489 | 23.0495 | 18.8052 | 19.6817 | 38.9007 | 105.6127 | 91.7167 | 121.861 | 119.9196 | 122.3609 | 85.837 | 98.4156 | 153.0981 | 210.1683 | 209.9552 | 155.5336 | -0.0044 | -0.054 | 0.0091 | 0.0488 | -0.0105 | 0.0017 | -0.0331 | -0.0849 | -0.0589 | -283.9845 | 0.0406 | -319.7221 | 0.0303 | -312.4847 | -0.0149 | -270.3284 | -0.0313 | -207.2053 | -0.8649 | -246.6348 | -0.867 | -0.047402 | -1.2343 | 121.1948 | 210.0617 | 68.2233
2017-12-19 14:00 | 7462.4477 |  |  | 35.5852 | -16.842 | 32.5718 | 28.549 | 9.0032 | -2.0893 | -12.2798 | 18.9991 |  |  | -145.1652 | -20.0967 | 34.8538 | 38.8565 | 32.5822 | 11.4356 | 45.0243 | 44.842 | 11.2676 |  | 202.7503 | 117.2871 | 158.8394 | 209.9912 | 221.2104 | 170.8869 | 84.074 |  |  | 160.8799 | 132.095 | 157.8805 | 128.6154 | 116.8767 | 101.9917 | 100.7168 | 121.3754 | 165.6489 | 211.6265 | 215.9037 | 154.0905 | 124.2943 | 172.7453 | 152.9784 | 104.6052 |  |  |  |  | 135.0079 | 122.4214 | 222.5355 | 221.8985 |  |  | 136.6144 | 132.667 | 184.3449 | 233.2173 | 99.256 | 79.2866 | 98.8035 | 122.555 | 154.4688 |  |  |  | 234.9911 | 136.0646 | 166.9928 | [5 empty] | 139.5207 | 170.417 | 208.0275 | 209.5154 | 78.354 | 99.0675 | 99.2336 | 113.9219 | 111.927 | 135.5165 | 77.8107 | 99.2479 | 107.5534 | 135.5389 | 169.5092 |  | 176.7613 | 224.3296 | 227.1729 | 97.6887 | 124.6661 | 169.0054 | 228.3909 | 233.6815 | [7 empty] | 99.6869 | 136.3245 | 186.1463 | 232.9223 | 230.5937 | 118.5606 | 120.6965 | 208.9423 | 138.2315 | 213.8842 | 138.1312 | 39.1353 | 39.7828 | 128.1442 | 122.175 | 37.0055 | 38.6552 | 39.8321 | 41.4975 | 40.3844 | 39.4942 | 122.5727 | 145.8988 |  |  | 140.3744 | 188.1112 | 221.865 | 211.575 | 142.1247 | 85.8268 | [7 empty] | 99.3595 | 101.9946 | 133.9036 | 180.6489 | 228.1901 | 224.1705 | 142.485 | 128.4616 | 171.4892 | 191.8255 | [5 empty] | 126.9147 | 132.0829 | 227.1512 | 236.5005 |  |  | 101.3523 | 126.7055 | 178.0743 | 235.7913 | 160.4308 | 85.8778 | 102.6313 | 129.7752 | 171.6968 |  |  |  | 239.3658 | 111.2229 | 167.5026 | [5 empty] | 128.2131 | 174.9113 | 220.3946 | 224.3049 | 66.6111 | 85.5415 | 99.6086 | 123.2515 | 120.5134 | 146.0947 | 72.6427 | 88.1892 | 99.4046 | 124.9736 | 166.8981 |  | 184.8472 | 230.149 | 230.3109 | 112.9492 | 141.1606 | 185.3074 | 233.0324 | 230.4509 | [7 empty] | 108.7318 | 143.7502 | 190.6478 | 234.8526 |  | 121.3407 | 122.8664 | 121.8798 | 230.5198 | 153.7058 | 105.8896 |  | 22.4866 | 23.0323 | 18.8065 | 19.6766 | 38.898 | 105.5064 | 91.714 | 121.8363 | 119.9034 | 122.3432 | 85.8288 | 98.4232 | 153.0637 | 210.1298 | 209.9167 | 155.4414 | -0.0049 | -0.0539 | 0.0093 | 0.0487 | -0.0106 | 0.002 | -0.0538 | -0.0834 | -0.0353 | -284.003 | 0.0467 | -319.7283 | 0.0344 | -312.5309 | 0.0057 | -270.3407 | -0.0354 | -207.2053 | -0.8649 | -246.6317 | -0.8587 | -0.10144 | 5.5404 | 121.1784 | 210.0232 | 68.3641
2017-12-19 14:00 | 7463.4478 |  |  | 35.6267 | -16.7985 | 32.5399 | 28.562 | 8.9791 | -2.0412 | -12.2682 | 18.9015 |  |  | -145.1803 | -20.0622 | 34.9426 | 38.7784 | 32.62 | 11.4006 | 45.0615 | 44.8338 | 9.8499 |  | 202.7318 | 117.2937 | 158.8429 | 209.9755 | 221.1823 | 170.8888 | 84.0952 |  |  | 160.8684 | 132.0883 | 157.8661 | 128.6074 | 116.8658 | 102.0007 | 100.7153 | 121.3797 | 165.6404 | 211.6054 | 215.8724 | 154.0887 | 124.305 | 172.7391 | 152.9751 | 104.612 |  |  |  |  | 134.9949 | 122.4218 | 222.5089 | 221.8756 |  |  | 136.619 | 132.6722 | 184.3426 | 233.1986 | 99.2515 | 79.286 | 98.8097 | 122.549 | 154.4647 |  |  |  | 234.9573 | 136.0799 | 166.9867 | [5 empty] | 139.523 | 170.4157 | 208.0029 | 209.4862 | 78.3593 | 99.0013 | 99.1921 | 113.8622 | 111.9253 | 135.5256 | 77.8234 | 99.2545 | 107.5582 | 135.5406 | 169.5069 |  | 176.7597 | 224.3092 | 227.1513 | 97.7032 | 124.6725 | 169.0028 | 228.3748 | 233.6547 | [7 empty] | 99.6882 | 136.326 | 186.1324 | 232.8944 | 230.5637 | 118.546 | 120.68 | 208.9149 | 138.2207 | 213.8526 | 138.1023 | 39.2212 | 39.7962 | 128.1254 | 122.1586 | 37.5461 | 38.6435 | 39.9621 | 41.1688 | 40.2923 | 39.6157 | 122.56 | 145.8824 |  |  | 140.3734 | 188.0922 | 221.8353 | 211.5473 | 142.1194 | 85.8408 | [7 empty] | 99.3631 | 102.0059 | 133.9174 | 180.6428 | 228.1595 | 224.15 | 142.4884 | 128.461 | 171.4904 | 191.8144 | [5 empty] | 126.9187 | 132.0828 | 227.1238 | 236.4601 |  |  | 101.3482 | 126.7121 | 178.0712 | 235.7643 | 160.4311 | 85.8772 | 102.625 | 129.7697 | 171.6889 |  |  |  | 239.3463 | 111.2153 | 167.4979 | [5 empty] | 128.2223 | 174.9122 | 220.3801 | 224.2843 | 66.6144 | 85.555 | 99.6154 | 123.2599 | 120.5187 | 146.107 | 72.6353 | 88.1934 | 99.4139 | 124.9849 | 166.889 |  | 184.8457 | 230.1322 | 230.2855 | 112.9558 | 141.1642 | 185.311 | 233.0175 | 230.4249 | [7 empty] | 108.7266 | 143.7498 | 190.6476 | 234.8319 |  | 121.3239 | 122.8552 | 121.8619 | 230.4929 | 153.6874 | 105.8641 |  | 22.4838 | 23.0228 | 18.7999 | 19.6698 | 38.8958 | 105.3645 | 91.7069 | 121.8269 | 119.8918 | 122.3217 | 85.828 | 98.4192 | 153.04 | 210.1028 | 209.907 | 155.4122 | -0.0044 | -0.0538 | 0.0099 | 0.0486 | -0.0103 | 0.0016 | -0.0418 | -0.0829 | -0.0494 | -283.9968 | 0.0283 | -319.7159 | 0.0406 | -312.4878 | -0.0251 | -270.313 | -0.0272 | -207.1868 | -0.8711 | -246.6625 | -0.8731 | -0.007768 | -3.1233 | 121.1634 | 210.0049 | 68.3752
2017-12-19 14:00 | 7464.4478 |  |  | 35.5623 | -16.8046 | 32.5776 | 28.5122 | 8.9633 | -2.0291 | -12.2292 | 18.94 |  |  | -145.1126 | -20.0948 | 35.0293 | 38.7317 | 32.7071 | 11.3702 | 45.0829 | 44.8962 | 9.6796 |  | 202.7138 | 117.2961 | 158.8375 | 209.9509 | 221.1495 | 170.8814 | 84.104 |  |  | 160.8595 | 132.0853 | 157.8535 | 128.5936 | 116.8548 | 102.0104 | 100.7091 | 121.3775 | 165.6328 | 211.5793 | 215.8417 | 154.0828 | 124.3189 | 172.7314 | 152.9717 | 104.613 |  |  |  |  | 134.9862 | 122.4251 | 222.4833 | 221.8511 |  |  | 136.6212 | 132.6709 | 184.3386 | 233.1748 | 99.253 | 79.2958 | 98.8124 | 122.5484 | 154.4534 |  |  |  | 234.9348 | 136.0849 | 166.9862 | [5 empty] | 139.5321 | 170.416 | 207.9923 | 209.4616 | 78.3673 | 98.9343 | 99.179 | 113.8431 | 111.9335 | 135.5286 | 77.8339 | 99.256 | 107.5622 | 135.5447 | 169.5018 |  | 176.753 | 224.2891 | 227.1297 | 97.7111 | 124.6733 | 169.0033 | 228.3584 | 233.635 | [7 empty] | 99.6963 | 136.3364 | 186.1275 | 232.8745 | 230.5386 | 118.5312 | 120.6626 | 208.8926 | 138.2051 | 213.8295 | 138.0832 | 39.2192 | 39.9385 | 128.1117 | 122.1381 | 37.8802 | 38.4068 | 40.2405 | 41.0403 | 40.0056 | 39.91 | 122.5423 | 145.8666 |  |  | 140.3797 | 188.0879 | 221.8093 | 211.5164 | 142.1216 | 85.8538 | [7 empty] | 99.3665 | 102.0171 | 133.9194 | 180.6397 | 228.1322 | 224.1201 | 142.4735 | 128.4658 | 171.4941 | 191.8005 | [5 empty] | 126.9178 | 132.0824 | 227.0956 | 236.4362 |  |  | 101.3449 | 126.7177 | 178.0678 | 235.7448 | 160.4304 | 85.8868 | 102.6291 | 129.7741 | 171.682 |  |  |  | 239.314 | 111.2056 | 167.4913 | [5 empty] | 128.2315 | 174.9047 | 220.3651 | 224.2549 | 66.626 | 85.5653 | 99.6218 | 123.2764 | 120.5116 | 146.1156 | 72.6493 | 88.1868 | 99.4216 | 124.9897 | 166.8779 |  | 184.8397 | 230.1142 | 230.2551 | 112.9615 | 141.158 | 185.3069 | 233.0059 | 230.3995 | [7 empty] | 108.7161 | 143.7569 | 190.6425 | 234.8146 |  | 121.3077 | 122.8351 | 121.8519 | 230.4764 | 153.6907 | 105.842 |  | 22.4893 | 23.0237 | 18.8021 | 19.6576 | 38.9041 | 105.2416 | 91.7001 | 121.8056 | 119.8698 | 122.3113 | 85.8398 | 98.4215 | 153.0695 | 210.1333 | 209.9433 | 155.4132 | -0.0048 | -0.0544 | 0.0096 | 0.0485 | -0.0103 | 0.002 | -0.0233 | -0.0859 | -0.0438 | -283.9876 | 0.0426 | -319.7221 | 0.0118 | -312.4847 | 0.0098 | -270.3499 | -0.0313 | -207.1899 | -0.869 | -246.6102 | -0.867 | 0.0030397 | -7.8133 | 121.1469 | 210.0383 | 68.4319
2017-12-19 14:00 | 7465.4479 |  |  | 35.5359 | -16.8374 | 32.4095 | 28.5047 | 8.9921 | -2.1182 | -12.2932 | 18.9037 |  |  | -145.1257 | -20.0848 | 35.0425 | 38.8789 | 32.6968 | 11.3546 | 45.0176 | 44.8569 | 10.7195 |  | 202.6955 | 117.2985 | 158.8382 | 209.933 | 221.1255 | 170.8733 | 84.111 |  |  | 160.8492 | 132.0876 | 157.8446 | 128.5901 | 116.8486 | 101.9966 | 100.7095 | 121.3855 | 165.6304 | 211.5555 | 215.814 | 154.0863 | 124.3325 | 172.7313 | 152.9684 | 104.6208 |  |  |  |  | 134.9887 | 122.4341 | 222.4641 | 221.834 |  |  | 136.6199 | 132.6748 | 184.3365 | 233.1496 | 99.2523 | 79.3088 | 98.8159 | 122.5561 | 154.4397 |  |  |  | 234.9036 | 136.0646 | 166.9801 | [5 empty] | 139.5319 | 170.4128 | 207.983 | 209.4414 | 78.3696 | 98.8678 | 99.1921 | 113.8511 | 111.9399 | 135.5283 | 77.8386 | 99.2651 | 107.5537 | 135.5382 | 169.4936 |  | 176.7471 | 224.2719 | 227.0869 | 97.7044 | 124.6777 | 169.0008 | 228.3296 | 233.5972 | [7 empty] | 99.7051 | 136.3393 | 186.1203 | 232.8528 | 230.5121 | 118.5183 | 120.6438 | 208.8727 | 138.1842 | 213.7954 | 138.0647 | 39.1887 | 40.2749 | 128.0958 | 122.1236 | 38.1643 | 37.953 | 40.5539 | 41.2133 | 39.7164 | 40.1745 | 122.5286 | 145.8552 |  |  | 140.393 | 188.0814 | 221.7856 | 211.4912 | 142.129 | 85.8639 | [7 empty] | 99.3742 | 102.0218 | 133.9166 | 180.6354 | 228.1045 | 224.0864 | 142.4703 | 128.4696 | 171.4931 | 191.7804 | [5 empty] | 126.9211 | 132.0876 | 227.0752 | 236.4066 |  |  | 101.3449 | 126.7252 | 178.0661 | 235.7201 | 160.4182 | 85.8904 | 102.6398 | 129.7753 | 171.6678 |  |  |  | 239.2724 | 111.1995 | 167.4846 | [5 empty] | 128.2327 | 174.8952 | 220.3387 | 224.2239 | 66.6294 | 85.5639 | 99.6218 | 123.2776 | 120.5029 | 146.111 | 72.6595 | 88.1863 | 99.4142 | 124.985 | 166.8619 |  | 184.8421 | 230.084 | 230.2248 | 112.9559 | 141.1569 | 185.2949 | 232.9666 | 230.3662 | [7 empty] | 108.7309 | 143.7625 | 190.6433 | 234.7979 |  | 121.2878 | 122.8166 | 121.8368 | 230.4486 | 153.6792 | 105.8115 |  | 22.4874 | 23.0212 | 18.806 | 19.6451 | 38.9068 | 105.2278 | 91.6936 | 121.7842 | 119.8556 | 122.2864 | 85.8219 | 98.4312 | 152.9734 | 210.1017 | 209.8595 | 155.3577 | -0.0045 | -0.054 | 0.01 | 0.0487 | -0.0105 | 0.0014 | -0.0508 | -0.0884 | -0.06 | -283.9999 | 0.0426 | -319.6944 | 0.0262 | -312.5001 | -0.0149 | -270.3161 | -0.0251 | -207.1868 | -0.8711 | -246.6133 | -0.867 | -0.094237 | -4.1961 | 121.1287 | 209.9806 | 68.3402
2017-12-19 14:00 | 7466.448 |  |  | 35.6649 | -16.6953 | 32.3463 | 28.3434 | 9.0772 | -1.9851 | -12.2661 | 18.9628 |  |  | -145.0975 | -20.0019 | 35.034 | 38.8704 | 32.698 | 11.3875 | 45.0148 | 44.8943 | 9.0858 |  | 202.6777 | 117.305 | 158.8406 | 209.9117 | 221.1022 | 170.8704 | 84.1193 |  |  | 160.8391 | 132.0851 | 157.8371 | 128.5842 | 116.8463 | 101.9954 | 100.7132 | 121.3937 | 165.6336 | 211.5374 | 215.7896 | 154.088 | 124.3366 | 172.7309 | 152.9694 | 104.6476 |  |  |  |  | 134.9916 | 122.4443 | 222.45 | 221.8097 |  |  | 136.6249 | 132.6868 | 184.3288 | 233.1285 | 99.2563 | 79.307 | 98.8246 | 122.5636 | 154.4377 |  |  |  | 234.866 | 136.0664 | 166.971 | [5 empty] | 139.5261 | 170.4103 | 207.9651 | 209.4207 | 78.368 | 98.8105 | 99.2015 | 113.8788 | 111.9403 | 135.5363 | 77.8497 | 99.2727 | 107.5613 | 135.5398 | 169.4913 |  | 176.7477 | 224.2508 | 227.0624 | 97.7086 | 124.684 | 169.0023 | 228.302 | 233.5604 | [7 empty] | 99.7026 | 136.3333 | 186.1074 | 232.824 | 230.4788 | 118.5014 | 120.6185 | 208.8408 | 138.1586 | 213.7593 | 138.046 | 39.3322 | 40.4561 | 128.0705 | 122.1108 | 38.407 | 37.1919 | 40.7542 | 41.5682 | 39.5119 | 40.5225 | 122.5136 | 145.8431 |  |  | 140.4022 | 188.0752 | 221.7596 | 211.463 | 142.1395 | 85.8797 | [7 empty] | 99.3879 | 102.0263 | 133.9171 | 180.6258 | 228.0752 | 224.0594 | 142.4731 | 128.4729 | 171.4897 | 191.761 | [5 empty] | 126.9229 | 132.0886 | 227.051 | 236.3738 |  |  | 101.3479 | 126.7252 | 178.0659 | 235.6906 | 160.4136 | 85.8861 | 102.6436 | 129.7821 | 171.656 |  |  |  | 239.2424 | 111.1897 | 167.4761 | [5 empty] | 128.2253 | 174.8874 | 220.3068 | 224.1923 | 66.6337 | 85.5633 | 99.6221 | 123.2698 | 120.5085 | 146.1116 | 72.665 | 88.2033 | 99.4031 | 124.991 | 166.8613 |  | 184.8328 | 230.0628 | 230.1991 | 112.9511 | 141.1704 | 185.2872 | 232.9289 | 230.3355 | [7 empty] | 108.7456 | 143.7618 | 190.6385 | 234.7769 |  | 121.2729 | 122.8055 | 121.823 | 230.4269 | 153.665 | 105.7877 |  | 22.4871 | 23.0245 | 18.8127 | 19.632 | 38.9106 | 105.238 | 91.6958 | 121.775 | 119.8435 | 122.2743 | 85.8284 | 98.4285 | 152.9455 | 210.0612 | 209.8538 | 155.3408 | -0.0042 | -0.0538 | 0.0094 | 0.0484 | -0.0102 | 0.002 | -0.0513 | -0.0866 | -0.06 | -283.9753 | 0.0488 | -319.7713 | 0.0426 | -312.5124 | 0.0016 | -270.3314 | -0.0333 | -207.1683 | -0.8628 | -246.6594 | -0.8464 | -0.029385 | -6.7135 | 121.1143 | 209.9575 | 68.4395
2017-12-19 14:00 | 7467.448 |  |  | 35.81 | -16.6011 | 32.3423 | 28.4661 | 9.1337 | -1.9516 | -12.2232 | 19.1149 |  |  | -145.1484 | -20.1113 | 35.0874 | 38.6869 | 32.71 | 11.417 | 45.1323 | 44.94 | 10.0381 |  | 202.6547 | 117.3077 | 158.8338 | 209.8863 | 221.0685 | 170.8619 | 84.1224 |  |  | 160.8265 | 132.0742 | 157.8272 | 128.5798 | 116.837 | 102.0132 | 100.7066 | 121.3808 | 165.6328 | 211.5144 | 215.7592 | 154.0833 | 124.3328 | 172.7285 | 152.9587 | 104.6509 |  |  |  |  | 134.9885 | 122.4437 | 222.4241 | 221.7783 |  |  | 136.626 | 132.6855 | 184.3197 | 233.1004 | 99.256 | 79.3087 | 98.8228 | 122.5687 | 154.4392 |  |  |  | 234.8361 | 136.0727 | 166.964 | [5 empty] | 139.5265 | 170.4025 | 207.9419 | 209.3961 | 78.3687 | 98.7756 | 99.2075 | 113.9286 | 111.9447 | 135.5399 | 77.855 | 99.2584 | 107.5661 | 135.5442 | 169.4898 |  | 176.7511 | 224.2255 | 227.0431 | 97.7136 | 124.6892 | 169.0022 | 228.2849 | 233.5452 | [7 empty] | 99.7167 | 136.335 | 186.0934 | 232.7961 | 230.4476 | 118.4903 | 120.6045 | 208.8127 | 138.1448 | 213.7354 | 138.0406 | 39.5268 | 40.4993 | 128.0623 | 122.1029 | 38.6337 | 35.7333 | 40.7331 | 42.1749 | 39.5894 | 40.663 | 122.4997 | 145.8309 |  |  | 140.3971 | 188.0753 | 221.733 | 211.4342 | 142.1391 | 85.8961 | [7 empty] | 99.3864 | 102.0335 | 133.9194 | 180.6209 | 228.0491 | 224.0291 | 142.4729 | 128.4753 | 171.4882 | 191.7502 | [5 empty] | 126.9252 | 132.0899 | 227.0278 | 236.3429 |  |  | 101.3438 | 126.7306 | 178.067 | 235.6615 | 160.4086 | 85.8924 | 102.6458 | 129.7886 | 171.6442 |  |  |  | 239.2144 | 111.1838 | 167.468 | [5 empty] | 128.2269 | 174.8847 | 220.2861 | 224.1623 | 66.6362 | 85.5713 | 99.6269 | 123.2697 | 120.5168 | 146.1147 | 72.6672 | 88.2137 | 99.4065 | 124.9957 | 166.8659 |  | 184.8332 | 230.049 | 230.1812 | 112.9532 | 141.1773 | 185.2847 | 232.9076 | 230.3115 | [7 empty] | 108.7411 | 143.7619 | 190.6309 | 234.7501 |  | 121.2539 | 122.7929 | 121.8087 | 230.4129 | 153.663 | 105.7545 |  | 22.4908 | 23.0278 | 18.8163 | 19.6168 | 38.916 | 105.1913 | 91.6933 | 121.7649 | 119.8312 | 122.2593 | 85.8335 | 98.4265 | 152.9346 | 210.0419 | 209.8172 | 155.3642 | -0.0049 | -0.0541 | 0.0091 | 0.0487 | -0.0108 | 0.0017 | -0.024 | -0.0865 | -0.0576 | -284.003 | 0.0324 | -319.7036 | 0.0118 | -312.497 | 0.0077 | -270.3437 | -0.0333 | -207.1653 | -0.8813 | -246.6163 | -0.8711 | -0.10864 | 2.6887 | 121.1007 | 209.9296 | 68.5685
2017-12-19 14:00 | 7468.4481 |  |  | 35.8539 | -16.5886 | 32.4857 | 28.3846 | 9.1084 | -1.934 | -12.2256 | 19.0988 |  |  | -144.994 | -20.0204 | 35.1094 | 38.8048 | 32.7189 | 11.47 | 45.1723 | 44.917 | 9.456 |  | 202.6255 | 117.312 | 158.8307 | 209.8653 | 221.0366 | 170.8531 | 84.1301 |  |  | 160.8116 | 132.0687 | 157.8094 | 128.5704 | 116.8276 | 102.0195 | 100.7026 | 121.3768 | 165.6223 | 211.4831 | 215.7268 | 154.0829 | 124.3295 | 172.7163 | 152.95 | 104.621 |  |  |  |  | 134.9769 | 122.4419 | 222.3935 | 221.7425 |  |  | 136.6156 | 132.6842 | 184.3144 | 233.0808 | 99.2554 | 79.3186 | 98.8198 | 122.5615 | 154.4354 |  |  |  | 234.8029 | 136.0606 | 166.9566 | [5 empty] | 139.534 | 170.3992 | 207.925 | 209.377 | 78.3684 | 98.7515 | 99.227 | 113.9921 | 111.9507 | 135.5371 | 77.859 | 99.2412 | 107.5661 | 135.5473 | 169.484 |  | 176.7517 | 224.2046 | 227.0242 | 97.7233 | 124.7019 | 169.0087 | 228.2754 | 233.5236 | [7 empty] | 99.7207 | 136.3387 | 186.0825 | 232.7714 | 230.4183 | 118.4788 | 120.5869 | 208.7938 | 138.1315 | 213.7197 | 138.0318 | 39.7962 | 40.6888 | 128.0468 | 122.0853 | 38.828 | 34.4266 | 40.4994 | 42.7215 | 39.6696 | 40.3607 | 122.4836 | 145.8116 |  |  | 140.3959 | 188.0557 | 221.6987 | 211.4024 | 142.1212 | 85.8986 | [7 empty] | 99.3744 | 102.0387 | 133.9228 | 180.6097 | 228.019 | 223.9974 | 142.4724 | 128.482 | 171.4879 | 191.7309 | [5 empty] | 126.9303 | 132.0959 | 226.999 | 236.3087 |  |  | 101.336 | 126.7359 | 178.0698 | 235.6403 | 160.3959 | 85.902 | 102.645 | 129.7864 | 171.6291 |  |  |  | 239.1827 | 111.1865 | 167.47 | [5 empty] | 128.2294 | 174.8826 | 220.2625 | 224.14 | 66.6367 | 85.5793 | 99.6352 | 123.2765 | 120.5186 | 146.1173 | 72.677 | 88.209 | 99.4135 | 124.9963 | 166.8616 |  | 184.8425 | 230.0385 | 230.1558 | 112.9675 | 141.1827 | 185.2766 | 232.8843 | 230.283 | [7 empty] | 108.7272 | 143.7629 | 190.6238 | 234.7271 |  | 121.2373 | 122.7719 | 121.7897 | 230.3814 | 153.6468 | 105.7199 |  | 22.4846 | 23.0199 | 18.8113 | 19.602 | 38.9157 | 105.168 | 91.6833 | 121.7357 | 119.803 | 122.2381 | 85.8363 | 98.4179 | 152.9153 | 209.9287 | 209.7385 | 155.2934 | -0.0047 | -0.0538 | 0.0095 | 0.0489 | -0.0104 | 0.0016 | -0.0488 | -0.0853 | -0.0445 | -284.0245 | 0.0426 | -319.7375 | 0.0406 | -312.5093 | 0.0016 | -270.353 | -0.0149 | -207.1499 | -0.8649 | -246.6563 | -0.8546 | -0.061799 | 7.021 | 121.0802 | 209.8336 | 68.6682
2017-12-19 14:00 | 7469.4481 |  |  | 35.9492 | -16.593 | 32.479 | 28.5067 | 9.1494 | -2.001 | -12.2374 | 19.0777 |  |  | -144.9798 | -20.0855 | 35.1395 | 38.9768 | 32.72 | 11.5068 | 45.2002 | 44.978 | 11.6112 |  | 202.6024 | 117.318 | 158.8323 | 209.8432 | 221.0137 | 170.8443 | 84.1432 |  |  | 160.7982 | 132.058 | 157.7941 | 128.5628 | 116.8241 | 102.0103 | 100.7063 | 121.3869 | 165.614 | 211.4671 | 215.7065 | 154.0773 | 124.3395 | 172.7145 | 152.9429 | 104.6154 |  |  |  |  | 134.9729 | 122.4456 | 222.3781 | 221.7198 |  |  | 136.6155 | 132.6888 | 184.306 | 233.0572 | 99.2609 | 79.3234 | 98.8237 | 122.563 | 154.4328 |  |  |  | 234.7636 | 136.0492 | 166.9502 | [5 empty] | 139.5314 | 170.3979 | 207.9089 | 209.3547 | 78.3581 | 98.7412 | 99.2434 | 114.0565 | 111.9529 | 135.5385 | 77.8635 | 99.2482 | 107.5698 | 135.5457 | 169.4788 |  | 176.7446 | 224.1811 | 227.0006 | 97.7372 | 124.7008 | 169.0064 | 228.2495 | 233.4898 | [7 empty] | 99.7198 | 136.3443 | 186.0877 | 232.7456 | 230.3941 | 118.4697 | 120.5677 | 208.7727 | 138.1223 | 213.706 | 138.0233 | 40.0353 | 40.8467 | 128.021 | 122.0671 | 38.8978 | 34.3893 | 40.2395 | 42.9094 | 39.8146 | 39.8664 | 122.4696 | 145.8006 |  |  | 140.4026 | 188.0425 | 221.6785 | 211.3835 | 142.1205 | 85.9032 | [7 empty] | 99.3761 | 102.0393 | 133.9228 | 180.5999 | 227.9867 | 223.9615 | 142.4629 | 128.4843 | 171.4786 | 191.7076 | [5 empty] | 126.9293 | 132.0941 | 226.9726 | 236.2769 |  |  | 101.3388 | 126.7375 | 178.0666 | 235.6182 | 160.3913 | 85.9091 | 102.6409 | 129.7793 | 171.618 |  |  |  | 239.1481 | 111.192 | 167.4628 | [5 empty] | 128.2288 | 174.875 | 220.2386 | 224.1132 | 66.6427 | 85.579 | 99.6417 | 123.2832 | 120.5075 | 146.1136 | 72.6868 | 88.2109 | 99.4151 | 125.0079 | 166.8621 |  | 184.833 | 230.018 | 230.1192 | 112.9666 | 141.1853 | 185.2678 | 232.8558 | 230.2454 | [7 empty] | 108.7279 | 143.7598 | 190.6126 | 234.697 |  | 121.2217 | 122.7561 | 121.7768 | 230.3532 | 153.6264 | 105.6987 |  | 22.4775 | 23.0058 | 18.8142 | 19.5953 | 38.9174 | 105.1884 | 91.6796 | 121.7237 | 119.7913 | 122.2217 | 85.8489 | 98.4226 | 152.8861 | 209.9232 | 209.6984 | 155.3041 | -0.0045 | -0.0538 | 0.0091 | 0.0482 | -0.0108 | 0.0016 | -0.0376 | -0.0832 | -0.0371 | -283.9876 | 0.0467 | -319.7006 | 0.0077 | -312.5062 | -0.0087 | -270.3499 | -0.0292 | -207.1345 | -0.8711 | -246.6163 | -0.8752 | -0.11945 | 10.4481 | 121.0661 | 209.8108 | 68.7562
2017-12-19 14:00 | 7470.4482 |  |  | 35.9955 | -16.5882 | 32.4591 | 28.3778 | 9.116 | -1.9597 | -12.1529 | 19.1955 |  |  | -145.1286 | -19.972 | 35.1979 | 38.9625 | 32.7105 | 11.4925 | 45.2172 | 44.9126 | 10.5428 |  | 202.5849 | 117.3188 | 158.8321 | 209.8243 | 220.9855 | 170.8426 | 84.1591 |  |  | 160.7912 | 132.0432 | 157.7855 | 128.5576 | 116.8162 | 101.9973 | 100.7089 | 121.3953 | 165.6139 | 211.4539 | 215.6865 | 154.0722 | 124.3465 | 172.7206 | 152.9374 | 104.6545 |  |  |  |  | 134.9787 | 122.4486 | 222.3613 | 221.697 |  |  | 136.6205 | 132.6873 | 184.293 | 233.023 | 99.2632 | 79.3258 | 98.8258 | 122.5702 | 154.4238 |  |  |  | 234.7277 | 136.0495 | 166.9408 | [5 empty] | 139.5228 | 170.3921 | 207.8935 | 209.3248 | 78.3568 | 98.7469 | 99.2346 | 114.0649 | 111.953 | 135.5517 | 77.8733 | 99.2684 | 107.5697 | 135.5464 | 169.4761 |  | 176.7437 | 224.1594 | 226.9673 | 97.7383 | 124.6988 | 169.0015 | 228.2198 | 233.4601 | [7 empty] | 99.7409 | 136.3449 | 186.0902 | 232.7214 | 230.3675 | 118.4591 | 120.5513 | 208.7537 | 138.1195 | 213.683 | 138.0198 | 40.2647 | 40.8595 | 128.0036 | 122.0494 | 38.888 | 35.5752 | 40.0451 | 42.7827 | 40.2906 | 39.4474 | 122.4506 | 145.7845 |  |  | 140.41 | 188.0414 | 221.6646 | 211.3617 | 142.1161 | 85.9085 | [7 empty] | 99.3755 | 102.0444 | 133.9298 | 180.5958 | 227.9637 | 223.9269 | 142.4568 | 128.4843 | 171.4706 | 191.6938 | [5 empty] | 126.9309 | 132.0972 | 226.9564 | 236.2407 |  |  | 101.3447 | 126.7399 | 178.0623 | 235.5954 | 160.3865 | 85.9168 | 102.6423 | 129.7762 | 171.6167 |  |  |  | 239.1095 | 111.2006 | 167.4582 | [5 empty] | 128.2251 | 174.8651 | 220.2201 | 224.0854 | 66.6518 | 85.5815 | 99.6408 | 123.283 | 120.4927 | 146.1097 | 72.6785 | 88.2071 | 99.4191 | 125.0103 | 166.8594 |  | 184.8155 | 229.9821 | 230.0893 | 112.9532 | 141.1779 | 185.252 | 232.8224 | 230.2105 | [7 empty] | 108.7317 | 143.7564 | 190.6046 | 234.6682 |  | 121.2086 | 122.747 | 121.7653 | 230.3345 | 153.6048 | 105.6759 |  | 22.4797 | 22.9965 | 18.8222 | 19.6016 | 38.9217 | 105.2089 | 91.674 | 121.7139 | 119.7737 | 122.2104 | 85.8526 | 98.431 | 152.914 | 209.958 | 209.762 | 155.3557 | -0.0045 | -0.054 | 0.0094 | 0.0486 | -0.0106 | 0.0015 | -0.0317 | -0.0871 | -0.0669 | -284.003 | 0.0467 | -319.7467 | 0.0283 | -312.4878 | -0.0066 | -270.3345 | -0.0231 | -207.1283 | -0.867 | -246.6533 | -0.8608 | -0.079825 | 12.1478 | 121.0537 | 209.86 | 68.7985
2017-12-19 14:00 | 7471.4483 |  |  | 35.9213 | -16.5469 | 32.5389 | 28.4443 | 9.1757 | -1.9283 | -12.117 | 19.0318 |  |  | -145.1012 | -19.9867 | 35.0731 | 38.8656 | 32.6817 | 11.5471 | 45.2945 | 45.0122 | 8.2443 |  | 202.5685 | 117.3205 | 158.8334 | 209.8116 | 220.9622 | 170.841 | 84.1773 |  |  | 160.7848 | 132.0384 | 157.7827 | 128.5467 | 116.8128 | 102.0038 | 100.7091 | 121.401 | 165.6065 | 211.4319 | 215.6605 | 154.0748 | 124.3479 | 172.7233 | 152.9362 | 104.6871 |  |  |  |  | 134.9778 | 122.451 | 222.337 | 221.6664 |  |  | 136.6235 | 132.6918 | 184.2855 | 233.0065 | 99.269 | 79.3386 | 98.833 | 122.573 | 154.4188 |  |  |  | 234.6956 | 136.0489 | 166.9358 | [5 empty] | 139.5233 | 170.3958 | 207.8875 | 209.3044 | 78.3677 | 98.7582 | 99.2411 | 113.9829 | 111.952 | 135.5561 | 77.8816 | 99.2979 | 107.5706 | 135.5506 | 169.4693 |  | 176.7362 | 224.1372 | 226.9396 | 97.7382 | 124.702 | 168.9985 | 228.1986 | 233.4242 | [7 empty] | 99.7528 | 136.3439 | 186.0725 | 232.6975 | 230.3363 | 118.4418 | 120.526 | 208.7233 | 138.1006 | 213.656 | 138.013 | 40.474 | 40.8724 | 127.9937 | 122.0336 | 38.9514 | 36.8454 | 39.9118 | 42.3572 | 40.3936 | 39.193 | 122.4337 | 145.7675 |  |  | 140.4119 | 188.0309 | 221.6357 | 211.3297 | 142.1131 | 85.9085 | [7 empty] | 99.3839 | 102.0465 | 133.9328 | 180.5874 | 227.9398 | 223.8961 | 142.4596 | 128.4897 | 171.4661 | 191.687 | [5 empty] | 126.9345 | 132.1025 | 226.9377 | 236.2112 |  |  | 101.3516 | 126.74 | 178.0589 | 235.5747 | 160.383 | 85.922 | 102.6457 | 129.7864 | 171.6135 |  |  |  | 239.0804 | 111.2062 | 167.4502 | [5 empty] | 128.2189 | 174.864 | 220.2013 | 224.0596 | 66.6567 | 85.5867 | 99.6454 | 123.2807 | 120.4886 | 146.1118 | 72.6829 | 88.2064 | 99.4231 | 125.0113 | 166.8524 |  | 184.8157 | 229.9602 | 230.0661 | 112.9554 | 141.1835 | 185.2416 | 232.7934 | 230.1828 | [7 empty] | 108.7193 | 143.7572 | 190.5983 | 234.6506 |  | 121.1933 | 122.736 | 121.7533 | 230.3171 | 153.5917 | 105.6463 |  | 22.4855 | 22.9973 | 18.8257 | 19.6092 | 38.9273 | 105.1485 | 91.6644 | 121.6979 | 119.7525 | 122.1932 | 85.8498 | 98.4372 | 152.8478 | 209.8489 | 209.6817 | 155.3013 | -0.0042 | -0.0536 | 0.01 | 0.0492 | -0.0105 | 0.0013 | -0.0273 | -0.0849 | -0.0387 | -283.9907 | 0.0365 | -319.719 | 0.0406 | -312.5032 | -0.0046 | -270.3068 | -0.0436 | -207.1037 | -0.867 | -246.6071 | -0.8587 | -0.072621 | 4.4155 | 121.0368 | 209.7653 | 68.8311
2017-12-19 14:00 | 7472.4483 |  |  | 36.022 | -16.4912 | 32.5839 | 28.404 | 9.0917 | -1.9588 | -12.1006 | 19.0449 |  |  | -145.0815 | -19.9657 | 35.1211 | 38.9148 | 32.6598 | 11.5209 | 45.3889 | 45.0722 | 9.5861 |  | 202.5568 | 117.3333 | 158.8365 | 209.7996 | 220.9428 | 170.8383 | 84.1983 |  |  | 160.7763 | 132.0407 | 157.7783 | 128.5454 | 116.8091 | 102.0127 | 100.7117 | 121.407 | 165.5998 | 211.4118 | 215.6382 | 154.0755 | 124.3582 | 172.7296 | 152.9383 | 104.7032 |  |  |  |  | 134.9767 | 122.4579 | 222.3177 | 221.6406 |  |  | 136.6258 | 132.6975 | 184.2816 | 232.9869 | 99.2651 | 79.3498 | 98.8401 | 122.5756 | 154.4176 |  |  |  | 234.6672 | 136.0623 | 166.934 | [5 empty] | 139.5306 | 170.4039 | 207.875 | 209.2887 | 78.3773 | 98.7812 | 99.2686 | 113.8864 | 111.9509 | 135.5555 | 77.8879 | 99.3068 | 107.5754 | 135.5522 | 169.4661 |  | 176.7299 | 224.1203 | 226.9147 | 97.746 | 124.7069 | 168.9947 | 228.1789 | 233.3879 | [7 empty] | 99.7586 | 136.347 | 186.0581 | 232.6725 | 230.3139 | 118.4273 | 120.5095 | 208.6917 | 138.0875 | 213.6301 | 138.0054 | 40.2908 | 40.9661 | 127.9851 | 122.0222 | 39.0196 | 36.4605 | 39.8068 | 42.0947 | 40.0555 | 39.1857 | 122.4233 | 145.7531 |  |  | 140.4087 | 188.0143 | 221.6054 | 211.3017 | 142.1279 | 85.9239 | [7 empty] | 99.3984 | 102.053 | 133.935 | 180.5801 | 227.9114 | 223.8662 | 142.4642 | 128.4912 | 171.4622 | 191.6721 | [5 empty] | 126.9385 | 132.1016 | 226.9117 | 236.1829 |  |  | 101.3451 | 126.7388 | 178.0565 | 235.5408 | 160.374 | 85.9253 | 102.6456 | 129.7898 | 171.5907 |  |  |  | 239.0498 | 111.1976 | 167.4402 | [5 empty] | 128.2252 | 174.8678 | 220.1828 | 224.0337 | 66.6576 | 85.5953 | 99.6483 | 123.284 | 120.4859 | 146.1102 | 72.6779 | 88.2091 | 99.4185 | 125.0146 | 166.8446 |  | 184.815 | 229.9401 | 230.0365 | 112.96 | 141.1851 | 185.2366 | 232.7641 | 230.1501 | [7 empty] | 108.7099 | 143.7572 | 190.5907 | 234.6297 |  | 121.1768 | 122.7248 | 121.7381 | 230.3032 | 153.5815 | 105.6185 |  | 22.494 | 23.0089 | 18.8267 | 19.618 | 38.9314 | 105.0381 | 91.6621 | 121.6834 | 119.7313 | 122.1748 | 85.8583 | 98.4261 | 152.8064 | 209.8801 | 209.7072 | 155.3291 | -0.0046 | -0.0541 | 0.0096 | 0.0486 | -0.0102 | 0.002 | -0.0296 | -0.0847 | -0.0685 | -283.9722 | 0.0221 | -319.6852 | 0.0098 | -312.4847 | -0.0046 | -270.3407 | -0.0107 | -207.1314 | -0.8936 | -246.601 | -0.8813 | -0.097843 | 15.2594 | 121.0208 | 209.7937 | 68.8868
2017-12-19 14:00 | 7473.4484 |  |  | 36.0825 | -16.4654 | 32.6144 | 28.3513 | 9.1174 | -1.8843 | -12.0459 | 19.1045 |  |  | -144.9688 | -19.8538 | 35.0802 | 38.9459 | 32.6469 | 11.5657 | 45.4364 | 45.1884 | 9.3646 |  | 202.5317 | 117.3385 | 158.8257 | 209.7768 | 220.9063 | 170.8268 | 84.2022 |  |  | 160.7616 | 132.0304 | 157.7579 | 128.5362 | 116.7949 | 102.0093 | 100.7172 | 121.4142 | 165.6037 | 211.3974 | 215.6205 | 154.0723 | 124.3649 | 172.7276 | 152.9457 | 104.733 |  |  |  |  | 134.978 | 122.4665 | 222.3002 | 221.6094 |  |  | 136.6261 | 132.7026 | 184.2764 | 232.9599 | 99.2621 | 79.352 | 98.8419 | 122.5771 | 154.4185 |  |  |  | 234.6409 | 136.0709 | 166.927 | [5 empty] | 139.5321 | 170.4022 | 207.8536 | 209.2714 | 78.3784 | 98.8085 | 99.2515 | 113.8316 | 111.9486 | 135.5689 | 77.8959 | 99.2839 | 107.5789 | 135.5641 | 169.4688 |  | 176.7294 | 224.1082 | 226.8899 | 97.756 | 124.7142 | 168.9994 | 228.1639 | 233.3634 | [7 empty] | 99.7578 | 136.3471 | 186.0567 | 232.6501 | 230.2876 | 118.4171 | 120.5001 | 208.6672 | 138.0868 | 213.6068 | 138.0008 | 39.9294 | 40.9985 | 127.9646 | 122.0089 | 38.7486 | 35.1311 | 39.6557 | 41.2988 | 39.6464 | 39.2411 | 122.4049 | 145.7317 |  |  | 140.4107 | 188.0043 | 221.5806 | 211.2799 | 142.1344 | 85.9398 | [7 empty] | 99.4015 | 102.0594 | 133.9362 | 180.576 | 227.8866 | 223.8384 | 142.4619 | 128.4893 | 171.4635 | 191.6521 | [5 empty] | 126.9364 | 132.1056 | 226.887 | 236.1513 |  |  | 101.3412 | 126.7431 | 178.0599 | 235.5169 | 160.3669 | 85.9307 | 102.6519 | 129.7946 | 171.5831 |  |  |  | 239.0096 | 111.1916 | 167.4346 | [5 empty] | 128.2264 | 174.8597 | 220.1566 | 224.0042 | 66.6624 | 85.6011 | 99.6516 | 123.285 | 120.4927 | 146.1228 | 72.6745 | 88.2164 | 99.4202 | 125.0199 | 166.8406 |  | 184.8142 | 229.9178 | 230.009 | 112.9666 | 141.1877 | 185.2327 | 232.7377 | 230.1214 | [7 empty] | 108.7077 | 143.7553 | 190.5821 | 234.6036 |  | 121.1622 | 122.7001 | 121.7181 | 230.275 | 153.5648 | 105.593 |  | 22.4957 | 23.0117 | 18.8247 | 19.6177 | 38.9289 | 104.9449 | 91.6544 | 121.6728 | 119.725 | 122.1641 | 85.8518 | 98.4358 | 152.8057 | 209.8358 | 209.6802 | 155.196 | -0.0043 | -0.0537 | 0.0096 | 0.0487 | -0.0104 | 0.0016 | -0.0514 | -0.0848 | -0.0725 | -284.0276 | 0.0796 | -319.756 | 0.0118 | -312.4909 | -0.019 | -270.3253 | -0.0169 | -207.1345 | -0.8403 | -246.6502 | -0.8793 | -0.06181 | 0.11176 | 121.0074 | 209.758 | 69.0305
2017-12-19 14:00 | 7474.4484 |  |  | 36.1684 | -16.4027 | 32.6338 | 28.4099 | 9.0438 | -1.9163 | -12.0446 | 19.1557 |  |  | -144.9697 | -19.7932 | 35.2356 | 39.0508 | 32.7506 | 11.5732 | 45.3425 | 45.1734 | 11.0119 |  | 202.5082 | 117.3403 | 158.8213 | 209.7572 | 220.8757 | 170.8238 | 84.2023 |  |  | 160.7441 | 132.0202 | 157.7426 | 128.5303 | 116.7871 | 102.0103 | 100.7186 | 121.4112 | 165.5999 | 211.3735 | 215.5922 | 154.07 | 124.3572 | 172.7157 | 152.9378 | 104.718 |  |  |  |  | 134.9767 | 122.4658 | 222.27 | 221.574 |  |  | 136.6322 | 132.7054 | 184.2732 | 232.934 | 99.2673 | 79.3589 | 98.8494 | 122.5822 | 154.4235 |  |  |  | 234.6109 | 136.0696 | 166.9227 | [5 empty] | 139.5347 | 170.3998 | 207.8441 | 209.254 | 78.3762 | 98.8275 | 99.2221 | 113.8167 | 111.9453 | 135.5735 | 77.8964 | 99.2288 | 107.5785 | 135.5639 | 169.4552 |  | 176.7206 | 224.0827 | 226.8596 | 97.7489 | 124.718 | 169.0051 | 228.1457 | 233.3301 | [7 empty] | 99.7525 | 136.3457 | 186.0459 | 232.6219 | 230.2491 | 118.4005 | 120.4804 | 208.6428 | 138.0825 | 213.5822 | 138.0001 | 39.7484 | 41.0092 | 127.9435 | 121.9946 | 37.921 | 35.5636 | 39.3686 | 40.3837 | 39.1872 | 39.2583 | 122.3843 | 145.7096 |  |  | 140.4081 | 187.9926 | 221.5546 | 211.2469 | 142.1233 | 85.9312 | [7 empty] | 99.3875 | 102.0637 | 133.9339 | 180.5696 | 227.8599 | 223.8106 | 142.4622 | 128.4924 | 171.468 | 191.6401 | [5 empty] | 126.9359 | 132.1165 | 226.864 | 236.1277 |  |  | 101.3405 | 126.7487 | 178.0606 | 235.4954 | 160.3586 | 85.9313 | 102.6532 | 129.7934 | 171.5856 |  |  |  | 238.9799 | 111.1852 | 167.4206 | [5 empty] | 128.2232 | 174.8507 | 220.1353 | 223.9768 | 66.6694 | 85.6069 | 99.6564 | 123.2823 | 120.5072 | 146.1297 | 72.6798 | 88.2236 | 99.4284 | 125.0289 | 166.8378 |  | 184.817 | 229.9044 | 229.9803 | 112.9669 | 141.1952 | 185.2339 | 232.7167 | 230.0954 | [7 empty] | 108.7092 | 143.7553 | 190.5764 | 234.5865 |  | 121.1494 | 122.6843 | 121.7083 | 230.2484 | 153.5538 | 105.5698 |  | 22.4977 | 23.0133 | 18.83 | 19.6185 | 38.9301 | 104.9513 | 91.6552 | 121.6506 | 119.7011 | 122.1541 | 85.856 | 98.4317 | 152.7463 | 209.7904 | 209.5884 | 155.2633 | -0.0046 | -0.0538 | 0.0095 | 0.0483 | -0.0105 | 0.0015 | -0.0307 | -0.0835 | -0.043 | -283.9845 | 0.0488 | -319.7467 | 0.0406 | -312.537 | -0.019 | -270.2884 | -0.0477 | -207.073 | -0.8628 | -246.6687 | -0.8485 | 0.093111 | 4.3859 | 120.9911 | 209.6894 | 69.1449
2017-12-19 14:00 | 7475.4485 |  |  | 36.0741 | -16.4788 | 32.6367 | 28.4014 | 9.1019 | -1.9357 | -11.9825 | 19.0963 |  |  | -144.9714 | -19.9244 | 35.3128 | 38.9871 | 32.7413 | 11.544 | 45.4099 | 45.1371 | 9.0914 |  | 202.4856 | 117.3375 | 158.8176 | 209.7377 | 220.8486 | 170.8156 | 84.2084 |  |  | 160.7277 | 132.0144 | 157.7323 | 128.5268 | 116.7851 | 102.0036 | 100.7198 | 121.4031 | 165.5949 | 211.3419 | 215.5584 | 154.071 | 124.3501 | 172.7125 | 152.9258 | 104.6636 |  |  |  |  | 134.977 | 122.4656 | 222.2378 | 221.5425 |  |  | 136.6378 | 132.7101 | 184.2698 | 232.9119 | 99.2742 | 79.3744 | 98.8571 | 122.5856 | 154.4222 |  |  |  | 234.5747 | 136.0571 | 166.9189 | [5 empty] | 139.5403 | 170.3983 | 207.8303 | 209.2306 | 78.3753 | 98.8296 | 99.2116 | 113.8241 | 111.9507 | 135.568 | 77.9018 | 99.1818 | 107.5812 | 135.5627 | 169.4477 |  | 176.7165 | 224.0575 | 226.8356 | 97.7468 | 124.7268 | 169.0049 | 228.1235 | 233.304 | [7 empty] | 99.7611 | 136.3493 | 186.0398 | 232.5958 | 230.2155 | 118.3731 | 120.4589 | 208.6159 | 138.0712 | 213.5509 | 138.0009 | 39.7712 | 40.8741 | 127.9285 | 121.9768 | 37.1015 | 37.2061 | 39.0917 | 40.3685 | 38.8722 | 39.24 | 122.3624 | 145.6865 |  |  | 140.4161 | 187.9845 | 221.5273 | 211.2204 | 142.1227 | 85.9329 | [7 empty] | 99.3794 | 102.0692 | 133.9379 | 180.5597 | 227.8347 | 223.777 | 142.461 | 128.502 | 171.4627 | 191.6181 | [5 empty] | 126.9391 | 132.1146 | 226.84 | 236.0906 |  |  | 101.3318 | 126.7489 | 178.0537 | 235.4636 | 160.3431 | 85.9393 | 102.6461 | 129.7868 | 171.5752 |  |  |  | 238.9479 | 111.182 | 167.4204 | [5 empty] | 128.227 | 174.85 | 220.1176 | 223.9509 | 66.6766 | 85.6159 | 99.6583 | 123.2912 | 120.4966 | 146.1242 | 72.6846 | 88.2266 | 99.4279 | 125.031 | 166.83 |  | 184.8059 | 229.8829 | 229.9547 | 112.9617 | 141.1901 | 185.2294 | 232.6895 | 230.0658 | [7 empty] | 108.7104 | 143.7641 | 190.5746 | 234.5684 |  | 121.1364 | 122.6809 | 121.6942 | 230.2288 | 153.5404 | 105.5497 |  | 22.5045 | 23.0143 | 18.8338 | 19.6288 | 38.9342 | 104.9887 | 91.6565 | 121.6423 | 119.6874 | 122.1403 | 85.8541 | 98.425 | 152.7765 | 209.7148 | 209.5533 | 155.2241 | -0.0045 | -0.0536 | 0.0093 | 0.0485 | -0.0105 | 0.0019 | -0.0324 | -0.0835 | -0.0396 | -283.963 | 0.0242 | -319.7375 | 0.057 | -312.5986 | 0.0242 | -270.3437 | -0.06 | -207.0576 | -0.8936 | -246.6533 | -0.8382 | -0.10865 | 2.8752 | 120.9767 | 209.6341 | 69.0988
2017-12-19 14:00 | 7476.4486 |  |  | 36.1455 | -16.4329 | 32.6141 | 28.5767 | 9.1802 | -1.9166 | -12.0051 | 19.1007 |  |  | -144.9939 | -19.9278 | 35.3441 | 39.01 | 32.7233 | 11.6591 | 45.4831 | 45.0512 | 8.9853 |  | 202.4531 | 117.3318 | 158.8075 | 209.7087 | 220.8122 | 170.8049 | 84.2149 |  |  | 160.7135 | 132.0008 | 157.7171 | 128.5136 | 116.7835 | 102.0022 | 100.7193 | 121.3995 | 165.597 | 211.3227 | 215.5298 | 154.069 | 124.364 | 172.7132 | 152.9185 | 104.6114 |  |  |  |  | 134.9771 | 122.4702 | 222.2239 | 221.5218 |  |  | 136.6404 | 132.7191 | 184.2679 | 232.8887 | 99.2706 | 79.3805 | 98.8656 | 122.5941 | 154.4196 |  |  |  | 234.535 | 136.0415 | 166.911 | [5 empty] | 139.5324 | 170.392 | 207.8051 | 209.2057 | 78.3782 | 98.8006 | 99.2003 | 113.835 | 111.9542 | 135.5675 | 77.9026 | 99.2092 | 107.5731 | 135.5651 | 169.4428 |  | 176.7131 | 224.0317 | 226.8093 | 97.761 | 124.7272 | 169.0026 | 228.0993 | 233.282 | [7 empty] | 99.774 | 136.3556 | 186.0388 | 232.5779 | 230.1851 | 118.3575 | 120.4414 | 208.5817 | 138.0619 | 213.5127 | 137.9912 | 39.8203 | 40.151 | 127.9146 | 121.9608 | 37.1564 | 38.1459 | 38.9438 | 40.6165 | 38.7597 | 39.2217 | 122.347 | 145.6638 |  |  | 140.4257 | 187.9763 | 221.5021 | 211.1971 | 142.1209 | 85.9527 | [7 empty] | 99.3716 | 102.0609 | 133.9341 | 180.5492 | 227.8039 | 223.7385 | 142.4657 | 128.5093 | 171.4582 | 191.5964 | [5 empty] | 126.9388 | 132.1091 | 226.823 | 236.0538 |  |  | 101.3386 | 126.7574 | 178.0509 | 235.4468 | 160.3395 | 85.9607 | 102.6524 | 129.7869 | 171.5823 |  |  |  | 238.9134 | 111.1985 | 167.4181 | [5 empty] | 128.2287 | 174.8405 | 220.0939 | 223.9242 | 66.6815 | 85.6146 | 99.6632 | 123.2999 | 120.4903 | 146.1311 | 72.683 | 88.2313 | 99.4154 | 125.0408 | 166.815 |  | 184.7994 | 229.8656 | 229.9281 | 112.9587 | 141.1908 | 185.2266 | 232.6609 | 230.0301 | [7 empty] | 108.7224 | 143.7703 | 190.5782 | 234.5505 |  | 121.1129 | 122.6575 | 121.6672 | 230.203 | 153.5279 | 105.5165 |  | 22.4987 | 23.0051 | 18.8267 | 19.6347 | 38.9319 | 105.0253 | 91.6432 | 121.621 | 119.6652 | 122.125 | 85.8547 | 98.4328 | 152.7822 | 209.7645 | 209.6261 | 155.219 | -0.0045 | -0.0538 | 0.0094 | 0.0487 | -0.0101 | 0.0016 | -0.0656 | -0.0867 | -0.0651 | -283.963 | -0.0046 | -319.6606 | 0.0283 | -312.5124 | 0.0242 | -270.3807 | -0.021 | -207.0391 | -0.9039 | -246.561 | -0.8834 | -0.072612 | 7.2536 | 120.956 | 209.6953 | 69.2139
2017-12-19 14:00 | 7477.4486 |  |  | 36.2025 | -16.3793 | 32.7569 | 28.6415 | 9.1765 | -1.8429 | -11.9702 | 19.1524 |  |  | -144.7916 | -19.9083 | 35.4911 | 39.1869 | 32.7218 | 11.6952 | 45.5841 | 45.1795 | 11.7813 |  | 202.4363 | 117.3404 | 158.8076 | 209.6934 | 220.7836 | 170.7968 | 84.2317 |  |  | 160.707 | 131.9881 | 157.707 | 128.5074 | 116.7801 | 102.0212 | 100.7185 | 121.4052 | 165.5916 | 211.2965 | 215.5062 | 154.0659 | 124.3768 | 172.7015 | 152.9098 | 104.5651 |  |  |  |  | 134.9663 | 122.4654 | 222.2095 | 221.5044 |  |  | 136.6407 | 132.7188 | 184.2596 | 232.8591 | 99.2635 | 79.387 | 98.8701 | 122.5919 | 154.4092 |  |  |  | 234.5049 | 136.0363 | 166.9067 | [5 empty] | 139.5333 | 170.3903 | 207.7892 | 209.1859 | 78.3767 | 98.7652 | 99.1984 | 113.88 | 111.9566 | 135.5721 | 77.9033 | 99.2226 | 107.566 | 135.5635 | 169.4348 |  | 176.7123 | 224.0087 | 226.7902 | 97.7628 | 124.7303 | 169.0037 | 228.0748 | 233.2479 | [7 empty] | 99.7795 | 136.3583 | 186.0276 | 232.5547 | 230.1572 | 118.3562 | 120.4276 | 208.5613 | 138.0608 | 213.4903 | 137.9847 | 39.7088 | 39.5061 | 127.8959 | 121.9433 | 37.7355 | 38.3919 | 39.0129 | 40.8852 | 38.8098 | 39.2491 | 122.3371 | 145.6442 |  |  | 140.4246 | 187.9652 | 221.4755 | 211.1684 | 142.1092 | 85.966 | [7 empty] | 99.3701 | 102.0577 | 133.9251 | 180.5367 | 227.7733 | 223.7043 | 142.4712 | 128.5095 | 171.454 | 191.5806 | [5 empty] | 126.9462 | 132.1134 | 226.8109 | 236.0295 |  |  | 101.3526 | 126.7662 | 178.0484 | 235.4318 | 160.3397 | 85.9728 | 102.6646 | 129.7881 | 171.5934 |  |  |  | 238.8787 | 111.2011 | 167.4072 | [5 empty] | 128.2209 | 174.8327 | 220.0653 | 223.8976 | 66.6839 | 85.6148 | 99.6712 | 123.3002 | 120.4872 | 146.1314 | 72.6818 | 88.2393 | 99.4218 | 125.0572 | 166.8179 |  | 184.8091 | 229.8595 | 229.8952 | 112.9609 | 141.2028 | 185.2272 | 232.6441 | 230.005 | [7 empty] | 108.726 | 143.7633 | 190.5761 | 234.5278 |  | 121.0997 | 122.6343 | 121.6499 | 230.1809 | 153.5232 | 105.4866 |  | 22.4862 | 23.0075 | 18.8185 | 19.6326 | 38.933 | 105.1113 | 91.6434 | 121.5962 | 119.6548 | 122.1188 | 85.8674 | 98.4465 | 152.7123 | 209.7537 | 209.5634 | 155.1654 | -0.0046 | -0.0536 | 0.0095 | 0.0488 | -0.0104 | 0.0015 | -0.0419 | -0.0873 | -0.0737 | -284.0307 | 0.0385 | -319.6883 | -0.0025 | -312.4632 | 0.0118 | -270.3868 | 0.0139 | -207.1037 | -0.8834 | -246.6133 | -0.8916 | 0.0066426 | 6.5411 | 120.9422 | 209.6585 | 69.4994
2017-12-19 14:00 | 7478.4487 |  |  | 36.1499 | -16.3103 | 32.7651 | 28.5555 | 9.0828 | -1.7907 | -11.8958 | 19.2261 |  |  | -144.84 | -19.7865 | 35.5443 | 39.1069 | 32.8297 | 11.6925 | 45.5983 | 45.1721 | 8.5982 |  | 202.4238 | 117.3472 | 158.8092 | 209.6705 | 220.7558 | 170.7828 | 84.2392 |  |  | 160.6955 | 131.9839 | 157.695 | 128.5026 | 116.7703 | 102.0131 | 100.728 | 121.4052 | 165.5849 | 211.2747 | 215.4822 | 154.0649 | 124.3807 | 172.6976 | 152.9029 | 104.5381 |  |  |  |  | 134.9662 | 122.4719 | 222.1849 | 221.4827 |  |  | 136.643 | 132.7141 | 184.2549 | 232.8334 | 99.2706 | 79.3996 | 98.8663 | 122.5873 | 154.4042 |  |  |  | 234.4828 | 136.0308 | 166.9021 | [5 empty] | 139.5449 | 170.3931 | 207.779 | 209.1671 | 78.3752 | 98.7447 | 99.2179 | 113.9663 | 111.9612 | 135.5727 | 77.9071 | 99.2093 | 107.5735 | 135.5611 | 169.4321 |  | 176.7108 | 223.9891 | 226.7654 | 97.7593 | 124.7271 | 168.9956 | 228.0487 | 233.2142 | [7 empty] | 99.7779 | 136.3604 | 186.0221 | 232.5334 | 230.1345 | 118.3409 | 120.411 | 208.547 | 138.0538 | 213.467 | 137.9712 | 39.4442 | 39.4289 | 127.8677 | 121.9232 | 38.107 | 38.0972 | 39.1498 | 41.0656 | 38.7817 | 39.3048 | 122.3226 | 145.6273 |  |  | 140.433 | 187.9641 | 221.4623 | 211.1435 | 142.1176 | 85.9701 | [7 empty] | 99.3771 | 102.0678 | 133.927 | 180.5323 | 227.7491 | 223.6808 | 142.4629 | 128.5146 | 171.4558 | 191.5666 | [5 empty] | 126.955 | 132.1199 | 226.7876 | 236.0027 |  |  | 101.3525 | 126.7685 | 178.044 | 235.4063 | 160.3307 | 85.9777 | 102.6631 | 129.7894 | 171.5918 |  |  |  | 238.845 | 111.1878 | 167.4024 | [5 empty] | 128.2126 | 174.8288 | 220.038 | 223.8638 | 66.6927 | 85.6148 | 99.6703 | 123.2978 | 120.472 | 146.1178 | 72.6889 | 88.233 | 99.4331 | 125.0616 | 166.8186 |  | 184.8115 | 229.8458 | 229.8599 | 112.9671 | 141.1998 | 185.2149 | 232.6264 | 229.9845 | [7 empty] | 108.7121 | 143.766 | 190.5706 | 234.5042 |  | 121.0836 | 122.6209 | 121.6368 | 230.1591 | 153.5189 | 105.4652 |  | 22.486 | 23.0139 | 18.8209 | 19.6209 | 38.9352 | 105.1549 | 91.6388 | 121.5903 | 119.6429 | 122.1041 | 85.8822 | 98.4359 | 152.7036 | 209.7179 | 209.5217 | 155.1686 | -0.0045 | -0.054 | 0.0095 | 0.0487 | -0.0106 | 0.0015 | -0.0549 | -0.0873 | -0.0682 | -284.0584 | 0.0632 | -319.7344 | -0.0005 | -312.4447 | -0.0087 | -270.3468 | -0.019 | -207.113 | -0.8505 | -246.6317 | -0.8895 | -0.01137 | -2.8455 | 120.9288 | 209.6198 | 69.5844
2017-12-19 14:00 | 7479.4487 |  |  | 36.3807 | -16.3158 | 32.7577 | 28.5977 | 9.1603 | -1.7448 | -11.8606 | 19.3033 |  |  | -144.7996 | -19.8139 | 35.4752 | 39.1262 | 32.8789 | 11.681 | 45.5541 | 45.1545 | 10.7626 |  | 202.4025 | 117.3486 | 158.8058 | 209.6443 | 220.7298 | 170.7748 | 84.2445 |  |  | 160.6831 | 131.9782 | 157.6842 | 128.4924 | 116.7598 | 102.0049 | 100.74 | 121.4021 | 165.5844 | 211.263 | 215.4612 | 154.0695 | 124.389 | 172.7035 | 152.8957 | 104.5255 |  |  |  |  | 134.9734 | 122.4852 | 222.1688 | 221.4637 |  |  | 136.6588 | 132.7209 | 184.2574 | 232.8172 | 99.2819 | 79.4108 | 98.8752 | 122.6012 | 154.4114 |  |  |  | 234.4528 | 136.0444 | 166.9005 | [5 empty] | 139.5576 | 170.3994 | 207.7753 | 209.1508 | 78.3861 | 98.7285 | 99.2466 | 114.0581 | 111.9682 | 135.5769 | 77.9123 | 99.2112 | 107.5797 | 135.5574 | 169.4264 |  | 176.7066 | 223.9683 | 226.7298 | 97.7704 | 124.7238 | 168.9884 | 228.0239 | 233.1827 | [7 empty] | 99.7835 | 136.3609 | 186.0218 | 232.5135 | 230.1095 | 118.3171 | 120.3871 | 208.5129 | 138.0354 | 213.4372 | 137.9446 | 39.1649 | 39.6264 | 127.8462 | 121.903 | 38.3751 | 37.8784 | 39.1199 | 41.2466 | 38.8707 | 39.4956 | 122.3018 | 145.6051 |  |  | 140.4323 | 187.9481 | 221.4372 | 211.1058 | 142.11 | 85.9716 | [7 empty] | 99.3792 | 102.0736 | 133.9311 | 180.5306 | 227.7211 | 223.6525 | 142.4575 | 128.5203 | 171.4613 | 191.5531 | [5 empty] | 126.9521 | 132.1249 | 226.7634 | 235.9718 |  |  | 101.3479 | 126.7704 | 178.0431 | 235.381 | 160.3187 | 85.9798 | 102.6678 | 129.7975 | 171.5805 |  |  |  | 238.8138 | 111.1915 | 167.3935 | [5 empty] | 128.2146 | 174.8245 | 220.019 | 223.8353 | 66.7057 | 85.6155 | 99.667 | 123.3005 | 120.4656 | 146.1154 | 72.6937 | 88.2262 | 99.4322 | 125.0474 | 166.8032 |  | 184.8015 | 229.8135 | 229.8251 | 112.9623 | 141.1929 | 185.202 | 232.5969 | 229.9446 | [7 empty] | 108.7058 | 143.7755 | 190.5659 | 234.4896 |  | 121.0628 | 122.6019 | 121.6187 | 230.1344 | 153.5191 | 105.4335 |  | 22.4869 | 23.007 | 18.8201 | 19.6082 | 38.9344 | 105.1748 | 91.6317 | 121.5685 | 119.6241 | 122.0968 | 85.8647 | 98.4415 | 152.709 | 209.6698 | 209.485 | 155.1281 | -0.0047 | -0.0541 | 0.01 | 0.0489 | -0.0103 | 0.0017 | -0.0302 | -0.0832 | -0.0622 | -284.0307 | 0.0652 | -319.7713 | 0.0488 | -312.5155 | -0.0169 | -270.2884 | -0.0272 | -207.0699 | -0.8485 | -246.6687 | -0.8464 | -0.18792 | 11.345 | 120.9096 | 209.5774 | 69.63
2017-12-19 14:00 | 7480.4488 |  |  | 36.4359 | -16.3044 | 32.8015 | 28.5418 | 9.1946 | -1.7671 | -11.8625 | 19.3226 |  |  | -144.711 | -19.6726 | 35.4225 | 39.0534 | 32.8193 | 11.669 | 45.5448 | 45.2258 | 10.286 |  | 202.3801 | 117.3494 | 158.8021 | 209.6212 | 220.6971 | 170.7635 | 84.2529 |  |  | 160.67 | 131.9668 | 157.672 | 128.4813 | 116.753 | 102.0167 | 100.7389 | 121.3999 | 165.5773 | 211.2424 | 215.4293 | 154.0665 | 124.3883 | 172.6986 | 152.8901 | 104.4733 |  |  |  |  | 134.9639 | 122.4854 | 222.1494 | 221.4309 |  |  | 136.6586 | 132.7263 | 184.2478 | 232.7951 | 99.2854 | 79.4115 | 98.8788 | 122.6084 | 154.4081 |  |  |  | 234.421 | 136.052 | 166.8975 | [5 empty] | 139.5656 | 170.4018 | 207.7673 | 209.1334 | 78.3942 | 98.7256 | 99.2678 | 114.1336 | 111.9758 | 135.591 | 77.9213 | 99.2018 | 107.5803 | 135.5672 | 169.4237 |  | 176.7064 | 223.956 | 226.7007 | 97.7807 | 124.7386 | 168.9925 | 228.0061 | 233.1637 | [7 empty] | 99.791 | 136.3605 | 186.0167 | 232.4838 | 230.0818 | 118.2997 | 120.3694 | 208.4797 | 138.0182 | 213.4113 | 137.9358 | 38.9832 | 39.9801 | 127.8301 | 121.8824 | 38.288 | 37.4713 | 39.0821 | 41.4145 | 39.2353 | 40.0331 | 122.2785 | 145.5789 |  |  | 140.4253 | 187.9304 | 221.4008 | 211.0759 | 142.0949 | 85.9804 | [7 empty] | 99.3763 | 102.0667 | 133.9328 | 180.5235 | 227.6932 | 223.6175 | 142.4532 | 128.5186 | 171.4573 | 191.5331 | [5 empty] | 126.9564 | 132.1264 | 226.7422 | 235.9411 |  |  | 101.3471 | 126.7762 | 178.0465 | 235.358 | 160.3153 | 85.986 | 102.6695 | 129.8084 | 171.5712 |  |  |  | 238.7885 | 111.1886 | 167.3915 | [5 empty] | 128.2266 | 174.8273 | 220.0063 | 223.8225 | 66.7172 | 85.6317 | 99.6762 | 123.3138 | 120.4786 | 146.126 | 72.7037 | 88.2341 | 99.4349 | 125.0491 | 166.798 |  | 184.8016 | 229.7872 | 229.8074 | 112.9695 | 141.1995 | 185.2039 | 232.5725 | 229.909 | [7 empty] | 108.7143 | 143.7678 | 190.5524 | 234.4592 |  | 121.0573 | 122.5901 | 121.6055 | 230.1079 | 153.5201 | 105.4027 |  | 22.4882 | 23.0021 | 18.8238 | 19.6031 | 38.9403 | 105.1887 | 91.6276 | 121.5583 | 119.6049 | 122.0777 | 85.8611 | 98.4468 | 152.6955 | 209.7033 | 209.4723 | 155.0451 | -0.0045 | -0.0537 | 0.0095 | 0.0481 | -0.0104 | 0.0018 | -0.0538 | -0.0842 | -0.0563 | -283.9507 | 0.0283 | -319.719 | 0.0508 | -312.5493 | 0.0077 | -270.313 | -0.0641 | -206.9776 | -0.8772 | -246.6471 | -0.8485 | -0.18789 | 10.0043 | 120.8954 | 209.5878 | 69.6397
2017-12-19 14:00 | 7481.4489 |  |  | 36.3733 | -16.2052 | 32.7314 | 28.7187 | 9.1689 | -1.8366 | -11.9138 | 19.3153 |  |  | -144.855 | -19.6701 | 35.4239 | 39.1564 | 32.8062 | 11.6947 | 45.5693 | 45.2827 | 9.9552 |  | 202.36 | 117.3544 | 158.8013 | 209.594 | 220.6599 | 170.7555 | 84.2586 |  |  | 160.6529 | 131.9624 | 157.6596 | 128.476 | 116.7521 | 102.0237 | 100.7388 | 121.3995 | 165.5689 | 211.2157 | 215.3948 | 154.0577 | 124.3916 | 172.6995 | 152.8833 | 104.4337 |  |  |  |  | 134.9576 | 122.4853 | 222.1262 | 221.395 |  |  | 136.6517 | 132.7244 | 184.2373 | 232.7575 | 99.2906 | 79.4119 | 98.8804 | 122.6094 | 154.3997 |  |  |  | 234.3835 | 136.0596 | 166.8907 | [5 empty] | 139.5561 | 170.3961 | 207.7453 | 209.1094 | 78.3932 | 98.7296 | 99.2754 | 114.1865 | 111.9758 | 135.5981 | 77.9322 | 99.1912 | 107.5829 | 135.5722 | 169.4174 |  | 176.7073 | 223.9408 | 226.6741 | 97.7875 | 124.7477 | 168.9955 | 227.983 | 233.1377 | [7 empty] | 99.7944 | 136.3533 | 186.0074 | 232.4511 | 230.0458 | 118.2839 | 120.356 | 208.464 | 138.0082 | 213.3863 | 137.9298 | 38.8991 | 40.2548 | 127.8187 | 121.8748 | 38.1118 | 36.5637 | 38.9562 | 41.4721 | 39.4256 | 40.7978 | 122.2632 | 145.5602 |  |  | 140.432 | 187.9195 | 221.3753 | 211.051 | 142.0919 | 85.9836 | [7 empty] | 99.3673 | 102.0706 | 133.9314 | 180.5176 | 227.6678 | 223.5882 | 142.4559 | 128.5204 | 171.4505 | 191.5105 | [5 empty] | 126.9586 | 132.1271 | 226.7174 | 235.9053 |  |  | 101.3477 | 126.7812 | 178.0481 | 235.3322 | 160.3122 | 86.0038 | 102.6667 | 129.8014 | 171.5714 |  |  |  | 238.7577 | 111.181 | 167.3837 | [5 empty] | 128.2259 | 174.8167 | 219.9792 | 223.7901 | 66.7119 | 85.6358 | 99.6851 | 123.3175 | 120.4821 | 146.1333 | 72.7067 | 88.2371 | 99.4361 | 125.0709 | 166.7796 |  | 184.8009 | 229.7721 | 229.7922 | 112.9861 | 141.1969 | 185.2007 | 232.5531 | 229.8793 | [7 empty] | 108.7213 | 143.7627 | 190.546 | 234.4368 |  | 121.0432 | 122.5755 | 121.5858 | 230.0832 | 153.5063 | 105.3746 |  | 22.4815 | 22.9954 | 18.8284 | 19.5976 | 38.9381 | 105.1647 | 91.6187 | 121.5426 | 119.5974 | 122.0658 | 85.8671 | 98.4567 | 152.7167 | 209.6304 | 209.5208 | 155.084 | -0.0045 | -0.054 | 0.0097 | 0.0486 | -0.0103 | 0.0016 | -0.0321 | -0.0852 | -0.0432 | -284.0399 | 0.0283 | -319.679 | 0.018 | -312.5032 | 0.0057 | -270.3622 | -0.0066 | -207.0083 | -0.8895 | -246.5917 | -0.8752 | -0.083421 | -5.4838 | 120.8813 | 209.5756 | 69.7102
2017-12-19 14:00 | 7482.4489 |  |  | 36.3075 | -16.2572 | 32.7776 | 28.8159 | 9.2775 | -1.8624 | -11.9987 | 19.289 |  |  | -144.8037 | -19.7982 | 35.5045 | 39.0539 | 32.8498 | 11.7108 | 45.5688 | 45.3362 | 10.5572 |  | 202.3383 | 117.3634 | 158.8002 | 209.5793 | 220.635 | 170.7515 | 84.2706 |  |  | 160.6421 | 131.9617 | 157.6499 | 128.4748 | 116.7483 | 102.0276 | 100.7423 | 121.4017 | 165.5728 | 211.1971 | 215.3692 | 154.0624 | 124.408 | 172.704 | 152.8824 | 104.4417 |  |  |  |  | 134.9526 | 122.4868 | 222.1034 | 221.3707 |  |  | 136.659 | 132.727 | 184.2255 | 232.7268 | 99.298 | 79.4198 | 98.8849 | 122.613 | 154.3952 |  |  |  | 234.3497 | 136.0662 | 166.8905 | [5 empty] | 139.555 | 170.3971 | 207.7349 | 209.0882 | 78.3968 | 98.738 | 99.2853 | 114.238 | 111.9723 | 135.5953 | 77.9369 | 99.1806 | 107.5809 | 135.5705 | 169.4073 |  | 176.7004 | 223.9135 | 226.6398 | 97.7888 | 124.7402 | 168.9956 | 227.9563 | 233.0979 | [7 empty] | 99.8052 | 136.3534 | 185.9963 | 232.4191 | 230.0121 | 118.2743 | 120.3389 | 208.4394 | 137.9966 | 213.3638 | 137.9055 | 38.817 | 40.2675 | 127.7947 | 121.8594 | 38.2278 | 36.5575 | 38.6538 | 41.4215 | 39.4394 | 41.5863 | 122.2415 | 145.5301 |  |  | 140.4342 | 187.9047 | 221.3421 | 211.0255 | 142.0836 | 85.99 | [7 empty] | 99.3749 | 102.0809 | 133.9347 | 180.5192 | 227.645 | 223.5588 | 142.4634 | 128.5225 | 171.4457 | 191.4954 | [5 empty] | 126.9539 | 132.1329 | 226.6884 | 235.8667 |  |  | 101.3413 | 126.779 | 178.045 | 235.3012 | 160.3023 | 86.0103 | 102.6782 | 129.805 | 171.559 |  |  |  | 238.7184 | 111.1857 | 167.3722 | [5 empty] | 128.223 | 174.8081 | 219.9514 | 223.7478 | 66.711 | 85.6321 | 99.6837 | 123.3105 | 120.4684 | 146.1367 | 72.7043 | 88.2404 | 99.4331 | 125.0781 | 166.772 |  | 184.7947 | 229.7517 | 229.7635 | 112.9842 | 141.1964 | 185.1908 | 232.5332 | 229.8512 | [7 empty] | 108.7161 | 143.7661 | 190.5461 | 234.4148 |  | 121.023 | 122.5486 | 121.5655 | 230.0643 | 153.486 | 105.3444 |  | 22.4718 | 22.9837 | 18.826 | 19.6024 | 38.9392 | 105.1669 | 91.6119 | 121.5292 | 119.5825 | 122.0474 | 85.8778 | 98.4482 | 152.6528 | 209.5904 | 209.394 | 155.0717 | -0.0046 | -0.0538 | 0.0097 | 0.0489 | -0.0105 | 0.0017 | -0.0498 | -0.0832 | -0.0573 | -284.0091 | 0.0488 | -319.7098 | 0.0016 | -312.4632 | -0.0046 | -270.3468 | -0.0251 | -207.0114 | -0.8628 | -246.6102 | -0.8813 | -0.079829 | -7.5351 | 120.8637 | 209.4922 | 69.7174
2017-12-19 14:00 | 7483.449 |  |  | 36.3512 | -16.282 | 32.6827 | 28.7121 | 9.2072 | -1.7443 | -11.9147 | 19.2804 |  |  | -144.77 | -19.7887 | 35.46 | 39.0585 | 32.7911 | 11.6997 | 45.5893 | 45.3772 | 7.7225 |  | 202.3174 | 117.3682 | 158.7991 | 209.5627 | 220.6122 | 170.74 | 84.2785 |  |  | 160.6353 | 131.9568 | 157.6386 | 128.47 | 116.7454 | 102.0337 | 100.7387 | 121.4023 | 165.57 | 211.1776 | 215.3415 | 154.0627 | 124.4179 | 172.696 | 152.876 | 104.4508 |  |  |  |  | 134.9504 | 122.4875 | 222.0803 | 221.3563 |  |  | 136.6664 | 132.7317 | 184.222 | 232.7072 | 99.3073 | 79.434 | 98.891 | 122.618 | 154.4 |  |  |  | 234.3316 | 136.0558 | 166.8985 | [5 empty] | 139.5685 | 170.4101 | 207.732 | 209.078 | 78.4128 | 98.7673 | 99.3051 | 114.2966 | 111.9791 | 135.598 | 77.9385 | 99.1757 | 107.5807 | 135.5677 | 169.4025 |  | 176.693 | 223.8972 | 226.6135 | 97.7897 | 124.7416 | 168.9955 | 227.9361 | 233.0741 | [7 empty] | 99.8195 | 136.3584 | 185.9802 | 232.3971 | 229.9867 | 118.2575 | 120.3227 | 208.4091 | 137.9811 | 213.3267 | 137.8785 | 38.7527 | 40.221 | 127.7637 | 121.8294 | 38.4254 | 37.5157 | 38.4203 | 41.3283 | 39.5085 | 41.8585 | 122.2123 | 145.4953 |  |  | 140.4377 | 187.892 | 221.3152 | 210.9977 | 142.0834 | 85.9978 | [7 empty] | 99.3761 | 102.0895 | 133.9433 | 180.5132 | 227.6178 | 223.5317 | 142.4602 | 128.5271 | 171.4439 | 191.4869 | [5 empty] | 126.9566 | 132.1393 | 226.6624 | 235.833 |  |  | 101.34 | 126.7772 | 178.0393 | 235.2812 | 160.2979 | 86.0188 | 102.6845 | 129.8062 | 171.5577 |  |  |  | 238.6859 | 111.1812 | 167.3709 | [5 empty] | 128.2256 | 174.8118 | 219.94 | 223.7262 | 66.7236 | 85.6419 | 99.6871 | 123.314 | 120.4676 | 146.1309 | 72.6976 | 88.2381 | 99.43 | 125.0782 | 166.7795 |  | 184.7904 | 229.7289 | 229.7281 | 112.9765 | 141.2004 | 185.1823 | 232.4983 | 229.8232 | [7 empty] | 108.7199 | 143.7691 | 190.5367 | 234.3813 |  | 121.0086 | 122.5299 | 121.5537 | 230.0491 | 153.4767 | 105.3223 |  | 22.487 | 22.9702 | 18.8295 | 19.6225 | 38.9447 | 105.219 | 91.6088 | 121.5119 | 119.56 | 122.0345 | 85.8701 | 98.441 | 152.6412 | 209.5534 | 209.3915 | 155.0723 | -0.0048 | -0.054 | 0.0094 | 0.0484 | -0.0102 | 0.0019 | -0.0538 | -0.0859 | -0.0477 | -283.9999 | 0.0447 | -319.7283 | 0.0447 | -312.5062 | -0.0149 | -270.3345 | -0.0292 | -206.9837 | -0.8587 | -246.6133 | -0.8628 | -0.0077693 | 1.4632 | 120.8473 | 209.4725 | 69.6787
2017-12-19 14:00 | 7484.449 |  |  | 36.4138 | -16.2368 | 32.7196 | 28.7733 | 9.3279 | -1.749 | -11.8269 | 19.4161 |  |  | -144.7546 | -19.7814 | 35.4196 | 39.1963 | 32.7789 | 11.7691 | 45.6824 | 45.4865 | 10.478 |  | 202.3002 | 117.3709 | 158.7966 | 209.5404 | 220.5842 | 170.7277 | 84.2827 |  |  | 160.6294 | 131.9522 | 157.6273 | 128.4619 | 116.7455 | 102.0387 | 100.7423 | 121.4033 | 165.5628 | 211.151 | 215.3162 | 154.0537 | 124.4193 | 172.693 | 152.8685 | 104.4294 |  |  |  |  | 134.9625 | 122.496 | 222.0612 | 221.3404 |  |  | 136.6669 | 132.7353 | 184.2217 | 232.682 | 99.3081 | 79.4532 | 98.9061 | 122.622 | 154.396 |  |  |  | 234.3066 | 136.0415 | 166.8945 | [5 empty] | 139.5704 | 170.4123 | 207.7121 | 209.0545 | 78.4106 | 98.7907 | 99.3107 | 114.3374 | 111.9834 | 135.5938 | 77.9448 | 99.1605 | 107.5766 | 135.5605 | 169.394 |  | 176.6886 | 223.8679 | 226.5946 | 97.7925 | 124.7507 | 168.989 | 227.9091 | 233.0475 | [7 empty] | 99.8302 | 136.3597 | 185.9761 | 232.3797 | 229.965 | 118.2369 | 120.3094 | 208.3862 | 137.9614 | 213.296 | 137.8567 | 38.7649 | 40.3007 | 127.7462 | 121.811 | 39.0381 | 38.3534 | 38.4391 | 41.1059 | 39.5603 | 41.5899 | 122.196 | 145.4774 |  |  | 140.4409 | 187.8785 | 221.292 | 210.9688 | 142.0801 | 85.9988 | [7 empty] | 99.3682 | 102.0893 | 133.9433 | 180.4984 | 227.5875 | 223.5035 | 142.4566 | 128.5295 | 171.4387 | 191.4663 | [5 empty] | 126.9553 | 132.1423 | 226.6421 | 235.802 |  |  | 101.3494 | 126.7753 | 178.0348 | 235.26 | 160.2918 | 86.0325 | 102.6818 | 129.8024 | 171.5627 |  |  |  | 238.6519 | 111.1804 | 167.3683 | [5 empty] | 128.2219 | 174.8072 | 219.9178 | 223.7094 | 66.7286 | 85.6482 | 99.7006 | 123.3236 | 120.4713 | 146.1328 | 72.7024 | 88.2363 | 99.4358 | 125.0876 | 166.7818 |  | 184.7952 | 229.724 | 229.6986 | 112.9834 | 141.2027 | 185.1772 | 232.4681 | 229.7954 | [7 empty] | 108.723 | 143.7674 | 190.5207 | 234.3531 |  | 120.9957 | 122.5233 | 121.5364 | 230.0262 | 153.4714 | 105.3023 |  | 22.4978 | 22.962 | 18.8289 | 19.6426 | 38.942 | 105.2352 | 91.6076 | 121.493 | 119.5504 | 122.0133 | 85.8717 | 98.4328 | 152.6274 | 209.5758 | 209.4141 | 155.0867 | -0.0047 | -0.0539 | 0.0096 | 0.049 | -0.0105 | 0.0014 | -0.0443 | -0.0842 | -0.0452 | -284.0214 | 0.0406 | -319.7159 | 0.0262 | -312.4909 | -0.0005 | -270.3591 | -0.0231 | -206.9468 | -0.867 | -246.6194 | -0.8731 | -0.18425 | -0.65303 | 120.8323 | 209.4949 | 69.9146
2017-12-19 14:00 | 7485.4491 |  |  | 36.3375 | -16.3055 | 32.6079 | 28.7151 | 9.3473 | -1.7394 | -11.9295 | 19.2642 |  |  | -144.5692 | -19.5742 | 35.4473 | 39.0922 | 32.8985 | 11.6859 | 45.6523 | 45.3464 | 9.3139 |  | 202.2811 | 117.3715 | 158.7907 | 209.5197 | 220.5519 | 170.7217 | 84.2852 |  |  | 160.6208 | 131.9526 | 157.616 | 128.4536 | 116.7369 | 102.0328 | 100.7523 | 121.4067 | 165.5635 | 211.1404 | 215.2888 | 154.0471 | 124.4227 | 172.6929 | 152.8719 | 104.4047 |  |  |  |  | 134.9749 | 122.5021 | 222.0341 | 221.3085 |  |  | 136.6654 | 132.7441 | 184.2142 | 232.6604 | 99.292 | 79.4615 | 98.908 | 122.6239 | 154.3945 |  |  |  | 234.2688 | 136.0309 | 166.8772 | [5 empty] | 139.5596 | 170.4005 | 207.6829 | 209.0283 | 78.3977 | 98.804 | 99.3059 | 114.3676 | 111.9811 | 135.5945 | 77.9507 | 99.1945 | 107.5715 | 135.5601 | 169.3864 |  | 176.6849 | 223.8413 | 226.5658 | 97.7921 | 124.7572 | 168.9833 | 227.8855 | 233.0125 | [7 empty] | 99.8298 | 136.3483 | 185.9695 | 232.3508 | 229.9347 | 118.2285 | 120.2921 | 208.3702 | 137.9358 | 213.29 | 137.8579 | 38.84 | 39.7578 | 127.7332 | 121.7969 | 39.3494 | 38.791 | 38.5379 | 40.5143 | 39.5581 | 41.4947 | 122.1779 | 145.4573 |  |  | 140.4419 | 187.8723 | 221.2697 | 210.9501 | 142.0841 | 86.0112 | [7 empty] | 99.3844 | 102.0817 | 133.9355 | 180.4815 | 227.56 | 223.4649 | 142.4542 | 128.5303 | 171.4285 | 191.4406 | [5 empty] | 126.955 | 132.1386 | 226.6181 | 235.7687 |  |  | 101.3494 | 126.7824 | 178.0311 | 235.2247 | 160.2822 | 86.0412 | 102.6844 | 129.8007 | 171.56 |  |  |  | 238.6193 | 111.1872 | 167.3576 | [5 empty] | 128.2203 | 174.7893 | 219.887 | 223.6773 | 66.7322 | 85.6487 | 99.6959 | 123.3211 | 120.4562 | 146.1256 | 72.7045 | 88.2364 | 99.4278 | 125.0855 | 166.7681 |  | 184.7934 | 229.7131 | 229.6558 | 112.9804 | 141.1932 | 185.1629 | 232.4415 | 229.7591 | [7 empty] | 108.7105 | 143.7695 | 190.5118 | 234.3264 |  | 120.9825 | 122.5062 | 121.519 | 229.9954 | 153.4634 | 105.279 |  | 22.4867 | 22.9588 | 18.8328 | 19.6665 | 38.9487 | 105.2307 | 91.5998 | 121.4735 | 119.5241 | 121.9905 | 85.866 | 98.4286 | 152.5943 | 209.5634 | 209.3091 | 154.9616 | -0.0045 | -0.0548 | 0.0092 | 0.0486 | -0.0105 | 0.0018 | -0.0526 | -0.0849 | -0.0661 | -284.0245 | 0.0406 | -319.7067 | 0.0344 | -312.5093 | -0.0005 | -270.3314 | -0.0231 | -206.9683 | -0.867 | -246.601 | -0.8711 | -0.11945 | 13.2877 | 120.8145 | 209.4363 | 69.7845
2017-12-19 14:00 | 7486.4492 |  |  | 36.3756 | -16.261 | 32.6871 | 28.9843 | 9.3903 | -1.7805 | -11.9778 | 19.2734 |  |  | -144.5741 | -19.4641 | 35.6205 | 39.2494 | 32.9526 | 11.62 | 45.5219 | 45.2948 | 10.8648 |  | 202.2582 | 117.3737 | 158.7867 | 209.4981 | 220.5183 | 170.7083 | 84.2877 |  |  | 160.6078 | 131.942 | 157.6019 | 128.4454 | 116.7267 | 102.0311 | 100.7546 | 121.4141 | 165.5671 | 211.1288 | 215.2692 | 154.05 | 124.4326 | 172.688 | 152.8682 | 104.4166 |  |  |  |  | 134.9746 | 122.5043 | 222.0089 | 221.267 |  |  | 136.6685 | 132.7456 | 184.2048 | 232.6407 | 99.2823 | 79.4689 | 98.9073 | 122.6291 | 154.3991 |  |  |  | 234.234 | 136.0239 | 166.863 | [5 empty] | 139.5575 | 170.3957 | 207.6618 | 209.0059 | 78.3969 | 98.8299 | 99.3095 | 114.3976 | 111.9864 | 135.6072 | 77.9549 | 99.2863 | 107.586 | 135.5666 | 169.388 |  | 176.6833 | 223.8325 | 226.5386 | 97.7996 | 124.7678 | 168.9871 | 227.872 | 232.9837 | [7 empty] | 99.8235 | 136.3468 | 185.9596 | 232.3248 | 229.9025 | 118.2156 | 120.2716 | 208.3572 | 137.9101 | 213.2815 | 137.8537 | 39.0097 | 38.2377 | 127.7239 | 121.7797 | 38.9623 | 38.8874 | 38.603 | 39.4824 | 39.7905 | 41.7621 | 122.1639 | 145.4433 |  |  | 140.4547 | 187.8717 | 221.2564 | 210.9279 | 142.0997 | 86.0241 | [7 empty] | 99.3921 | 102.0837 | 133.9349 | 180.474 | 227.5355 | 223.4262 | 142.4496 | 128.5327 | 171.4258 | 191.4263 | [5 empty] | 126.9574 | 132.137 | 226.5989 | 235.7404 |  |  | 101.3518 | 126.7947 | 178.0259 | 235.2037 | 160.2804 | 86.0569 | 102.7003 | 129.8141 | 171.5632 |  |  |  | 238.5932 | 111.1878 | 167.3537 | [5 empty] | 128.2276 | 174.783 | 219.8615 | 223.6426 | 66.7342 | 85.6561 | 99.6946 | 123.322 | 120.4392 | 146.114 | 72.7002 | 88.2407 | 99.4202 | 125.085 | 166.7498 |  | 184.7876 | 229.6841 | 229.6196 | 112.9754 | 141.1921 | 185.15 | 232.4089 | 229.7247 | [7 empty] | 108.7027 | 143.7773 | 190.5101 | 234.3074 |  | 120.9673 | 122.4835 | 121.5032 | 229.9741 | 153.4536 | 105.2535 |  | 22.4766 | 22.95 | 18.8369 | 19.6815 | 38.9549 | 105.233 | 91.5965 | 121.4618 | 119.5179 | 121.9856 | 85.875 | 98.4555 | 152.5655 | 209.5369 | 209.3231 | 155.0246 | -0.0048 | -0.0537 | 0.0095 | 0.0485 | -0.0101 | 0.0018 | -0.0447 | -0.0844 | -0.0642 | -283.9937 | 0.0283 | -319.6975 | 0.018 | -312.4724 | 0.0057 | -270.3653 | -0.0128 | -206.9653 | -0.8793 | -246.5887 | -0.8772 | -0.018575 | 8.9599 | 120.8008 | 209.43 | 69.9523
2017-12-19 14:00 | 7487.4492 |  |  | 36.3996 | -16.2107 | 32.6988 | 28.8983 | 9.4776 | -1.6803 | -11.9249 | 19.2605 |  |  | -144.6279 | -19.3981 | 35.6469 | 39.3089 | 32.8921 | 11.746 | 45.5488 | 45.3462 | 9.3562 |  | 202.2398 | 117.372 | 158.784 | 209.4739 | 220.4897 | 170.697 | 84.2941 |  |  | 160.5958 | 131.9373 | 157.587 | 128.4356 | 116.7193 | 102.0327 | 100.7541 | 121.4082 | 165.5642 | 211.1 | 215.2422 | 154.0461 | 124.4298 | 172.6838 | 152.8507 | 104.4224 |  |  |  |  | 134.9664 | 122.5074 | 221.9893 | 221.2367 |  |  | 136.6747 | 132.7405 | 184.1956 | 232.6144 | 99.2873 | 79.477 | 98.9122 | 122.6358 | 154.3918 |  |  |  | 234.1968 | 136.0214 | 166.861 | [5 empty] | 139.5661 | 170.3968 | 207.6573 | 208.9821 | 78.3952 | 98.8594 | 99.3166 | 114.4248 | 111.9943 | 135.6114 | 77.9607 | 99.3037 | 107.5876 | 135.5714 | 169.3847 |  | 176.6818 | 223.8106 | 226.5155 | 97.8096 | 124.7739 | 168.9907 | 227.8576 | 232.9583 | [7 empty] | 99.821 | 136.3593 | 185.9514 | 232.301 | 229.8697 | 118.2023 | 120.2536 | 208.3308 | 137.8926 | 213.2504 | 137.8345 | 39.1693 | 37.5685 | 127.7059 | 121.767 | 38.3612 | 38.8045 | 38.6369 | 38.4388 | 40.0721 | 42.1546 | 122.1489 | 145.425 |  |  | 140.4534 | 187.8567 | 221.2288 | 210.886 | 142.0924 | 86.0214 | [7 empty] | 99.3938 | 102.0925 | 133.938 | 180.4783 | 227.5103 | 223.4008 | 142.454 | 128.5378 | 171.4327 | 191.4147 | [5 empty] | 126.9613 | 132.1461 | 226.5747 | 235.7134 |  |  | 101.3585 | 126.8051 | 178.0157 | 235.1882 | 160.2752 | 86.0618 | 102.7036 | 129.8282 | 171.556 |  |  |  | 238.561 | 111.1855 | 167.3527 | [5 empty] | 128.231 | 174.7854 | 219.8424 | 223.6209 | 66.739 | 85.6686 | 99.6981 | 123.3266 | 120.4504 | 146.1199 | 72.7156 | 88.2496 | 99.4252 | 125.0955 | 166.7487 |  | 184.7896 | 229.654 | 229.6077 | 112.9835 | 141.2066 | 185.1529 | 232.39 | 229.7 | [7 empty] | 108.7047 | 143.7755 | 190.5081 | 234.2894 |  | 120.9487 | 122.4703 | 121.4866 | 229.9576 | 153.453 | 105.2311 |  | 22.4782 | 22.9452 | 18.8349 | 19.6888 | 38.9585 | 105.2287 | 91.5933 | 121.4532 | 119.4991 | 121.9716 | 85.8857 | 98.451 | 152.5221 | 209.5472 | 209.3566 | 155.0278 | -0.0047 | -0.0537 | 0.0089 | 0.0485 | -0.0106 | 0.0017 | -0.0377 | -0.0819 | -0.0543 | -284.0122 | 0.0611 | -319.7252 | 0.0118 | -312.497 | -0.019 | -270.3284 | -0.0169 | -206.9868 | -0.8505 | -246.604 | -0.8834 | -0.12306 | 12.4907 | 120.7857 | 209.4519 | 70.0914
2017-12-19 14:00 | 7488.4493 |  |  | 36.4827 | -16.2047 | 32.713 | 28.9198 | 9.4449 | -1.6914 | -11.8419 | 19.3535 |  |  | -144.6851 | -19.3689 | 35.7134 | 39.2798 | 32.9798 | 11.7131 | 45.6149 | 45.3739 | 9.1784 |  | 202.2211 | 117.3721 | 158.783 | 209.4497 | 220.461 | 170.6894 | 84.3053 |  |  | 160.5838 | 131.9362 | 157.5776 | 128.4252 | 116.7165 | 102.0343 | 100.7549 | 121.4039 | 165.5595 | 211.0784 | 215.211 | 154.0403 | 124.4371 | 172.6871 | 152.8393 | 104.4241 |  |  |  |  | 134.9618 | 122.5057 | 221.9696 | 221.2126 |  |  | 136.6765 | 132.745 | 184.1911 | 232.5837 | 99.2884 | 79.4746 | 98.9127 | 122.6344 | 154.385 |  |  |  | 234.1648 | 136.0294 | 166.8574 | [5 empty] | 139.5746 | 170.396 | 207.6517 | 208.9649 | 78.4 | 98.8831 | 99.323 | 114.4537 | 111.9955 | 135.6154 | 77.9681 | 99.2744 | 107.5779 | 135.5696 | 169.3773 |  | 176.6818 | 223.7906 | 226.4867 | 97.8154 | 124.7747 | 168.9909 | 227.8272 | 232.9339 | [7 empty] | 99.8206 | 136.3585 | 185.9349 | 232.2626 | 229.8221 | 118.1805 | 120.2353 | 208.3046 | 137.8684 | 213.2075 | 137.8214 | 39.2864 | 38.2296 | 127.6914 | 121.7547 | 37.7912 | 38.8355 | 38.6774 | 38.1297 | 40.1605 | 42.5394 | 122.1274 | 145.3975 |  |  | 140.4547 | 187.8408 | 221.1988 | 210.8486 | 142.0826 | 86.0276 | [7 empty] | 99.4068 | 102.1002 | 133.9402 | 180.4765 | 227.4887 | 223.3738 | 142.4557 | 128.5456 | 171.435 | 191.3987 | [5 empty] | 126.9652 | 132.1493 | 226.5499 | 235.6863 |  |  | 101.3603 | 126.8117 | 178.022 | 235.1671 | 160.2742 | 86.0731 | 102.7044 | 129.8259 | 171.5523 |  |  |  | 238.5211 | 111.1704 | 167.3398 | [5 empty] | 128.231 | 174.7826 | 219.8233 | 223.5976 | 66.7369 | 85.6697 | 99.6919 | 123.3262 | 120.4554 | 146.1259 | 72.7223 | 88.248 | 99.42 | 125.0942 | 166.7409 |  | 184.785 | 229.6259 | 229.5874 | 112.9739 | 141.1977 | 185.1498 | 232.3714 | 229.6656 | [7 empty] | 108.6998 | 143.7725 | 190.5028 | 234.2642 |  | 120.9262 | 122.4504 | 121.4718 | 229.9324 | 153.4429 | 105.1975 |  | 22.4763 | 22.9352 | 18.833 | 19.6942 | 38.9611 | 105.262 | 91.5866 | 121.4389 | 119.4894 | 121.9475 | 85.8686 | 98.4408 | 152.537 | 209.4609 | 209.3105 | 154.8701 | -0.0042 | -0.0535 | 0.0099 | 0.0485 | -0.0103 | 0.0018 | -0.0345 | -0.0838 | -0.0455 | -284.0184 | 0.0611 | -319.7898 | 0.0508 | -312.5124 | -0.021 | -270.313 | -0.0436 | -206.9622 | -0.8485 | -246.6625 | -0.8423 | -0.025784 | 6.701 | 120.7675 | 209.3857 | 70.1998
2017-12-19 14:00 | 7489.4493 |  |  | 36.5432 | -16.1607 | 32.7178 | 28.9336 | 9.3099 | -1.6488 | -11.7953 | 19.4629 |  |  | -144.671 | -19.4034 | 35.6592 | 39.1571 | 32.9578 | 11.6965 | 45.7327 | 45.5165 | 11.2418 |  | 202.2022 | 117.3869 | 158.7834 | 209.4345 | 220.4321 | 170.6891 | 84.3146 |  |  | 160.5703 | 131.9262 | 157.574 | 128.4204 | 116.7163 | 102.0375 | 100.752 | 121.4104 | 165.5451 | 211.0542 | 215.1838 | 154.0367 | 124.4489 | 172.6808 | 152.8344 | 104.4074 |  |  |  |  | 134.962 | 122.5064 | 221.9469 | 221.179 |  |  | 136.6729 | 132.7473 | 184.1803 | 232.5515 | 99.2911 | 79.4712 | 98.9145 | 122.6303 | 154.3837 |  |  |  | 234.1358 | 136.0324 | 166.8464 | [5 empty] | 139.5726 | 170.3894 | 207.6285 | 208.9442 | 78.4062 | 98.9061 | 99.3324 | 114.4762 | 111.9967 | 135.6265 | 77.9752 | 99.2523 | 107.5878 | 135.5741 | 169.3774 |  | 176.6822 | 223.7689 | 226.4625 | 97.8278 | 124.7765 | 168.9961 | 227.8002 | 232.9053 | [7 empty] | 99.8253 | 136.3642 | 185.933 | 232.2343 | 229.7911 | 118.1605 | 120.222 | 208.2804 | 137.8415 | 213.1855 | 137.8143 | 39.4423 | 38.9309 | 127.6704 | 121.7326 | 37.3418 | 38.9823 | 38.9009 | 38.4321 | 40.2116 | 42.7572 | 122.1115 | 145.3722 |  |  | 140.4571 | 187.8316 | 221.1685 | 210.8274 | 142.0877 | 86.041 | [7 empty] | 99.4037 | 102.1042 | 133.9446 | 180.471 | 227.4646 | 223.3468 | 142.4528 | 128.5483 | 171.431 | 191.3793 | [5 empty] | 126.9658 | 132.1517 | 226.528 | 235.6566 |  |  | 101.3614 | 126.8135 | 178.0308 | 235.1391 | 160.275 | 86.0972 | 102.7149 | 129.8297 | 171.5508 |  |  |  | 238.4877 | 111.1652 | 167.3303 | [5 empty] | 128.2295 | 174.7761 | 219.7964 | 223.5654 | 66.7343 | 85.6678 | 99.6986 | 123.3211 | 120.4566 | 146.1423 | 72.7296 | 88.2456 | 99.4267 | 125.0978 | 166.7398 |  | 184.7786 | 229.6011 | 229.5673 | 112.974 | 141.1997 | 185.1422 | 232.3428 | 229.6408 | [7 empty] | 108.7037 | 143.7686 | 190.4925 | 234.2383 |  | 120.9064 | 122.4294 | 121.4593 | 229.9069 | 153.4296 | 105.1669 |  | 22.4684 | 22.9319 | 18.8306 | 19.6925 | 38.9552 | 105.3416 | 91.584 | 121.4198 | 119.4697 | 121.9328 | 85.8769 | 98.4501 | 152.5773 | 209.4324 | 209.2995 | 154.9156 | -0.0043 | -0.0534 | 0.0098 | 0.0486 | -0.0104 | 0.0017 | -0.0438 | -0.0857 | -0.0414 | -283.966 | 0.0365 | -319.7098 | 0.0447 | -312.5524 | 0.0098 | -270.3437 | -0.0559 | -206.8914 | -0.869 | -246.5948 | -0.8526 | -0.12666 | 10.0101 | 120.75 | 209.3659 | 70.2378
2017-12-19 14:00 | 7490.4494 |  |  | 36.3828 | -16.1851 | 32.8114 | 28.9355 | 9.3121 | -1.6595 | -11.8452 | 19.3443 |  |  | -144.6522 | -19.3418 | 35.7135 | 39.3195 | 32.9925 | 11.7013 | 45.736 | 45.4601 | 9.4649 |  | 202.1848 | 117.3935 | 158.7844 | 209.4208 | 220.4065 | 170.6881 | 84.3225 |  |  | 160.5662 | 131.9203 | 157.5646 | 128.4183 | 116.7178 | 102.0376 | 100.7557 | 121.4114 | 165.5316 | 211.0252 | 215.1557 | 154.0301 | 124.4447 | 172.6701 | 152.8291 | 104.3893 |  |  |  |  | 134.9673 | 122.5134 | 221.9255 | 221.1566 |  |  | 136.6798 | 132.753 | 184.173 | 232.5297 | 99.3022 | 79.4828 | 98.9242 | 122.6343 | 154.3829 |  |  |  | 234.1061 | 136.0407 | 166.8453 | [5 empty] | 139.5765 | 170.392 | 207.6137 | 208.9265 | 78.4103 | 98.9283 | 99.3444 | 114.496 | 111.9988 | 135.6283 | 77.9834 | 99.2459 | 107.5903 | 135.5713 | 169.3704 |  | 176.6773 | 223.7421 | 226.4376 | 97.8305 | 124.7742 | 168.9948 | 227.7814 | 232.8645 | [7 empty] | 99.8404 | 136.3706 | 185.9306 | 232.2133 | 229.7736 | 118.1435 | 120.2066 | 208.2585 | 137.8246 | 213.169 | 137.8077 | 39.5133 | 39.5901 | 127.647 | 121.7114 | 37.0408 | 39.1597 | 39.1865 | 38.8195 | 40.4155 | 42.5205 | 122.0872 | 145.35 |  |  | 140.4568 | 187.8234 | 221.1437 | 210.8057 | 142.0894 | 86.0491 | [7 empty] | 99.3987 | 102.1063 | 133.9398 | 180.457 | 227.4287 | 223.3181 | 142.4538 | 128.5436 | 171.4234 | 191.3549 | [5 empty] | 126.9598 | 132.1535 | 226.5061 | 235.6212 |  |  | 101.359 | 126.8126 | 178.0249 | 235.1106 | 160.2624 | 86.0961 | 102.7176 | 129.8268 | 171.5389 |  |  |  | 238.4562 | 111.1625 | 167.322 | [5 empty] | 128.223 | 174.7668 | 219.7745 | 223.5305 | 66.7401 | 85.6754 | 99.7036 | 123.3215 | 120.4469 | 146.1506 | 72.7206 | 88.2478 | 99.4353 | 125.1064 | 166.735 |  | 184.7662 | 229.5808 | 229.5338 | 112.9848 | 141.2036 | 185.1344 | 232.3085 | 229.6089 | [7 empty] | 108.7109 | 143.7611 | 190.4786 | 234.21 |  | 120.8908 | 122.4123 | 121.4446 | 229.8882 | 153.4189 | 105.139 |  | 22.4561 | 22.9313 | 18.8231 | 19.6852 | 38.9496 | 105.4239 | 91.5763 | 121.4006 | 119.4467 | 121.9117 | 85.8771 | 98.4467 | 152.5296 | 209.4188 | 209.2915 | 154.9207 | -0.0045 | -0.0539 | 0.0097 | 0.0488 | -0.0108 | 0.0016 | -0.031 | -0.0859 | -0.0621 | -283.9968 | -0.0005 | -319.7006 | 0.0385 | -312.5155 | 0.0242 | -270.393 | -0.021 | -206.9068 | -0.8936 | -246.5794 | -0.8526 | -0.16627 | 6.3702 | 120.7321 | 209.3552 | 70.2821
2017-12-19 14:00 | 7491.4495 |  |  | 36.4833 | -16.0915 | 32.801 | 28.8549 | 9.2949 | -1.6887 | -11.9228 | 19.3889 |  |  | -144.5936 | -19.3018 | 35.7 | 39.4557 | 33.0365 | 11.7017 | 45.7585 | 45.5277 | 9.4996 |  | 202.1594 | 117.3867 | 158.7771 | 209.3943 | 220.3758 | 170.6724 | 84.3268 |  |  | 160.5534 | 131.9065 | 157.5466 | 128.414 | 116.7131 | 102.0337 | 100.7617 | 121.4174 | 165.5349 | 211.0111 | 215.1354 | 154.0313 | 124.4538 | 172.6769 | 152.8268 | 104.3785 |  |  |  |  | 134.971 | 122.5233 | 221.912 | 221.1437 |  |  | 136.6902 | 132.7619 | 184.1799 | 232.5138 | 99.3112 | 79.4985 | 98.9316 | 122.6429 | 154.3839 |  |  |  | 234.08 | 136.0504 | 166.8453 | [5 empty] | 139.5843 | 170.4009 | 207.607 | 208.9145 | 78.4169 | 98.9514 | 99.356 | 114.5214 | 112.0012 | 135.6255 | 77.9871 | 99.2464 | 107.5833 | 135.5691 | 169.356 |  | 176.6673 | 223.7212 | 226.4038 | 97.8264 | 124.771 | 168.9856 | 227.7617 | 232.829 | [7 empty] | 99.857 | 136.3587 | 185.9175 | 232.1947 | 229.7476 | 118.1288 | 120.19 | 208.2492 | 137.8142 | 213.1433 | 137.7994 | 39.4284 | 40.0066 | 127.6329 | 121.7 | 36.4266 | 38.6525 | 39.2997 | 39.0179 | 40.518 | 42.2326 | 122.0693 | 145.3268 |  |  | 140.4639 | 187.8155 | 221.1181 | 210.7803 | 142.0792 | 86.0574 | [7 empty] | 99.3998 | 102.1014 | 133.9319 | 180.4463 | 227.3986 | 223.2805 | 142.4514 | 128.5449 | 171.4141 | 191.3339 | [5 empty] | 126.9549 | 132.1442 | 226.4875 | 235.5876 |  |  | 101.3595 | 126.8222 | 178.0309 | 235.0951 | 160.2535 | 86.0897 | 102.7205 | 129.8283 | 171.5278 |  |  |  | 238.4258 | 111.159 | 167.3115 | [5 empty] | 128.2222 | 174.7605 | 219.7564 | 223.5047 | 66.7495 | 85.6853 | 99.7086 | 123.3281 | 120.4384 | 146.1424 | 72.7017 | 88.2497 | 99.428 | 125.1096 | 166.7244 |  | 184.762 | 229.5594 | 229.5002 | 112.9839 | 141.1986 | 185.1236 | 232.2746 | 229.5712 | [7 empty] | 108.713 | 143.7609 | 190.4654 | 234.1848 |  | 120.8777 | 122.3964 | 121.4273 | 229.8625 | 153.3973 | 105.1114 |  | 22.4529 | 22.9334 | 18.8172 | 19.6745 | 38.9524 | 105.5313 | 91.5685 | 121.3959 | 119.4412 | 121.905 | 85.8806 | 98.4541 | 152.4461 | 209.3295 | 209.1443 | 154.8542 | -0.0047 | -0.0537 | 0.0095 | 0.0486 | -0.0104 | 0.0017 | -0.025 | -0.0848 | -0.0465 | -284.0214 | 0.0426 | -319.7036 | 0.0036 | -312.4632 | -0.0005 | -270.3745 | -0.0231 | -206.9345 | -0.8567 | -246.5825 | -0.8957 | -0.12303 | -1.5957 | 120.7203 | 209.2369 | 70.3435