## CH4#2-T
Temperature, thermocouple; Santoro axisymmetric CH4/air flame #2
H-3mm | H=5mm | H=7mm | H=10mm | H=15mm | H=20mm | H=30mm | H=40mm | H=50mm | H=60mm | H=70mm | H=80mm | H=90mm | H=100mm | H=110mm
-15.05000 341.21000 | -15.19000 341.47000 | -15.19000 341.37000 | -15.19000 340.82000 | -15.12500 339.91000 | -15.06000 339.54000 | -15.00000 341.69000 | -15.00000 345.80000 | -15.00000 343.65000 | -15.00000 344.81000 | -15.00000 344.81000 | -14.87500 356.73000 | -14.87500 358.20000 | -14.87500 353.39000 | -14.87500 350.13000
-14.80000 342.38000 | -14.94000 342.01000 | -14.94000 341.82000 | -14.94000 341.09000 | -14.87500 340.72000 | -14.81000 340.53000 | -14.75000 344.11000 | -14.75000 350.24000 | -14.75000 349.97000 | -14.75000 352.88000 | -14.75000 351.55000 | -14.62500 365.13000 | -14.62500 366.41000 | -14.62500 360.98000 | -14.62500 358.46000
-14.55000 341.93000 | -14.69000 342.28000 | -14.69000 342.27000 | -14.69000 341.54000 | -14.62500 341.71000 | -14.56000 342.24000 | -14.50000 347.50000 | -14.50000 357.10000 | -14.50000 357.79000 | -14.50000 360.22000 | -14.50000 359.95000 | -14.37500 376.94000 | -14.37500 374.41000 | -14.37500 367.43000 | -14.37500 373.39000
-14.30000 342.38000 | -14.44000 342.73000 | -14.44000 342.72000 | -14.44000 342.26000 | -14.37500 342.70000 | -14.31000 344.93000 | -14.25000 353.08000 | -14.25000 366.01000 | -14.25000 367.89000 | -14.25000 365.05000 | -14.25000 373.32000 | -14.12500 387.19000 | -14.12500 387.35000 | -14.12500 381.45000 | -14.12500 377.94000
-14.05000 342.92000 | -14.19000 343.17000 | -14.19000 343.25000 | -14.19000 342.98000 | -14.12500 344.13000 | -14.06000 347.78000 | -14.00000 359.80000 | -14.00000 378.82000 | -14.00000 378.97000 | -14.00000 379.89000 | -14.00000 385.21000 | -13.87500 402.67000 | -13.87500 399.52000 | -13.87500 390.56000 | -13.87500 381.12000
-13.80000 343.36000 | -13.94000 343.80000 | -13.94000 343.79000 | -13.94000 344.14000 | -13.87500 346.90000 | -13.81000 352.12000 | -13.75000 368.42000 | -13.75000 392.15000 | -13.75000 397.12000 | -13.75000 397.60000 | -13.75000 400.66000 | -13.62500 424.18000 | -13.62500 422.54000 | -13.62500 410.97000 | -13.62500 400.56000
-13.55000 343.81000 | -13.69000 344.34000 | -13.69000 344.60000 | -13.69000 345.48000 | -13.62500 350.18000 | -13.56000 357.99000 | -13.50000 381.17000 | -13.50000 412.92000 | -13.50000 410.45000 | -13.50000 421.39000 | -13.50000 417.70000 | -13.37500 444.87000 | -13.37500 440.09000 | -13.37500 425.49000 | -13.37500 419.17000
-13.30000 344.98000 | -13.44000 344.96000 | -13.44000 345.49000 | -13.44000 347.62000 | -13.37500 355.38000 | -13.31000 367.40000 | -13.25000 397.63000 | -13.25000 435.95000 | -13.25000 410.53000 | -13.25000 447.53000 | -13.25000 434.99000 | -13.12500 467.64000 | -13.12500 458.19000 | -13.12500 442.13000 | -13.12500 431.43000
-13.05000 344.98000 | -13.19000 345.95000 | -13.19000 347.01000 | -13.19000 350.19000 | -13.12500 362.77000 | -13.06000 381.43000 | -13.00000 420.10000 | -13.00000 462.54000 | -13.00000 455.63000 | -13.00000 475.19000 | -13.00000 461.69000 | -12.87500 496.67000 | -12.87500 483.06000 | -12.87500 471.58000 | -12.87500 457.35000
-12.80000 345.60000 | -12.94000 346.84000 | -12.94000 348.79000 | -12.94000 354.34000 | -12.87500 372.61000 | -12.81000 399.51000 | -12.75000 448.70000 | -12.75000 498.09000 | -12.75000 506.29000 | -12.75000 507.18000 | -12.75000 490.77000 | -12.62500 527.34000 | -12.62500 508.34000 | -12.62500 501.05000 | -12.62500 486.99000
-12.55000 346.32000 | -12.69000 348.17000 | -12.69000 351.79000 | -12.69000 361.40000 | -12.62500 388.25000 | -12.56000 417.45000 | -12.50000 481.56000 | -12.50000 533.71000 | -12.50000 529.95000 | -12.50000 542.60000 | -12.50000 524.79000 | -12.37500 561.83000 | -12.37500 540.28000 | -12.37500 537.66000 | -12.37500 496.78000
-12.30000 347.92000 | -12.44000 350.21000 | -12.44000 356.27000 | -12.44000 371.18000 | -12.37500 411.07000 | -12.31000 443.82000 | -12.25000 523.29000 | -12.25000 576.36000 | -12.25000 566.09000 | -12.25000 585.08000 | -12.25000 564.15000 | -12.12500 599.69000 | -12.12500 571.86000 | -12.12500 551.47000 | -12.12500 516.24000
-12.05000 348.36000 | -12.19000 353.65000 | -12.19000 362.79000 | -12.19000 385.53000 | -12.12500 435.01000 | -12.06000 486.14000 | -12.00000 572.17000 | -12.00000 625.28000 | -12.00000 616.20000 | -12.00000 630.92000 | -12.00000 586.06000 | -11.87500 641.08000 | -11.87500 607.95000 | -11.87500 586.39000 | -11.87500 545.87000
-11.80000 350.40000 | -11.94000 358.73000 | -11.94000 373.82000 | -11.94000 406.30000 | -11.87500 472.68000 | -11.81000 530.68000 | -11.75000 626.33000 | -11.75000 680.27000 | -11.75000 647.73000 | -11.75000 682.75000 | -11.75000 637.44000 | -11.62500 683.89000 | -11.62500 653.20000 | -11.62500 617.05000 | -11.62500 579.28000
-11.55000 353.22000 | -11.69000 366.33000 | -11.69000 390.09000 | -11.69000 435.57000 | -11.62500 516.24000 | -11.56000 583.45000 | -11.50000 678.52000 | -11.50000 740.72000 | -11.50000 713.54000 | -11.50000 738.46000 | -11.50000 682.44000 | -11.37500 727.77000 | -11.37500 689.42000 | -11.37500 661.83000 | -11.37500 606.32000
-11.30000 357.95000 | -11.44000 377.96000 | -11.44000 414.51000 | -11.44000 475.48000 | -11.37500 570.04000 | -11.31000 643.35000 | -11.25000 746.14000 | -11.25000 808.15000 | -11.25000 773.99000 | -11.25000 808.84000 | -11.25000 737.63000 | -11.12500 774.17000 | -11.12500 730.17000 | -11.12500 689.39000 | -11.12500 644.27000
-11.05000 366.00000 | -11.19000 398.03000 | -11.19000 447.74000 | -11.19000 526.25000 | -11.12500 634.68000 | -11.06000 706.59000 | -11.00000 817.15000 | -11.00000 869.71000 | -11.00000 856.70000 | -11.00000 862.43000 | -11.00000 796.91000 | -10.87500 824.81000 | -10.87500 771.95000 | -10.87500 725.90000 | -10.87500 676.74000
-10.80000 378.65000 | -10.94000 427.35000 | -10.94000 495.32000 | -10.94000 593.91000 | -10.87500 719.89000 | -10.81000 794.98000 | -10.75000 893.94000 | -10.75000 935.27000 | -10.75000 922.93000 | -10.75000 915.88000 | -10.75000 865.10000 | -10.62500 869.28000 | -10.62500 821.71000 | -10.62500 770.82000 | -10.62500 725.92000
-10.55000 399.66000 | -10.69000 471.87000 | -10.69000 551.95000 | -10.69000 671.11000 | -10.62500 808.63000 | -10.56000 888.92000 | -10.50000 971.38000 | -10.50000 1005.67000 | -10.50000 996.11000 | -10.50000 974.63000 | -10.50000 910.48000 | -10.37500 929.40000 | -10.37500 865.94000 | -10.37500 811.61000 | -10.37500 756.12000
-10.30000 432.17000 | -10.44000 529.43000 | -10.44000 631.19000 | -10.44000 759.23000 | -10.37500 900.16000 | -10.31000 981.33000 | -10.25000 1054.27000 | -10.25000 1102.50000 | -10.25000 1070.69000 | -10.25000 1030.11000 | -10.25000 964.30000 | -10.12500 966.41000 | -10.12500 912.15000 | -10.12500 862.49000 | -10.12500 796.24000
-10.05000 478.83000 | -10.19000 602.93000 | -10.19000 722.40000 | -10.19000 853.66000 | -10.12500 990.07000 | -10.06000 1085.54000 | -10.00000 1153.58000 | -10.00000 1179.66000 | -10.00000 1130.94000 | -10.00000 1094.27000 | -10.00000 997.69000 | -9.87500 1031.08000 | -9.87500 954.69000 | -9.87500 905.10000 | -9.87500 831.06000
-9.80000 545.05000 | -9.94000 694.88000 | -9.94000 830.79000 | -9.94000 967.99000 | -9.87500 1105.84000 | -9.81000 1183.29000 | -9.75000 1245.28000 | -9.75000 1261.12000 | -9.75000 1218.12000 | -9.75000 1158.71000 | -9.75000 1064.69000 | -9.62500 1080.34000 | -9.62500 999.89000 | -9.62500 946.06000 | -9.62500 867.12000
-9.55000 633.68000 | -9.69000 805.19000 | -9.69000 951.43000 | -9.69000 1090.90000 | -9.62500 1206.30000 | -9.56000 1299.05000 | -9.50000 1350.98000 | -9.50000 1343.69000 | -9.50000 1300.34000 | -9.50000 1222.33000 | -9.50000 1125.86000 | -9.37500 1138.01000 | -9.37500 1056.88000 | -9.37500 992.72000 | -9.37500 924.17000
-9.30000 740.67000 | -9.44000 931.72000 | -9.44000 1078.16000 | -9.44000 1210.08000 | -9.37500 1337.65000 | -9.31000 1396.79000 | -9.25000 1437.16000 | -9.25000 1431.03000 | -9.25000 1374.84000 | -9.25000 1281.41000 | -9.25000 1160.29000 | -9.12500 1190.32000 | -9.12500 1108.65000 | -9.12500 1041.75000 | -9.12500 957.78000
-9.05000 870.26000 | -9.19000 1070.44000 | -9.19000 1214.07000 | -9.19000 1341.86000 | -9.12500 1451.37000 | -9.06000 1509.38000 | -9.00000 1535.26000 | -9.00000 1523.51000 | -9.00000 1452.87000 | -9.00000 1356.99000 | -9.00000 1245.92000 | -8.87500 1237.40000 | -8.87500 1157.89000 | -8.87500 1081.93000 | -8.87500 1005.01000
-8.80000 1020.91000 | -8.94000 1215.53000 | -8.94000 1360.97000 | -8.94000 1483.11000 | -8.87500 1590.12000 | -8.81000 1635.71000 | -8.75000 1627.58000 | -8.75000 1596.64000 | -8.75000 1523.16000 | -8.75000 1414.19000 | -8.75000 1290.44000 | -8.62500 1295.27000 | -8.62500 1208.25000 | -8.62500 1125.57000 | -8.62500 1044.02000
-8.55000 1188.65000 | -8.69000 1372.85000 | -8.69000 1511.74000 | -8.69000 1624.62000 | -8.62500 1709.61000 | -8.56000 1746.35000 | -8.50000 1734.63000 | -8.50000 1684.29000 | -8.50000 1602.24000 | -8.50000 1479.97000 | -8.50000 1363.38000 | -8.37500 1351.54000 | -8.37500 1255.47000 | -8.37500 1166.28000 | -8.37500 1082.71000
-8.30000 1363.66000 | -8.44000 1532.83000 | -8.44000 1658.66000 | -8.44000 1765.05000 | -8.37500 1840.46000 | -8.31000 1867.69000 | -8.25000 1830.39000 | -8.25000 1777.13000 | -8.25000 1671.50000 | -8.25000 1556.79000 | -8.25000 1431.05000 | -8.12500 1405.95000 | -8.12500 1305.18000 | -8.12500 1207.45000 | -8.12500 1119.25000
-8.05000 1554.18000 | -8.19000 1700.10000 | -8.19000 1818.64000 | -8.19000 1911.83000 | -8.12500 1954.54000 | -8.06000 1982.36000 | -8.00000 1929.50000 | -8.00000 1858.71000 | -8.00000 1755.36000 | -8.00000 1622.02000 | -8.00000 1498.02000 | -7.87500 1451.93000 | -7.87500 1352.38000 | -7.87500 1255.43000 | -7.87500 1163.40000
-7.80000 1738.76000 | -7.94000 1863.05000 | -7.94000 1961.34000 | -7.94000 2026.45000 | -7.87500 2066.93000 | -7.81000 2074.85000 | -7.75000 2025.89000 | -7.75000 1934.60000 | -7.75000 1835.11000 | -7.75000 1691.99000 | -7.75000 1551.99000 | -7.62500 1505.19000 | -7.62500 1395.66000 | -7.62500 1284.15000 | -7.62500 1206.48000
-7.55000 1889.72000 | -7.69000 1984.21000 | -7.69000 2054.05000 | -7.69000 2093.98000 | -7.62500 2128.35000 | -7.56000 2133.47000 | -7.50000 2100.24000 | -7.50000 2015.39000 | -7.50000 1895.57000 | -7.50000 1758.41000 | -7.50000 1616.64000 | -7.37500 1555.15000 | -7.37500 1445.08000 | -7.37500 1324.16000 | -7.37500 1246.80000
-7.30000 1955.06000 | -7.44000 2025.48000 | -7.44000 2059.42000 | -7.44000 2091.44000 | -7.37500 2117.05000 | -7.31000 2130.89000 | -7.25000 2143.90000 | -7.25000 2097.82000 | -7.25000 1932.46000 | -7.25000 1818.64000 | -7.25000 1662.08000 | -7.12500 1596.90000 | -7.12500 1483.04000 | -7.12500 1385.53000 | -7.12500 1287.60000
-7.05000 1891.90000 | -7.19000 1971.78000 | -7.19000 2005.77000 | -7.19000 2036.91000 | -7.12500 2066.10000 | -7.06000 2097.63000 | -7.00000 2140.53000 | -7.00000 2136.06000 | -7.00000 2007.12000 | -7.00000 1884.03000 | -7.00000 1731.23000 | -6.87500 1626.99000 | -6.87500 1524.67000 | -6.87500 1415.30000 | -6.87500 1323.49000
-6.80000 1813.83000 | -6.94000 1895.81000 | -6.94000 1925.18000 | -6.94000 1965.36000 | -6.87500 2014.12000 | -6.81000 2045.10000 | -6.75000 2106.08000 | -6.75000 2133.24000 | -6.75000 2077.87000 | -6.75000 1950.93000 | -6.75000 1775.14000 | -6.62500 1678.74000 | -6.62500 1564.38000 | -6.62500 1452.30000 | -6.62500 1354.01000
-6.55000 1751.86000 | -6.69000 1839.87000 | -6.69000 1869.92000 | -6.69000 1901.73000 | -6.62500 1945.98000 | -6.56000 1984.04000 | -6.50000 2063.00000 | -6.50000 2107.66000 | -6.50000 2116.06000 | -6.50000 2007.74000 | -6.50000 1812.30000 | -6.37500 1731.91000 | -6.37500 1605.43000 | -6.37500 1488.55000 | -6.37500 1383.62000
-6.30000 1685.43000 | -6.44000 1786.25000 | -6.44000 1819.94000 | -6.44000 1858.54000 | -6.37500 1897.75000 | -6.31000 1932.35000 | -6.25000 2015.46000 | -6.25000 2078.75000 | -6.25000 2118.31000 | -6.25000 2060.49000 | -6.25000 1869.93000 | -6.12500 1776.59000 | -6.12500 1637.40000 | -6.12500 1519.27000 | -6.12500 1418.65000
-6.05000 1612.95000 | -6.19000 1729.74000 | -6.19000 1771.47000 | -6.19000 1812.79000 | -6.12500 1849.54000 | -6.06000 1883.76000 | -6.00000 1964.37000 | -6.00000 2032.56000 | -6.00000 2094.47000 | -6.00000 2094.18000 | -6.00000 1898.43000 | -5.87500 1794.83000 | -5.87500 1669.78000 | -5.87500 1553.64000 | -5.87500 1446.68000
-5.80000 1537.20000 | -5.94000 1666.34000 | -5.94000 1713.42000 | -5.94000 1754.12000 | -5.87500 1802.66000 | -5.81000 1836.70000 | -5.75000 1917.53000 | -5.75000 1992.00000 | -5.75000 2066.23000 | -5.75000 2094.41000 | -5.75000 1962.18000 | -5.62500 1830.69000 | -5.62500 1715.88000 | -5.62500 1586.81000 | -5.62500 1486.12000
-5.55000 1457.81000 | -5.69000 1599.68000 | -5.69000 1655.50000 | -5.69000 1697.27000 | -5.62500 1752.06000 | -5.56000 1788.58000 | -5.50000 1870.16000 | -5.50000 1949.16000 | -5.50000 2029.60000 | -5.50000 2081.09000 | -5.50000 2010.34000 | -5.37500 1898.32000 | -5.37500 1754.73000 | -5.37500 1615.27000 | -5.37500 1504.70000
-5.30000 1379.91000 | -5.44000 1535.15000 | -5.44000 1598.92000 | -5.44000 1645.80000 | -5.37500 1712.35000 | -5.31000 1751.84000 | -5.25000 1826.78000 | -5.25000 1904.02000 | -5.25000 1996.87000 | -5.25000 2057.11000 | -5.25000 2042.32000 | -5.12500 1935.78000 | -5.12500 1778.51000 | -5.12500 1652.45000 | -5.12500 1544.27000
-5.05000 1299.34000 | -5.19000 1465.42000 | -5.19000 1541.48000 | -5.19000 1593.42000 | -5.12500 1666.97000 | -5.06000 1711.46000 | -5.00000 1781.40000 | -5.00000 1854.10000 | -5.00000 1959.36000 | -5.00000 2028.87000 | -5.00000 2057.78000 | -4.87500 1963.16000 | -4.87500 1810.41000 | -4.87500 1680.26000 | -4.87500 1574.99000
-4.80000 1216.50000 | -4.94000 1395.17000 | -4.94000 1482.65000 | -4.94000 1543.00000 | -4.87500 1627.55000 | -4.81000 1674.92000 | -4.75000 1746.68000 | -4.75000 1806.95000 | -4.75000 1913.80000 | -4.75000 2000.93000 | -4.75000 2054.63000 | -4.62500 1991.45000 | -4.62500 1840.96000 | -4.62500 1701.68000 | -4.62500 1604.17000
-4.55000 1134.65000 | -4.69000 1324.43000 | -4.69000 1419.26000 | -4.69000 1490.92000 | -4.62500 1589.36000 | -4.56000 1640.11000 | -4.50000 1718.97000 | -4.50000 1771.28000 | -4.50000 1869.32000 | -4.50000 1973.69000 | -4.50000 2040.98000 | -4.37500 2000.26000 | -4.37500 1864.13000 | -4.37500 1733.46000 | -4.37500 1627.68000
-4.30000 1054.68000 | -4.44000 1254.24000 | -4.44000 1358.04000 | -4.44000 1440.51000 | -4.37500 1545.13000 | -4.31000 1599.57000 | -4.25000 1688.93000 | -4.25000 1743.10000 | -4.25000 1826.07000 | -4.25000 1943.79000 | -4.25000 2012.25000 | -4.12500 2016.44000 | -4.12500 1895.37000 | -4.12500 1762.36000 | -4.12500 1650.90000
-4.05000 977.15000 | -4.19000 1183.32000 | -4.19000 1293.58000 | -4.19000 1385.28000 | -4.12500 1499.49000 | -4.06000 1564.38000 | -4.00000 1669.97000 | -4.00000 1721.67000 | -4.00000 1788.57000 | -4.00000 1913.01000 | -4.00000 1987.29000 | -3.87500 2010.79000 | -3.87500 1914.44000 | -3.87500 1775.84000 | -3.87500 1670.44000
-3.80000 907.48000 | -3.94000 1114.76000 | -3.94000 1232.14000 | -3.94000 1335.34000 | -3.87500 1463.01000 | -3.81000 1529.45000 | -3.75000 1639.68000 | -3.75000 1699.22000 | -3.75000 1764.22000 | -3.75000 1883.33000 | -3.75000 1969.51000 | -3.62500 1997.71000 | -3.62500 1940.97000 | -3.62500 1802.33000 | -3.62500 1686.64000
-3.55000 841.02000 | -3.69000 1045.38000 | -3.69000 1168.81000 | -3.69000 1282.57000 | -3.62500 1417.10000 | -3.56000 1495.87000 | -3.50000 1616.86000 | -3.50000 1680.03000 | -3.50000 1743.70000 | -3.50000 1840.42000 | -3.50000 1942.75000 | -3.37500 1982.83000 | -3.37500 1957.71000 | -3.37500 1820.39000 | -3.37500 1705.43000
-3.30000 782.64000 | -3.44000 979.00000 | -3.44000 1110.15000 | -3.44000 1231.77000 | -3.37500 1375.14000 | -3.31000 1460.62000 | -3.25000 1593.86000 | -3.25000 1662.87000 | -3.25000 1721.31000 | -3.25000 1805.77000 | -3.25000 1929.70000 | -3.12500 1964.88000 | -3.12500 1968.46000 | -3.12500 1839.68000 | -3.12500 1726.09000
-3.05000 731.92000 | -3.19000 912.91000 | -3.19000 1047.61000 | -3.19000 1176.04000 | -3.12500 1328.04000 | -3.06000 1422.00000 | -3.00000 1568.04000 | -3.00000 1645.61000 | -3.00000 1706.35000 | -3.00000 1786.28000 | -3.00000 1896.83000 | -2.87500 1947.93000 | -2.87500 1969.54000 | -2.87500 1853.91000 | -2.87500 1742.91000
-2.80000 691.41000 | -2.94000 857.91000 | -2.94000 992.43000 | -2.94000 1127.10000 | -2.87500 1285.92000 | -2.81000 1390.32000 | -2.75000 1544.67000 | -2.75000 1633.07000 | -2.75000 1689.72000 | -2.75000 1760.39000 | -2.75000 1874.07000 | -2.62500 1927.37000 | -2.62500 1966.81000 | -2.62500 1870.09000 | -2.62500 1758.39000
-2.55000 657.16000 | -2.69000 809.77000 | -2.69000 940.53000 | -2.69000 1080.44000 | -2.62500 1243.92000 | -2.56000 1356.79000 | -2.50000 1525.75000 | -2.50000 1617.03000 | -2.50000 1676.90000 | -2.50000 1741.70000 | -2.50000 1847.15000 | -2.37500 1913.43000 | -2.37500 1959.14000 | -2.37500 1885.48000 | -2.37500 1772.76000
-2.30000 630.33000 | -2.44000 765.12000 | -2.44000 890.63000 | -2.44000 1027.79000 | -2.37500 1204.54000 | -2.31000 1325.22000 | -2.25000 1505.60000 | -2.25000 1604.33000 | -2.25000 1665.03000 | -2.25000 1723.71000 | -2.25000 1822.29000 | -2.12500 1898.95000 | -2.12500 1949.29000 | -2.12500 1899.58000 | -2.12500 1785.48000
-2.05000 609.24000 | -2.19000 729.63000 | -2.19000 848.25000 | -2.19000 988.25000 | -2.12500 1164.77000 | -2.06000 1293.89000 | -2.00000 1489.41000 | -2.00000 1592.93000 | -2.00000 1655.43000 | -2.00000 1713.10000 | -2.00000 1807.05000 | -1.87500 1885.67000 | -1.87500 1938.91000 | -1.87500 1908.65000 | -1.87500 1791.73000
-1.80000 591.92000 | -1.94000 698.64000 | -1.94000 807.12000 | -1.94000 945.57000 | -1.87500 1132.53000 | -1.81000 1269.57000 | -1.75000 1472.28000 | -1.75000 1580.80000 | -1.75000 1648.80000 | -1.75000 1699.29000 | -1.75000 1793.79000 | -1.62500 1872.80000 | -1.62500 1929.93000 | -1.62500 1915.94000 | -1.62500 1804.08000
-1.55000 579.39000 | -1.69000 673.39000 | -1.69000 772.96000 | -1.69000 908.01000 | -1.62500 1101.82000 | -1.56000 1243.56000 | -1.50000 1455.56000 | -1.50000 1572.28000 | -1.50000 1640.84000 | -1.50000 1691.09000 | -1.50000 1778.73000 | -1.37500 1861.66000 | -1.37500 1921.89000 | -1.37500 1920.15000 | -1.37500 1812.12000
-1.30000 570.56000 | -1.44000 654.92000 | -1.44000 745.68000 | -1.44000 876.65000 | -1.37500 1074.76000 | -1.31000 1222.83000 | -1.25000 1443.41000 | -1.25000 1563.15000 | -1.25000 1633.15000 | -1.25000 1684.39000 | -1.25000 1760.12000 | -1.12500 1854.80000 | -1.12500 1913.39000 | -1.12500 1926.69000 | -1.12500 1821.67000
-1.05000 563.80000 | -1.19000 640.44000 | -1.19000 723.69000 | -1.19000 848.86000 | -1.12500 1049.71000 | -1.06000 1205.01000 | -1.00000 1432.32000 | -1.00000 1556.90000 | -1.00000 1627.57000 | -1.00000 1679.05000 | -1.00000 1747.02000 | -0.87500 1848.38000 | -0.87500 1908.55000 | -0.87500 1922.33000 | -0.87500 1827.88000
-0.80000 559.05000 | -0.94000 630.32000 | -0.94000 706.98000 | -0.94000 827.30000 | -0.87500 1029.63000 | -0.81000 1188.94000 | -0.75000 1424.55000 | -0.75000 1550.61000 | -0.75000 1622.56000 | -0.75000 1673.47000 | -0.75000 1738.62000 | -0.62500 1840.81000 | -0.62500 1903.66000 | -0.62500 1925.00000 | -0.62500 1832.01000
-0.55000 556.19000 | -0.69000 624.25000 | -0.69000 695.20000 | -0.69000 811.38000 | -0.62500 1015.30000 | -0.56000 1177.83000 | -0.50000 1418.49000 | -0.50000 1547.12000 | -0.50000 1619.34000 | -0.50000 1670.71000 | -0.50000 1731.23000 | -0.37500 1837.55000 | -0.37500 1898.71000 | -0.37500 1924.72000 | -0.37500 1835.12000
-0.30000 554.96000 | -0.44000 620.16000 | -0.44000 687.68000 | -0.44000 802.04000 | -0.37500 1005.93000 | -0.31000 1170.61000 | -0.25000 1415.44000 | -0.25000 1544.88000 | -0.25000 1617.19000 | -0.25000 1668.02000 | -0.25000 1728.49000 | -0.12500 1835.65000 | -0.12500 1896.41000 | -0.12500 1923.95000 | -0.12500 1836.00000
-0.05000 555.44000 | -0.19000 619.30000 | -0.19000 685.35000 | -0.19000 798.54000 | -0.12500 1003.28000 | -0.06000 1168.97000 | 0.00000 1413.66000 | 0.00000 1544.19000 | 0.00000 1617.44000 | 0.00000 1666.87000 | 0.00000 1724.12000 | 0.12500 1836.46000 | 0.12500 1896.06000 | 0.12500 1923.87000 | 0.12500 1837.02000
0.20000 557.14000 | 0.06000 620.69000 | 0.06000 687.68000 | 0.06000 800.83000 | 0.12500 1005.19000 | 0.19000 1172.13000 | 0.25000 1415.99000 | 0.25000 1546.31000 | 0.25000 1619.78000 | 0.25000 1669.11000 | 0.25000 1726.21000 | 0.37500 1837.75000 | 0.37500 1898.29000 | 0.37500 1923.59000 | 0.37500 1836.34000
0.45000 560.00000 | 0.31000 624.52000 | 0.31000 693.39000 | 0.31000 808.78000 | 0.37500 1017.14000 | 0.44000 1180.50000 | 0.50000 1421.06000 | 0.50000 1550.67000 | 0.50000 1622.12000 | 0.50000 1672.31000 | 0.50000 1730.58000 | 0.62500 1843.81000 | 0.62500 1902.33000 | 0.62500 1925.35000 | 0.62500 1833.77000
0.70000 564.61000 | 0.56000 631.11000 | 0.56000 703.74000 | 0.56000 823.50000 | 0.62500 1032.21000 | 0.69000 1192.09000 | 0.75000 1427.48000 | 0.75000 1554.28000 | 0.75000 1626.30000 | 0.75000 1675.01000 | 0.75000 1737.77000 | 0.87500 1849.27000 | 0.87500 1905.69000 | 0.87500 1926.62000 | 0.87500 1828.56000
0.95000 570.63000 | 0.81000 640.31000 | 0.81000 718.34000 | 0.81000 843.37000 | 0.87500 1049.40000 | 0.94000 1208.58000 | 1.00000 1436.24000 | 1.00000 1558.71000 | 1.00000 1632.26000 | 1.00000 1678.34000 | 1.00000 1745.44000 | 1.12500 1856.72000 | 1.12500 1914.65000 | 1.12500 1925.71000 | 1.12500 1823.63000
1.20000 578.45000 | 1.06000 652.37000 | 1.06000 736.81000 | 1.06000 867.34000 | 1.12500 1072.43000 | 1.19000 1225.07000 | 1.25000 1447.03000 | 1.25000 1568.71000 | 1.25000 1637.53000 | 1.25000 1685.35000 | 1.25000 1759.33000 | 1.37500 1867.09000 | 1.37500 1921.47000 | 1.37500 1923.73000 | 1.37500 1818.11000
1.45000 588.24000 | 1.31000 668.18000 | 1.31000 760.94000 | 1.31000 895.54000 | 1.37500 1099.25000 | 1.44000 1246.17000 | 1.50000 1462.25000 | 1.50000 1576.10000 | 1.50000 1645.10000 | 1.50000 1694.77000 | 1.50000 1767.32000 | 1.62500 1878.47000 | 1.62500 1930.35000 | 1.62500 1918.67000 | 1.62500 1807.97000
1.70000 600.46000 | 1.56000 687.88000 | 1.56000 788.21000 | 1.56000 930.37000 | 1.62500 1132.71000 | 1.69000 1276.54000 | 1.75000 1476.84000 | 1.75000 1587.77000 | 1.75000 1654.22000 | 1.75000 1704.60000 | 1.75000 1797.60000 | 1.87500 1891.71000 | 1.87500 1939.83000 | 1.87500 1911.52000 | 1.87500 1801.21000
1.95000 616.00000 | 1.81000 713.19000 | 1.81000 823.31000 | 1.81000 967.62000 | 1.87500 1166.35000 | 1.94000 1297.05000 | 2.00000 1494.66000 | 2.00000 1599.35000 | 2.00000 1663.88000 | 2.00000 1710.37000 | 2.00000 1809.68000 | 2.12500 1905.79000 | 2.12500 1948.65000 | 2.12500 1896.86000 | 2.12500 1789.34000
2.20000 635.00000 | 2.06000 743.39000 | 2.06000 860.18000 | 2.06000 1006.22000 | 2.12500 1200.23000 | 2.19000 1329.84000 | 2.25000 1515.89000 | 2.25000 1615.00000 | 2.25000 1671.25000 | 2.25000 1726.19000 | 2.25000 1834.14000 | 2.37500 1917.08000 | 2.37500 1959.28000 | 2.37500 1891.30000 | 2.37500 1780.90000
2.45000 658.53000 | 2.31000 777.59000 | 2.31000 903.36000 | 2.31000 1050.35000 | 2.37500 1238.52000 | 2.44000 1360.87000 | 2.50000 1531.84000 | 2.50000 1628.81000 | 2.50000 1679.41000 | 2.50000 1744.52000 | 2.50000 1849.88000 | 2.62500 1934.22000 | 2.62500 1965.37000 | 2.62500 1875.12000 | 2.62500 1767.61000
2.70000 685.05000 | 2.56000 817.14000 | 2.56000 949.00000 | 2.56000 1095.42000 | 2.62500 1283.13000 | 2.69000 1392.70000 | 2.75000 1555.84000 | 2.75000 1642.30000 | 2.75000 1691.59000 | 2.75000 1759.47000 | 2.75000 1864.69000 | 2.87500 1950.43000 | 2.87500 1971.77000 | 2.87500 1858.22000 | 2.87500 1751.75000
2.95000 718.71000 | 2.81000 863.59000 | 2.81000 999.60000 | 2.81000 1141.72000 | 2.87500 1321.77000 | 2.94000 1430.27000 | 3.00000 1576.44000 | 3.00000 1659.54000 | 3.00000 1706.09000 | 3.00000 1779.22000 | 3.00000 1893.07000 | 3.12500 1967.61000 | 3.12500 1967.67000 | 3.12500 1842.94000 | 3.12500 1740.43000
3.20000 758.91000 | 3.06000 914.41000 | 3.06000 1053.44000 | 3.06000 1191.97000 | 3.12500 1360.07000 | 3.19000 1464.87000 | 3.25000 1599.09000 | 3.25000 1675.46000 | 3.25000 1725.29000 | 3.25000 1812.56000 | 3.25000 1918.90000 | 3.37500 1981.81000 | 3.37500 1958.07000 | 3.37500 1829.78000 | 3.37500 1722.32000
3.45000 806.30000 | 3.31000 970.31000 | 3.31000 1109.11000 | 3.31000 1241.92000 | 3.37500 1404.42000 | 3.44000 1497.35000 | 3.50000 1619.96000 | 3.50000 1695.34000 | 3.50000 1748.11000 | 3.50000 1846.63000 | 3.50000 1934.44000 | 3.62500 1989.49000 | 3.62500 1939.27000 | 3.62500 1806.55000 | 3.62500 1702.78000
3.70000 861.12000 | 3.56000 1030.54000 | 3.56000 1166.98000 | 3.56000 1292.66000 | 3.62500 1445.46000 | 3.69000 1530.70000 | 3.75000 1644.85000 | 3.75000 1714.69000 | 3.75000 1769.26000 | 3.75000 1880.97000 | 3.75000 1946.31000 | 3.87500 2011.23000 | 3.87500 1918.30000 | 3.87500 1787.45000 | 3.87500 1679.84000
3.95000 922.82000 | 3.81000 1095.87000 | 3.81000 1227.03000 | 3.81000 1341.74000 | 3.87500 1490.38000 | 3.94000 1566.82000 | 4.00000 1671.00000 | 4.00000 1736.01000 | 4.00000 1794.86000 | 4.00000 1915.68000 | 4.00000 1985.12000 | 4.12500 2014.38000 | 4.12500 1892.17000 | 4.12500 1765.00000 | 4.12500 1660.50000
4.20000 989.99000 | 4.06000 1161.14000 | 4.06000 1286.40000 | 4.06000 1390.85000 | 4.12500 1533.14000 | 4.19000 1602.86000 | 4.25000 1701.32000 | 4.25000 1758.54000 | 4.25000 1822.82000 | 4.25000 1946.14000 | 4.25000 2000.90000 | 4.37500 2005.15000 | 4.37500 1862.55000 | 4.37500 1736.33000 | 4.37500 1636.77000
4.45000 1064.94000 | 4.31000 1231.59000 | 4.31000 1345.82000 | 4.31000 1442.91000 | 4.37500 1572.41000 | 4.44000 1639.92000 | 4.50000 1725.45000 | 4.50000 1781.53000 | 4.50000 1885.75000 | 4.50000 1986.94000 | 4.50000 2016.73000 | 4.62500 1971.57000 | 4.62500 1831.87000 | 4.62500 1712.21000 | 4.62500 1616.72000
4.70000 1142.95000 | 4.56000 1300.77000 | 4.56000 1408.94000 | 4.56000 1492.35000 | 4.62500 1615.65000 | 4.69000 1672.59000 | 4.75000 1754.94000 | 4.75000 1823.99000 | 4.75000 1928.98000 | 4.75000 2011.11000 | 4.75000 2044.93000 | 4.87500 1942.88000 | 4.87500 1804.44000 | 4.87500 1685.40000 | 4.87500 1590.08000
4.95000 1223.87000 | 4.81000 1370.89000 | 4.81000 1468.65000 | 4.81000 1539.50000 | 4.87500 1657.19000 | 4.94000 1709.64000 | 5.00000 1786.02000 | 5.00000 1868.16000 | 5.00000 1966.56000 | 5.00000 2035.10000 | 5.00000 2056.88000 | 5.12500 1908.38000 | 5.12500 1773.47000 | 5.12500 1658.30000 | 5.12500 1567.96000
5.20000 1303.13000 | 5.06000 1438.60000 | 5.06000 1525.90000 | 5.06000 1585.13000 | 5.12500 1695.46000 | 5.19000 1745.02000 | 5.25000 1825.83000 | 5.25000 1913.02000 | 5.25000 2003.38000 | 5.25000 2057.34000 | 5.25000 2051.79000 | 5.37500 1875.77000 | 5.37500 1746.98000 | 5.37500 1621.95000 | 5.37500 1549.53000
5.45000 1384.52000 | 5.31000 1507.34000 | 5.31000 1582.32000 | 5.31000 1628.83000 | 5.37500 1736.32000 | 5.44000 1783.21000 | 5.50000 1867.32000 | 5.50000 1948.87000 | 5.50000 2033.68000 | 5.50000 2083.98000 | 5.50000 2026.68000 | 5.62500 1838.64000 | 5.62500 1700.67000 | 5.62500 1592.32000 | 5.62500 1504.34000
5.70000 1466.05000 | 5.56000 1573.20000 | 5.56000 1637.44000 | 5.56000 1672.27000 | 5.62500 1780.32000 | 5.69000 1823.19000 | 5.75000 1911.88000 | 5.75000 1995.79000 | 5.75000 2066.23000 | 5.75000 2096.02000 | 5.75000 1984.68000 | 5.87500 1796.44000 | 5.87500 1671.89000 | 5.87500 1566.25000 | 5.87500 1470.34000
5.95000 1545.06000 | 5.81000 1639.27000 | 5.81000 1691.39000 | 5.81000 1713.15000 | 5.87500 1823.43000 | 5.94000 1868.32000 | 6.00000 1949.20000 | 6.00000 2033.45000 | 6.00000 2095.85000 | 6.00000 2087.40000 | 6.00000 1946.66000 | 6.12500 1756.63000 | 6.12500 1629.24000 | 6.12500 1533.09000 | 6.12500 1444.24000
6.20000 1620.55000 | 6.06000 1701.54000 | 6.06000 1743.16000 | 6.06000 1753.06000 | 6.12500 1864.39000 | 6.19000 1916.02000 | 6.25000 1995.17000 | 6.25000 2065.20000 | 6.25000 2116.76000 | 6.25000 2046.71000 | 6.25000 1899.55000 | 6.37500 1703.08000 | 6.37500 1598.28000 | 6.37500 1492.47000 | 6.37500 1425.21000
6.45000 1691.11000 | 6.31000 1760.35000 | 6.31000 1792.99000 | 6.31000 1794.17000 | 6.37500 1912.99000 | 6.44000 1960.89000 | 6.50000 2040.33000 | 6.50000 2094.07000 | 6.50000 2120.01000 | 6.50000 1998.59000 | 6.50000 1857.55000 | 6.62500 1675.21000 | 6.62500 1557.91000 | 6.62500 1463.10000 | 6.62500 1384.59000
6.70000 1758.80000 | 6.56000 1814.65000 | 6.56000 1840.84000 | 6.56000 1836.35000 | 6.62500 1959.95000 | 6.69000 2011.62000 | 6.75000 2079.90000 | 6.75000 2115.92000 | 6.75000 2082.28000 | 6.75000 1946.64000 | 6.75000 1789.85000 | 6.87500 1618.72000 | 6.87500 1515.42000 | 6.87500 1423.32000 | 6.87500 1348.64000
6.95000 1828.68000 | 6.81000 1869.73000 | 6.81000 1893.94000 | 6.81000 1900.95000 | 6.87500 2016.72000 | 6.94000 2064.31000 | 7.00000 2108.40000 | 7.00000 2110.66000 | 7.00000 2043.58000 | 7.00000 1885.41000 | 7.00000 1735.61000 | 7.12500 1566.66000 | 7.12500 1467.00000 | 7.12500 1383.90000 | 7.12500 1316.20000
7.20000 1920.98000 | 7.06000 1934.34000 | 7.06000 1962.14000 | 7.06000 2001.99000 | 7.12500 2068.83000 | 7.19000 2102.17000 | 7.25000 2121.64000 | 7.25000 2068.37000 | 7.25000 1960.80000 | 7.25000 1814.65000 | 7.25000 1677.06000 | 7.37500 1525.23000 | 7.37500 1429.43000 | 7.37500 1340.20000 | 7.37500 1281.64000
7.45000 1934.44000 | 7.31000 1997.29000 | 7.31000 2027.83000 | 7.31000 2063.51000 | 7.37500 2101.57000 | 7.44000 2120.83000 | 7.50000 2094.17000 | 7.50000 1987.12000 | 7.50000 1902.71000 | 7.50000 1763.04000 | 7.50000 1639.42000 | 7.62500 1475.60000 | 7.62500 1382.81000 | 7.62500 1316.68000 | 7.62500 1239.46000
7.70000 1832.32000 | 7.56000 1995.82000 | 7.56000 2049.52000 | 7.56000 2084.46000 | 7.62500 2099.87000 | 7.69000 2087.74000 | 7.75000 2014.05000 | 7.75000 1912.67000 | 7.75000 1850.68000 | 7.75000 1716.55000 | 7.75000 1563.00000 | 7.87500 1430.40000 | 7.87500 1338.91000 | 7.87500 1268.85000 | 7.87500 1206.18000
7.95000 1656.69000 | 7.81000 1894.26000 | 7.81000 1983.41000 | 7.81000 2030.78000 | 7.87500 2024.51000 | 7.94000 1999.84000 | 8.00000 1923.40000 | 8.00000 1855.34000 | 8.00000 1765.55000 | 8.00000 1688.06000 | 8.00000 1532.58000 | 8.12500 1382.23000 | 8.12500 1305.06000 | 8.12500 1225.27000 | 8.12500 1165.75000
8.20000 1470.64000 | 8.06000 1747.69000 | 8.06000 1853.47000 | 8.06000 1909.99000 | 8.12500 1921.35000 | 8.19000 1903.31000 | 8.25000 1842.82000 | 8.25000 1761.85000 | 8.25000 1699.03000 | 8.25000 1600.33000 | 8.25000 1490.22000 | 8.37500 1330.15000 | 8.37500 1258.97000 | 8.37500 1198.41000 | 8.37500 1137.69000
8.45000 1280.92000 | 8.31000 1578.06000 | 8.31000 1701.83000 | 8.31000 1780.57000 | 8.37500 1784.88000 | 8.44000 1795.57000 | 8.50000 1742.00000 | 8.50000 1683.70000 | 8.50000 1636.26000 | 8.50000 1529.54000 | 8.50000 1441.66000 | 8.62500 1285.01000 | 8.62500 1216.14000 | 8.62500 1153.24000 | 8.62500 1111.74000
8.70000 1107.56000 | 8.56000 1423.81000 | 8.56000 1554.78000 | 8.56000 1645.54000 | 8.62500 1682.74000 | 8.69000 1688.76000 | 8.75000 1659.69000 | 8.75000 1601.05000 | 8.75000 1549.97000 | 8.75000 1461.33000 | 8.75000 1386.11000 | 8.87500 1241.14000 | 8.87500 1173.64000 | 8.87500 1117.03000 | 8.87500 1071.53000
8.95000 949.35000 | 8.81000 1271.95000 | 8.81000 1410.41000 | 8.81000 1516.78000 | 8.87500 1567.44000 | 8.94000 1576.31000 | 9.00000 1561.53000 | 9.00000 1521.90000 | 9.00000 1501.10000 | 9.00000 1409.26000 | 9.00000 1315.31000 | 9.12500 1192.06000 | 9.12500 1126.03000 | 9.12500 1077.19000 | 9.12500 1029.25000
9.20000 805.02000 | 9.06000 1123.07000 | 9.06000 1271.24000 | 9.06000 1383.45000 | 9.12500 1445.65000 | 9.19000 1462.72000 | 9.25000 1468.34000 | 9.25000 1433.78000 | 9.25000 1441.73000 | 9.25000 1337.97000 | 9.25000 1281.57000 | 9.37500 1127.42000 | 9.37500 1078.79000 | 9.37500 1039.25000 | 9.37500 1003.97000
9.45000 683.82000 | 9.31000 981.79000 | 9.31000 1134.20000 | 9.31000 1253.82000 | 9.37500 1329.62000 | 9.44000 1353.99000 | 9.50000 1378.11000 | 9.50000 1349.87000 | 9.50000 1341.31000 | 9.50000 1256.24000 | 9.50000 1215.83000 | 9.62500 1078.82000 | 9.62500 1033.82000 | 9.62500 994.75000 | 9.62500 958.89000
9.70000 587.31000 | 9.56000 853.87000 | 9.56000 1004.18000 | 9.56000 1131.91000 | 9.62500 1212.91000 | 9.69000 1251.08000 | 9.75000 1283.24000 | 9.75000 1282.46000 | 9.75000 1257.80000 | 9.75000 1201.20000 | 9.75000 1144.02000 | 9.87500 1021.17000 | 9.87500 985.39000 | 9.87500 949.09000 | 9.87500 923.30000
9.95000 514.41000 | 9.81000 741.20000 | 9.81000 890.00000 | 9.81000 1015.17000 | 9.87500 1106.39000 | 9.94000 1147.66000 | 10.00000 1201.16000 | 10.00000 1197.39000 | 10.00000 1175.57000 | 10.00000 1138.13000 | 10.00000 1082.28000 | 10.12500 975.90000 | 10.12500 934.94000 | 10.12500 906.28000 | 10.12500 872.57000
10.20000 459.97000 | 10.06000 646.09000 | 10.06000 780.82000 | 10.06000 904.50000 | 10.12500 1003.84000 | 10.19000 1052.27000 | 10.25000 1112.46000 | 10.25000 1117.46000 | 10.25000 1108.36000 | 10.25000 1078.94000 | 10.25000 1022.05000 | 10.37500 925.67000 | 10.37500 888.65000 | 10.37500 864.37000 | 10.37500 830.18000
10.45000 422.24000 | 10.31000 566.18000 | 10.31000 687.55000 | 10.31000 807.70000 | 10.37500 911.85000 | 10.44000 963.14000 | 10.50000 1032.03000 | 10.50000 1055.56000 | 10.50000 1036.49000 | 10.50000 1017.86000 | 10.50000 974.11000 | 10.62500 874.04000 | 10.62500 841.51000 | 10.62500 818.56000 | 10.62500 789.90000
10.70000 397.64000 | 10.56000 503.74000 | 10.56000 606.94000 | 10.56000 720.19000 | 10.62500 817.38000 | 10.69000 873.23000 | 10.75000 958.75000 | 10.75000 987.38000 | 10.75000 966.51000 | 10.75000 950.15000 | 10.75000 918.88000 | 10.87500 828.98000 | 10.87500 803.44000 | 10.87500 784.11000 | 10.87500 752.42000
10.95000 381.75000 | 10.81000 455.78000 | 10.81000 538.66000 | 10.81000 637.38000 | 10.87500 734.81000 | 10.94000 790.27000 | 11.00000 886.31000 | 11.00000 913.06000 | 11.00000 902.30000 | 11.00000 893.62000 | 11.00000 873.94000 | 11.12500 785.93000 | 11.12500 761.44000 | 11.12500 742.68000 | 11.12500 723.23000
11.20000 371.90000 | 11.06000 421.05000 | 11.06000 484.42000 | 11.06000 568.81000 | 11.12500 660.14000 | 11.19000 717.23000 | 11.25000 814.61000 | 11.25000 842.28000 | 11.25000 846.70000 | 11.25000 852.82000 | 11.25000 825.39000 | 11.37500 746.35000 | 11.37500 717.39000 | 11.37500 706.55000 | 11.37500 701.23000
11.45000 366.09000 | 11.31000 398.27000 | 11.31000 445.25000 | 11.31000 514.46000 | 11.37500 596.92000 | 11.44000 649.57000 | 11.50000 742.68000 | 11.50000 773.12000 | 11.50000 796.94000 | 11.50000 777.16000 | 11.50000 770.09000 | 11.62500 700.69000 | 11.62500 676.99000 | 11.62500 668.59000 | 11.62500 666.03000
11.70000 362.30000 | 11.56000 383.07000 | 11.56000 415.69000 | 11.56000 470.29000 | 11.62500 541.88000 | 11.69000 589.20000 | 11.75000 684.17000 | 11.75000 711.93000 | 11.75000 733.01000 | 11.75000 732.82000 | 11.75000 725.64000 | 11.87500 657.92000 | 11.87500 643.40000 | 11.87500 637.82000 | 11.87500 641.72000
11.95000 359.43000 | 11.81000 373.32000 | 11.81000 395.25000 | 11.81000 435.41000 | 11.87500 494.62000 | 11.94000 536.76000 | 12.00000 626.85000 | 12.00000 659.53000 | 12.00000 682.67000 | 12.00000 693.49000 | 12.00000 673.37000 | 12.12500 618.68000 | 12.12500 619.77000 | 12.12500 605.35000 | 12.12500 597.57000
12.20000 357.43000 | 12.06000 366.93000 | 12.06000 381.64000 | 12.06000 410.53000 | 12.12500 457.20000 | 12.19000 493.74000 | 12.25000 573.85000 | 12.25000 611.16000 | 12.25000 633.71000 | 12.25000 654.02000 | 12.25000 630.62000 | 12.37500 581.08000 | 12.37500 584.41000 | 12.37500 581.44000 | 12.37500 561.51000
12.45000 355.68000 | 12.31000 362.80000 | 12.31000 372.64000 | 12.31000 393.44000 | 12.37500 428.39000 | 12.44000 458.89000 | 12.50000 528.28000 | 12.50000 564.70000 | 12.50000 587.65000 | 12.50000 607.11000 | 12.50000 598.32000 | 12.62500 547.48000 | 12.62500 550.33000 | 12.62500 543.83000 | 12.62500 533.31000
12.70000 354.63000 | 12.56000 359.77000 | 12.56000 366.41000 | 12.56000 380.54000 | 12.62500 407.24000 | 12.69000 430.76000 | 12.75000 491.63000 | 12.75000 529.22000 | 12.75000 546.80000 | 12.75000 562.14000 | 12.75000 559.95000 | 12.87500 517.18000 | 12.87500 514.44000 | 12.87500 515.20000 | 12.87500 516.93000
12.95000 353.40000 | 12.81000 357.85000 | 12.81000 362.36000 | 12.81000 372.20000 | 12.87500 391.05000 | 12.94000 411.21000 | 13.00000 461.16000 | 13.00000 496.17000 | 13.00000 506.57000 | 13.00000 524.11000 | 13.00000 522.49000 | 13.12500 487.24000 | 13.12500 486.94000 | 13.12500 499.78000 | 13.12500 505.35000
13.20000 352.26000 | 13.06000 356.11000 | 13.06000 359.50000 | 13.06000 365.88000 | 13.12500 379.52000 | 13.19000 394.63000 | 13.25000 436.88000 | 13.25000 464.61000 | 13.25000 479.85000 | 13.25000 495.21000 | 13.25000 496.40000 | 13.37500 463.74000 | 13.37500 467.71000 | 13.37500 470.19000 | 13.37500 480.65000
13.45000 351.20000 | 13.31000 354.79000 | 13.31000 357.84000 | 13.31000 361.57000 | 13.37500 371.25000 | 13.44000 382.18000 | 13.50000 414.83000 | 13.50000 438.08000 | 13.50000 453.24000 | 13.50000 473.66000 | 13.50000 469.19000 | 13.62500 441.16000 | 13.62500 442.82000 | 13.62500 448.99000 | 13.62500 450.41000
13.70000 350.40000 | 13.56000 353.56000 | 13.56000 355.57000 | 13.56000 358.71000 | 13.62500 364.92000 | 13.69000 372.43000 | 13.75000 400.38000 | 13.75000 416.39000 | 13.75000 431.40000 | 13.75000 444.13000 | 13.75000 443.74000 | 13.87500 422.31000 | 13.87500 424.33000 | 13.87500 426.11000 | 13.87500 436.72000
13.95000 349.25000 | 13.81000 352.68000 | 13.81000 354.17000 | 13.81000 356.53000 | 13.87500 360.26000 | 13.94000 365.60000 | 14.00000 386.32000 | 14.00000 399.24000 | 14.00000 412.67000 | 14.00000 421.39000 | 14.00000 424.73000 | 14.12500 407.08000 | 14.12500 410.26000 | 14.12500 416.03000 | 14.12500 418.46000
14.20000 348.45000 | 14.06000 351.63000 | 14.06000 353.12000 | 14.06000 354.86000 | 14.12500 357.21000 | 14.19000 360.25000 | 14.25000 375.97000 | 14.25000 386.14000 | 14.25000 395.66000 | 14.25000 403.89000 | 14.25000 408.44000 | 14.37500 392.45000 | 14.37500 397.42000 | 14.37500 403.71000 | 14.37500 405.55000
14.45000 347.65000 | 14.31000 350.57000 | 14.31000 351.97000 | 14.31000 353.55000 | 14.37500 354.68000 | 14.44000 356.42000 | 14.50000 367.39000 | 14.50000 375.03000 | 14.50000 382.15000 | 14.50000 391.89000 | 14.50000 393.85000 | 14.62500 381.21000 | 14.62500 385.78000 | 14.62500 385.44000 | 14.62500 390.88000
14.70000 346.94000 | 14.56000 349.59000 | 14.56000 351.09000 | 14.56000 352.14000 | 14.62500 352.92000 | 14.69000 353.70000 | 14.75000 360.32000 | 14.75000 367.47000 | 14.75000 371.55000 | 14.75000 377.62000 | 14.75000 382.55000 | 14.87500 369.75000 | 14.87500 372.89000 | 14.87500 373.14000 | 14.87500 382.12000
14.95000 346.23000 | 14.81000 348.79000 | 14.81000 350.03000 | 14.81000 351.17000 | 14.87500 352.65000 | 14.94000 351.32000 | 15.00000 355.79000 | 15.00000 361.44000 | 15.00000 362.73000 | 15.00000 368.82000 | 15.00000 375.09000 | 15.12500 362.46000 | 15.12500 364.43000 | 15.12500 365.21000 | 15.12500 368.88000
 |  |  |  | 15.12500 350.18000 | 15.19000 349.65000 | 15.25000 352.28000 | 15.25000 356.14000 | 15.25000 355.78000 | 15.25000 361.60000 | 15.25000 364.36000 | 15.37500 355.94000 | 15.37500 358.46000 | 15.37500 358.03000 | 15.37500 361.50000
|  |  |  | 15.37500 349.30000 | 15.44000 348.31000 | 15.50000 349.90000 | 15.50000 352.36000 | 15.50000 351.21000 | 15.50000 354.72000 | 15.50000 357.08000 | 15.62500 351.99000 | 15.62500 352.07000 | 15.62500 352.42000 | 15.62500 356.89000
|  |  |  | 15.62500 347.88000 | 15.69000 347.07000 | 15.75000 347.59000 | 15.75000 349.18000 | 15.75000 346.51000 | 15.75000 349.26000 | 15.75000 350.49000 | 15.87500 347.92000 | 15.87500 346.94000 | 15.87500 347.56000 | 15.87500 356.72000
|  |  |  | 15.87500 346.99000 | 15.94000 346.00000 | 16.00000 345.81000 | 16.00000 346.70000 | 16.00000 343.12000 | 16.00000 344.01000 | 16.00000 346.68000 | 16.12500 343.37000 | 16.12500 342.56000 | 16.12500 343.63000 | 16.12500 348.09000
|  |  |  | 16.12500 346.28000 | 16.19000 345.11000 | 16.25000 344.11000 | 16.25000 344.46000 | 16.25000 339.97000 | 16.25000 340.77000 | 16.25000 345.16000 | 16.37500 340.13000 | 16.37500 339.59000 | 16.37500 341.03000 | 16.37500 344.79000
|  |  |  | 16.37500 345.38000 | 16.44000 344.13000 | 16.50000 343.04000 | 16.50000 342.94000 |  |  |  | 16.62500 338.42000 | 16.62500 337.33000 | 16.62500 338.14000 | 16.62500 340.85000
[11 empty] | 16.87500 335.88000 | 16.87500 335.42000 | 16.87500 335.51000 | 16.87500 337.69000