## Sheet1
Connectorboard Parts Listing
Component | Digikey ref | Value | Quantity
CON12 | 160-1142-ND | LED 3MM GREEN DIFFUSED | 1
R8 | 311-1.00KCRCT-ND | RES 1.00K OHM 1/8W 1% 0805 SMD | 1
R6 | 311-10.0KCCT-ND | RES 10.0K OHM 1/8W 1% 0805 SMD | 2
R7 | 311-10.0KCCT-ND | RES 10.0K OHM 1/8W 1% 0805 SMD | 0
R1 | 311-100CCT-ND | RES 100 OHM 1/8W 1% 0805 SMD | 5
R2 | 311-100CCT-ND | RES 100 OHM 1/8W 1% 0805 SMD | 0
R3 | 311-100CCT-ND | RES 100 OHM 1/8W 1% 0805 SMD | 0
R4 | 311-100CCT-ND | RES 100 OHM 1/8W 1% 0805 SMD | 0
R5 | 311-100CCT-ND | RES 100 OHM 1/8W 1% 0805 SMD | 0
R11 | 311-470ARCT-ND | RES 470 OHM 1/8W 5% 0805 SMD | 1
R10 | 311-75.0CRCT-ND | RES 75.0 OHM 1/8W 1% 0805 SMD | 1
R9 | 311-9.09KCRCT-ND | RES 9.09K OHM 1/8W 1% 0805 SMD | 1
C6 | 399-1158-1-ND | CAP 10000PF 50V CERAMIC X7R 0805 | 3
C11 | 399-1158-1-ND | CAP 10000PF 50V CERAMIC X7R 0805 | 0
C8 | 399-1158-1-ND | CAP 10000PF 50V CERAMIC X7R 0805 | 0
C5 | 399-1170-1-ND | CAP .10UF 50V CERAMIC X7R 0805 | 6
C12 | 399-1170-1-ND | CAP .10UF 50V CERAMIC X7R 0805 | 0
C13 | 399-1170-1-ND | CAP .10UF 50V CERAMIC X7R 0805 | 0
C14 | 399-1170-1-ND | CAP .10UF 50V CERAMIC X7R 0805 | 0
C16 | 399-1170-1-ND | CAP .10UF 50V CERAMIC X7R 0805 | 0
C9 | 399-1170-1-ND | CAP .10UF 50V CERAMIC X7R 0805 | 0
C1 | 399-3695-1-ND | CAPACITOR TANT .47UF 25V 10% SMD | 1
C2 | 399-3746-1-ND | CAPACITOR TANT 22UF 25V 10% SMD | 1
C3 | 478-1701-1-ND | CAP TANTALUM 10UF 35V 10% SMD | 5
C10 | 478-1701-1-ND | CAP TANTALUM 10UF 35V 10% SMD | 0
C15 | 478-1701-1-ND | CAP TANTALUM 10UF 35V 10% SMD | 0
C4 | 478-1701-1-ND | CAP TANTALUM 10UF 35V 10% SMD | 0
C7 | 478-1701-1-ND | CAP TANTALUM 10UF 35V 10% SMD | 0
CON10 | 929665-08-36-ND | CONN HEADER .100 DUAL STR 72POS | 2
CON11 | 929665-08-36-ND | CONN HEADER .100 DUAL STR 72POS | 0
CON4 | 929850E-01-36-ND | CONN HEADER .100 SNGL STR 36POS | 3
CON5 | 929850E-01-36-ND | CONN HEADER .100 SNGL STR 36POS | 0
CON6 | 929850E-01-36-ND | CONN HEADER .100 SNGL STR 36POS | 0
| A9093-ND | CONN MOD PLUG 6-6 FLAT OVAL AU | 2
U3 | AD817AN-ND | IC OPAMP SNGL/DUAL HS LP 8-DIP | 1
CON3 | ARF1179 | CONN BNC PC MT RT/ANG 75 OHM MET | 1
CON7 | CCM1398-ND | CONN MOD RJ11 W/FERRITE BLOCK | 3
CON8 | CCM1398-ND | CONN MOD RJ11 W/FERRITE BLOCK | 0
CON9 | CCM1398-ND | CONN MOD RJ11 W/FERRITE BLOCK | 0
U4 | DS90LV027ATM-ND | IC DRIVER LVDS DUAL HS DIF 8SOIC | 2
U6 | DS90LV027ATM-ND | IC DRIVER LVDS DUAL HS DIF 8SOIC | 0
U5 | DS90LV028ATM-ND | IC RCVR LVDS DUAL HS DIF 8-SOIC | 1
U1 | LM2940IMP-5.0CT-ND | IC 5V 1A LDO VREG SOT223 | 1
U2 | REG1117-3.3-ND | IC LOW DROPOUT 3.3V REG SOT-223 | 1
| WM1114 | CONN TERM FEMALE 22-30AWG TIN | 4
| WM2000 | CONN HOUS 2POS .100 W/RAMP/RIB | 2
CON1 | WM4200 | CONN HEADER 2POS .100 VERT TIN | 2
CON2 | WM4200 | CONN HEADER 2POS .100 VERT TIN | 0
|  | CAT5e cable | 1
|  | 2 wires cable (15 cm) | 1