## B3-1
Test Time (s) | Time (min) | HRR (kW) | Exhaust Flow (kg/s) | FuelMass (kg) | HeatFlux (kW/m2) | Mass Loss (kg)
0 | 0 | 0.87 | 20.8666 | 171.8795 | 0.25158 | -0.0025
1 | 0.016667 | -0.19 | 20.7927 | 171.8777 | 0.32479 | -0.0007
2 | 0.033333 | 5 | 20.8366 | 171.8762 | 0.3325 | 0.0008
3 | 0.05 | 6.18 | 20.9143 | 171.874 | 0.33378 | 0.003
4 | 0.066667 | 8.74 | 20.9231 | 171.8719 | 0.34501 | 0.0051
5 | 0.083333 | 9.2 | 20.944 | 171.8715 | 0.35741 | 0.0055
6 | 0.1 | 8.91 | 21.0834 | 171.8712 | 0.37123 | 0.0058
7 | 0.11667 | 16.73 | 21.1069 | 171.8698 | 0.40188 | 0.0072
8 | 0.13333 | 19.03 | 21.097 | 171.8674 | 0.42329 | 0.0096
9 | 0.15 | 19.14 | 20.9571 | 171.8658 | 0.44841 | 0.0112
10 | 0.16667 | 17.78 | 20.9293 | 171.8648 | 0.45583 | 0.0122
11 | 0.18333 | 16.7 | 21.0175 | 171.8622 | 0.48619 | 0.0148
12 | 0.2 | 21 | 21.0567 | 171.8595 | 0.49164 | 0.0175
13 | 0.21667 | 18.81 | 20.9774 | 171.8583 | 0.51654 | 0.0187
14 | 0.23333 | 21.24 | 20.9522 | 171.8573 | 0.55909 | 0.0197
15 | 0.25 | 20.13 | 20.9282 | 171.8564 | 0.58453 | 0.0206
16 | 0.26667 | 22.27 | 20.8449 | 171.8545 | 0.5893 | 0.0225
17 | 0.28333 | 22.95 | 20.7165 | 171.853 | 0.59634 | 0.024
18 | 0.3 | 21.68 | 20.789 | 171.8517 | 0.62469 | 0.0253
19 | 0.31667 | 25.61 | 20.8115 | 171.8497 | 0.66407 | 0.0273
20 | 0.33333 | 24.06 | 20.8095 | 171.8473 | 0.69122 | 0.0297
21 | 0.35 | 20.69 | 20.8041 | 171.8475 | 0.72049 | 0.0295
22 | 0.36667 | 22.82 | 20.7236 | 171.8472 | 0.75789 | 0.0298
23 | 0.38333 | 23.42 | 20.8139 | 171.8462 | 0.80361 | 0.0308
24 | 0.4 | 24.73 | 20.7199 | 171.8446 | 0.8163 | 0.0324
25 | 0.41667 | 24.39 | 20.6872 | 171.8426 | 0.82179 | 0.0344
26 | 0.43333 | 24.94 | 20.6904 | 171.8418 | 0.82697 | 0.0352
27 | 0.45 | 27.5 | 20.7555 | 171.8415 | 0.82067 | 0.0355
28 | 0.46667 | 25.01 | 20.7372 | 171.8414 | 0.8331 | 0.0356
29 | 0.48333 | 25.82 | 20.7767 | 171.8416 | 0.86484 | 0.0354
30 | 0.5 | 26.52 | 20.7622 | 171.8423 | 0.91023 | 0.0347
31 | 0.51667 | 25.48 | 20.6769 | 171.8424 | 0.9375 | 0.0346
32 | 0.53333 | 24.73 | 20.6858 | 171.8432 | 0.9555 | 0.0338
33 | 0.55 | 28.03 | 20.6596 | 171.8439 | 0.99603 | 0.0331
34 | 0.56667 | 28.4 | 20.6836 | 171.8457 | 1.0025 | 0.0313
35 | 0.58333 | 26.29 | 20.6746 | 171.8458 | 1.0214 | 0.0312
36 | 0.6 | 24.46 | 20.637 | 171.8454 | 1.0318 | 0.0316
37 | 0.61667 | 25.94 | 20.7873 | 171.8455 | 1.0377 | 0.0315
38 | 0.63333 | 30.03 | 20.796 | 171.8456 | 1.0199 | 0.0314
39 | 0.65 | 26.72 | 20.7852 | 171.8457 | 1.0552 | 0.0313
40 | 0.66667 | 26.87 | 20.7326 | 171.8449 | 1.0802 | 0.0321
41 | 0.68333 | 26.78 | 20.7955 | 171.844 | 1.1103 | 0.033
42 | 0.7 | 27.67 | 20.7726 | 171.8429 | 1.1352 | 0.0341
43 | 0.71667 | 26.25 | 20.7487 | 171.841 | 1.1672 | 0.036
44 | 0.73333 | 31.72 | 20.8022 | 171.8386 | 1.209 | 0.0384
45 | 0.75 | 31.19 | 20.8631 | 171.8379 | 1.1974 | 0.0391
46 | 0.76667 | 31.91 | 20.9887 | 171.8377 | 1.2178 | 0.0393
47 | 0.78333 | 30.12 | 20.9434 | 171.8371 | 1.2207 | 0.0399
48 | 0.8 | 32.22 | 20.7817 | 171.8361 | 1.2157 | 0.0409
49 | 0.81667 | 34.12 | 20.816 | 171.8346 | 1.2061 | 0.0424
50 | 0.83333 | 32.8 | 20.8716 | 171.8349 | 1.1963 | 0.0421
51 | 0.85 | 31.94 | 20.8317 | 171.8349 | 1.2122 | 0.0421
52 | 0.86667 | 33.05 | 20.8296 | 171.835 | 1.211 | 0.042
53 | 0.88333 | 29.11 | 20.9222 | 171.8352 | 1.2574 | 0.0418
54 | 0.9 | 29.63 | 20.9295 | 171.8352 | 1.2954 | 0.0418
55 | 0.91667 | 30.22 | 20.9319 | 171.8348 | 1.3198 | 0.0422
56 | 0.93333 | 28.52 | 20.8694 | 171.8338 | 1.3428 | 0.0432
57 | 0.95 | 28.66 | 20.7728 | 171.8319 | 1.3686 | 0.0451
58 | 0.96667 | 27.75 | 20.8045 | 171.8304 | 1.3904 | 0.0466
59 | 0.98333 | 30.66 | 20.7574 | 171.8296 | 1.4356 | 0.0474
60 | 1 | 28.6 | 20.8222 | 171.8281 | 1.4855 | 0.0489
61 | 1.0167 | 27.51 | 20.8366 | 171.8265 | 1.5498 | 0.0505
62 | 1.0333 | 35.49 | 20.7558 | 171.8247 | 1.6247 | 0.0523
63 | 1.05 | 33.38 | 20.6961 | 171.8231 | 1.6717 | 0.0539
64 | 1.0667 | 36.74 | 20.7492 | 171.8211 | 1.6832 | 0.0559
65 | 1.0833 | 36.15 | 20.691 | 171.8186 | 1.7416 | 0.0584
66 | 1.1 | 36.05 | 20.5133 | 171.8169 | 1.7194 | 0.0601
67 | 1.1167 | 35.88 | 20.3554 | 171.8171 | 1.707 | 0.0599
68 | 1.1333 | 34.74 | 20.467 | 171.8167 | 1.7491 | 0.0603
69 | 1.15 | 36.71 | 20.4741 | 171.8161 | 1.8098 | 0.0609
70 | 1.1667 | 37.7 | 20.4021 | 171.815 | 1.8464 | 0.062
71 | 1.1833 | 34 | 20.3895 | 171.8141 | 1.9327 | 0.0629
72 | 1.2 | 34.9 | 20.4601 | 171.8129 | 1.9617 | 0.0641
73 | 1.2167 | 37.36 | 20.4555 | 171.8113 | 1.9931 | 0.0657
74 | 1.2333 | 38.71 | 20.2733 | 171.81 | 2.0298 | 0.067
75 | 1.25 | 40.64 | 20.3403 | 171.8095 | 2.1042 | 0.0675
76 | 1.2667 | 39.43 | 20.5513 | 171.8089 | 2.1773 | 0.0681
77 | 1.2833 | 43.83 | 20.6019 | 171.8074 | 2.2344 | 0.0696
78 | 1.3 | 43.48 | 20.5293 | 171.8053 | 2.2924 | 0.0717
79 | 1.3167 | 41.26 | 20.5326 | 171.8031 | 2.3806 | 0.0739
80 | 1.3333 | 44.49 | 20.4532 | 171.8009 | 2.4527 | 0.0761
81 | 1.35 | 44.81 | 20.523 | 171.7976 | 2.2521 | 0.0794
82 | 1.3667 | 45.44 | 20.5903 | 171.7948 | 2.0127 | 0.0822
83 | 1.3833 | 45.04 | 20.5381 | 171.7927 | 1.8956 | 0.0843
84 | 1.4 | 44.15 | 20.6508 | 171.791 | 1.841 | 0.086
85 | 1.4167 | 38.11 | 20.6345 | 171.79 | 1.816 | 0.087
86 | 1.4333 | 35.33 | 20.6059 | 171.7887 | 1.7816 | 0.0883
87 | 1.45 | 34.45 | 20.7602 | 171.7872 | 1.6598 | 0.0898
88 | 1.4667 | 31.58 | 20.882 | 171.7878 | 1.5325 | 0.0892
89 | 1.4833 | 29.11 | 20.8577 | 171.7888 | 1.4228 | 0.0882
90 | 1.5 | 25.5 | 20.9949 | 171.7891 | 1.3598 | 0.0879
91 | 1.5167 | 25.11 | 20.8712 | 171.791 | 1.3576 | 0.086
92 | 1.5333 | 25.22 | 20.8203 | 171.7934 | 1.3655 | 0.0836
93 | 1.55 | 24.82 | 20.849 | 171.7953 | 1.397 | 0.0817
94 | 1.5667 | 22.67 | 20.9553 | 171.797 | 1.4002 | 0.08
95 | 1.5833 | 24.76 | 20.8697 | 171.7988 | 1.4248 | 0.0782
96 | 1.6 | 26.51 | 20.8465 | 171.8 | 1.3726 | 0.077
97 | 1.6167 | 29.29 | 20.7812 | 171.8 | 1.3674 | 0.077
98 | 1.6333 | 27.71 | 20.7101 | 171.7977 | 1.3445 | 0.0793
99 | 1.65 | 24.3 | 20.7489 | 171.7951 | 1.302 | 0.0819
100 | 1.6667 | 24.98 | 20.6611 | 171.7934 | 1.2574 | 0.0836
101 | 1.6833 | 23.83 | 20.6537 | 171.7908 | 1.3098 | 0.0862
102 | 1.7 | 24.14 | 20.7099 | 171.7859 | 1.4052 | 0.0911
103 | 1.7167 | 22.57 | 20.7723 | 171.7812 | 1.4512 | 0.0958
104 | 1.7333 | 22.16 | 20.6607 | 171.7761 | 1.4766 | 0.1009
105 | 1.75 | 22.68 | 20.763 | 171.7694 | 1.5107 | 0.1076
106 | 1.7667 | 24.94 | 20.7894 | 171.7624 | 1.5393 | 0.1146
107 | 1.7833 | 29.93 | 20.8494 | 171.7568 | 1.5436 | 0.1202
108 | 1.8 | 30.92 | 20.8998 | 171.7534 | 1.5407 | 0.1236
109 | 1.8167 | 28.97 | 20.8223 | 171.7504 | 1.5359 | 0.1266
110 | 1.8333 | 23.16 | 20.935 | 171.7465 | 1.5903 | 0.1305
111 | 1.85 | 28.85 | 21.1837 | 171.7433 | 1.679 | 0.1337
112 | 1.8667 | 29.78 | 21.2314 | 171.7414 | 1.6665 | 0.1356
113 | 1.8833 | 27.37 | 21.2044 | 171.7396 | 1.749 | 0.1374
114 | 1.9 | 28.73 | 21.2847 | 171.7379 | 1.8305 | 0.1391
115 | 1.9167 | 35.18 | 21.2548 | 171.737 | 1.926 | 0.14
116 | 1.9333 | 35.31 | 21.226 | 171.7368 | 2.0217 | 0.1402
117 | 1.95 | 35.48 | 21.2153 | 171.7362 | 2.0423 | 0.1408
118 | 1.9667 | 37.41 | 21.1346 | 171.7348 | 2.0618 | 0.1422
119 | 1.9833 | 36.67 | 21.0501 | 171.7334 | 2.122 | 0.1436
120 | 2 | 38.68 | 20.9706 | 171.7335 | 2.1796 | 0.1435
121 | 2.0167 | 40.77 | 20.7991 | 171.7327 | 2.2157 | 0.1443
122 | 2.0333 | 43.52 | 20.7404 | 171.7321 | 2.2989 | 0.1449
123 | 2.05 | 43.6 | 20.6435 | 171.7313 | 2.366 | 0.1457
124 | 2.0667 | 46.65 | 20.4321 | 171.7302 | 2.5586 | 0.1468
125 | 2.0833 | 44.57 | 20.4348 | 171.7287 | 2.5951 | 0.1483
126 | 2.1 | 47.91 | 20.5373 | 171.727 | 2.6416 | 0.15
127 | 2.1167 | 45.13 | 20.6534 | 171.7244 | 2.647 | 0.1526
128 | 2.1333 | 50.77 | 20.6269 | 171.7198 | 2.6157 | 0.1572
129 | 2.15 | 49.73 | 20.7295 | 171.7145 | 2.6658 | 0.1625
130 | 2.1667 | 52.29 | 20.7777 | 171.7099 | 2.8203 | 0.1671
131 | 2.1833 | 56 | 20.8134 | 171.7059 | 3.0304 | 0.1711
132 | 2.2 | 60.71 | 20.8082 | 171.7021 | 3.1391 | 0.1749
133 | 2.2167 | 59.93 | 20.822 | 171.6973 | 3.0487 | 0.1797
134 | 2.2333 | 63.95 | 20.872 | 171.6922 | 3.0388 | 0.1848
135 | 2.25 | 67.66 | 20.9558 | 171.6875 | 3.033 | 0.1895
136 | 2.2667 | 65.6 | 20.8535 | 171.6842 | 3.1336 | 0.1928
137 | 2.2833 | 63.71 | 20.7644 | 171.6819 | 3.2019 | 0.1951
138 | 2.3 | 67.21 | 20.9183 | 171.6811 | 3.3746 | 0.1959
139 | 2.3167 | 69.9 | 20.9778 | 171.6803 | 3.5001 | 0.1967
140 | 2.3333 | 73.19 | 20.9814 | 171.6783 | 3.6618 | 0.1987
141 | 2.35 | 75.43 | 20.9663 | 171.6752 | 3.4739 | 0.2018
142 | 2.3667 | 75.15 | 20.9455 | 171.6716 | 3.4742 | 0.2054
143 | 2.3833 | 76.29 | 20.9508 | 171.669 | 3.3949 | 0.208
144 | 2.4 | 78.8 | 21.0924 | 171.6664 | 3.4256 | 0.2106
145 | 2.4167 | 76.87 | 20.9795 | 171.6642 | 3.4899 | 0.2128
146 | 2.4333 | 80.89 | 21.0017 | 171.6606 | 3.5439 | 0.2164
147 | 2.45 | 80.26 | 20.8375 | 171.656 | 3.5772 | 0.221
148 | 2.4667 | 78.85 | 20.7767 | 171.6509 | 3.5381 | 0.2261
149 | 2.4833 | 76.14 | 20.6853 | 171.6455 | 3.6728 | 0.2315
150 | 2.5 | 80.95 | 20.5591 | 171.6397 | 3.6955 | 0.2373
151 | 2.5167 | 80.94 | 20.5117 | 171.6357 | 3.6805 | 0.2413
152 | 2.5333 | 83.92 | 20.5382 | 171.6319 | 3.7883 | 0.2451
153 | 2.55 | 90.61 | 20.5703 | 171.6266 | 3.7574 | 0.2504
154 | 2.5667 | 86.47 | 20.4484 | 171.6216 | 4.0609 | 0.2554
155 | 2.5833 | 89.99 | 20.3362 | 171.6156 | 4.4951 | 0.2614
156 | 2.6 | 89.63 | 20.168 | 171.6099 | 4.771 | 0.2671
157 | 2.6167 | 92.27 | 20.2263 | 171.6048 | 4.645 | 0.2722
158 | 2.6333 | 93.99 | 20.2466 | 171.6002 | 4.756 | 0.2768
159 | 2.65 | 97.36 | 20.2394 | 171.5955 | 4.6853 | 0.2815
160 | 2.6667 | 99.06 | 20.3122 | 171.5922 | 4.5859 | 0.2848
161 | 2.6833 | 102.11 | 20.3603 | 171.5878 | 4.4789 | 0.2892
162 | 2.7 | 107.94 | 20.249 | 171.5833 | 4.3905 | 0.2937
163 | 2.7167 | 107.19 | 20.3676 | 171.5787 | 4.5339 | 0.2983
164 | 2.7333 | 107.8 | 20.4536 | 171.5747 | 4.6653 | 0.3023
165 | 2.75 | 112.37 | 20.5602 | 171.5711 | 4.7554 | 0.3059
166 | 2.7667 | 117.71 | 20.7813 | 171.5669 | 4.8032 | 0.3101
167 | 2.7833 | 122.24 | 20.9062 | 171.5634 | 4.8641 | 0.3136
168 | 2.8 | 121.5 | 20.9018 | 171.5604 | 4.9147 | 0.3166
169 | 2.8167 | 118.46 | 20.9369 | 171.5572 | 4.9194 | 0.3198
170 | 2.8333 | 122.37 | 20.9256 | 171.5528 | 5.0477 | 0.3242
171 | 2.85 | 126 | 21.0572 | 171.5469 | 5.1432 | 0.3301
172 | 2.8667 | 123.94 | 21.0601 | 171.5407 | 5.4409 | 0.3363
173 | 2.8833 | 123.87 | 21.0066 | 171.5351 | 5.5513 | 0.3419
174 | 2.9 | 125.82 | 21.0067 | 171.5287 | 5.6559 | 0.3483
175 | 2.9167 | 129.74 | 21.0584 | 171.5227 | 5.8535 | 0.3543
176 | 2.9333 | 129.52 | 21.0433 | 171.5172 | 6.1102 | 0.3598
177 | 2.95 | 128.66 | 21.0181 | 171.5111 | 6.0902 | 0.3659
178 | 2.9667 | 132.82 | 20.8991 | 171.5042 | 6.0623 | 0.3728
179 | 2.9833 | 132.81 | 20.8509 | 171.4977 | 5.9249 | 0.3793
180 | 3 | 136.1 | 20.9868 | 171.4912 | 5.9323 | 0.3858
181 | 3.0167 | 136.23 | 20.9181 | 171.4868 | 6.0077 | 0.3902
182 | 3.0333 | 141.72 | 21.0475 | 171.4813 | 6.1322 | 0.3957
183 | 3.05 | 143.67 | 20.8764 | 171.475 | 6.2975 | 0.402
184 | 3.0667 | 148.38 | 20.7389 | 171.4694 | 6.4649 | 0.4076
185 | 3.0833 | 151.08 | 20.7224 | 171.4624 | 6.7755 | 0.4146
186 | 3.1 | 153.16 | 20.6303 | 171.4544 | 7.2262 | 0.4226
187 | 3.1167 | 154.98 | 20.5493 | 171.4467 | 7.1217 | 0.4303
188 | 3.1333 | 162.45 | 20.6327 | 171.4381 | 7.2225 | 0.4389
189 | 3.15 | 162.47 | 20.6551 | 171.4303 | 7.3103 | 0.4467
190 | 3.1667 | 179.05 | 20.507 | 171.4218 | 7.6495 | 0.4552
191 | 3.1833 | 178.59 | 20.3969 | 171.4118 | 7.8428 | 0.4652
192 | 3.2 | 176.13 | 20.4169 | 171.4023 | 7.9717 | 0.4747
193 | 3.2167 | 182.33 | 20.5207 | 171.394 | 8.1278 | 0.483
194 | 3.2333 | 187.93 | 20.7536 | 171.3843 | 8.4324 | 0.4927
195 | 3.25 | 196.79 | 20.7743 | 171.3753 | 8.6949 | 0.5017
196 | 3.2667 | 203.28 | 20.7999 | 171.3664 | 8.7902 | 0.5106
197 | 3.2833 | 204.13 | 20.7774 | 171.357 | 8.9222 | 0.52
198 | 3.3 | 207.59 | 20.6687 | 171.3492 | 8.8253 | 0.5278
199 | 3.3167 | 209.1 | 20.6803 | 171.3405 | 8.7329 | 0.5365
200 | 3.3333 | 211.27 | 20.6356 | 171.331 | 8.7208 | 0.546
201 | 3.35 | 214.54 | 20.7293 | 171.3221 | 8.8828 | 0.5549
202 | 3.3667 | 212.92 | 20.6387 | 171.3142 | 8.7719 | 0.5628
203 | 3.3833 | 212.28 | 20.5807 | 171.3051 | 9.1296 | 0.5719
204 | 3.4 | 214.98 | 20.4596 | 171.2953 | 9.2071 | 0.5817
205 | 3.4167 | 217.97 | 20.4607 | 171.2858 | 9.3376 | 0.5912
206 | 3.4333 | 217.26 | 20.428 | 171.2766 | 9.4098 | 0.6004
207 | 3.45 | 218.73 | 20.4591 | 171.2692 | 9.3794 | 0.6078
208 | 3.4667 | 221.44 | 20.5293 | 171.2606 | 9.2783 | 0.6164
209 | 3.4833 | 222.93 | 20.585 | 171.2516 | 9.0755 | 0.6254
210 | 3.5 | 225.12 | 20.7805 | 171.2439 | 9.0169 | 0.6331
211 | 3.5167 | 227.03 | 20.6934 | 171.2351 | 9.1588 | 0.6419
212 | 3.5333 | 227.07 | 20.6973 | 171.2261 | 8.783 | 0.6509
213 | 3.55 | 227.82 | 20.8388 | 171.2178 | 8.6602 | 0.6592
214 | 3.5667 | 228.63 | 20.9003 | 171.2107 | 8.4335 | 0.6663
215 | 3.5833 | 230.71 | 20.8922 | 171.2032 | 8.4379 | 0.6738
216 | 3.6 | 229.49 | 20.8617 | 171.1961 | 8.4839 | 0.6809
217 | 3.6167 | 230.69 | 21.0003 | 171.1883 | 8.6293 | 0.6887
218 | 3.6333 | 232.46 | 21.0283 | 171.1796 | 8.804 | 0.6974
219 | 3.65 | 230.64 | 20.9605 | 171.1698 | 9.1703 | 0.7072
220 | 3.6667 | 232.42 | 20.8412 | 171.1603 | 9.1736 | 0.7167
221 | 3.6833 | 230.35 | 20.9165 | 171.151 | 9.0278 | 0.726
222 | 3.7 | 231.63 | 20.9114 | 171.1407 | 9.0035 | 0.7363
223 | 3.7167 | 229.01 | 20.8929 | 171.1296 | 9.2392 | 0.7474
224 | 3.7333 | 233.7 | 20.8834 | 171.1177 | 9.2619 | 0.7593
225 | 3.75 | 236.8 | 20.7871 | 171.1051 | 9.38 | 0.7719
226 | 3.7667 | 238.37 | 20.8145 | 171.092 | 9.6578 | 0.785
227 | 3.7833 | 241.82 | 20.7458 | 171.0772 | 9.731 | 0.7998
228 | 3.8 | 242.38 | 20.7519 | 171.0628 | 9.7429 | 0.8142
229 | 3.8167 | 243.76 | 20.8055 | 171.0497 | 10.2349 | 0.8273
230 | 3.8333 | 252.07 | 20.7563 | 171.0359 | 10.5999 | 0.8411
231 | 3.85 | 254.81 | 20.6952 | 171.0225 | 11.1646 | 0.8545
232 | 3.8667 | 264.06 | 20.6761 | 171.0087 | 11.5075 | 0.8683
233 | 3.8833 | 268.8 | 20.5814 | 170.9961 | 12.2425 | 0.8809
234 | 3.9 | 277.92 | 20.5554 | 170.9856 | 12.6115 | 0.8914
235 | 3.9167 | 286.27 | 20.5581 | 170.9763 | 12.9519 | 0.9007
236 | 3.9333 | 295.69 | 20.5791 | 170.967 | 12.921 | 0.91
237 | 3.95 | 307.77 | 20.6071 | 170.9566 | 12.776 | 0.9204
238 | 3.9667 | 311.53 | 20.626 | 170.9448 | 12.725 | 0.9322
239 | 3.9833 | 313.99 | 20.6007 | 170.9329 | 12.8211 | 0.9441
240 | 4 | 313.96 | 20.6818 | 170.9213 | 12.6229 | 0.9557
241 | 4.0167 | 318.72 | 20.8422 | 170.9086 | 12.421 | 0.9684
242 | 4.0333 | 322.08 | 20.8317 | 170.8961 | 12.5978 | 0.9809
243 | 4.05 | 319.37 | 20.7625 | 170.8833 | 12.3542 | 0.9937
244 | 4.0667 | 317.42 | 20.7314 | 170.8687 | 12.1856 | 1.0083
245 | 4.0833 | 318.83 | 20.8871 | 170.8537 | 12.6978 | 1.0233
246 | 4.1 | 322.53 | 20.9793 | 170.8387 | 13.0586 | 1.0383
247 | 4.1167 | 321.08 | 20.8208 | 170.8234 | 12.689 | 1.0536
248 | 4.1333 | 324.64 | 20.8012 | 170.8086 | 12.7905 | 1.0684
249 | 4.15 | 325.2 | 20.7615 | 170.794 | 12.8149 | 1.083
250 | 4.1667 | 324.29 | 20.72 | 170.7792 | 12.696 | 1.0978
251 | 4.1833 | 322.31 | 20.6004 | 170.7646 | 12.4857 | 1.1124
252 | 4.2 | 320.53 | 20.6351 | 170.7506 | 12.6626 | 1.1264
253 | 4.2167 | 318.09 | 20.5937 | 170.7358 | 13.0924 | 1.1412
254 | 4.2333 | 317.38 | 20.5911 | 170.7185 | 13.2198 | 1.1585
255 | 4.25 | 319.87 | 20.513 | 170.7009 | 12.9597 | 1.1761
256 | 4.2667 | 321.91 | 20.4994 | 170.6843 | 13.03 | 1.1927
257 | 4.2833 | 327.47 | 20.694 | 170.6701 | 13.0113 | 1.2069
258 | 4.3 | 329.21 | 20.6913 | 170.6566 | 12.9615 | 1.2204
259 | 4.3167 | 330.22 | 20.7581 | 170.6437 | 13.2418 | 1.2333
260 | 4.3333 | 335.6 | 20.817 | 170.6306 | 13.4415 | 1.2464
261 | 4.35 | 338.03 | 20.8318 | 170.6172 | 13.312 | 1.2598
262 | 4.3667 | 338.59 | 20.8384 | 170.6027 | 12.9412 | 1.2743
263 | 4.3833 | 341.57 | 20.9353 | 170.5888 | 13.1773 | 1.2882
264 | 4.4 | 337.99 | 20.8515 | 170.5769 | 13.0656 | 1.3001
265 | 4.4167 | 338.85 | 20.8113 | 170.5644 | 13.0146 | 1.3126
266 | 4.4333 | 334.66 | 20.763 | 170.5504 | 12.9674 | 1.3266
267 | 4.45 | 330.16 | 20.7014 | 170.536 | 12.8148 | 1.341
268 | 4.4667 | 329.06 | 20.6303 | 170.5222 | 12.7537 | 1.3548
269 | 4.4833 | 328.04 | 20.6024 | 170.5076 | 12.9156 | 1.3694
270 | 4.5 | 329.1 | 20.5257 | 170.4939 | 13.0514 | 1.3831
271 | 4.5167 | 330.79 | 20.4831 | 170.4823 | 13.041 | 1.3947
272 | 4.5333 | 330.99 | 20.5899 | 170.4726 | 12.6152 | 1.4044
273 | 4.55 | 328.36 | 20.6445 | 170.4614 | 12.4492 | 1.4156
274 | 4.5667 | 334.54 | 20.8157 | 170.4505 | 11.8998 | 1.4265
275 | 4.5833 | 330.39 | 20.9052 | 170.4397 | 11.3874 | 1.4373
276 | 4.6 | 324.19 | 20.8559 | 170.4277 | 10.8533 | 1.4493
277 | 4.6167 | 323.21 | 20.837 | 170.4139 | 10.4638 | 1.4631
278 | 4.6333 | 319.17 | 20.8747 | 170.4012 | 10.1531 | 1.4758
279 | 4.65 | 313.45 | 20.8601 | 170.3897 | 9.9108 | 1.4873
280 | 4.6667 | 313.37 | 20.8196 | 170.3786 | 9.8801 | 1.4984
281 | 4.6833 | 312.06 | 20.8195 | 170.3669 | 9.7213 | 1.5101
282 | 4.7 | 310.67 | 20.7493 | 170.3534 | 10.186 | 1.5236
283 | 4.7167 | 303.11 | 20.7405 | 170.3412 | 10.5831 | 1.5358
284 | 4.7333 | 297.52 | 20.663 | 170.3302 | 10.4073 | 1.5468
285 | 4.75 | 298.28 | 20.6497 | 170.3206 | 10.3433 | 1.5564
286 | 4.7667 | 296.89 | 20.5546 | 170.3149 | 9.6487 | 1.5621
287 | 4.7833 | 295.84 | 20.5719 | 170.3093 | 9.311 | 1.5677
288 | 4.8 | 289.81 | 20.6406 | 170.3024 | 8.941 | 1.5746
289 | 4.8167 | 286.24 | 20.6986 | 170.2949 | 8.7658 | 1.5821
290 | 4.8333 | 284.49 | 20.7244 | 170.2871 | 8.5977 | 1.5899
291 | 4.85 | 278.06 | 20.7041 | 170.278 | 8.1909 | 1.599
292 | 4.8667 | 273.21 | 20.6728 | 170.2699 | 8.0628 | 1.6071
293 | 4.8833 | 265.95 | 20.6741 | 170.2627 | 7.7002 | 1.6143
294 | 4.9 | 257.08 | 20.7001 | 170.2541 | 7.6423 | 1.6229
295 | 4.9167 | 246.85 | 20.629 | 170.2446 | 7.7076 | 1.6324
296 | 4.9333 | 244.62 | 20.6971 | 170.2333 | 7.6542 | 1.6437
297 | 4.95 | 242.05 | 20.6484 | 170.2238 | 7.6997 | 1.6532
298 | 4.9667 | 242.08 | 20.711 | 170.2154 | 7.5022 | 1.6616
299 | 4.9833 | 241.43 | 20.7684 | 170.2065 | 7.3548 | 1.6705
300 | 5 | 237.53 | 20.7923 | 170.1979 | 7.2514 | 1.6791
301 | 5.0167 | 235.41 | 20.7713 | 170.1909 | 7.2721 | 1.6861
302 | 5.0333 | 229.23 | 20.7148 | 170.1841 | 7.2615 | 1.6929
303 | 5.05 | 227.98 | 20.7322 | 170.1756 | 7.1957 | 1.7014
304 | 5.0667 | 229.98 | 20.799 | 170.1669 | 6.9514 | 1.7101
305 | 5.0833 | 228.33 | 20.8736 | 170.1595 | 6.7477 | 1.7175
306 | 5.1 | 223.48 | 20.9276 | 170.1522 | 6.7145 | 1.7248
307 | 5.1167 | 219.9 | 21.0138 | 170.1435 | 6.7084 | 1.7335
308 | 5.1333 | 218.92 | 20.8874 | 170.1344 | 6.6319 | 1.7426
309 | 5.15 | 213.79 | 20.7491 | 170.125 | 6.5225 | 1.752
310 | 5.1667 | 214.9 | 20.6634 | 170.1131 | 6.453 | 1.7639
311 | 5.1833 | 221.77 | 20.6994 | 170.1009 | 6.5115 | 1.7761
312 | 5.2 | 226.26 | 20.8348 | 170.0898 | 6.4577 | 1.7872
313 | 5.2167 | 222.7 | 20.84 | 170.0816 | 6.4053 | 1.7954
314 | 5.2333 | 217.41 | 20.8532 | 170.0724 | 6.4741 | 1.8046
315 | 5.25 | 211.19 | 20.8483 | 170.0619 | 6.4528 | 1.8151
316 | 5.2667 | 214.03 | 20.8744 | 170.0506 | 6.4349 | 1.8264
317 | 5.2833 | 212.33 | 20.8515 | 170.0403 | 6.6662 | 1.8367
318 | 5.3 | 210.28 | 20.786 | 170.0291 | 6.6493 | 1.8479
319 | 5.3167 | 203.17 | 20.7989 | 170.0179 | 6.5545 | 1.8591
320 | 5.3333 | 207.06 | 20.8909 | 170.0087 | 6.0777 | 1.8683
321 | 5.35 | 210.3 | 20.9722 | 170.0004 | 6.0652 | 1.8766
322 | 5.3667 | 209.9 | 20.8789 | 169.9927 | 6.1701 | 1.8843
323 | 5.3833 | 216.11 | 20.7962 | 169.983 | 6.4322 | 1.894
324 | 5.4 | 214.59 | 20.6816 | 169.9746 | 6.8239 | 1.9024
325 | 5.4167 | 216.79 | 20.6872 | 169.9634 | 7.0716 | 1.9136
326 | 5.4333 | 226.86 | 20.7236 | 169.9508 | 7.1802 | 1.9262
327 | 5.45 | 233.78 | 20.6736 | 169.9378 | 7.2323 | 1.9392
328 | 5.4667 | 237.54 | 20.7645 | 169.925 | 7.2992 | 1.952
329 | 5.4833 | 240.88 | 20.806 | 169.914 | 7.2839 | 1.963
330 | 5.5 | 244.46 | 20.9468 | 169.9016 | 7.2859 | 1.9754
331 | 5.5167 | 248.76 | 20.9147 | 169.8885 | 7.3923 | 1.9885
332 | 5.5333 | 248.37 | 20.9288 | 169.875 | 7.5507 | 2.002
333 | 5.55 | 253.94 | 20.9972 | 169.8625 | 7.6636 | 2.0145
334 | 5.5667 | 256.7 | 21.0559 | 169.8489 | 7.6394 | 2.0281
335 | 5.5833 | 254.11 | 20.9627 | 169.8382 | 7.6977 | 2.0388
336 | 5.6 | 250.49 | 20.8238 | 169.8284 | 7.7898 | 2.0486
337 | 5.6167 | 248.63 | 20.7598 | 169.8184 | 7.8784 | 2.0586
338 | 5.6333 | 251.12 | 20.8127 | 169.8092 | 7.9728 | 2.0678
339 | 5.65 | 255.28 | 20.7546 | 169.7988 | 8.2188 | 2.0782
340 | 5.6667 | 260.05 | 20.7381 | 169.7872 | 8.1118 | 2.0898
341 | 5.6833 | 263.09 | 20.7049 | 169.7741 | 8.248 | 2.1029
342 | 5.7 | 264.44 | 20.6865 | 169.7586 | 7.984 | 2.1184
343 | 5.7167 | 267.82 | 20.8422 | 169.7425 | 8.0797 | 2.1345
344 | 5.7333 | 264.12 | 20.7106 | 169.7273 | 8.027 | 2.1497
345 | 5.75 | 266.21 | 20.6433 | 169.7125 | 8.175 | 2.1645
346 | 5.7667 | 271.4 | 20.7861 | 169.6978 | 8.6828 | 2.1792
347 | 5.7833 | 276.19 | 20.8076 | 169.6834 | 9.0101 | 2.1936
348 | 5.8 | 284.4 | 20.7313 | 169.6663 | 9.6833 | 2.2107
349 | 5.8167 | 286.87 | 20.8195 | 169.6475 | 9.9248 | 2.2295
350 | 5.8333 | 288.03 | 20.6277 | 169.6304 | 9.7067 | 2.2466
351 | 5.85 | 294.17 | 20.6603 | 169.6146 | 10.0759 | 2.2624
352 | 5.8667 | 299.86 | 20.7394 | 169.5985 | 10.1531 | 2.2785
353 | 5.8833 | 305.44 | 20.5949 | 169.5826 | 10.6279 | 2.2944
354 | 5.9 | 318.22 | 20.6565 | 169.567 | 10.8867 | 2.31
355 | 5.9167 | 328.92 | 20.8077 | 169.5497 | 11.277 | 2.3273
356 | 5.9333 | 337.3 | 20.7295 | 169.5324 | 11.8445 | 2.3446
357 | 5.95 | 345.18 | 20.8547 | 169.5142 | 11.8137 | 2.3628
358 | 5.9667 | 353.04 | 21.0257 | 169.4972 | 11.4289 | 2.3798
359 | 5.9833 | 352.51 | 20.9381 | 169.4803 | 12.0737 | 2.3967
360 | 6 | 362.99 | 20.9826 | 169.4636 | 12.5097 | 2.4134
361 | 6.0167 | 369.17 | 20.9115 | 169.4464 | 12.6098 | 2.4306
362 | 6.0333 | 374.11 | 20.7855 | 169.4286 | 12.5242 | 2.4484
363 | 6.05 | 371.92 | 20.7119 | 169.4084 | 12.0532 | 2.4686
364 | 6.0667 | 364.97 | 20.6428 | 169.3873 | 12.219 | 2.4897
365 | 6.0833 | 354.85 | 20.5358 | 169.3669 | 12.9725 | 2.5101
366 | 6.1 | 352.89 | 20.5481 | 169.3469 | 12.4705 | 2.5301
367 | 6.1167 | 353.75 | 20.4027 | 169.3258 | 12.994 | 2.5512
368 | 6.1333 | 354.93 | 20.2734 | 169.3038 | 13.7958 | 2.5732
369 | 6.15 | 360.69 | 20.395 | 169.2808 | 13.6489 | 2.5962
370 | 6.1667 | 370.6 | 20.6052 | 169.2573 | 13.4164 | 2.6197
371 | 6.1833 | 372.82 | 20.5721 | 169.235 | 13.4421 | 2.642
372 | 6.2 | 374.5 | 20.616 | 169.2138 | 14.3199 | 2.6632
373 | 6.2167 | 374.36 | 20.7008 | 169.1933 | 14.8249 | 2.6837
374 | 6.2333 | 377.66 | 20.7891 | 169.1728 | 14.8856 | 2.7042
375 | 6.25 | 383.08 | 20.9095 | 169.1517 | 14.4414 | 2.7253
376 | 6.2667 | 393.54 | 20.9846 | 169.129 | 15.1368 | 2.748
377 | 6.2833 | 404.38 | 21.0144 | 169.1069 | 15.0528 | 2.7701
378 | 6.3 | 413.75 | 20.9976 | 169.0866 | 15.5397 | 2.7904
379 | 6.3167 | 417.62 | 20.9953 | 169.0689 | 15.0634 | 2.8081
380 | 6.3333 | 419.83 | 20.8824 | 169.0522 | 16.0073 | 2.8248
381 | 6.35 | 420.57 | 20.8607 | 169.0312 | 15.7156 | 2.8458
382 | 6.3667 | 424.54 | 20.906 | 169.0072 | 15.2525 | 2.8698
383 | 6.3833 | 422.37 | 20.9483 | 168.983 | 15.09 | 2.894
384 | 6.4 | 425.8 | 21.0029 | 168.9589 | 14.9939 | 2.9181
385 | 6.4167 | 426.01 | 20.9703 | 168.9334 | 15.0805 | 2.9436
386 | 6.4333 | 428.17 | 20.9354 | 168.9085 | 14.9291 | 2.9685
387 | 6.45 | 426.04 | 20.8965 | 168.8847 | 16.165 | 2.9923
388 | 6.4667 | 423.32 | 20.8028 | 168.86 | 16.9582 | 3.017
389 | 6.4833 | 414.48 | 20.6587 | 168.8345 | 17.4981 | 3.0425
390 | 6.5 | 412.38 | 20.5407 | 168.8082 | 17.0216 | 3.0688
391 | 6.5167 | 413.97 | 20.602 | 168.7866 | 16.6967 | 3.0904
392 | 6.5333 | 416.2 | 20.5259 | 168.7687 | 16.6587 | 3.1083
393 | 6.55 | 413.21 | 20.3517 | 168.7529 | 17.3043 | 3.1241
394 | 6.5667 | 412.6 | 20.2779 | 168.7383 | 18.8339 | 3.1387
395 | 6.5833 | 412.38 | 20.1409 | 168.7243 | 18.9721 | 3.1527
396 | 6.6 | 408.54 | 20.0084 | 168.7076 | 18.0457 | 3.1694
397 | 6.6167 | 406.04 | 20.0087 | 168.6902 | 17.9327 | 3.1868
398 | 6.6333 | 408.67 | 20.1146 | 168.6733 | 17.1871 | 3.2037
399 | 6.65 | 401.61 | 20.1002 | 168.6548 | 16.7094 | 3.2222
400 | 6.6667 | 398.04 | 20.0818 | 168.6357 | 16.0941 | 3.2413
401 | 6.6833 | 393.65 | 20.0751 | 168.6136 | 16.1395 | 3.2634
402 | 6.7 | 393.23 | 20.1536 | 168.5866 | 15.9427 | 3.2904
403 | 6.7167 | 393.95 | 20.3286 | 168.5577 | 16.1787 | 3.3193
404 | 6.7333 | 390.55 | 20.437 | 168.5297 | 16.1006 | 3.3473
405 | 6.75 | 383.26 | 20.4907 | 168.5044 | 16.1888 | 3.3726
406 | 6.7667 | 385.44 | 20.5093 | 168.4833 | 17.6084 | 3.3937
407 | 6.7833 | 388.32 | 20.4769 | 168.4637 | 17.4835 | 3.4133
408 | 6.8 | 394.98 | 20.4347 | 168.4442 | 17.263 | 3.4328
409 | 6.8167 | 404.41 | 20.5848 | 168.4246 | 16.1841 | 3.4524
410 | 6.8333 | 412.74 | 20.6979 | 168.404 | 15.9301 | 3.473
411 | 6.85 | 410.22 | 20.6144 | 168.3836 | 16.732 | 3.4934
412 | 6.8667 | 406.71 | 20.638 | 168.3695 | 16.6546 | 3.5075
413 | 6.8833 | 401.95 | 20.6021 | 168.3572 | 15.8967 | 3.5198
414 | 6.9 | 402.23 | 20.4888 | 168.3423 | 15.2277 | 3.5347
415 | 6.9167 | 396.5 | 20.4601 | 168.3242 | 15.5722 | 3.5528
416 | 6.9333 | 387.91 | 20.4269 | 168.3065 | 15.2292 | 3.5705
417 | 6.95 | 389.56 | 20.6157 | 168.2892 | 15.1321 | 3.5878
418 | 6.9667 | 384.68 | 20.7041 | 168.2695 | 14.5808 | 3.6075
419 | 6.9833 | 387.41 | 20.7765 | 168.2506 | 14.5012 | 3.6264
420 | 7 | 388.46 | 20.8182 | 168.2338 | 14.3001 | 3.6432
421 | 7.0167 | 388.34 | 21.0364 | 168.2185 | 14.9148 | 3.6585
422 | 7.0333 | 381.85 | 20.9745 | 168.2008 | 15.3654 | 3.6762
423 | 7.05 | 374.49 | 20.8239 | 168.1799 | 14.62 | 3.6971
424 | 7.0667 | 365.94 | 20.8018 | 168.1592 | 14.8771 | 3.7178
425 | 7.0833 | 361.79 | 20.7584 | 168.1374 | 15.0428 | 3.7396
426 | 7.1 | 366.65 | 20.8482 | 168.1129 | 15.19 | 3.7641
427 | 7.1167 | 366.78 | 20.8004 | 168.0844 | 14.622 | 3.7926
428 | 7.1333 | 362.85 | 20.7509 | 168.0592 | 14.3444 | 3.8178
429 | 7.15 | 361.94 | 20.6342 | 168.0355 | 14.8869 | 3.8415
430 | 7.1667 | 359.3 | 20.5107 | 168.0132 | 15.8362 | 3.8638
431 | 7.1833 | 354.02 | 20.3048 | 167.9903 | 16.5395 | 3.8867
432 | 7.2 | 355.91 | 20.3295 | 167.9668 | 17.8239 | 3.9102
433 | 7.2167 | 365.1 | 20.412 | 167.943 | 18.6358 | 3.934
434 | 7.2333 | 370.02 | 20.3778 | 167.9198 | 18.8304 | 3.9572
435 | 7.25 | 380.73 | 20.5708 | 167.8984 | 18.5662 | 3.9786
436 | 7.2667 | 379.23 | 20.4808 | 167.8769 | 18.5743 | 4.0001
437 | 7.2833 | 379.85 | 20.4056 | 167.8578 | 16.6233 | 4.0192
438 | 7.3 | 374.49 | 20.3516 | 167.8384 | 16.528 | 4.0386
439 | 7.3167 | 372.41 | 20.341 | 167.8193 | 17.0886 | 4.0577
440 | 7.3333 | 373.12 | 20.4158 | 167.7998 | 18.6619 | 4.0772
441 | 7.35 | 381.23 | 20.6663 | 167.7798 | 19.0265 | 4.0972
442 | 7.3667 | 382.32 | 20.6973 | 167.76 | 19.8167 | 4.117
443 | 7.3833 | 385.17 | 20.7551 | 167.7429 | 20.0217 | 4.1341
444 | 7.4 | 383.36 | 20.8034 | 167.7263 | 19.004 | 4.1507
445 | 7.4167 | 386.63 | 20.6993 | 167.711 | 17.2836 | 4.166
446 | 7.4333 | 388.63 | 20.8747 | 167.697 | 16.649 | 4.18
447 | 7.45 | 391.4 | 20.8796 | 167.6825 | 17.2838 | 4.1945
448 | 7.4667 | 389.24 | 20.8653 | 167.6655 | 17.3128 | 4.2115
449 | 7.4833 | 392 | 20.9373 | 167.6464 | 17.6686 | 4.2306
450 | 7.5 | 389.26 | 20.7897 | 167.6232 | 17.0619 | 4.2538
451 | 7.5167 | 386.29 | 20.6811 | 167.5991 | 16.3812 | 4.2779
452 | 7.5333 | 385.2 | 20.6633 | 167.5749 | 16.7588 | 4.3021
453 | 7.55 | 385.54 | 20.6072 | 167.5512 | 17.8119 | 4.3258
454 | 7.5667 | 386.67 | 20.5726 | 167.5251 | 16.8019 | 4.3519
455 | 7.5833 | 387.44 | 20.6163 | 167.4989 | 16.4276 | 4.3781
456 | 7.6 | 384.49 | 20.5442 | 167.4734 | 16.9661 | 4.4036
457 | 7.6167 | 379.84 | 20.5612 | 167.4493 | 18.2437 | 4.4277
458 | 7.6333 | 376.77 | 20.5744 | 167.4293 | 17.1653 | 4.4477
459 | 7.65 | 373 | 20.5175 | 167.4128 | 16.8328 | 4.4642
460 | 7.6667 | 377.34 | 20.6098 | 167.3989 | 16.6163 | 4.4781
461 | 7.6833 | 368.52 | 20.572 | 167.386 | 16.1208 | 4.491
462 | 7.7 | 366.43 | 20.5818 | 167.373 | 16.3723 | 4.504
463 | 7.7167 | 363.93 | 20.6636 | 167.3604 | 15.4669 | 4.5166
464 | 7.7333 | 367.15 | 20.7086 | 167.3496 | 15.1034 | 4.5274
465 | 7.75 | 367.13 | 20.6343 | 167.3395 | 15.2614 | 4.5375
466 | 7.7667 | 372.1 | 20.6823 | 167.3303 | 15.0418 | 4.5467
467 | 7.7833 | 378.03 | 20.715 | 167.3188 | 15.1307 | 4.5582
468 | 7.8 | 381.12 | 20.7171 | 167.3027 | 14.4935 | 4.5743
469 | 7.8167 | 382.61 | 20.7609 | 167.2849 | 14.0573 | 4.5921
470 | 7.8333 | 378.38 | 20.7995 | 167.2655 | 13.6247 | 4.6115
471 | 7.85 | 378.69 | 20.8319 | 167.2462 | 13.112 | 4.6308
472 | 7.8667 | 370.45 | 20.8158 | 167.2283 | 13.0657 | 4.6487
473 | 7.8833 | 367.1 | 20.7554 | 167.2099 | 12.9713 | 4.6671
474 | 7.9 | 361.46 | 20.8455 | 167.1925 | 12.6018 | 4.6845
475 | 7.9167 | 359.26 | 20.9851 | 167.1734 | 12.4862 | 4.7036
476 | 7.9333 | 353.22 | 20.966 | 167.1522 | 12.4879 | 4.7248
477 | 7.95 | 354.74 | 20.9489 | 167.1319 | 12.0879 | 4.7451
478 | 7.9667 | 351.43 | 20.9748 | 167.1141 | 11.943 | 4.7629
479 | 7.9833 | 348.05 | 20.9349 | 167.0958 | 11.7903 | 4.7812
480 | 8 | 346.13 | 20.8908 | 167.0795 | 12.1487 | 4.7975
481 | 8.0167 | 347.76 | 20.8254 | 167.0631 | 12.5583 | 4.8139
482 | 8.0333 | 347.61 | 20.7522 | 167.0461 | 13.3203 | 4.8309
483 | 8.05 | 353.8 | 20.7944 | 167.0272 | 13.7717 | 4.8498
484 | 8.0667 | 358.78 | 20.715 | 167.0074 | 14.3942 | 4.8696
485 | 8.0833 | 361.82 | 20.7067 | 166.9904 | 13.5935 | 4.8866
486 | 8.1 | 361.89 | 20.6998 | 166.9749 | 12.7461 | 4.9021
487 | 8.1167 | 356.36 | 20.6562 | 166.958 | 12.432 | 4.919
488 | 8.1333 | 353.71 | 20.6703 | 166.9403 | 12.6371 | 4.9367
489 | 8.15 | 347.27 | 20.5849 | 166.924 | 13.7394 | 4.953
490 | 8.1667 | 340.78 | 20.6324 | 166.9094 | 13.7651 | 4.9676
491 | 8.1833 | 337.2 | 20.5817 | 166.8953 | 13.5661 | 4.9817
492 | 8.2 | 333.75 | 20.5492 | 166.8795 | 13.1255 | 4.9975
493 | 8.2167 | 333.88 | 20.5221 | 166.8652 | 12.9995 | 5.0118
494 | 8.2333 | 338.16 | 20.6721 | 166.8521 | 13.5977 | 5.0249
495 | 8.25 | 331.37 | 20.6087 | 166.8373 | 13.4471 | 5.0397
496 | 8.2667 | 329.21 | 20.5783 | 166.8215 | 12.8493 | 5.0555
497 | 8.2833 | 328.98 | 20.6276 | 166.8072 | 13.3443 | 5.0698
498 | 8.3 | 328.42 | 20.673 | 166.7941 | 13.6074 | 5.0829
499 | 8.3167 | 331.24 | 20.8194 | 166.7789 | 14.6068 | 5.0981
500 | 8.3333 | 331.03 | 20.8756 | 166.7619 | 15.091 | 5.1151
501 | 8.35 | 331.44 | 21.0198 | 166.7449 | 15.154 | 5.1321
502 | 8.3667 | 332.9 | 21.1142 | 166.7309 | 15.5366 | 5.1461
503 | 8.3833 | 337.88 | 21.0844 | 166.7162 | 15.6129 | 5.1608
504 | 8.4 | 343.27 | 20.9543 | 166.7002 | 15.0056 | 5.1768
505 | 8.4167 | 346.2 | 20.903 | 166.6833 | 15.075 | 5.1937
506 | 8.4333 | 348.26 | 20.8437 | 166.6645 | 13.6622 | 5.2125
507 | 8.45 | 341.05 | 20.7959 | 166.6466 | 13.7629 | 5.2304
508 | 8.4667 | 343.96 | 20.7723 | 166.6302 | 13.9476 | 5.2468
509 | 8.4833 | 344.54 | 20.6937 | 166.6176 | 14.05 | 5.2594
510 | 8.5 | 339.84 | 20.5398 | 166.6037 | 13.7826 | 5.2733
511 | 8.5167 | 338.49 | 20.4839 | 166.5885 | 14.8878 | 5.2885
512 | 8.5333 | 333.77 | 20.5232 | 166.5717 | 14.8924 | 5.3053
513 | 8.55 | 335.53 | 20.5967 | 166.556 | 13.5996 | 5.321
514 | 8.5667 | 332.52 | 20.5979 | 166.5412 | 13.3255 | 5.3358
515 | 8.5833 | 327.37 | 20.5893 | 166.5254 | 13.2702 | 5.3516
516 | 8.6 | 333.88 | 20.6235 | 166.5103 | 12.9523 | 5.3667
517 | 8.6167 | 338.35 | 20.6756 | 166.4907 | 12.8728 | 5.3863
518 | 8.6333 | 341.67 | 20.7279 | 166.4668 | 13.0187 | 5.4102
519 | 8.65 | 340.28 | 20.7745 | 166.4383 | 13.2041 | 5.4387
520 | 8.6667 | 340.6 | 20.9138 | 166.4106 | 13.0152 | 5.4664
521 | 8.6833 | 336.83 | 20.8816 | 166.3843 | 13.6678 | 5.4927
522 | 8.7 | 334.73 | 20.8333 | 166.3596 | 13.7875 | 5.5174
523 | 8.7167 | 333.52 | 20.7668 | 166.3341 | 14.209 | 5.5429
524 | 8.7333 | 339.1 | 20.7983 | 166.3081 | 15.4005 | 5.5689
525 | 8.75 | 339.37 | 20.8372 | 166.2828 | 16.6424 | 5.5942
526 | 8.7667 | 336.44 | 20.8322 | 166.2589 | 16.8713 | 5.6181
527 | 8.7833 | 340.66 | 20.8048 | 166.2389 | 16.8936 | 5.6381
528 | 8.8 | 346.85 | 20.7406 | 166.2205 | 16.648 | 5.6565
529 | 8.8167 | 350.14 | 20.734 | 166.2021 | 16.1422 | 5.6749
530 | 8.8333 | 347.21 | 20.6741 | 166.1833 | 15.7114 | 5.6937
531 | 8.85 | 346.5 | 20.679 | 166.163 | 15.1592 | 5.714
532 | 8.8667 | 348.67 | 20.7263 | 166.142 | 16.5455 | 5.735
533 | 8.8833 | 344.18 | 20.738 | 166.1222 | 16.4268 | 5.7548
534 | 8.9 | 348.97 | 20.8072 | 166.1049 | 16.4345 | 5.7721
535 | 8.9167 | 352.75 | 20.8351 | 166.0899 | 15.3987 | 5.7871
536 | 8.9333 | 356.61 | 20.7874 | 166.0792 | 14.9411 | 5.7978
537 | 8.95 | 356.2 | 20.7915 | 166.069 | 14.5271 | 5.808
538 | 8.9667 | 354.36 | 20.6857 | 166.0565 | 15.4235 | 5.8205
539 | 8.9833 | 350.63 | 20.6517 | 166.0465 | 15.6664 | 5.8305
540 | 9 | 348.22 | 20.6309 | 166.037 | 14.4547 | 5.84
541 | 9.0167 | 346.63 | 20.6966 | 166.0269 | 13.6932 | 5.8501
542 | 9.0333 | 349.04 | 20.7097 | 166.0119 | 13.8317 | 5.8651
543 | 9.05 | 344.35 | 20.7965 | 165.997 | 13.5201 | 5.88
544 | 9.0667 | 337.58 | 20.5994 | 165.9798 | 14.1439 | 5.8972
545 | 9.0833 | 335.91 | 20.6019 | 165.9609 | 13.9678 | 5.9161
546 | 9.1 | 332.68 | 20.5656 | 165.9394 | 13.538 | 5.9376
547 | 9.1167 | 331.55 | 20.5617 | 165.916 | 13.5087 | 5.961
548 | 9.1333 | 329.94 | 20.6173 | 165.895 | 13.3119 | 5.982
549 | 9.15 | 327.35 | 20.606 | 165.8716 | 12.9246 | 6.0054
550 | 9.1667 | 329.89 | 20.6497 | 165.8495 | 13.2907 | 6.0275
551 | 9.1833 | 329.23 | 20.6184 | 165.8306 | 13.0377 | 6.0464
552 | 9.2 | 328.13 | 20.5426 | 165.8181 | 13.5608 | 6.0589
553 | 9.2167 | 323.75 | 20.3624 | 165.8046 | 13.0723 | 6.0724
554 | 9.2333 | 326.44 | 20.4736 | 165.7901 | 12.4987 | 6.0869
555 | 9.25 | 324.58 | 20.4252 | 165.7764 | 13.0977 | 6.1006
556 | 9.2667 | 329.61 | 20.4786 | 165.7621 | 13.1747 | 6.1149
557 | 9.2833 | 331.65 | 20.5244 | 165.7493 | 13.616 | 6.1277
558 | 9.3 | 332.19 | 20.502 | 165.7361 | 13.673 | 6.1409
559 | 9.3167 | 333.35 | 20.55 | 165.7239 | 13.2017 | 6.1531
560 | 9.3333 | 331.02 | 20.4643 | 165.7107 | 12.6516 | 6.1663
561 | 9.35 | 330.58 | 20.4606 | 165.6961 | 12.0914 | 6.1809
562 | 9.3667 | 325.99 | 20.4187 | 165.6799 | 11.5754 | 6.1971
563 | 9.3833 | 326.93 | 20.5892 | 165.6635 | 11.944 | 6.2135
564 | 9.4 | 323.68 | 20.5049 | 165.6486 | 12.1818 | 6.2284
565 | 9.4167 | 324.11 | 20.5836 | 165.6317 | 11.7881 | 6.2453
566 | 9.4333 | 327.49 | 20.6717 | 165.6135 | 12.1786 | 6.2635
567 | 9.45 | 327.57 | 20.6464 | 165.5954 | 11.937 | 6.2816
568 | 9.4667 | 326.78 | 20.6717 | 165.5801 | 11.7506 | 6.2969
569 | 9.4833 | 330.55 | 20.5978 | 165.5651 | 11.3713 | 6.3119
570 | 9.5 | 330.07 | 20.6624 | 165.5464 | 11.2995 | 6.3306
571 | 9.5167 | 333.41 | 20.6797 | 165.5258 | 11.0475 | 6.3512
572 | 9.5333 | 339.06 | 20.719 | 165.5038 | 10.9739 | 6.3732
573 | 9.55 | 333.19 | 20.6765 | 165.481 | 10.9452 | 6.396
574 | 9.5667 | 333.08 | 20.715 | 165.4585 | 10.6798 | 6.4185
575 | 9.5833 | 331.16 | 20.6744 | 165.4375 | 10.9311 | 6.4395
576 | 9.6 | 333.63 | 20.6446 | 165.4188 | 11.3943 | 6.4582
577 | 9.6167 | 334.01 | 20.5595 | 165.3988 | 11.8081 | 6.4782
578 | 9.6333 | 334.41 | 20.4975 | 165.3768 | 12.2539 | 6.5002
579 | 9.65 | 342.39 | 20.6069 | 165.3549 | 13.4465 | 6.5221
580 | 9.6667 | 347.56 | 20.6056 | 165.3339 | 13.6286 | 6.5431
581 | 9.6833 | 349.1 | 20.7186 | 165.3145 | 13.8478 | 6.5625
582 | 9.7 | 356.52 | 20.8383 | 165.2955 | 14.7789 | 6.5815
583 | 9.7167 | 360.24 | 20.8491 | 165.2793 | 14.6619 | 6.5977
584 | 9.7333 | 367.14 | 20.7825 | 165.2608 | 14.4889 | 6.6162
585 | 9.75 | 370.71 | 20.821 | 165.2433 | 14.5474 | 6.6337
586 | 9.7667 | 378.06 | 20.7675 | 165.2245 | 14.3445 | 6.6525
587 | 9.7833 | 384.85 | 20.7711 | 165.2062 | 14.4619 | 6.6708
588 | 9.8 | 394.74 | 20.8871 | 165.1872 | 14.3245 | 6.6898
589 | 9.8167 | 398.98 | 20.7476 | 165.1664 | 14.482 | 6.7106
590 | 9.8333 | 407.01 | 20.8193 | 165.1485 | 13.868 | 6.7285
591 | 9.85 | 406.04 | 20.6745 | 165.1303 | 12.7728 | 6.7467
592 | 9.8667 | 407.08 | 20.6564 | 165.1123 | 12.2357 | 6.7647
593 | 9.8833 | 405.83 | 20.6621 | 165.0902 | 12.3187 | 6.7868
594 | 9.9 | 416.24 | 20.7437 | 165.067 | 12.2068 | 6.81
595 | 9.9167 | 419.07 | 20.6469 | 165.0419 | 12.3061 | 6.8351
596 | 9.9333 | 420.82 | 20.684 | 165.0188 | 12.4232 | 6.8582
597 | 9.95 | 424.92 | 20.7733 | 164.9942 | 12.5867 | 6.8828
598 | 9.9667 | 425.96 | 20.7379 | 164.9692 | 12.4646 | 6.9078
599 | 9.9833 | 431.34 | 20.802 | 164.9468 | 12.3869 | 6.9302
600 | 10 | 432.86 | 20.7445 | 164.9247 | 13.0387 | 6.9523
601 | 10.0167 | 442.14 | 20.7494 | 164.9028 | 13.3005 | 6.9742
602 | 10.0333 | 441.51 | 20.6277 | 164.8814 | 13.3113 | 6.9956
603 | 10.05 | 439.39 | 20.4802 | 164.8625 | 13.6236 | 7.0145
604 | 10.0667 | 439.84 | 20.4723 | 164.846 | 13.4451 | 7.031
605 | 10.0833 | 440.51 | 20.5033 | 164.8274 | 14.2382 | 7.0496
606 | 10.1 | 448.19 | 20.5243 | 164.8053 | 13.88 | 7.0717
607 | 10.1167 | 454.34 | 20.5314 | 164.7847 | 14.3074 | 7.0923
608 | 10.1333 | 459.66 | 20.6151 | 164.7662 | 13.6604 | 7.1108
609 | 10.15 | 459.79 | 20.6525 | 164.7454 | 13.353 | 7.1316
610 | 10.1667 | 457.85 | 20.5567 | 164.7223 | 13.3466 | 7.1547
611 | 10.1833 | 462.88 | 20.5482 | 164.6977 | 13.6435 | 7.1793
612 | 10.2 | 468.46 | 20.6441 | 164.6736 | 13.9719 | 7.2034
613 | 10.2167 | 475.87 | 20.8161 | 164.6503 | 14.0721 | 7.2267
614 | 10.2333 | 473.08 | 20.7931 | 164.6276 | 13.8562 | 7.2494
615 | 10.25 | 475.95 | 20.7893 | 164.6057 | 13.9392 | 7.2713
616 | 10.2667 | 476.15 | 20.8454 | 164.5803 | 13.5513 | 7.2967
617 | 10.2833 | 478.13 | 20.708 | 164.552 | 14.102 | 7.325
618 | 10.3 | 476.03 | 20.5741 | 164.5233 | 14.1985 | 7.3537
619 | 10.3167 | 478.53 | 20.4909 | 164.4974 | 14.0867 | 7.3796
620 | 10.3333 | 481.9 | 20.5441 | 164.4747 | 13.649 | 7.4023
621 | 10.35 | 483.32 | 20.5763 | 164.4533 | 13.1873 | 7.4237
622 | 10.3667 | 485.12 | 20.5115 | 164.4326 | 13.9735 | 7.4444
623 | 10.3833 | 495.35 | 20.565 | 164.4081 | 14.0233 | 7.4689
624 | 10.4 | 499.35 | 20.6049 | 164.3822 | 14.276 | 7.4948
625 | 10.4167 | 501.8 | 20.6375 | 164.3558 | 14.9539 | 7.5212
626 | 10.4333 | 509.84 | 20.6064 | 164.3334 | 14.803 | 7.5436
627 | 10.45 | 516.09 | 20.6529 | 164.3133 | 14.2323 | 7.5637
628 | 10.4667 | 524.11 | 20.7421 | 164.2923 | 14.2679 | 7.5847
629 | 10.4833 | 530.13 | 20.8617 | 164.2696 | 13.9833 | 7.6074
630 | 10.5 | 526.01 | 20.7769 | 164.2445 | 14.4816 | 7.6325
631 | 10.5167 | 524.91 | 20.6658 | 164.2209 | 15.9456 | 7.6561
632 | 10.5333 | 531.34 | 20.6952 | 164.1971 | 16.5613 | 7.6799
633 | 10.55 | 531.84 | 20.6268 | 164.1802 | 16.6003 | 7.6968
634 | 10.5667 | 522.57 | 20.5948 | 164.1628 | 16.1824 | 7.7142
635 | 10.5833 | 517.01 | 20.5846 | 164.1442 | 16.1781 | 7.7328
636 | 10.6 | 506.82 | 20.5382 | 164.126 | 16.1156 | 7.751
637 | 10.6167 | 506.81 | 20.6966 | 164.1075 | 15.9359 | 7.7695
638 | 10.6333 | 504.89 | 20.65 | 164.0879 | 15.8772 | 7.7891
639 | 10.65 | 506.45 | 20.5079 | 164.0688 | 15.8571 | 7.8082
640 | 10.6667 | 508.06 | 20.5123 | 164.0512 | 15.6358 | 7.8258
641 | 10.6833 | 508.4 | 20.528 | 164.0339 | 16.0858 | 7.8431
642 | 10.7 | 508.35 | 20.4724 | 164.0195 | 16.3878 | 7.8575
643 | 10.7167 | 511.58 | 20.3782 | 164.0024 | 17.4656 | 7.8746
644 | 10.7333 | 508.11 | 20.356 | 163.9856 | 16.8436 | 7.8914
645 | 10.75 | 507.85 | 20.4145 | 163.9697 | 16.855 | 7.9073
646 | 10.7667 | 501.75 | 20.4237 | 163.9531 | 16.8172 | 7.9239
647 | 10.7833 | 492.37 | 20.2883 | 163.936 | 16.0429 | 7.941
648 | 10.8 | 489.72 | 20.3048 | 163.9186 | 15.8471 | 7.9584
649 | 10.8167 | 497.25 | 20.3519 | 163.8987 | 15.4357 | 7.9783
650 | 10.8333 | 508.64 | 20.5052 | 163.8745 | 15.0573 | 8.0025
651 | 10.85 | 522.97 | 20.6241 | 163.8515 | 14.7892 | 8.0255
652 | 10.8667 | 533.34 | 20.7781 | 163.8256 | 14.6442 | 8.0514
653 | 10.8833 | 532.95 | 20.8641 | 163.7988 | 14.6011 | 8.0782
654 | 10.9 | 533.79 | 20.9092 | 163.7724 | 16.113 | 8.1046
655 | 10.9167 | 534.11 | 20.8939 | 163.7478 | 16.4991 | 8.1292
656 | 10.9333 | 534.95 | 20.8667 | 163.7255 | 16.1434 | 8.1515
657 | 10.95 | 542.61 | 21.0021 | 163.7044 | 16.109 | 8.1726
658 | 10.9667 | 547.37 | 21.0623 | 163.6839 | 16.053 | 8.1931
659 | 10.9833 | 549.6 | 21.0797 | 163.6644 | 15.5729 | 8.2126
660 | 11 | 550.77 | 21.0714 | 163.6497 | 15.9355 | 8.2273
661 | 11.0167 | 549.83 | 21.1029 | 163.6321 | 15.8048 | 8.2449
662 | 11.0333 | 546.83 | 21.0033 | 163.6122 | 15.5308 | 8.2648
663 | 11.05 | 547.42 | 21.0596 | 163.5881 | 15.5701 | 8.2889
664 | 11.0667 | 547.39 | 21.0195 | 163.5643 | 15.506 | 8.3127
665 | 11.0833 | 550.59 | 21.0069 | 163.5433 | 16.0886 | 8.3337
666 | 11.1 | 558.96 | 21.0987 | 163.5171 | 16.0816 | 8.3599
667 | 11.1167 | 565.73 | 21.0386 | 163.4905 | 16.2969 | 8.3865
668 | 11.1333 | 567.88 | 21.0017 | 163.4643 | 17.3068 | 8.4127
669 | 11.15 | 574.03 | 21.0939 | 163.438 | 17.8545 | 8.439
670 | 11.1667 | 577.59 | 21.1768 | 163.4084 | 17.3104 | 8.4686
671 | 11.1833 | 575.81 | 21.1529 | 163.3785 | 17.1473 | 8.4985
672 | 11.2 | 570.85 | 21.1069 | 163.348 | 17.9414 | 8.529
673 | 11.2167 | 560.66 | 20.9516 | 163.3225 | 17.3564 | 8.5545
674 | 11.2333 | 553.39 | 21.0108 | 163.2997 | 17.4644 | 8.5773
675 | 11.25 | 544.89 | 20.8788 | 163.2744 | 18.9358 | 8.6026
676 | 11.2667 | 539.71 | 20.7949 | 163.2523 | 19.4868 | 8.6247
677 | 11.2833 | 538.03 | 20.7015 | 163.2274 | 18.3052 | 8.6496
678 | 11.3 | 531.04 | 20.6208 | 163.202 | 18.0966 | 8.675
679 | 11.3167 | 533.48 | 20.6634 | 163.1779 | 18.3622 | 8.6991
680 | 11.3333 | 537.69 | 20.5426 | 163.1553 | 18.3336 | 8.7217
681 | 11.35 | 538.75 | 20.6219 | 163.1324 | 19.2891 | 8.7446
682 | 11.3667 | 545.54 | 20.7791 | 163.1125 | 19.038 | 8.7645
683 | 11.3833 | 547.78 | 20.7741 | 163.0917 | 18.972 | 8.7853
684 | 11.4 | 544.22 | 20.8307 | 163.0692 | 19.2757 | 8.8078
685 | 11.4167 | 551.44 | 21.0325 | 163.0467 | 18.7271 | 8.8303
686 | 11.4333 | 545.98 | 20.9629 | 163.0257 | 18.5745 | 8.8513
687 | 11.45 | 547.73 | 21.0338 | 163.0084 | 18.6337 | 8.8686
688 | 11.4667 | 551.77 | 21.1482 | 162.9913 | 18.5308 | 8.8857
689 | 11.4833 | 552.8 | 21.0116 | 162.9747 | 18.3022 | 8.9023
690 | 11.5 | 551.62 | 20.861 | 162.9592 | 18.7913 | 8.9178
691 | 11.5167 | 549.74 | 20.6401 | 162.9455 | 18.0517 | 8.9315
692 | 11.5333 | 547.54 | 20.5097 | 162.9302 | 17.8216 | 8.9468
693 | 11.55 | 536.96 | 20.5485 | 162.9129 | 17.4582 | 8.9641
694 | 11.5667 | 531.34 | 20.4915 | 162.896 | 17.8174 | 8.981
695 | 11.5833 | 526.33 | 20.3184 | 162.8804 | 17.1024 | 8.9966
696 | 11.6 | 531.47 | 20.4295 | 162.8648 | 16.9435 | 9.0122
697 | 11.6167 | 535.31 | 20.4626 | 162.8469 | 17.4059 | 9.0301
698 | 11.6333 | 538.2 | 20.4276 | 162.8295 | 17.6824 | 9.0475
699 | 11.65 | 539.04 | 20.3735 | 162.8127 | 17.4004 | 9.0643
700 | 11.6667 | 543.69 | 20.5414 | 162.7985 | 16.9791 | 9.0785
701 | 11.6833 | 537.4 | 20.5273 | 162.7841 | 17.3755 | 9.0929
702 | 11.7 | 525.99 | 20.4705 | 162.7676 | 17.5057 | 9.1094
703 | 11.7167 | 516.2 | 20.5303 | 162.7523 | 16.4332 | 9.1247
704 | 11.7333 | 506.67 | 20.5292 | 162.736 | 16.5993 | 9.141
705 | 11.75 | 498.4 | 20.5341 | 162.7176 | 16.5949 | 9.1594
706 | 11.7667 | 500.14 | 20.546 | 162.6966 | 16.1008 | 9.1804
707 | 11.7833 | 502.19 | 20.5209 | 162.6764 | 16.0969 | 9.2006
708 | 11.8 | 506.77 | 20.5197 | 162.6571 | 15.39 | 9.2199
709 | 11.8167 | 513.14 | 20.6258 | 162.6358 | 15.5494 | 9.2412
710 | 11.8333 | 516.6 | 20.6493 | 162.6123 | 16.0421 | 9.2647
711 | 11.85 | 521.25 | 20.7792 | 162.5864 | 16.0198 | 9.2906
712 | 11.8667 | 523.85 | 20.9126 | 162.5607 | 15.9804 | 9.3163
713 | 11.8833 | 524.6 | 20.8074 | 162.5343 | 17.3861 | 9.3427
714 | 11.9 | 530.64 | 20.8048 | 162.5107 | 17.8458 | 9.3663
715 | 11.9167 | 529.11 | 20.7347 | 162.4876 | 17.1279 | 9.3894
716 | 11.9333 | 534 | 20.7137 | 162.4625 | 16.3616 | 9.4145
717 | 11.95 | 532.23 | 20.6959 | 162.4391 | 16.8504 | 9.4379
718 | 11.9667 | 537.7 | 20.6809 | 162.4154 | 17.0791 | 9.4616
719 | 11.9833 | 537.49 | 20.5458 | 162.3919 | 17.2229 | 9.4851
720 | 12 | 537.25 | 20.5644 | 162.3675 | 18.1458 | 9.5095
721 | 12.0167 | 536.03 | 20.6176 | 162.3458 | 18.5594 | 9.5312
722 | 12.0333 | 530.68 | 20.5701 | 162.3251 | 18.7153 | 9.5519
723 | 12.05 | 525.81 | 20.5968 | 162.307 | 19.489 | 9.57
724 | 12.0667 | 523.33 | 20.6289 | 162.2863 | 19.3306 | 9.5907
725 | 12.0833 | 523.44 | 20.75 | 162.2677 | 19.2321 | 9.6093
726 | 12.1 | 520.82 | 20.8019 | 162.2529 | 18.4834 | 9.6241
727 | 12.1167 | 517.08 | 20.8037 | 162.2372 | 18.6699 | 9.6398
728 | 12.1333 | 510.96 | 20.7707 | 162.22 | 18.3218 | 9.657
729 | 12.15 | 507.15 | 20.8491 | 162.2038 | 18.2567 | 9.6732
730 | 12.1667 | 505.34 | 20.7127 | 162.1863 | 18.7798 | 9.6907
731 | 12.1833 | 500.1 | 20.529 | 162.1677 | 18.9392 | 9.7093
732 | 12.2 | 501.33 | 20.5034 | 162.1487 | 18.6246 | 9.7283
733 | 12.2167 | 502.85 | 20.5646 | 162.1266 | 17.8054 | 9.7504
734 | 12.2333 | 500.48 | 20.535 | 162.1039 | 17.8421 | 9.7731
735 | 12.25 | 494.71 | 20.5383 | 162.0781 | 17.7706 | 9.7989
736 | 12.2667 | 494.88 | 20.4747 | 162.0527 | 17.666 | 9.8243
737 | 12.2833 | 495.01 | 20.5099 | 162.0283 | 18.0737 | 9.8487
738 | 12.3 | 496.6 | 20.5371 | 162.0048 | 17.7566 | 9.8722
739 | 12.3167 | 492.51 | 20.4711 | 161.9842 | 18.0029 | 9.8928
740 | 12.3333 | 494.83 | 20.5176 | 161.9636 | 18.5349 | 9.9134
741 | 12.35 | 489.88 | 20.5817 | 161.9428 | 18.3298 | 9.9342
742 | 12.3667 | 493.55 | 20.5713 | 161.9205 | 18.3047 | 9.9565
743 | 12.3833 | 491.28 | 20.6518 | 161.8982 | 18.2492 | 9.9788
744 | 12.4 | 490.2 | 20.6736 | 161.8773 | 18.6304 | 9.9997
745 | 12.4167 | 498.57 | 20.6322 | 161.8581 | 19.2122 | 10.0189
746 | 12.4333 | 501.78 | 20.5685 | 161.8365 | 19.3026 | 10.0405
747 | 12.45 | 512.92 | 20.5072 | 161.8142 | 19.8185 | 10.0628
748 | 12.4667 | 515.29 | 20.5567 | 161.7921 | 19.8736 | 10.0849
749 | 12.4833 | 519.3 | 20.643 | 161.7699 | 19.2271 | 10.1071
750 | 12.5 | 515.81 | 20.5611 | 161.753 | 19.2231 | 10.124
751 | 12.5167 | 511.39 | 20.6009 | 161.7362 | 19.14 | 10.1408
752 | 12.5333 | 506.92 | 20.4093 | 161.7196 | 19.2145 | 10.1574
753 | 12.55 | 508.67 | 20.3346 | 161.7023 | 19.3173 | 10.1747
754 | 12.5667 | 511.76 | 20.2138 | 161.6849 | 19.5195 | 10.1921
755 | 12.5833 | 515.89 | 20.2747 | 161.6684 | 20.0492 | 10.2086
756 | 12.6 | 522.75 | 20.4236 | 161.6514 | 19.6828 | 10.2256
757 | 12.6167 | 528.48 | 20.5315 | 161.6357 | 19.2801 | 10.2413
758 | 12.6333 | 531.14 | 20.6183 | 161.6192 | 18.7052 | 10.2578
759 | 12.65 | 531.87 | 20.5018 | 161.6005 | 19.1876 | 10.2765
760 | 12.6667 | 533.99 | 20.4989 | 161.5775 | 19.1916 | 10.2995
761 | 12.6833 | 541.63 | 20.4485 | 161.5528 | 19.4123 | 10.3242
762 | 12.7 | 552.52 | 20.6276 | 161.5296 | 19.0225 | 10.3474
763 | 12.7167 | 553.14 | 20.5932 | 161.5091 | 19.6456 | 10.3679
764 | 12.7333 | 560.94 | 20.7322 | 161.4864 | 19.8894 | 10.3906
765 | 12.75 | 565.23 | 20.7103 | 161.4613 | 20.1073 | 10.4157
766 | 12.7667 | 564.5 | 20.6209 | 161.4373 | 20.247 | 10.4397
767 | 12.7833 | 565.41 | 20.5766 | 161.4147 | 19.8695 | 10.4623
768 | 12.8 | 554.84 | 20.3186 | 161.3964 | 20.0083 | 10.4806
769 | 12.8167 | 557.38 | 20.4136 | 161.3774 | 20.26 | 10.4996
770 | 12.8333 | 563.38 | 20.6265 | 161.3563 | 19.9083 | 10.5207
771 | 12.85 | 570.4 | 20.7623 | 161.3355 | 20.252 | 10.5415
772 | 12.8667 | 578.14 | 20.8512 | 161.314 | 20.712 | 10.563
773 | 12.8833 | 577.42 | 20.8559 | 161.2918 | 20.8307 | 10.5852
774 | 12.9 | 571.44 | 20.7581 | 161.2722 | 20.8283 | 10.6048
775 | 12.9167 | 570.85 | 20.716 | 161.254 | 20.9141 | 10.623
776 | 12.9333 | 575.68 | 20.7414 | 161.2366 | 21.0684 | 10.6404
777 | 12.95 | 574.76 | 20.7762 | 161.2137 | 20.95 | 10.6633
778 | 12.9667 | 576.02 | 20.9203 | 161.1851 | 21.3976 | 10.6919
779 | 12.9833 | 572.86 | 20.826 | 161.1547 | 21.249 | 10.7223
780 | 13 | 570.48 | 20.6427 | 161.1271 | 22.3353 | 10.7499
781 | 13.0167 | 575.7 | 20.5246 | 161.1006 | 22.5212 | 10.7764
782 | 13.0333 | 583.32 | 20.5516 | 161.0744 | 23.1289 | 10.8026
783 | 13.05 | 589.92 | 20.5568 | 161.0507 | 22.714 | 10.8263
784 | 13.0667 | 599.76 | 20.7169 | 161.0265 | 23.195 | 10.8505
785 | 13.0833 | 604.67 | 20.7743 | 161.001 | 23.2666 | 10.876
786 | 13.1 | 611.24 | 20.8255 | 160.9754 | 23.0421 | 10.9016
787 | 13.1167 | 610.45 | 20.7998 | 160.9502 | 23.3316 | 10.9268
788 | 13.1333 | 617.29 | 20.8576 | 160.9272 | 23.6367 | 10.9498
789 | 13.15 | 621.08 | 20.9297 | 160.9063 | 23.2959 | 10.9707
790 | 13.1667 | 621.13 | 20.9248 | 160.8836 | 22.8626 | 10.9934
791 | 13.1833 | 618.4 | 20.8951 | 160.8609 | 23.2909 | 11.0161
792 | 13.2 | 611.92 | 20.7188 | 160.8405 | 22.9658 | 11.0365
793 | 13.2167 | 613.58 | 20.6683 | 160.8155 | 22.452 | 11.0615
794 | 13.2333 | 619.6 | 20.6131 | 160.7881 | 23.0318 | 11.0889
795 | 13.25 | 623.35 | 20.6018 | 160.76 | 23.2567 | 11.117
796 | 13.2667 | 628.54 | 20.4678 | 160.7326 | 24.3536 | 11.1444
797 | 13.2833 | 635.62 | 20.4924 | 160.7109 | 24.2193 | 11.1661
798 | 13.3 | 632.58 | 20.4489 | 160.6905 | 23.5548 | 11.1865
799 | 13.3167 | 623.8 | 20.4696 | 160.6682 | 23.589 | 11.2088
800 | 13.3333 | 624.65 | 20.4992 | 160.6452 | 24.4412 | 11.2318
801 | 13.35 | 626.64 | 20.5487 | 160.617 | 23.9932 | 11.26
802 | 13.3667 | 626.5 | 20.5503 | 160.5863 | 24.6738 | 11.2907
803 | 13.3833 | 635.18 | 20.6973 | 160.5568 | 25.0442 | 11.3202
804 | 13.4 | 638.96 | 20.672 | 160.5311 | 24.602 | 11.3459
805 | 13.4167 | 638.75 | 20.6459 | 160.5077 | 25.0413 | 11.3693
806 | 13.4333 | 633.82 | 20.6585 | 160.4843 | 25.2951 | 11.3927
807 | 13.45 | 626.3 | 20.6511 | 160.4613 | 25.5706 | 11.4157
808 | 13.4667 | 615.81 | 20.5673 | 160.4371 | 26.1458 | 11.4399
809 | 13.4833 | 609.11 | 20.3694 | 160.4147 | 26.1907 | 11.4623
810 | 13.5 | 616.45 | 20.3331 | 160.3918 | 27.331 | 11.4852
811 | 13.5167 | 625.15 | 20.3297 | 160.3748 | 27.0168 | 11.5022
812 | 13.5333 | 627.43 | 20.3499 | 160.3584 | 26.8664 | 11.5186
813 | 13.55 | 621.16 | 20.2332 | 160.3435 | 24.7685 | 11.5335
814 | 13.5667 | 615.4 | 20.2765 | 160.3261 | 24.5139 | 11.5509
815 | 13.5833 | 606.03 | 20.2883 | 160.3067 | 24.4283 | 11.5703
816 | 13.6 | 599.71 | 20.3598 | 160.2871 | 23.0203 | 11.5899
817 | 13.6167 | 589.86 | 20.4508 | 160.2652 | 22.2483 | 11.6118
818 | 13.6333 | 585.77 | 20.4613 | 160.2446 | 21.9894 | 11.6324
819 | 13.65 | 577.18 | 20.5657 | 160.2219 | 22.1098 | 11.6551
820 | 13.6667 | 568.95 | 20.7163 | 160.2039 | 22.6691 | 11.6731
821 | 13.6833 | 557.54 | 20.6767 | 160.1859 | 22.9786 | 11.6911
822 | 13.7 | 547.21 | 20.7408 | 160.1677 | 24.4818 | 11.7093
823 | 13.7167 | 533.56 | 20.7299 | 160.1464 | 23.4072 | 11.7306
824 | 13.7333 | 520.28 | 20.5312 | 160.1255 | 22.3451 | 11.7515
825 | 13.75 | 513.82 | 20.5283 | 160.106 | 21.545 | 11.771
826 | 13.7667 | 511.92 | 20.5551 | 160.0876 | 21.7081 | 11.7894
827 | 13.7833 | 507.34 | 20.434 | 160.0692 | 20.6943 | 11.8078
828 | 13.8 | 505.51 | 20.4504 | 160.0518 | 20.992 | 11.8252
829 | 13.8167 | 500.26 | 20.5865 | 160.0357 | 19.8098 | 11.8413
830 | 13.8333 | 495.33 | 20.5472 | 160.0186 | 19.9758 | 11.8584
831 | 13.85 | 495.35 | 20.6831 | 160.0032 | 20.2178 | 11.8738
832 | 13.8667 | 494.83 | 20.6845 | 159.9896 | 19.7303 | 11.8874
833 | 13.8833 | 490.78 | 20.7452 | 159.979 | 19.1005 | 11.898
834 | 13.9 | 496.04 | 20.8528 | 159.969 | 18.2554 | 11.908
835 | 13.9167 | 495.2 | 20.8602 | 159.9583 | 17.5072 | 11.9187
836 | 13.9333 | 485.82 | 20.7878 | 159.9468 | 17.2129 | 11.9302
837 | 13.95 | 471.83 | 20.7616 | 159.9356 | 16.9882 | 11.9414
838 | 13.9667 | 460.99 | 20.7409 | 159.9234 | 16.6715 | 11.9536
839 | 13.9833 | 451.75 | 20.7066 | 159.9118 | 16.2954 | 11.9652
840 | 14 | 448.95 | 20.6885 | 159.8995 | 16.2468 | 11.9775
841 | 14.0167 | 443.11 | 20.5597 | 159.8826 | 16.2929 | 11.9944
842 | 14.0333 | 437.42 | 20.5985 | 159.8642 | 15.9703 | 12.0128
843 | 14.05 | 429.05 | 20.4775 | 159.847 | 15.5849 | 12.03
844 | 14.0667 | 419.43 | 20.3567 | 159.8294 | 15.3962 | 12.0476
845 | 14.0833 | 413.72 | 20.3384 | 159.8134 | 15.4721 | 12.0636
846 | 14.1 | 406.98 | 20.4079 | 159.7987 | 15.4334 | 12.0783
847 | 14.1167 | 405.96 | 20.3211 | 159.7823 | 15.5684 | 12.0947
848 | 14.1333 | 403.97 | 20.2382 | 159.7675 | 15.4736 | 12.1095
849 | 14.15 | 402.09 | 20.2059 | 159.7524 | 15.2048 | 12.1246
850 | 14.1667 | 394.68 | 20.287 | 159.7366 | 16.4449 | 12.1404
851 | 14.1833 | 395.14 | 20.3745 | 159.7256 | 16.0549 | 12.1514
852 | 14.2 | 398.29 | 20.3627 | 159.717 | 15.6543 | 12.16
853 | 14.2167 | 403.26 | 20.4108 | 159.7073 | 15.8027 | 12.1697
854 | 14.2333 | 411.8 | 20.5663 | 159.6967 | 14.877 | 12.1803
855 | 14.25 | 409.55 | 20.5233 | 159.6858 | 14.8762 | 12.1912
856 | 14.2667 | 400.97 | 20.4164 | 159.6731 | 14.2522 | 12.2039
857 | 14.2833 | 397.08 | 20.4991 | 159.6587 | 14.1348 | 12.2183
858 | 14.3 | 398.23 | 20.5385 | 159.6427 | 14.2492 | 12.2343
859 | 14.3167 | 398.48 | 20.523 | 159.6258 | 13.1727 | 12.2512
860 | 14.3333 | 398.66 | 20.5304 | 159.6085 | 12.9239 | 12.2685
861 | 14.35 | 391.17 | 20.4125 | 159.5913 | 12.8467 | 12.2857
862 | 14.3667 | 379.06 | 20.4067 | 159.5734 | 12.315 | 12.3036
863 | 14.3833 | 376.95 | 20.5431 | 159.5587 | 11.9525 | 12.3183
864 | 14.4 | 366.92 | 20.4294 | 159.5475 | 12.7842 | 12.3295
865 | 14.4167 | 363.96 | 20.4723 | 159.5372 | 13.1973 | 12.3398
866 | 14.4333 | 372.64 | 20.5879 | 159.5265 | 13.7466 | 12.3505
867 | 14.45 | 374.84 | 20.6337 | 159.5181 | 13.6676 | 12.3589
868 | 14.4667 | 371.07 | 20.6891 | 159.5082 | 12.655 | 12.3688
869 | 14.4833 | 369.06 | 20.6998 | 159.5012 | 12.2556 | 12.3758
870 | 14.5 | 358.33 | 20.5972 | 159.4966 | 11.5585 | 12.3804
871 | 14.5167 | 353.6 | 20.7419 | 159.49 | 11.8802 | 12.387
872 | 14.5333 | 349.47 | 20.7239 | 159.4815 | 11.5737 | 12.3955
873 | 14.55 | 340.24 | 20.6104 | 159.4692 | 11.181 | 12.4078
874 | 14.5667 | 345.36 | 20.715 | 159.4554 | 10.9738 | 12.4216
875 | 14.5833 | 344.55 | 20.6063 | 159.4434 | 10.9024 | 12.4336
876 | 14.6 | 343 | 20.4962 | 159.4354 | 10.7153 | 12.4416
877 | 14.6167 | 338.81 | 20.2982 | 159.4292 | 10.4817 | 12.4478
878 | 14.6333 | 334.45 | 20.2771 | 159.4227 | 10.873 | 12.4543
879 | 14.65 | 328.44 | 20.3758 | 159.4154 | 10.754 | 12.4616
880 | 14.6667 | 323.52 | 20.3682 | 159.4054 | 10.7467 | 12.4716
881 | 14.6833 | 319.67 | 20.2504 | 159.3966 | 10.8358 | 12.4804
882 | 14.7 | 322.42 | 20.3673 | 159.3891 | 11.1989 | 12.4879
883 | 14.7167 | 321.44 | 20.3585 | 159.383 | 10.7941 | 12.494
884 | 14.7333 | 321.58 | 20.2508 | 159.376 | 10.1898 | 12.501
885 | 14.75 | 319.9 | 20.4493 | 159.3661 | 9.9445 | 12.5109
886 | 14.7667 | 318.03 | 20.5157 | 159.3544 | 9.6898 | 12.5226
887 | 14.7833 | 317.91 | 20.6528 | 159.3416 | 9.764 | 12.5354
888 | 14.8 | 313.53 | 20.6338 | 159.3291 | 9.4965 | 12.5479
889 | 14.8167 | 303.77 | 20.5405 | 159.3163 | 9.2979 | 12.5607
890 | 14.8333 | 296.74 | 20.5525 | 159.3059 | 9.4196 | 12.5711
891 | 14.85 | 295.62 | 20.6226 | 159.2956 | 9.4406 | 12.5814
892 | 14.8667 | 290.85 | 20.4765 | 159.284 | 9.6293 | 12.593
893 | 14.8833 | 290.02 | 20.4671 | 159.2729 | 9.5056 | 12.6041
894 | 14.9 | 293.29 | 20.5918 | 159.2628 | 9.8739 | 12.6142
895 | 14.9167 | 299.28 | 20.5215 | 159.2518 | 9.6868 | 12.6252
896 | 14.9333 | 304.66 | 20.4688 | 159.2386 | 10.0661 | 12.6384
897 | 14.95 | 310.99 | 20.4589 | 159.2274 | 9.8314 | 12.6496
898 | 14.9667 | 312.66 | 20.5129 | 159.2179 | 9.5929 | 12.6591
899 | 14.9833 | 311.52 | 20.4142 | 159.2079 | 9.3454 | 12.6691
900 | 15 | 306.62 | 20.3848 | 159.1974 | 9.2968 | 12.6796
901 | 15.0167 | 298.02 | 20.3451 | 159.1878 | 9.1944 | 12.6892
902 | 15.0333 | 298.55 | 20.3719 | 159.18 | 9.4188 | 12.697
903 | 15.05 | 293.6 | 20.4081 | 159.1707 | 9.2135 | 12.7063
904 | 15.0667 | 291.34 | 20.4204 | 159.1605 | 9.0981 | 12.7165
905 | 15.0833 | 287.13 | 20.3879 | 159.1508 | 9.3394 | 12.7262
906 | 15.1 | 290.74 | 20.3907 | 159.1399 | 9.312 | 12.7371
907 | 15.1167 | 295.27 | 20.4895 | 159.1231 | 9.1611 | 12.7539
908 | 15.1333 | 292 | 20.4725 | 159.1025 | 9.0388 | 12.7745
909 | 15.15 | 292.78 | 20.6048 | 159.0808 | 8.862 | 12.7962
910 | 15.1667 | 289.78 | 20.6271 | 159.0588 | 8.7212 | 12.8182
911 | 15.1833 | 285.01 | 20.5805 | 159.0352 | 8.9975 | 12.8418
912 | 15.2 | 282.95 | 20.5897 | 159.0129 | 8.9526 | 12.8641
913 | 15.2167 | 286.07 | 20.674 | 158.9924 | 9.6719 | 12.8846
914 | 15.2333 | 287.56 | 20.7318 | 158.9743 | 10.7712 | 12.9027
915 | 15.25 | 288.96 | 20.8052 | 158.9588 | 10.7646 | 12.9182
916 | 15.2667 | 292.54 | 20.869 | 158.9473 | 10.376 | 12.9297
917 | 15.2833 | 290.17 | 20.719 | 158.9392 | 10.4602 | 12.9378
918 | 15.3 | 290.08 | 20.6267 | 158.9353 | 10.2601 | 12.9417
919 | 15.3167 | 286.65 | 20.5606 | 158.931 | 10.359 | 12.946
920 | 15.3333 | 282.94 | 20.4864 | 158.925 | 9.9187 | 12.952
921 | 15.35 | 284.52 | 20.5185 | 158.9187 | 9.6333 | 12.9583
922 | 15.3667 | 285.04 | 20.3887 | 158.9116 | 9.1021 | 12.9654
923 | 15.3833 | 280.3 | 20.3147 | 158.9052 | 9.2822 | 12.9718
924 | 15.4 | 276.72 | 20.1244 | 158.8976 | 9.8857 | 12.9794
925 | 15.4167 | 270.82 | 20.0082 | 158.8885 | 10.3687 | 12.9885
926 | 15.4333 | 270.08 | 19.8912 | 158.8812 | 10.8688 | 12.9958
927 | 15.45 | 272.65 | 19.956 | 158.8756 | 10.1131 | 13.0014
928 | 15.4667 | 274.71 | 20.1268 | 158.8692 | 9.4096 | 13.0078
929 | 15.4833 | 272.05 | 20.2534 | 158.8629 | 9.2027 | 13.0141
930 | 15.5 | 272.2 | 20.4472 | 158.8574 | 8.7208 | 13.0196
931 | 15.5167 | 276.95 | 20.4563 | 158.85 | 8.5185 | 13.027
932 | 15.5333 | 278.54 | 20.6537 | 158.8406 | 8.4355 | 13.0364
933 | 15.55 | 275.25 | 20.7299 | 158.8304 | 8.1911 | 13.0466
934 | 15.5667 | 270.58 | 20.8922 | 158.8213 | 7.6271 | 13.0557
935 | 15.5833 | 258.7 | 21.0297 | 158.8123 | 7.2589 | 13.0647
936 | 15.6 | 253.37 | 21.1943 | 158.8027 | 7.0823 | 13.0743
937 | 15.6167 | 247.09 | 21.1811 | 158.7932 | 7.5293 | 13.0838
938 | 15.6333 | 246.57 | 21.1117 | 158.7829 | 8.9653 | 13.0941
939 | 15.65 | 247.99 | 20.9538 | 158.7745 | 8.9758 | 13.1025
940 | 15.6667 | 247.21 | 20.7612 | 158.7665 | 8.5789 | 13.1105
941 | 15.6833 | 262.75 | 20.6459 | 158.7619 | 8.1241 | 13.1151
942 | 15.7 | 258.56 | 20.5144 | 158.7602 | 7.3242 | 13.1168
943 | 15.7167 | 252.28 | 20.4616 | 158.7567 | 7.0456 | 13.1203
944 | 15.7333 | 249 | 20.3803 | 158.7514 | 7.086 | 13.1256
945 | 15.75 | 241.37 | 20.2998 | 158.747 | 7.0244 | 13.13
946 | 15.7667 | 240.52 | 20.2661 | 158.7415 | 7.0572 | 13.1355
947 | 15.7833 | 237.07 | 20.264 | 158.7368 | 6.993 | 13.1402
948 | 15.8 | 225.65 | 20.3229 | 158.7326 | 6.9007 | 13.1444
949 | 15.8167 | 225.81 | 20.4939 | 158.7265 | 6.827 | 13.1505
950 | 15.8333 | 228.08 | 20.541 | 158.7219 | 6.8308 | 13.1551
951 | 15.85 | 229.79 | 20.7714 | 158.717 | 6.725 | 13.16
952 | 15.8667 | 231.01 | 20.7773 | 158.7095 | 6.7633 | 13.1675
953 | 15.8833 | 227.18 | 20.731 | 158.7035 | 6.5215 | 13.1735
954 | 15.9 | 220.96 | 20.7107 | 158.6968 | 6.2675 | 13.1802
955 | 15.9167 | 216.39 | 20.6954 | 158.6874 | 6.1141 | 13.1896
956 | 15.9333 | 210.09 | 20.5254 | 158.6776 | 6.0953 | 13.1994
957 | 15.95 | 203.03 | 20.6122 | 158.6653 | 5.9648 | 13.2117
958 | 15.9667 | 194.07 | 20.518 | 158.6542 | 6.1246 | 13.2228
959 | 15.9833 | 190.13 | 20.3421 | 158.6462 | 6.577 | 13.2308
960 | 16 | 192.57 | 20.3418 | 158.6383 | 6.2103 | 13.2387
961 | 16.0167 | 192.82 | 20.2276 | 158.63 | 5.8942 | 13.247
962 | 16.0333 | 196.11 | 20.2461 | 158.6229 | 5.6991 | 13.2541
963 | 16.05 | 195.06 | 20.1475 | 158.6144 | 5.6916 | 13.2626
964 | 16.0667 | 192.21 | 20.094 | 158.607 | 5.8369 | 13.27
965 | 16.0833 | 192.39 | 20.2091 | 158.6017 | 5.9433 | 13.2753
966 | 16.1 | 193.65 | 20.2703 | 158.5959 | 5.7743 | 13.2811
967 | 16.1167 | 193.88 | 20.1736 | 158.5918 | 5.7237 | 13.2852
968 | 16.1333 | 201.13 | 20.1805 | 158.5853 | 5.6158 | 13.2917
969 | 16.15 | 205.02 | 20.2945 | 158.578 | 5.4655 | 13.299
970 | 16.1667 | 202.37 | 20.3058 | 158.5719 | 5.416 | 13.3051
971 | 16.1833 | 194.57 | 20.2358 | 158.5668 | 5.5859 | 13.3102
972 | 16.2 | 192.03 | 20.1731 | 158.562 | 5.6799 | 13.315
973 | 16.2167 | 187.62 | 20.3274 | 158.558 | 5.4303 | 13.319
974 | 16.2333 | 181.73 | 20.4123 | 158.5514 | 5.5335 | 13.3256
975 | 16.25 | 178.91 | 20.2916 | 158.5449 | 5.5583 | 13.3321
976 | 16.2667 | 175.13 | 20.1819 | 158.5399 | 5.2858 | 13.3371
977 | 16.2833 | 171.08 | 20.2422 | 158.5365 | 5.1763 | 13.3405
978 | 16.3 | 174.02 | 20.2784 | 158.5336 | 5.0618 | 13.3434
979 | 16.3167 | 176.24 | 20.2606 | 158.5311 | 5.1551 | 13.3459
980 | 16.3333 | 176.68 | 20.2602 | 158.5275 | 5.0766 | 13.3495
981 | 16.35 | 173.59 | 20.2825 | 158.5221 | 5.0279 | 13.3549
982 | 16.3667 | 167.04 | 20.3805 | 158.5161 | 4.9441 | 13.3609
983 | 16.3833 | 162.18 | 20.27 | 158.5091 | 4.9441 | 13.3679
984 | 16.4 | 160.01 | 20.2712 | 158.5028 | 5.0902 | 13.3742
985 | 16.4167 | 156.17 | 20.197 | 158.497 | 5.3457 | 13.38
986 | 16.4333 | 154.63 | 20.339 | 158.4912 | 5.2586 | 13.3858
987 | 16.45 | 153.14 | 20.2686 | 158.4823 | 4.9684 | 13.3947
988 | 16.4667 | 156.71 | 20.3538 | 158.4741 | 4.8001 | 13.4029
989 | 16.4833 | 161.68 | 20.3249 | 158.4653 | 4.6995 | 13.4117
990 | 16.5 | 162.71 | 20.2905 | 158.4567 | 4.7182 | 13.4203
991 | 16.5167 | 157.28 | 20.2488 | 158.4496 | 4.81 | 13.4274
992 | 16.5333 | 153.26 | 20.2198 | 158.444 | 4.717 | 13.433
993 | 16.55 | 147.69 | 20.2544 | 158.4407 | 4.6518 | 13.4363
994 | 16.5667 | 141.37 | 20.2505 | 158.4391 | 4.6828 | 13.4379
995 | 16.5833 | 138.67 | 20.3274 | 158.4368 | 4.6356 | 13.4402
996 | 16.6 | 135.56 | 20.2077 | 158.4347 | 4.593 | 13.4423
997 | 16.6167 | 134.57 | 20.2025 | 158.4339 | 4.5383 | 13.4431
998 | 16.6333 | 130.7 | 20.1528 | 158.434 | 4.4468 | 13.443
999 | 16.65 | 133.43 | 20.2079 | 158.4342 | 4.3472 | 13.4428
1000 | 16.6667 | 129.95 | 20.1776 | 158.435 | 4.2881 | 13.442
1001 | 16.6833 | 128.02 | 20.1735 | 158.4365 | 4.2052 | 13.4405
1002 | 16.7 | 127.51 | 20.1295 | 158.4369 | 4.1713 | 13.4401
1003 | 16.7167 | 122.07 | 20.2319 | 158.4364 | 4.2545 | 13.4406
1004 | 16.7333 | 120.27 | 20.1706 | 158.4367 | 4.2045 | 13.4403
1005 | 16.75 | 117 | 20.1866 | 158.4358 | 4.1389 | 13.4412
1006 | 16.7667 | 114.17 | 20.3741 | 158.433 | 4.0264 | 13.444
1007 | 16.7833 | 110.81 | 20.3188 | 158.4305 | 3.9414 | 13.4465
1008 | 16.8 | 109.96 | 20.1937 | 158.4285 | 3.9308 | 13.4485
1009 | 16.8167 | 108.31 | 20.1645 | 158.428 | 3.892 | 13.449
1010 | 16.8333 | 108.26 | 20.2924 | 158.4253 | 3.9014 | 13.4517
1011 | 16.85 | 109.71 | 20.3433 | 158.421 | 3.9179 | 13.456
1012 | 16.8667 | 105.52 | 20.3363 | 158.4187 | 3.8755 | 13.4583
1013 | 16.8833 | 106.78 | 20.3493 | 158.4145 | 3.8281 | 13.4625
1014 | 16.9 | 105.93 | 20.4055 | 158.408 | 3.7959 | 13.469
1015 | 16.9167 | 103.97 | 20.4345 | 158.4009 | 3.7703 | 13.4761
1016 | 16.9333 | 97.46 | 20.3953 | 158.3963 | 3.7573 | 13.4807
1017 | 16.95 | 91.51 | 20.4322 | 158.3936 | 3.7566 | 13.4834
1018 | 16.9667 | 93.55 | 20.4906 | 158.3905 | 3.6868 | 13.4865
1019 | 16.9833 | 90.58 | 20.4086 | 158.3854 | 3.6372 | 13.4916
1020 | 17 | 88.43 | 20.3315 | 158.3811 | 3.6329 | 13.4959
1021 | 17.0167 | 86.95 | 20.3149 | 158.3735 | 3.6569 | 13.5035
1022 | 17.0333 | 85.96 | 20.375 | 158.3622 | 3.6191 | 13.5148
1023 | 17.05 | 86.12 | 20.2697 | 158.3522 | 3.5899 | 13.5248
1024 | 17.0667 | 86.34 | 20.3769 | 158.3441 | 3.5407 | 13.5329
1025 | 17.0833 | 88.19 | 20.4291 | 158.3392 | 3.5409 | 13.5378
1026 | 17.1 | 84.34 | 20.4392 | 158.3326 | 3.5735 | 13.5444
1027 | 17.1167 | 79.83 | 20.5249 | 158.3248 | 3.5477 | 13.5522
1028 | 17.1333 | 81.61 | 20.5156 | 158.319 | 3.529 | 13.558
1029 | 17.15 | 78.79 | 20.5495 | 158.3127 | 3.4823 | 13.5643
1030 | 17.1667 | 78.59 | 20.6303 | 158.3063 | 3.5372 | 13.5707
1031 | 17.1833 | 77.1 | 20.709 | 158.3028 | 3.6158 | 13.5742
1032 | 17.2 | 79.35 | 20.704 | 158.3005 | 3.6163 | 13.5765
1033 | 17.2167 | 80.68 | 20.7106 | 158.2978 | 3.5612 | 13.5792
1034 | 17.2333 | 83.71 | 20.5376 | 158.2959 | 3.5055 | 13.5811
1035 | 17.25 | 85.11 | 20.4098 | 158.2953 | 3.4174 | 13.5817
1036 | 17.2667 | 85.02 | 20.422 | 158.2967 | 3.3469 | 13.5803
1037 | 17.2833 | 79.45 | 20.3291 | 158.2985 | 3.2748 | 13.5785
1038 | 17.3 | 78.51 | 20.3476 | 158.2983 | 3.2207 | 13.5787
1039 | 17.3167 | 79.13 | 20.2859 | 158.2986 | 3.2462 | 13.5784
1040 | 17.3333 | 76.23 | 20.187 | 158.2995 | 3.2636 | 13.5775
1041 | 17.35 | 74.71 | 20.1104 | 158.3014 | 3.2644 | 13.5756
1042 | 17.3667 | 73.98 | 20.0935 | 158.3052 | 3.2081 | 13.5718
1043 | 17.3833 | 73.12 | 20.0993 | 158.3086 | 3.1724 | 13.5684
1044 | 17.4 | 72.95 | 20.1901 | 158.3131 | 3.1348 | 13.5639
1045 | 17.4167 | 68.47 | 20.2385 | 158.3151 | 3.1071 | 13.5619
1046 | 17.4333 | 64.75 | 20.1427 | 158.314 | 3.0778 | 13.563
1047 | 17.45 | 64.57 | 20.1773 | 158.3108 | 3.086 | 13.5662
1048 | 17.4667 | 65.62 | 20.1691 | 158.3082 | 3.0719 | 13.5688
1049 | 17.4833 | 67.06 | 20.3749 | 158.3061 | 3.0626 | 13.5709
1050 | 17.5 | 64.8 | 20.382 | 158.3062 | 3.0463 | 13.5708
1051 | 17.5167 | 66.05 | 20.3827 | 158.3087 | 3.0245 | 13.5683
1052 | 17.5333 | 66.17 | 20.5165 | 158.3102 | 2.9852 | 13.5668
1053 | 17.55 | 67.38 | 20.5308 | 158.3117 | 2.9608 | 13.5653
1054 | 17.5667 | 65.24 | 20.4616 | 158.3107 | 2.9478 | 13.5663
1055 | 17.5833 | 64.01 | 20.3585 | 158.3122 | 2.9359 | 13.5648
1056 | 17.6 | 63.1 | 20.378 | 158.314 | 2.9298 | 13.563
1057 | 17.6167 | 63.1 | 20.4257 | 158.3148 | 2.8961 | 13.5622
1058 | 17.6333 | 64.65 | 20.5024 | 158.3136 | 2.8634 | 13.5634
1059 | 17.65 | 65.31 | 20.504 | 158.3128 | 2.837 | 13.5642
1060 | 17.6667 | 61.9 | 20.4869 | 158.3111 | 2.8297 | 13.5659
1061 | 17.6833 | 64.47 | 20.5622 | 158.3076 | 2.7989 | 13.5694
1062 | 17.7 | 60.22 | 20.3542 | 158.3063 | 2.7902 | 13.5707
1063 | 17.7167 | 60.59 | 20.3862 | 158.3054 | 2.8063 | 13.5716
1064 | 17.7333 | 59.67 | 20.3796 | 158.3051 | 2.7997 | 13.5719
1065 | 17.75 | 58.65 | 20.4973 | 158.3024 | 2.7785 | 13.5746
1066 | 17.7667 | 61.84 | 20.5917 | 158.3007 | 2.7803 | 13.5763
1067 | 17.7833 | 59.73 | 20.456 | 158.2997 | 2.7533 | 13.5773
1068 | 17.8 | 62.86 | 20.4356 | 158.2979 | 2.7296 | 13.5791
1069 | 17.8167 | 59.71 | 20.3534 | 158.2962 | 2.7007 | 13.5808
1070 | 17.8333 | 57.39 | 20.3839 | 158.2937 | 2.6722 | 13.5833
1071 | 17.85 | 56.63 | 20.4455 | 158.2907 | 2.6333 | 13.5863
1072 | 17.8667 | 55.34 | 20.5335 | 158.2866 | 2.6217 | 13.5904
1073 | 17.8833 | 57.22 | 20.5376 | 158.2847 | 2.5875 | 13.5923
1074 | 17.9 | 59.09 | 20.6741 | 158.2831 | 2.5934 | 13.5939
1075 | 17.9167 | 59.25 | 20.7249 | 158.2807 | 2.6022 | 13.5963
1076 | 17.9333 | 54.97 | 20.5295 | 158.2782 | 2.5975 | 13.5988
1077 | 17.95 | 57.01 | 20.5539 | 158.2772 | 2.5894 | 13.5998
1078 | 17.9667 | 60.86 | 20.5227 | 158.2759 | 2.6256 | 13.6011
1079 | 17.9833 | 55.77 | 20.5923 | 158.2726 | 2.6888 | 13.6044
1080 | 18 | 55.76 | 20.6424 | 158.269 | 2.7604 | 13.608
1081 | 18.0167 | 58.38 | 20.5768 | 158.2642 | 2.7345 | 13.6128
1082 | 18.0333 | 55.22 | 20.5365 | 158.258 | 2.6734 | 13.619
1083 | 18.05 | 52.97 | 20.4941 | 158.2507 | 2.6521 | 13.6263
1084 | 18.0667 | 51.27 | 20.4871 | 158.2432 | 2.6066 | 13.6338
1085 | 18.0833 | 54.27 | 20.3909 | 158.2361 | 2.5449 | 13.6409
1086 | 18.1 | 53.78 | 20.5651 | 158.2272 | 2.5134 | 13.6498
1087 | 18.1167 | 54.9 | 20.6502 | 158.2185 | 2.5319 | 13.6585
1088 | 18.1333 | 52.45 | 20.5839 | 158.2124 | 2.5576 | 13.6646
1089 | 18.15 | 56.15 | 20.4653 | 158.206 | 2.5459 | 13.671
1090 | 18.1667 | 51.65 | 20.343 | 158.1981 | 2.4674 | 13.6789
1091 | 18.1833 | 51.18 | 20.3406 | 158.1901 | 2.4062 | 13.6869
1092 | 18.2 | 52.45 | 20.3655 | 158.1842 | 2.392 | 13.6928
1093 | 18.2167 | 52.02 | 20.2958 | 158.1799 | 2.4031 | 13.6971
1094 | 18.2333 | 48.3 | 20.1789 | 158.1767 | 2.4023 | 13.7003
1095 | 18.25 | 51.21 | 20.231 | 158.1756 | 2.3679 | 13.7014
1096 | 18.2667 | 47.85 | 20.1755 | 158.175 | 2.3246 | 13.702
1097 | 18.2833 | 50.6 | 20.1817 | 158.1728 | 2.2496 | 13.7042
1098 | 18.3 | 48.2 | 20.2915 | 158.1714 | 2.1986 | 13.7056
1099 | 18.3167 | 49.3 | 20.403 | 158.1736 | 2.2196 | 13.7034
1100 | 18.3333 | 48.33 | 20.5539 | 158.1787 | 2.237 | 13.6983
1101 | 18.35 | 49.7 | 20.547 | 158.1846 | 2.2365 | 13.6924
1102 | 18.3667 | 51.3 | 20.5585 | 158.1901 | 2.2018 | 13.6869
1103 | 18.3833 | 53.21 | 20.7639 | 158.1928 | 2.1922 | 13.6842
1104 | 18.4 | 48.67 | 20.8008 | 158.1955 | 2.1807 | 13.6815
1105 | 18.4167 | 49.32 | 20.7911 | 158.1969 | 2.175 | 13.6801
1106 | 18.4333 | 52.31 | 20.837 | 158.1998 | 2.1896 | 13.6772
1107 | 18.45 | 51.1 | 20.7829 | 158.2037 | 2.1823 | 13.6733
1108 | 18.4667 | 52.38 | 20.7644 | 158.2063 | 2.1904 | 13.6707
1109 | 18.4833 | 52.24 | 20.682 | 158.2067 | 2.185 | 13.6703
1110 | 18.5 | 52.17 | 20.6248 | 158.2067 | 2.1867 | 13.6703
1111 | 18.5167 | 47.92 | 20.6605 | 158.206 | 2.1802 | 13.671
1112 | 18.5333 | 49.46 | 20.5484 | 158.2045 | 2.176 | 13.6725
1113 | 18.55 | 48.3 | 20.4261 | 158.2039 | 2.1787 | 13.6731
1114 | 18.5667 | 46.82 | 20.4342 | 158.2022 | 2.1723 | 13.6748
1115 | 18.5833 | 50.07 | 20.445 | 158.2008 | 2.143 | 13.6762
1116 | 18.6 | 45.19 | 20.3655 | 158.1984 | 2.1365 | 13.6786
1117 | 18.6167 | 46.29 | 20.4275 | 158.1966 | 2.1325 | 13.6804
1118 | 18.6333 | 46.47 | 20.4336 | 158.1952 | 2.1398 | 13.6818
1119 | 18.65 | 47.91 | 20.3866 | 158.1936 | 2.1342 | 13.6834
1120 | 18.6667 | 47.5 | 20.3802 | 158.192 | 2.1203 | 13.685
1121 | 18.6833 | 43.91 | 20.2553 | 158.193 | 2.1153 | 13.684
1122 | 18.7 | 44.73 | 20.3349 | 158.1946 | 2.0956 | 13.6824
1123 | 18.7167 | 44.57 | 20.413 | 158.1954 | 2.0772 | 13.6816
1124 | 18.7333 | 46.12 | 20.4217 | 158.1956 | 2.0548 | 13.6814
1125 | 18.75 | 46.13 | 20.4762 | 158.1949 | 2.0674 | 13.6821
1126 | 18.7667 | 46.49 | 20.6331 | 158.1938 | 2.0664 | 13.6832
1127 | 18.7833 | 41.73 | 20.6911 | 158.1923 | 2.0382 | 13.6847
1128 | 18.8 | 40.87 | 20.732 | 158.1917 | 2.0481 | 13.6853
1129 | 18.8167 | 39.65 | 20.8132 | 158.1913 | 2.0575 | 13.6857
1130 | 18.8333 | 40.35 | 20.8184 | 158.1894 | 2.0745 | 13.6876
1131 | 18.85 | 39.21 | 20.8665 | 158.1869 | 2.0407 | 13.6901
1132 | 18.8667 | 38.89 | 20.8993 | 158.1829 | 2.0079 | 13.6941
1133 | 18.8833 | 37.56 | 20.8012 | 158.1787 | 1.9813 | 13.6983
1134 | 18.9 | 38.95 | 20.8033 | 158.1754 | 1.9998 | 13.7016
1135 | 18.9167 | 39.12 | 20.748 | 158.1716 | 2.0169 | 13.7054
1136 | 18.9333 | 44.69 | 20.7089 | 158.1687 | 1.9808 | 13.7083
1137 | 18.95 | 43.82 | 20.6462 | 158.1672 | 1.9573 | 13.7098
1138 | 18.9667 | 45.61 | 20.6445 | 158.1649 | 1.992 | 13.7121
1139 | 18.9833 | 39.75 | 20.7045 | 158.1621 | 1.9435 | 13.7149
1140 | 19 | 43.71 | 20.7024 | 158.1592 | 1.8656 | 13.7178
1141 | 19.0167 | 38.84 | 20.6558 | 158.1555 | 1.8377 | 13.7215
1142 | 19.0333 | 35.59 | 20.6169 | 158.1522 | 1.8207 | 13.7248
1143 | 19.05 | 40.2 | 20.5786 | 158.1496 | 1.7996 | 13.7274
1144 | 19.0667 | 39.74 | 20.5042 | 158.1474 | 1.7904 | 13.7296
1145 | 19.0833 | 38.86 | 20.5032 | 158.1477 | 1.7852 | 13.7293
1146 | 19.1 | 36.2 | 20.386 | 158.148 | 1.7654 | 13.729
1147 | 19.1167 | 35.08 | 20.4625 | 158.1465 | 1.7625 | 13.7305
1148 | 19.1333 | 35.51 | 20.4819 | 158.1439 | 1.7573 | 13.7331
1149 | 19.15 | 33.38 | 20.3534 | 158.1419 | 1.7581 | 13.7351
1150 | 19.1667 | 34.74 | 20.4111 | 158.1414 | 1.7569 | 13.7356
1151 | 19.1833 | 34.18 | 20.3944 | 158.1407 | 1.7384 | 13.7363
1152 | 19.2 | 37.25 | 20.5043 | 158.1408 | 1.7413 | 13.7362
1153 | 19.2167 | 33.56 | 20.5809 | 158.1416 | 1.744 | 13.7354
1154 | 19.2333 | 39.5 | 20.647 | 158.1411 | 1.7324 | 13.7359
1155 | 19.25 | 39.23 | 20.5252 | 158.1395 | 1.7283 | 13.7375
1156 | 19.2667 | 38.52 | 20.6226 | 158.1383 | 1.7124 | 13.7387
1157 | 19.2833 | 37.68 | 20.5632 | 158.1366 | 1.7072 | 13.7404
1158 | 19.3 | 36.38 | 20.4834 | 158.1365 | 1.7091 | 13.7405
1159 | 19.3167 | 34.8 | 20.5509 | 158.1364 | 1.7048 | 13.7406
1160 | 19.3333 | 34.81 | 20.4832 | 158.1356 | 1.6839 | 13.7414
1161 | 19.35 | 34.37 | 20.4687 | 158.1362 | 1.6616 | 13.7408
1162 | 19.3667 | 32.9 | 20.4583 | 158.1357 | 1.6535 | 13.7413
1163 | 19.3833 | 30.83 | 20.4813 | 158.1352 | 1.6267 | 13.7418
1164 | 19.4 | 30.72 | 20.5523 | 158.1365 | 1.6009 | 13.7405
1165 | 19.4167 | 32.08 | 20.7017 | 158.137 | 1.6013 | 13.74
1166 | 19.4333 | 31.67 | 20.7013 | 158.1381 | 1.5896 | 13.7389
1167 | 19.45 | 30.32 | 20.6323 | 158.1391 | 1.575 | 13.7379
1168 | 19.4667 | 30.8 | 20.6746 | 158.1389 | 1.5721 | 13.7381
1169 | 19.4833 | 31.53 | 20.5615 | 158.1381 | 1.5621 | 13.7389
1170 | 19.5 | 29.12 | 20.5466 | 158.1381 | 1.5532 | 13.7389
1171 | 19.5167 | 29.25 | 20.6054 | 158.1383 | 1.5355 | 13.7387
1172 | 19.5333 | 28.79 | 20.6407 | 158.1396 | 1.548 | 13.7374
1173 | 19.55 | 27.25 | 20.6026 | 158.1397 | 1.5359 | 13.7373
1174 | 19.5667 | 27.65 | 20.3733 | 158.1378 | 1.5231 | 13.7392
1175 | 19.5833 | 26.03 | 20.3606 | 158.1336 | 1.5129 | 13.7434
1176 | 19.6 | 25.88 | 20.3345 | 158.127 | 1.5125 | 13.75
1177 | 19.6167 | 29.34 | 20.3933 | 158.1205 | 1.5221 | 13.7565
1178 | 19.6333 | 30.2 | 20.3385 | 158.115 | 1.4884 | 13.762
1179 | 19.65 | 31.03 | 20.3879 | 158.1119 | 1.4669 | 13.7651
1180 | 19.6667 | 29.45 | 20.4147 | 158.1098 | 1.4726 | 13.7672
1181 | 19.6833 | 30.33 | 20.4444 | 158.1069 | 1.4616 | 13.7701
1182 | 19.7 | 31.94 | 20.3775 | 158.1049 | 1.4678 | 13.7721
1183 | 19.7167 | 32.4 | 20.4193 | 158.1041 | 1.4966 | 13.7729
1184 | 19.7333 | 30.94 | 20.5644 | 158.1024 | 1.4956 | 13.7746
1185 | 19.75 | 30.73 | 20.533 | 158.1034 | 1.4768 | 13.7736
1186 | 19.7667 | 28.9 | 20.4665 | 158.1066 | 1.4427 | 13.7704
1187 | 19.7833 | 30.89 | 20.3771 | 158.1117 | 1.4302 | 13.7653
1188 | 19.8 | 32.24 | 20.3684 | 158.1156 | 1.4273 | 13.7614
1189 | 19.8167 | 29.47 | 20.3204 | 158.1171 | 1.4118 | 13.7599
1190 | 19.8333 | 30.49 | 20.2556 | 158.1161 | 1.4126 | 13.7609
1191 | 19.85 | 27.97 | 20.2967 | 158.1146 | 1.3983 | 13.7624
1192 | 19.8667 | 26.52 | 20.3187 | 158.1135 | 1.3819 | 13.7635
1193 | 19.8833 | 24.97 | 20.323 | 158.1107 | 1.3787 | 13.7663
1194 | 19.9 | 22.49 | 20.3365 | 158.1083 | 1.3584 | 13.7687
1195 | 19.9167 | 25.39 | 20.2565 | 158.1051 | 1.3469 | 13.7719
1196 | 19.9333 | 27.73 | 20.2874 | 158.1011 | 1.3639 | 13.7759
1197 | 19.95 | 28.93 | 20.3597 | 158.0962 | 1.3611 | 13.7808
1198 | 19.9667 | 24.16 | 20.3228 | 158.0921 | 1.3349 | 13.7849
1199 | 19.9833 | 22.03 | 20.3863 | 158.089 | 1.3322 | 13.788
1200 | 20 | 23.8 | 20.4538 | 158.0875 | 1.3581 | 13.7895
1201 | 20.0167 | 24.07 | 20.3763 | 158.0872 | 1.4067 | 13.7898
1202 | 20.0333 | 27.38 | 20.2926 | 158.0855 | 1.4023 | 13.7915
1203 | 20.05 | 26.25 | 20.2043 | 158.0864 | 1.3935 | 13.7906
1204 | 20.0667 | 27.46 | 20.1807 | 158.089 | 1.406 | 13.788
1205 | 20.0833 | 26.73 | 20.2129 | 158.0912 | 1.3724 | 13.7858
1206 | 20.1 | 25.61 | 20.2529 | 158.0924 | 1.3386 | 13.7846
1207 | 20.1167 | 26.41 | 20.2466 | 158.0928 | 1.3263 | 13.7842
1208 | 20.1333 | 26.69 | 20.2412 | 158.0942 | 1.3274 | 13.7828
1209 | 20.15 | 29.63 | 20.2886 | 158.0968 | 1.3333 | 13.7802
1210 | 20.1667 | 26.15 | 20.2562 | 158.0995 | 1.3397 | 13.7775
1211 | 20.1833 | 24.01 | 20.2809 | 158.1017 | 1.3513 | 13.7753
1212 | 20.2 | 27.06 | 20.3603 | 158.1032 | 1.3368 | 13.7738
1213 | 20.2167 | 27.84 | 20.3866 | 158.102 | 1.309 | 13.775
1214 | 20.2333 | 29.32 | 20.2918 | 158.1001 | 1.2835 | 13.7769
1215 | 20.25 | 30.32 | 20.4046 | 158.0986 | 1.2764 | 13.7784
1216 | 20.2667 | 27.9 | 20.3755 | 158.0986 | 1.2757 | 13.7784
1217 | 20.2833 | 27.97 | 20.4536 | 158.0995 | 1.2774 | 13.7775
1218 | 20.3 | 27.33 | 20.527 | 158.0991 | 1.273 | 13.7779
1219 | 20.3167 | 24.35 | 20.5537 | 158.0976 | 1.2569 | 13.7794
1220 | 20.3333 | 21.35 | 20.6735 | 158.0957 | 1.2496 | 13.7813
1221 | 20.35 | 19.32 | 20.7293 | 158.0928 | 1.2318 | 13.7842
1222 | 20.3667 | 18.9 | 20.6649 | 158.0891 | 1.2354 | 13.7879
1223 | 20.3833 | 18.68 | 20.7468 | 158.0877 | 1.2403 | 13.7893
1224 | 20.4 | 18.83 | 20.8568 | 158.088 | 1.2445 | 13.789
1225 | 20.4167 | 20.89 | 20.8012 | 158.0881 | 1.2524 | 13.7889
1226 | 20.4333 | 20.93 | 20.7423 | 158.0867 | 1.2658 | 13.7903
1227 | 20.45 | 21.03 | 20.6136 | 158.087 | 1.2616 | 13.79
1228 | 20.4667 | 22.84 | 20.6078 | 158.0879 | 1.2507 | 13.7891
1229 | 20.4833 | 23.22 | 20.6021 | 158.0873 | 1.2358 | 13.7897
1230 | 20.5 | 22.69 | 20.4396 | 158.0876 | 1.212 | 13.7894
1231 | 20.5167 | 20.74 | 20.3164 | 158.0886 | 1.2215 | 13.7884
1232 | 20.5333 | 24.1 | 20.2952 | 158.0904 | 1.2151 | 13.7866
1233 | 20.55 | 23.24 | 20.2592 | 158.0922 | 1.215 | 13.7848
1234 | 20.5667 | 20.16 | 20.3111 | 158.0929 | 1.2171 | 13.7841
1235 | 20.5833 | 20.99 | 20.2252 | 158.0946 | 1.2061 | 13.7824
1236 | 20.6 | 24.46 | 20.2248 | 158.0961 | 1.1778 | 13.7809
1237 | 20.6167 | 15.85 | 20.2419 | 158.0944 | 1.1836 | 13.7826
1238 | 20.6333 | 20.36 | 20.2685 | 158.091 | 1.1959 | 13.786
1239 | 20.65 | 20.92 | 20.2936 | 158.0886 | 1.1918 | 13.7884
1240 | 20.6667 | 23.82 | 20.3374 | 158.0831 | 1.1782 | 13.7939
1241 | 20.6833 | 22 | 20.4163 | 158.0776 | 1.1728 | 13.7994
1242 | 20.7 | 21.98 | 20.3949 | 158.0734 | 1.1717 | 13.8036
1243 | 20.7167 | 24.16 | 20.4117 | 158.0688 | 1.1924 | 13.8082
1244 | 20.7333 | 23.41 | 20.4781 | 158.0635 | 1.2068 | 13.8135
1245 | 20.75 | 25.7 | 20.5572 | 158.0578 | 1.1968 | 13.8192
1246 | 20.7667 | 24.17 | 20.5928 | 158.0518 | 1.1704 | 13.8252
1247 | 20.7833 | 21.3 | 20.6564 | 158.0479 | 1.1559 | 13.8291
1248 | 20.8 | 21.94 | 20.6162 | 158.0475 | 1.1428 | 13.8295
1249 | 20.8167 | 23.45 | 20.5507 | 158.0487 | 1.1538 | 13.8283
1250 | 20.8333 | 19.02 | 20.7056 | 158.0507 | 1.146 | 13.8263
1251 | 20.85 | 24.69 | 20.7324 | 158.0518 | 1.1544 | 13.8252
1252 | 20.8667 | 21.69 | 20.7056 | 158.0523 | 1.1519 | 13.8247
1253 | 20.8833 | 23.06 | 20.6623 | 158.0516 | 1.1434 | 13.8254
1254 | 20.9 | 19.55 | 20.5082 | 158.0512 | 1.1465 | 13.8258
1255 | 20.9167 | 21.57 | 20.4457 | 158.0518 | 1.1517 | 13.8252
1256 | 20.9333 | 20.16 | 20.4084 | 158.0535 | 1.1357 | 13.8235
1257 | 20.95 | 19.29 | 20.3411 | 158.0551 | 1.1483 | 13.8219
1258 | 20.9667 | 24.15 | 20.3793 | 158.054 | 1.1385 | 13.823
1259 | 20.9833 | 23.07 | 20.3011 | 158.0518 | 1.1557 | 13.8252
1260 | 21 | 19.91 | 20.0932 | 158.0499 | 1.1682 | 13.8271
1261 | 21.0167 | 24.49 | 20.0797 | 158.0479 | 1.1442 | 13.8291
1262 | 21.0333 | 21.22 | 20.1723 | 158.0451 | 1.1451 | 13.8319
1263 | 21.05 | 19.38 | 20.1382 | 158.043 | 1.1321 | 13.834
1264 | 21.0667 | 21.09 | 20.1688 | 158.041 | 1.1053 | 13.836
1265 | 21.0833 | 20.56 | 20.1648 | 158.0395 | 1.0894 | 13.8375
1266 | 21.1 | 22.51 | 20.1281 | 158.0398 | 1.0963 | 13.8372
1267 | 21.1167 | 20.98 | 20.1073 | 158.0382 | 1.1023 | 13.8388
1268 | 21.1333 | 21.1 | 20.0449 | 158.037 | 1.1096 | 13.84
1269 | 21.15 | 20.19 | 20.175 | 158.037 | 1.1193 | 13.84
1270 | 21.1667 | 18.35 | 20.2177 | 158.038 | 1.1261 | 13.839
1271 | 21.1833 | 20.02 | 20.2258 | 158.0394 | 1.1282 | 13.8376
1272 | 21.2 | 19.69 | 20.1956 | 158.0419 | 1.1225 | 13.8351
1273 | 21.2167 | 21.59 | 20.1993 | 158.0435 | 1.1306 | 13.8335
1274 | 21.2333 | 20.94 | 20.1472 | 158.0452 | 1.1007 | 13.8318
1275 | 21.25 | 24.98 | 20.1582 | 158.0453 | 1.0897 | 13.8317
1276 | 21.2667 | 23.19 | 20.26 | 158.0431 | 1.0725 | 13.8339
1277 | 21.2833 | 21.95 | 20.3036 | 158.0427 | 1.0569 | 13.8343
1278 | 21.3 | 21.04 | 20.3932 | 158.0434 | 1.0501 | 13.8336
1279 | 21.3167 | 19.46 | 20.331 | 158.0427 | 1.0544 | 13.8343
1280 | 21.3333 | 21.19 | 20.4979 | 158.0412 | 1.0552 | 13.8358
1281 | 21.35 | 18.73 | 20.4668 | 158.0394 | 1.0589 | 13.8376
1282 | 21.3667 | 21.91 | 20.4828 | 158.0374 | 1.0556 | 13.8396
1283 | 21.3833 | 18.85 | 20.5911 | 158.0362 | 1.0671 | 13.8408
1284 | 21.4 | 18.05 | 20.764 | 158.0345 | 1.0587 | 13.8425
1285 | 21.4167 | 19.05 | 20.7927 | 158.0333 | 1.0494 | 13.8437
1286 | 21.4333 | 20.67 | 20.7048 | 158.0334 | 1.0336 | 13.8436
1287 | 21.45 | 20.36 | 20.6189 | 158.033 | 1.0232 | 13.844
1288 | 21.4667 | 20.08 | 20.4999 | 158.0312 | 1.0153 | 13.8458
1289 | 21.4833 | 20.85 | 20.5548 | 158.03 | 1.0039 | 13.847
1290 | 21.5 | 18.97 | 20.4111 | 158.0287 | 1.0238 | 13.8483
1291 | 21.5167 | 19.69 | 20.3667 | 158.029 | 1.0242 | 13.848
1292 | 21.5333 | 23.85 | 20.3493 | 158.0306 | 1.0356 | 13.8464
1293 | 21.55 | 24.02 | 20.2809 | 158.0328 | 1.0403 | 13.8442
1294 | 21.5667 | 20.61 | 20.159 | 158.034 | 1.0226 | 13.843
1295 | 21.5833 | 22.4 | 20.2141 | 158.0356 | 1.0293 | 13.8414
1296 | 21.6 | 15.51 | 20.2185 | 158.0378 | 1.0232 | 13.8392
1297 | 21.6167 | 16.11 | 20.2369 | 158.0396 | 1.0175 | 13.8374
1298 | 21.6333 | 18.81 | 20.1994 | 158.042 | 1.0116 | 13.835
1299 | 21.65 | 17.08 | 20.1213 | 158.0427 | 1.008 | 13.8343
1300 | 21.6667 | 15.73 | 20.1819 | 158.0432 | 1.0142 | 13.8338
1301 | 21.6833 | 17.13 | 20.2293 | 158.0426 | 1.0224 | 13.8344
1302 | 21.7 | 19.44 | 20.1095 | 158.0407 | 1.0261 | 13.8363
1303 | 21.7167 | 19.34 | 20.0493 | 158.0391 | 1.0196 | 13.8379
1304 | 21.7333 | 19.99 | 20.1087 | 158.0379 | 1.0093 | 13.8391
1305 | 21.75 | 19.07 | 19.9984 | 158.0379 | 1.0163 | 13.8391
1306 | 21.7667 | 18.79 | 19.9577 | 158.0372 | 1.0062 | 13.8398
1307 | 21.7833 | 19.45 | 20.0028 | 158.0372 | 1.003 | 13.8398
1308 | 21.8 | 18.86 | 20.1678 | 158.0367 | 0.98674 | 13.8403
1309 | 21.8167 | 18.43 | 20.2332 | 158.0372 | 0.97826 | 13.8398
1310 | 21.8333 | 14.97 | 20.147 | 158.0386 | 0.97728 | 13.8384
1311 | 21.85 | 15.46 | 20.1625 | 158.0419 | 0.963 | 13.8351
1312 | 21.8667 | 14.88 | 20.2037 | 158.0542 | 0.96091 | 13.8228
1313 | 21.8833 | 12.02 | 20.1488 | 158.0759 | 0.9478 | 13.8011
1314 | 21.9 | 9.53 | 20.0316 | 158.1073 | 0.9498 | 13.7697

## B3-2
Test Time (s) | Time (min) | HRR (kW) | Exhaust Flow (kg/s) | FuelMass (kg) | HeatFlux (kW/m2) | Mass Loss (kg)
0 | 0 | -1.53 | 20.7364 | 173.3446 | 0.23206 | 0.0014
1 | 0.016667 | 4.06 | 20.8522 | 173.3438 | 0.27528 | 0.0022
2 | 0.033333 | 5.63 | 20.7666 | 173.3423 | 0.28722 | 0.0037
3 | 0.05 | 4.17 | 20.8457 | 173.3406 | 0.29429 | 0.0054
4 | 0.066667 | 5.43 | 20.8694 | 173.3393 | 0.30196 | 0.0067
5 | 0.083333 | 5.9 | 20.8251 | 173.3383 | 0.31718 | 0.0077
6 | 0.1 | 8.35 | 20.8033 | 173.3382 | 0.32662 | 0.0078
7 | 0.11667 | 12.61 | 20.7134 | 173.338 | 0.34376 | 0.008
8 | 0.13333 | 14.82 | 20.6451 | 173.3379 | 0.36309 | 0.0081
9 | 0.15 | 13.7 | 20.6626 | 173.3373 | 0.38822 | 0.0087
10 | 0.16667 | 14.61 | 20.6375 | 173.3371 | 0.40128 | 0.0089
11 | 0.18333 | 15.78 | 20.5978 | 173.3369 | 0.41593 | 0.0091
12 | 0.2 | 17.92 | 20.6107 | 173.3368 | 0.42929 | 0.0092
13 | 0.21667 | 20.54 | 20.4871 | 173.3369 | 0.45878 | 0.0091
14 | 0.23333 | 18.64 | 20.4393 | 173.3369 | 0.47562 | 0.0091
15 | 0.25 | 17.26 | 20.3932 | 173.336 | 0.49123 | 0.01
16 | 0.26667 | 19.93 | 20.4076 | 173.3342 | 0.49519 | 0.0118
17 | 0.28333 | 18.19 | 20.489 | 173.333 | 0.50584 | 0.013
18 | 0.3 | 19.34 | 20.471 | 173.3316 | 0.5204 | 0.0144
19 | 0.31667 | 19.58 | 20.5208 | 173.3312 | 0.54014 | 0.0148
20 | 0.33333 | 23.99 | 20.4841 | 173.3315 | 0.55784 | 0.0145
21 | 0.35 | 21.09 | 20.5348 | 173.331 | 0.58022 | 0.015
22 | 0.36667 | 20.41 | 20.5529 | 173.3299 | 0.60868 | 0.0161
23 | 0.38333 | 20.67 | 20.6917 | 173.3293 | 0.61066 | 0.0167
24 | 0.4 | 19.73 | 20.6448 | 173.3277 | 0.63304 | 0.0183
25 | 0.41667 | 19.71 | 20.5672 | 173.3262 | 0.65864 | 0.0198
26 | 0.43333 | 20.91 | 20.5954 | 173.3257 | 0.67644 | 0.0203
27 | 0.45 | 20.52 | 20.6037 | 173.3251 | 0.69288 | 0.0209
28 | 0.46667 | 25.07 | 20.6922 | 173.325 | 0.70858 | 0.021
29 | 0.48333 | 23.3 | 20.6637 | 173.3241 | 0.7122 | 0.0219
30 | 0.5 | 19.47 | 20.724 | 173.3225 | 0.71088 | 0.0235
31 | 0.51667 | 22.69 | 20.7358 | 173.3221 | 0.72856 | 0.0239
32 | 0.53333 | 25.87 | 20.7141 | 173.3217 | 0.74989 | 0.0243
33 | 0.55 | 23.04 | 20.6934 | 173.3207 | 0.76245 | 0.0253
34 | 0.56667 | 24.21 | 20.7498 | 173.3207 | 0.78177 | 0.0253
35 | 0.58333 | 22.94 | 20.8425 | 173.3214 | 0.7921 | 0.0246
36 | 0.6 | 23.27 | 20.6897 | 173.3221 | 0.78781 | 0.0239
37 | 0.61667 | 22.48 | 20.7048 | 173.3213 | 0.79992 | 0.0247
38 | 0.63333 | 22.75 | 20.6715 | 173.32 | 0.81491 | 0.026
39 | 0.65 | 22.47 | 20.7782 | 173.3189 | 0.8386 | 0.0271
40 | 0.66667 | 20.93 | 20.7938 | 173.3181 | 0.87123 | 0.0279
41 | 0.68333 | 26.34 | 20.8537 | 173.3163 | 0.89078 | 0.0297
42 | 0.7 | 28.94 | 20.9946 | 173.315 | 0.89493 | 0.031
43 | 0.71667 | 26.22 | 20.937 | 173.314 | 0.90382 | 0.032
44 | 0.73333 | 22.13 | 21.1201 | 173.3129 | 0.91883 | 0.0331
45 | 0.75 | 23.68 | 21.2372 | 173.3126 | 0.92987 | 0.0334
46 | 0.76667 | 23.29 | 21.2912 | 173.3118 | 0.94686 | 0.0342
47 | 0.78333 | 24.93 | 21.2747 | 173.311 | 0.95625 | 0.035
48 | 0.8 | 23.48 | 21.1647 | 173.3108 | 0.98798 | 0.0352
49 | 0.81667 | 26.1 | 21.0782 | 173.3102 | 1.0175 | 0.0358
50 | 0.83333 | 24.68 | 21.0949 | 173.3091 | 1.0175 | 0.0369
51 | 0.85 | 27.07 | 20.9957 | 173.3083 | 1.0401 | 0.0377
52 | 0.86667 | 26.4 | 20.9269 | 173.3077 | 1.0599 | 0.0383
53 | 0.88333 | 22.1 | 21.0435 | 173.3068 | 1.0822 | 0.0392
54 | 0.9 | 26.47 | 20.9145 | 173.3057 | 1.1085 | 0.0403
55 | 0.91667 | 28.51 | 20.8859 | 173.304 | 1.1225 | 0.042
56 | 0.93333 | 27.33 | 20.9919 | 173.302 | 1.1386 | 0.044
57 | 0.95 | 27.67 | 21.1273 | 173.3012 | 1.1758 | 0.0448
58 | 0.96667 | 29.42 | 21.2474 | 173.2993 | 1.177 | 0.0467
59 | 0.98333 | 28.96 | 21.3014 | 173.2976 | 1.1819 | 0.0484
60 | 1 | 27.28 | 21.4087 | 173.2966 | 1.2401 | 0.0494
61 | 1.0167 | 30.71 | 21.3112 | 173.296 | 1.2621 | 0.05
62 | 1.0333 | 32.69 | 21.2045 | 173.2946 | 1.285 | 0.0514
63 | 1.05 | 34.41 | 21.0918 | 173.2945 | 1.3052 | 0.0515
64 | 1.0667 | 33.61 | 21.1077 | 173.2944 | 1.3209 | 0.0516
65 | 1.0833 | 28.28 | 21.0912 | 173.2939 | 1.3452 | 0.0521
66 | 1.1 | 30.34 | 21.1149 | 173.2938 | 1.3353 | 0.0522
67 | 1.1167 | 29.19 | 20.9386 | 173.2928 | 1.3471 | 0.0532
68 | 1.1333 | 32.67 | 20.9277 | 173.2928 | 1.3807 | 0.0532
69 | 1.15 | 37.85 | 20.8788 | 173.293 | 1.4346 | 0.053
70 | 1.1667 | 34.2 | 20.8003 | 173.2926 | 1.464 | 0.0534
71 | 1.1833 | 33.98 | 20.86 | 173.2922 | 1.4622 | 0.0538
72 | 1.2 | 35.35 | 21.0226 | 173.2922 | 1.5103 | 0.0538
73 | 1.2167 | 35.03 | 21.0732 | 173.291 | 1.5693 | 0.055
74 | 1.2333 | 30.91 | 21.1036 | 173.2903 | 1.5658 | 0.0557
75 | 1.25 | 33.73 | 20.9878 | 173.289 | 1.5772 | 0.057
76 | 1.2667 | 38.03 | 20.9026 | 173.2877 | 1.6146 | 0.0583
77 | 1.2833 | 39.89 | 20.8894 | 173.2873 | 1.6573 | 0.0587
78 | 1.3 | 42.61 | 20.8313 | 173.2867 | 1.6911 | 0.0593
79 | 1.3167 | 40.41 | 20.908 | 173.2861 | 1.6829 | 0.0599
80 | 1.3333 | 40.5 | 20.8188 | 173.2859 | 1.6642 | 0.0601
81 | 1.35 | 36.62 | 20.8001 | 173.2857 | 1.4825 | 0.0603
82 | 1.3667 | 38.23 | 20.7635 | 173.2848 | 1.3499 | 0.0612
83 | 1.3833 | 35.59 | 20.8853 | 173.2839 | 1.305 | 0.0621
84 | 1.4 | 33.25 | 20.9196 | 173.2824 | 1.3038 | 0.0636
85 | 1.4167 | 27.96 | 21.0457 | 173.2817 | 1.2662 | 0.0643
86 | 1.4333 | 29.02 | 20.9734 | 173.2815 | 1.1878 | 0.0645
87 | 1.45 | 24.07 | 20.9988 | 173.2807 | 1.1603 | 0.0653
88 | 1.4667 | 21.41 | 21.1166 | 173.2801 | 1.1409 | 0.0659
89 | 1.4833 | 17.81 | 21.0667 | 173.2795 | 1.1372 | 0.0665
90 | 1.5 | 18.73 | 21.117 | 173.278 | 1.1739 | 0.068
91 | 1.5167 | 19.58 | 21.1638 | 173.2769 | 1.1756 | 0.0691
92 | 1.5333 | 19.97 | 21.1334 | 173.276 | 1.1766 | 0.07
93 | 1.55 | 22.24 | 20.9747 | 173.2739 | 1.213 | 0.0721
94 | 1.5667 | 22.36 | 20.9618 | 173.2723 | 1.2401 | 0.0737
95 | 1.5833 | 20.79 | 20.9555 | 173.2707 | 1.2446 | 0.0753
96 | 1.6 | 24.22 | 21.0753 | 173.2682 | 1.2594 | 0.0778
97 | 1.6167 | 19.09 | 21.085 | 173.2656 | 1.2438 | 0.0804
98 | 1.6333 | 25.23 | 21.122 | 173.2635 | 1.2672 | 0.0825
99 | 1.65 | 21.95 | 21.0728 | 173.2617 | 1.2973 | 0.0843
100 | 1.6667 | 24.19 | 21.112 | 173.2603 | 1.2869 | 0.0857
101 | 1.6833 | 22.93 | 21.1429 | 173.2587 | 1.3308 | 0.0873
102 | 1.7 | 24.45 | 21.1687 | 173.2574 | 1.3608 | 0.0886
103 | 1.7167 | 26.45 | 21.18 | 173.2571 | 1.3998 | 0.0889
104 | 1.7333 | 23.7 | 21.0272 | 173.2555 | 1.416 | 0.0905
105 | 1.75 | 21.46 | 20.9665 | 173.254 | 1.4233 | 0.092
106 | 1.7667 | 26.39 | 20.8819 | 173.2525 | 1.4566 | 0.0935
107 | 1.7833 | 26 | 20.8306 | 173.2516 | 1.4832 | 0.0944
108 | 1.8 | 23.68 | 20.7688 | 173.2506 | 1.5062 | 0.0954
109 | 1.8167 | 20.84 | 20.8936 | 173.248 | 1.5225 | 0.098
110 | 1.8333 | 25.58 | 20.8661 | 173.2453 | 1.5659 | 0.1007
111 | 1.85 | 27.33 | 20.8595 | 173.2433 | 1.6196 | 0.1027
112 | 1.8667 | 29.42 | 20.7996 | 173.2419 | 1.6361 | 0.1041
113 | 1.8833 | 29.12 | 20.8151 | 173.2401 | 1.694 | 0.1059
114 | 1.9 | 25.56 | 20.9004 | 173.2396 | 1.7718 | 0.1064
115 | 1.9167 | 25.98 | 20.8837 | 173.239 | 1.8067 | 0.107
116 | 1.9333 | 27.31 | 20.9247 | 173.239 | 1.8294 | 0.107
117 | 1.95 | 27.47 | 20.9051 | 173.2383 | 1.8201 | 0.1077
118 | 1.9667 | 27.38 | 20.8246 | 173.2372 | 1.8811 | 0.1088
119 | 1.9833 | 31.04 | 20.6749 | 173.2375 | 1.8903 | 0.1085
120 | 2 | 32.44 | 20.7127 | 173.2379 | 1.8886 | 0.1081
121 | 2.0167 | 30.91 | 20.698 | 173.2365 | 1.9088 | 0.1095
122 | 2.0333 | 32.45 | 20.8329 | 173.2348 | 1.9495 | 0.1112
123 | 2.05 | 31.29 | 20.8042 | 173.2338 | 1.9437 | 0.1122
124 | 2.0667 | 30.16 | 20.8296 | 173.2325 | 1.9761 | 0.1135
125 | 2.0833 | 32.88 | 20.8973 | 173.2308 | 2.0158 | 0.1152
126 | 2.1 | 34.69 | 20.9231 | 173.2288 | 2.1566 | 0.1172
127 | 2.1167 | 35.17 | 20.9033 | 173.227 | 2.2352 | 0.119
128 | 2.1333 | 38.08 | 21.0535 | 173.2251 | 2.2926 | 0.1209
129 | 2.15 | 37.71 | 21.0942 | 173.2231 | 2.285 | 0.1229
130 | 2.1667 | 37.79 | 21.1007 | 173.2213 | 2.3464 | 0.1247
131 | 2.1833 | 39.68 | 21.1466 | 173.2203 | 2.4417 | 0.1257
132 | 2.2 | 41.38 | 21.1787 | 173.2196 | 2.5265 | 0.1264
133 | 2.2167 | 40.55 | 21.2109 | 173.2182 | 2.5717 | 0.1278
134 | 2.2333 | 42.26 | 21.2506 | 173.216 | 2.6755 | 0.13
135 | 2.25 | 43.12 | 21.196 | 173.2135 | 2.7914 | 0.1325
136 | 2.2667 | 47.9 | 21.2204 | 173.2103 | 2.7632 | 0.1357
137 | 2.2833 | 49.43 | 21.3094 | 173.2078 | 2.7586 | 0.1382
138 | 2.3 | 46.87 | 21.1064 | 173.2062 | 2.8468 | 0.1398
139 | 2.3167 | 45.35 | 21.1366 | 173.2041 | 2.8875 | 0.1419
140 | 2.3333 | 41.95 | 21.087 | 173.2014 | 2.9674 | 0.1446
141 | 2.35 | 45.24 | 20.94 | 173.1984 | 3.011 | 0.1476
142 | 2.3667 | 44.09 | 20.7722 | 173.1945 | 3.043 | 0.1515
143 | 2.3833 | 48.97 | 20.7797 | 173.1909 | 3.1113 | 0.1551
144 | 2.4 | 54.42 | 20.6375 | 173.1869 | 3.1417 | 0.1591
145 | 2.4167 | 50.19 | 20.6394 | 173.1832 | 3.165 | 0.1628
146 | 2.4333 | 53.46 | 20.5752 | 173.181 | 3.2029 | 0.165
147 | 2.45 | 53.1 | 20.5231 | 173.1782 | 3.3044 | 0.1678
148 | 2.4667 | 54.36 | 20.5188 | 173.1745 | 3.3005 | 0.1715
149 | 2.4833 | 55.62 | 20.4416 | 173.1716 | 3.3237 | 0.1744
150 | 2.5 | 56.02 | 20.4126 | 173.1692 | 3.3415 | 0.1768
151 | 2.5167 | 56.95 | 20.5646 | 173.167 | 3.3159 | 0.179
152 | 2.5333 | 58.58 | 20.6281 | 173.1635 | 3.4528 | 0.1825
153 | 2.55 | 58.28 | 20.5384 | 173.1599 | 3.3833 | 0.1861
154 | 2.5667 | 59.77 | 20.6003 | 173.1575 | 3.5468 | 0.1885
155 | 2.5833 | 62.31 | 20.6902 | 173.1549 | 3.6203 | 0.1911
156 | 2.6 | 64.43 | 20.6548 | 173.152 | 3.6697 | 0.194
157 | 2.6167 | 65.74 | 20.6805 | 173.1495 | 3.8003 | 0.1965
158 | 2.6333 | 66.43 | 20.6693 | 173.1464 | 3.7271 | 0.1996
159 | 2.65 | 64.38 | 20.6387 | 173.1427 | 3.9258 | 0.2033
160 | 2.6667 | 67.95 | 20.564 | 173.1393 | 3.9497 | 0.2067
161 | 2.6833 | 70.35 | 20.6171 | 173.1352 | 3.8812 | 0.2108
162 | 2.7 | 70.65 | 20.6536 | 173.1321 | 3.8259 | 0.2139
163 | 2.7167 | 75.48 | 20.813 | 173.1286 | 3.8328 | 0.2174
164 | 2.7333 | 73 | 20.8871 | 173.126 | 3.9195 | 0.22
165 | 2.75 | 76.25 | 20.8953 | 173.1234 | 3.9723 | 0.2226
166 | 2.7667 | 76.47 | 20.9375 | 173.1197 | 3.8966 | 0.2263
167 | 2.7833 | 78.38 | 20.9154 | 173.1162 | 4.0038 | 0.2298
168 | 2.8 | 81.25 | 21.0096 | 173.1129 | 4.0811 | 0.2331
169 | 2.8167 | 75.88 | 20.9927 | 173.1084 | 3.9998 | 0.2376
170 | 2.8333 | 77.19 | 21.1702 | 173.1033 | 3.9837 | 0.2427
171 | 2.85 | 79.47 | 21.0377 | 173.0988 | 4.1458 | 0.2472
172 | 2.8667 | 78.99 | 20.9846 | 173.0949 | 4.3539 | 0.2511
173 | 2.8833 | 85.93 | 20.929 | 173.0923 | 4.3971 | 0.2537
174 | 2.9 | 87.49 | 20.7838 | 173.0876 | 4.4276 | 0.2584
175 | 2.9167 | 93.5 | 20.6617 | 173.0825 | 4.471 | 0.2635
176 | 2.9333 | 94.28 | 20.5921 | 173.0766 | 4.4274 | 0.2694
177 | 2.95 | 96.73 | 20.6403 | 173.0711 | 4.4996 | 0.2749
178 | 2.9667 | 98.63 | 20.6666 | 173.0666 | 4.5851 | 0.2794
179 | 2.9833 | 97.61 | 20.7366 | 173.0636 | 4.6954 | 0.2824
180 | 3 | 96.73 | 20.6851 | 173.0595 | 4.8392 | 0.2865
181 | 3.0167 | 101.77 | 20.7636 | 173.056 | 4.8996 | 0.29
182 | 3.0333 | 103.39 | 20.7221 | 173.052 | 4.8396 | 0.294
183 | 3.05 | 102.03 | 20.6237 | 173.0476 | 4.7617 | 0.2984
184 | 3.0667 | 103.81 | 20.6757 | 173.0434 | 4.7004 | 0.3026
185 | 3.0833 | 109.38 | 20.7142 | 173.0385 | 5.0539 | 0.3075
186 | 3.1 | 110.41 | 20.8583 | 173.0343 | 5.5236 | 0.3117
187 | 3.1167 | 113.42 | 20.8996 | 173.0281 | 5.4101 | 0.3179
188 | 3.1333 | 120.69 | 20.8537 | 173.0205 | 5.3105 | 0.3255
189 | 3.15 | 119.29 | 20.8395 | 173.0118 | 5.1208 | 0.3342
190 | 3.1667 | 120.09 | 20.7887 | 173.0042 | 5.1549 | 0.3418
191 | 3.1833 | 118.86 | 20.8129 | 172.9958 | 5.1301 | 0.3502
192 | 3.2 | 119.49 | 20.884 | 172.9886 | 5.0214 | 0.3574
193 | 3.2167 | 122.88 | 20.9753 | 172.9814 | 4.8676 | 0.3646
194 | 3.2333 | 122.27 | 20.9298 | 172.9753 | 4.8119 | 0.3707
195 | 3.25 | 124.44 | 20.9351 | 172.9706 | 4.9759 | 0.3754
196 | 3.2667 | 124.29 | 20.8363 | 172.9663 | 4.995 | 0.3797
197 | 3.2833 | 119.95 | 20.7558 | 172.9626 | 4.9291 | 0.3834
198 | 3.3 | 124.47 | 20.7746 | 172.9586 | 4.9517 | 0.3874
199 | 3.3167 | 121.77 | 20.8846 | 172.956 | 4.8037 | 0.39
200 | 3.3333 | 120.84 | 20.932 | 172.9528 | 4.648 | 0.3932
201 | 3.35 | 122.45 | 20.8891 | 172.9487 | 4.5997 | 0.3973
202 | 3.3667 | 125.69 | 20.9921 | 172.9443 | 4.5712 | 0.4017
203 | 3.3833 | 122.86 | 20.9481 | 172.9401 | 4.4936 | 0.4059
204 | 3.4 | 125.15 | 21.0051 | 172.9357 | 4.4583 | 0.4103
205 | 3.4167 | 123.79 | 21.0733 | 172.9315 | 4.4822 | 0.4145
206 | 3.4333 | 123.21 | 21.1379 | 172.9268 | 4.4847 | 0.4192
207 | 3.45 | 118.39 | 21.3017 | 172.922 | 4.5518 | 0.424
208 | 3.4667 | 120.54 | 21.3674 | 172.9176 | 4.5898 | 0.4284
209 | 3.4833 | 115.76 | 21.2616 | 172.9128 | 4.5819 | 0.4332
210 | 3.5 | 116.94 | 21.1497 | 172.9075 | 4.5303 | 0.4385
211 | 3.5167 | 119.75 | 21.2348 | 172.9021 | 4.448 | 0.4439
212 | 3.5333 | 116.3 | 21.1063 | 172.8962 | 4.4293 | 0.4498
213 | 3.55 | 122.38 | 21.1355 | 172.8914 | 4.3947 | 0.4546
214 | 3.5667 | 124.87 | 21.2128 | 172.8858 | 4.3534 | 0.4602
215 | 3.5833 | 127.85 | 21.1713 | 172.8801 | 4.33 | 0.4659
216 | 3.6 | 133.59 | 21.1567 | 172.8746 | 4.3987 | 0.4714
217 | 3.6167 | 130.57 | 20.9962 | 172.8694 | 4.3704 | 0.4766
218 | 3.6333 | 132.62 | 21.0086 | 172.8641 | 4.3811 | 0.4819
219 | 3.65 | 131.66 | 21.0093 | 172.8584 | 4.4266 | 0.4876
220 | 3.6667 | 129.31 | 21.2079 | 172.8533 | 4.369 | 0.4927
221 | 3.6833 | 129.1 | 21.1896 | 172.8497 | 4.3804 | 0.4963
222 | 3.7 | 130.09 | 21.204 | 172.8466 | 4.3312 | 0.4994
223 | 3.7167 | 130.86 | 21.1586 | 172.8422 | 4.3188 | 0.5038
224 | 3.7333 | 132.68 | 21.1713 | 172.8384 | 4.333 | 0.5076
225 | 3.75 | 129.53 | 21.0822 | 172.8344 | 4.2778 | 0.5116
226 | 3.7667 | 130.79 | 21.0594 | 172.8303 | 4.3376 | 0.5157
227 | 3.7833 | 130.32 | 21.1444 | 172.8257 | 4.438 | 0.5203
228 | 3.8 | 133.54 | 21.0909 | 172.821 | 4.4324 | 0.525
229 | 3.8167 | 131.48 | 21.1109 | 172.8157 | 4.4474 | 0.5303
230 | 3.8333 | 136.53 | 21.0443 | 172.8103 | 4.4851 | 0.5357
231 | 3.85 | 136.61 | 20.9454 | 172.8047 | 4.53 | 0.5413
232 | 3.8667 | 137.91 | 20.96 | 172.7984 | 4.5178 | 0.5476
233 | 3.8833 | 142.59 | 21.0688 | 172.7914 | 4.4966 | 0.5546
234 | 3.9 | 142.24 | 21.015 | 172.7845 | 4.5352 | 0.5615
235 | 3.9167 | 142.51 | 21.1245 | 172.7772 | 4.6005 | 0.5688
236 | 3.9333 | 146.28 | 21.1008 | 172.77 | 4.6194 | 0.576
237 | 3.95 | 148.59 | 21.0328 | 172.7626 | 4.6468 | 0.5834
238 | 3.9667 | 147.26 | 20.9937 | 172.7553 | 4.6165 | 0.5907
239 | 3.9833 | 147.08 | 21.008 | 172.7485 | 4.6953 | 0.5975
240 | 4 | 145.53 | 20.9626 | 172.7424 | 4.7782 | 0.6036
241 | 4.0167 | 151.8 | 20.9757 | 172.7361 | 4.836 | 0.6099
242 | 4.0333 | 153.21 | 21.0834 | 172.73 | 4.9217 | 0.616
243 | 4.05 | 152.83 | 21.0073 | 172.7244 | 4.9793 | 0.6216
244 | 4.0667 | 155.43 | 21.0722 | 172.7184 | 5.0858 | 0.6276
245 | 4.0833 | 157.04 | 21.0311 | 172.7116 | 5.2414 | 0.6344
246 | 4.1 | 157.27 | 21.0659 | 172.7054 | 5.2418 | 0.6406
247 | 4.1167 | 167.64 | 21.1175 | 172.6994 | 5.2604 | 0.6466
248 | 4.1333 | 165.05 | 21.1525 | 172.6935 | 5.3698 | 0.6525
249 | 4.15 | 170.96 | 21.0848 | 172.6884 | 5.3649 | 0.6576
250 | 4.1667 | 168.21 | 21.149 | 172.6807 | 5.433 | 0.6653
251 | 4.1833 | 173.75 | 21.0633 | 172.6738 | 5.5406 | 0.6722
252 | 4.2 | 172.24 | 20.8804 | 172.6661 | 5.669 | 0.6799
253 | 4.2167 | 178.72 | 20.9659 | 172.6587 | 5.7309 | 0.6873
254 | 4.2333 | 174.65 | 20.8188 | 172.6509 | 5.6805 | 0.6951
255 | 4.25 | 178.6 | 20.8273 | 172.6441 | 5.7938 | 0.7019
256 | 4.2667 | 174.94 | 20.9762 | 172.6382 | 5.853 | 0.7078
257 | 4.2833 | 174.07 | 20.9507 | 172.6332 | 5.8513 | 0.7128
258 | 4.3 | 174.16 | 21.0064 | 172.6268 | 5.7998 | 0.7192
259 | 4.3167 | 178.46 | 21.1473 | 172.6184 | 5.8793 | 0.7276
260 | 4.3333 | 177.86 | 21.1469 | 172.6113 | 5.6809 | 0.7347
261 | 4.35 | 182.87 | 21.2194 | 172.6024 | 5.6185 | 0.7436
262 | 4.3667 | 180.94 | 21.2389 | 172.5947 | 5.6301 | 0.7513
263 | 4.3833 | 185.01 | 21.0874 | 172.5862 | 5.7616 | 0.7598
264 | 4.4 | 183.92 | 21.1684 | 172.578 | 5.8235 | 0.768
265 | 4.4167 | 183.89 | 21.2356 | 172.572 | 5.9202 | 0.774
266 | 4.4333 | 179.73 | 21.1744 | 172.5638 | 5.9668 | 0.7822
267 | 4.45 | 181.05 | 21.2099 | 172.5549 | 5.9484 | 0.7911
268 | 4.4667 | 180.49 | 21.1842 | 172.5484 | 5.9179 | 0.7976
269 | 4.4833 | 181.07 | 21.1444 | 172.5421 | 5.9262 | 0.8039
270 | 4.5 | 183.18 | 21.1719 | 172.5355 | 5.9745 | 0.8105
271 | 4.5167 | 185.6 | 21.2299 | 172.5291 | 6.0171 | 0.8169
272 | 4.5333 | 186.96 | 21.2193 | 172.5228 | 6.1043 | 0.8232
273 | 4.55 | 190.88 | 21.3638 | 172.5171 | 6.2072 | 0.8289
274 | 4.5667 | 194.27 | 21.2687 | 172.5102 | 6.2093 | 0.8358
275 | 4.5833 | 192.38 | 21.2028 | 172.5018 | 6.1107 | 0.8442
276 | 4.6 | 193.48 | 21.136 | 172.4945 | 6.0906 | 0.8515
277 | 4.6167 | 191.57 | 21.089 | 172.4869 | 6.1061 | 0.8591
278 | 4.6333 | 191.07 | 21.0968 | 172.4769 | 6.1929 | 0.8691
279 | 4.65 | 193.95 | 21.0497 | 172.468 | 6.2494 | 0.878
280 | 4.6667 | 190.64 | 20.9719 | 172.4594 | 6.3353 | 0.8866
281 | 4.6833 | 190.52 | 20.9717 | 172.4509 | 6.3742 | 0.8951
282 | 4.7 | 197.05 | 21.0174 | 172.441 | 6.3929 | 0.905
283 | 4.7167 | 194.21 | 20.9229 | 172.4306 | 6.3409 | 0.9154
284 | 4.7333 | 198.35 | 20.9198 | 172.4216 | 6.3473 | 0.9244
285 | 4.75 | 198.08 | 20.9237 | 172.4112 | 6.3713 | 0.9348
286 | 4.7667 | 197.39 | 20.8843 | 172.4003 | 6.5354 | 0.9457
287 | 4.7833 | 197.62 | 20.8916 | 172.3896 | 6.62 | 0.9564
288 | 4.8 | 201.41 | 20.852 | 172.381 | 6.9363 | 0.965
289 | 4.8167 | 198.32 | 20.8316 | 172.3714 | 7.1002 | 0.9746
290 | 4.8333 | 204.89 | 20.7472 | 172.3623 | 7.279 | 0.9837
291 | 4.85 | 205.49 | 20.6968 | 172.3532 | 7.4 | 0.9928
292 | 4.8667 | 211.06 | 20.6902 | 172.3455 | 7.7788 | 1.0005
293 | 4.8833 | 213.73 | 20.6977 | 172.3388 | 7.8224 | 1.0072
294 | 4.9 | 211.39 | 20.7192 | 172.3307 | 7.8432 | 1.0153
295 | 4.9167 | 209.01 | 20.6451 | 172.3232 | 7.9268 | 1.0228
296 | 4.9333 | 209.88 | 20.5587 | 172.315 | 7.914 | 1.031
297 | 4.95 | 208.3 | 20.5515 | 172.3071 | 7.9196 | 1.0389
298 | 4.9667 | 209.93 | 20.4986 | 172.2987 | 7.8608 | 1.0473
299 | 4.9833 | 209.97 | 20.484 | 172.2919 | 7.9375 | 1.0541
300 | 5 | 214.67 | 20.5304 | 172.2854 | 7.9376 | 1.0606
301 | 5.0167 | 211.38 | 20.5123 | 172.2783 | 7.9474 | 1.0677
302 | 5.0333 | 213.76 | 20.5874 | 172.2692 | 8.1128 | 1.0768
303 | 5.05 | 216.9 | 20.7058 | 172.2585 | 8.1864 | 1.0875
304 | 5.0667 | 216.9 | 20.76 | 172.249 | 8.4269 | 1.097
305 | 5.0833 | 216.41 | 20.8766 | 172.2405 | 8.3905 | 1.1055
306 | 5.1 | 223.53 | 21.03 | 172.2329 | 8.281 | 1.1131
307 | 5.1167 | 224.22 | 21.085 | 172.2243 | 8.1083 | 1.1217
308 | 5.1333 | 223.63 | 21.1183 | 172.2157 | 8.2935 | 1.1303
309 | 5.15 | 226.97 | 21.0582 | 172.2072 | 8.3105 | 1.1388
310 | 5.1667 | 229.35 | 20.9776 | 172.1984 | 8.3044 | 1.1476
311 | 5.1833 | 231.59 | 20.9319 | 172.1881 | 8.4962 | 1.1579
312 | 5.2 | 234.32 | 20.731 | 172.1785 | 8.5394 | 1.1675
313 | 5.2167 | 238.46 | 20.5639 | 172.1703 | 8.4732 | 1.1757
314 | 5.2333 | 237.97 | 20.6202 | 172.1612 | 8.5104 | 1.1848
315 | 5.25 | 236.42 | 20.5545 | 172.1509 | 8.45 | 1.1951
316 | 5.2667 | 232.69 | 20.5333 | 172.1402 | 8.4988 | 1.2058
317 | 5.2833 | 232.24 | 20.5043 | 172.1303 | 8.7007 | 1.2157
318 | 5.3 | 237.07 | 20.5362 | 172.12 | 8.9223 | 1.226
319 | 5.3167 | 244.11 | 20.6523 | 172.1078 | 9.0857 | 1.2382
320 | 5.3333 | 251.26 | 20.8622 | 172.0948 | 9.313 | 1.2512
321 | 5.35 | 257.32 | 20.9749 | 172.0839 | 9.518 | 1.2621
322 | 5.3667 | 266.73 | 21.1278 | 172.0732 | 9.4374 | 1.2728
323 | 5.3833 | 269.14 | 21.1611 | 172.0619 | 9.6511 | 1.2841
324 | 5.4 | 273.49 | 21.0079 | 172.051 | 9.4222 | 1.295
325 | 5.4167 | 275.76 | 20.8748 | 172.0408 | 9.7993 | 1.3052
326 | 5.4333 | 280.48 | 20.7714 | 172.0306 | 9.8506 | 1.3154
327 | 5.45 | 277.58 | 20.7035 | 172.0188 | 9.5994 | 1.3272
328 | 5.4667 | 277.29 | 20.5977 | 172.0069 | 9.4109 | 1.3391
329 | 5.4833 | 272.93 | 20.5591 | 171.9959 | 9.3972 | 1.3501
330 | 5.5 | 268.93 | 20.3309 | 171.9856 | 9.2152 | 1.3604
331 | 5.5167 | 267.37 | 20.2546 | 171.976 | 9.0334 | 1.37
332 | 5.5333 | 269.92 | 20.1947 | 171.9658 | 8.9043 | 1.3802
333 | 5.55 | 267.1 | 20.115 | 171.9559 | 8.6275 | 1.3901
334 | 5.5667 | 265.69 | 20.1702 | 171.9449 | 8.6301 | 1.4011
335 | 5.5833 | 262.66 | 20.3087 | 171.9327 | 8.6906 | 1.4133
336 | 5.6 | 263.63 | 20.3995 | 171.9214 | 8.5583 | 1.4246
337 | 5.6167 | 260.44 | 20.5444 | 171.9117 | 8.4281 | 1.4343
338 | 5.6333 | 261.5 | 20.7028 | 171.9023 | 8.4151 | 1.4437
339 | 5.65 | 256.97 | 20.7738 | 171.8915 | 8.418 | 1.4545
340 | 5.6667 | 262.21 | 20.9627 | 171.8809 | 8.2722 | 1.4651
341 | 5.6833 | 261.92 | 21.0724 | 171.8697 | 8.4928 | 1.4763
342 | 5.7 | 258.97 | 21.0237 | 171.8591 | 8.5239 | 1.4869
343 | 5.7167 | 258.68 | 21.0326 | 171.8486 | 8.5481 | 1.4974
344 | 5.7333 | 258.44 | 21.0875 | 171.8394 | 8.3769 | 1.5066
345 | 5.75 | 260.05 | 21.1027 | 171.8311 | 8.2341 | 1.5149
346 | 5.7667 | 260.7 | 21.1285 | 171.8227 | 8.045 | 1.5233
347 | 5.7833 | 258.06 | 21.002 | 171.8135 | 8.0408 | 1.5325
348 | 5.8 | 248.27 | 20.8385 | 171.8033 | 7.9529 | 1.5427
349 | 5.8167 | 244.07 | 20.7668 | 171.7949 | 8.1145 | 1.5511
350 | 5.8333 | 242.24 | 20.7002 | 171.7878 | 8.0514 | 1.5582
351 | 5.85 | 237.64 | 20.6496 | 171.7808 | 8.1058 | 1.5652
352 | 5.8667 | 236.51 | 20.7239 | 171.7733 | 8.2283 | 1.5727
353 | 5.8833 | 235.07 | 20.8249 | 171.7645 | 8.1386 | 1.5815
354 | 5.9 | 233.23 | 20.8742 | 171.7554 | 8.1285 | 1.5906
355 | 5.9167 | 229.09 | 20.8515 | 171.7457 | 8.0671 | 1.6003
356 | 5.9333 | 228.85 | 20.8766 | 171.7353 | 7.9473 | 1.6107
357 | 5.95 | 229.61 | 20.821 | 171.7255 | 7.7658 | 1.6205
358 | 5.9667 | 231.87 | 20.9844 | 171.7174 | 7.6515 | 1.6286
359 | 5.9833 | 229.25 | 20.9904 | 171.7092 | 7.6684 | 1.6368
360 | 6 | 226.27 | 20.9853 | 171.6982 | 7.5202 | 1.6478
361 | 6.0167 | 230.3 | 20.9761 | 171.6866 | 7.7131 | 1.6594
362 | 6.0333 | 225.92 | 20.8721 | 171.6755 | 7.7168 | 1.6705
363 | 6.05 | 227.46 | 20.824 | 171.6642 | 7.756 | 1.6818
364 | 6.0667 | 220.12 | 20.7738 | 171.6528 | 7.6438 | 1.6932
365 | 6.0833 | 222.6 | 20.7617 | 171.641 | 7.732 | 1.705
366 | 6.1 | 218.04 | 20.6444 | 171.63 | 7.6918 | 1.716
367 | 6.1167 | 215.35 | 20.6813 | 171.6198 | 7.6621 | 1.7262
368 | 6.1333 | 217.87 | 20.5677 | 171.6093 | 7.618 | 1.7367
369 | 6.15 | 218.65 | 20.5532 | 171.5986 | 7.7695 | 1.7474
370 | 6.1667 | 213.65 | 20.5247 | 171.5891 | 7.7787 | 1.7569
371 | 6.1833 | 217.62 | 20.4759 | 171.5798 | 7.8731 | 1.7662
372 | 6.2 | 221.02 | 20.4803 | 171.5712 | 7.8026 | 1.7748
373 | 6.2167 | 219.07 | 20.5338 | 171.5641 | 7.6514 | 1.7819
374 | 6.2333 | 219.79 | 20.4997 | 171.5571 | 7.542 | 1.7889
375 | 6.25 | 219.65 | 20.547 | 171.5522 | 7.346 | 1.7938
376 | 6.2667 | 217.44 | 20.6163 | 171.5474 | 7.2866 | 1.7986
377 | 6.2833 | 214.96 | 20.6777 | 171.5418 | 7.3253 | 1.8042
378 | 6.3 | 211.87 | 20.665 | 171.5366 | 7.1306 | 1.8094
379 | 6.3167 | 212.5 | 20.6845 | 171.5313 | 7.2819 | 1.8147
380 | 6.3333 | 211.3 | 20.7464 | 171.5255 | 7.1659 | 1.8205
381 | 6.35 | 206.76 | 20.8418 | 171.5191 | 7.0298 | 1.8269
382 | 6.3667 | 208.05 | 20.9649 | 171.5124 | 6.9407 | 1.8336
383 | 6.3833 | 205.79 | 20.9126 | 171.5047 | 6.9468 | 1.8413
384 | 6.4 | 202.3 | 20.8953 | 171.4975 | 6.8021 | 1.8485
385 | 6.4167 | 200.46 | 20.8431 | 171.4888 | 6.953 | 1.8572
386 | 6.4333 | 197.39 | 20.8855 | 171.4802 | 7.0129 | 1.8658
387 | 6.45 | 199.53 | 20.7745 | 171.4717 | 7.1271 | 1.8743
388 | 6.4667 | 200.88 | 20.7681 | 171.4623 | 7.0286 | 1.8837
389 | 6.4833 | 202.56 | 20.7775 | 171.4533 | 7.0666 | 1.8927
390 | 6.5 | 202.6 | 20.6706 | 171.4455 | 7.2656 | 1.9005
391 | 6.5167 | 198.47 | 20.6195 | 171.4385 | 7.1151 | 1.9075
392 | 6.5333 | 197.86 | 20.6618 | 171.4318 | 6.9754 | 1.9142
393 | 6.55 | 192.05 | 20.7523 | 171.4251 | 6.8043 | 1.9209
394 | 6.5667 | 190.64 | 20.8512 | 171.4174 | 6.5952 | 1.9286
395 | 6.5833 | 194.57 | 20.9281 | 171.4094 | 6.4461 | 1.9366
396 | 6.6 | 194.3 | 20.8893 | 171.4006 | 6.3547 | 1.9454
397 | 6.6167 | 194.01 | 20.8496 | 171.3929 | 6.3217 | 1.9531
398 | 6.6333 | 195.22 | 20.8521 | 171.3872 | 6.2475 | 1.9588
399 | 6.65 | 194.29 | 20.7908 | 171.3815 | 6.315 | 1.9645
400 | 6.6667 | 189.8 | 20.7988 | 171.3742 | 6.3744 | 1.9718
401 | 6.6833 | 190.93 | 20.7176 | 171.3666 | 6.5295 | 1.9794
402 | 6.7 | 194.11 | 20.5758 | 171.3578 | 6.6156 | 1.9882
403 | 6.7167 | 194.82 | 20.5873 | 171.3502 | 6.4321 | 1.9958
404 | 6.7333 | 193.65 | 20.5449 | 171.3432 | 6.3826 | 2.0028
405 | 6.75 | 188.91 | 20.512 | 171.337 | 6.3096 | 2.009
406 | 6.7667 | 190.25 | 20.525 | 171.3307 | 6.2734 | 2.0153
407 | 6.7833 | 186.41 | 20.6965 | 171.322 | 6.2045 | 2.024
408 | 6.8 | 188.01 | 20.6694 | 171.3111 | 6.2438 | 2.0349
409 | 6.8167 | 183.05 | 20.8039 | 171.3004 | 6.2699 | 2.0456
410 | 6.8333 | 183.22 | 20.7743 | 171.2905 | 6.3872 | 2.0555
411 | 6.85 | 192.82 | 20.8632 | 171.2809 | 6.6607 | 2.0651
412 | 6.8667 | 197.02 | 21.0398 | 171.2724 | 6.669 | 2.0736
413 | 6.8833 | 193.63 | 20.8545 | 171.2632 | 6.5643 | 2.0828
414 | 6.9 | 198.31 | 20.8765 | 171.2537 | 6.4164 | 2.0923
415 | 6.9167 | 194.78 | 20.8287 | 171.2432 | 6.5086 | 2.1028
416 | 6.9333 | 195.65 | 20.8871 | 171.232 | 6.6193 | 2.114
417 | 6.95 | 194.5 | 20.9057 | 171.2217 | 6.7146 | 2.1243
418 | 6.9667 | 196.01 | 20.9652 | 171.2123 | 6.6519 | 2.1337
419 | 6.9833 | 193.79 | 20.8842 | 171.2028 | 6.8367 | 2.1432
420 | 7 | 195.02 | 20.996 | 171.1932 | 7.0823 | 2.1528
421 | 7.0167 | 195.71 | 20.9492 | 171.1851 | 7.1291 | 2.1609
422 | 7.0333 | 196.15 | 20.8142 | 171.1784 | 7.1376 | 2.1676
423 | 7.05 | 200.55 | 20.8717 | 171.1715 | 7.233 | 2.1745
424 | 7.0667 | 201.45 | 20.7587 | 171.1648 | 7.1428 | 2.1812
425 | 7.0833 | 202.75 | 20.7122 | 171.1562 | 7.1784 | 2.1898
426 | 7.1 | 208.68 | 20.6662 | 171.1474 | 7.0545 | 2.1986
427 | 7.1167 | 208.82 | 20.6373 | 171.1379 | 7.208 | 2.2081
428 | 7.1333 | 202.88 | 20.7042 | 171.1277 | 6.9815 | 2.2183
429 | 7.15 | 206.5 | 20.6953 | 171.1165 | 6.8316 | 2.2295
430 | 7.1667 | 205.15 | 20.6868 | 171.1078 | 6.8005 | 2.2382
431 | 7.1833 | 199.9 | 20.7348 | 171.098 | 6.8869 | 2.248
432 | 7.2 | 202.84 | 20.6994 | 171.0856 | 7.1129 | 2.2604
433 | 7.2167 | 198.55 | 20.7508 | 171.0731 | 7.158 | 2.2729
434 | 7.2333 | 199.42 | 20.8749 | 171.0601 | 7.2077 | 2.2859
435 | 7.25 | 201.88 | 21.0221 | 171.0485 | 7.1316 | 2.2975
436 | 7.2667 | 204.23 | 21.0432 | 171.0384 | 6.8823 | 2.3076
437 | 7.2833 | 204.94 | 20.9662 | 171.0302 | 6.7267 | 2.3158
438 | 7.3 | 207.66 | 20.9831 | 171.0223 | 6.5844 | 2.3237
439 | 7.3167 | 206.14 | 20.9477 | 171.0145 | 6.4973 | 2.3315
440 | 7.3333 | 204.45 | 20.905 | 171.0035 | 6.6994 | 2.3425
441 | 7.35 | 202.26 | 20.7818 | 170.9927 | 6.9788 | 2.3533
442 | 7.3667 | 198.91 | 20.8044 | 170.9818 | 6.9566 | 2.3642
443 | 7.3833 | 199.02 | 20.822 | 170.9699 | 6.8218 | 2.3761
444 | 7.4 | 198.3 | 20.709 | 170.9586 | 6.7646 | 2.3874
445 | 7.4167 | 194.81 | 20.6926 | 170.9497 | 7.029 | 2.3963
446 | 7.4333 | 192.78 | 20.7024 | 170.9412 | 7.1602 | 2.4048
447 | 7.45 | 196.33 | 20.7272 | 170.9314 | 7.2175 | 2.4146
448 | 7.4667 | 200.95 | 20.6881 | 170.9215 | 7.0285 | 2.4245
449 | 7.4833 | 202.72 | 20.7116 | 170.9116 | 7.2756 | 2.4344
450 | 7.5 | 202.78 | 20.6165 | 170.9018 | 7.2662 | 2.4442
451 | 7.5167 | 200.51 | 20.6917 | 170.8919 | 7.1052 | 2.4541
452 | 7.5333 | 203.18 | 20.6745 | 170.8821 | 7.1176 | 2.4639
453 | 7.55 | 202.84 | 20.7311 | 170.8737 | 7.1903 | 2.4723
454 | 7.5667 | 204.68 | 20.7922 | 170.8661 | 7.0664 | 2.4799
455 | 7.5833 | 203.86 | 20.7209 | 170.8584 | 7.0579 | 2.4876
456 | 7.6 | 201.46 | 20.6886 | 170.8507 | 6.9588 | 2.4953
457 | 7.6167 | 202.03 | 20.808 | 170.8437 | 6.919 | 2.5023
458 | 7.6333 | 196.83 | 20.7436 | 170.8365 | 7.0067 | 2.5095
459 | 7.65 | 194.31 | 20.74 | 170.8301 | 7.1511 | 2.5159
460 | 7.6667 | 198.17 | 20.8967 | 170.8255 | 7.12 | 2.5205
461 | 7.6833 | 202.3 | 21.0062 | 170.8214 | 7.0205 | 2.5246
462 | 7.7 | 200.61 | 20.9656 | 170.8165 | 7.1435 | 2.5295
463 | 7.7167 | 199.38 | 20.8043 | 170.8111 | 7.1495 | 2.5349
464 | 7.7333 | 200.91 | 20.8892 | 170.8041 | 6.9403 | 2.5419
465 | 7.75 | 194.16 | 20.8399 | 170.7944 | 6.8756 | 2.5516
466 | 7.7667 | 192.64 | 20.7696 | 170.7865 | 6.6803 | 2.5595
467 | 7.7833 | 192.78 | 20.6332 | 170.7788 | 6.6137 | 2.5672
468 | 7.8 | 192.85 | 20.6531 | 170.7694 | 6.572 | 2.5766
469 | 7.8167 | 194.61 | 20.6924 | 170.7581 | 6.6262 | 2.5879
470 | 7.8333 | 192.69 | 20.7889 | 170.7452 | 6.6625 | 2.6008
471 | 7.85 | 190.94 | 20.703 | 170.7318 | 6.6637 | 2.6142
472 | 7.8667 | 193.97 | 20.7643 | 170.719 | 6.6885 | 2.627
473 | 7.8833 | 190.7 | 20.7518 | 170.7064 | 6.9242 | 2.6396
474 | 7.9 | 186.55 | 20.6452 | 170.696 | 6.8809 | 2.65
475 | 7.9167 | 190.09 | 20.7401 | 170.6877 | 6.9386 | 2.6583
476 | 7.9333 | 191.6 | 20.7399 | 170.6761 | 7.0541 | 2.6699
477 | 7.95 | 196.5 | 20.8016 | 170.6637 | 7.0627 | 2.6823
478 | 7.9667 | 198.74 | 20.8876 | 170.6532 | 7.342 | 2.6928
479 | 7.9833 | 201.4 | 20.9003 | 170.6446 | 7.3175 | 2.7014
480 | 8 | 201.55 | 20.9069 | 170.6374 | 7.23 | 2.7086
481 | 8.0167 | 203.23 | 20.8999 | 170.6304 | 7.15 | 2.7156
482 | 8.0333 | 206.82 | 20.9125 | 170.6245 | 7.1194 | 2.7215
483 | 8.05 | 204.21 | 20.9685 | 170.6185 | 7.0073 | 2.7275
484 | 8.0667 | 200.15 | 20.968 | 170.611 | 7.1436 | 2.735
485 | 8.0833 | 195.69 | 20.9183 | 170.6028 | 7.2691 | 2.7432
486 | 8.1 | 197.39 | 20.9334 | 170.5942 | 6.9772 | 2.7518
487 | 8.1167 | 194.45 | 20.8821 | 170.585 | 6.8381 | 2.761
488 | 8.1333 | 195.42 | 20.8771 | 170.575 | 7.0384 | 2.771
489 | 8.15 | 199.67 | 20.8159 | 170.5653 | 7.0318 | 2.7807
490 | 8.1667 | 195.6 | 20.6862 | 170.5559 | 6.8952 | 2.7901
491 | 8.1833 | 195.37 | 20.6455 | 170.5467 | 7.0229 | 2.7993
492 | 8.2 | 199.91 | 20.6804 | 170.537 | 7.0146 | 2.809
493 | 8.2167 | 199.76 | 20.7816 | 170.5269 | 7.1554 | 2.8191
494 | 8.2333 | 195.06 | 20.8552 | 170.516 | 7.1986 | 2.83
495 | 8.25 | 196.62 | 20.8496 | 170.5056 | 7.2456 | 2.8404
496 | 8.2667 | 198.1 | 20.9258 | 170.4969 | 7.2079 | 2.8491
497 | 8.2833 | 193.77 | 20.8469 | 170.488 | 7.0794 | 2.858
498 | 8.3 | 194.7 | 20.7675 | 170.4781 | 6.9446 | 2.8679
499 | 8.3167 | 192.09 | 20.7326 | 170.4676 | 6.8624 | 2.8784
500 | 8.3333 | 195.27 | 20.7757 | 170.4575 | 6.9368 | 2.8885
501 | 8.35 | 196.03 | 20.866 | 170.4471 | 7.4157 | 2.8989
502 | 8.3667 | 198.06 | 20.9334 | 170.4381 | 7.4563 | 2.9079
503 | 8.3833 | 197.59 | 20.8692 | 170.4287 | 7.2643 | 2.9173
504 | 8.4 | 195.24 | 20.7499 | 170.4192 | 7.3515 | 2.9268
505 | 8.4167 | 196.66 | 20.7703 | 170.408 | 7.4972 | 2.938
506 | 8.4333 | 198.7 | 20.8239 | 170.398 | 7.5123 | 2.948
507 | 8.45 | 196.55 | 20.9187 | 170.3906 | 7.3197 | 2.9554
508 | 8.4667 | 197.25 | 20.8779 | 170.3849 | 7.4475 | 2.9611
509 | 8.4833 | 199.3 | 20.9649 | 170.3782 | 7.6893 | 2.9678
510 | 8.5 | 197.18 | 21.0127 | 170.3696 | 7.5272 | 2.9764
511 | 8.5167 | 199.24 | 20.9854 | 170.3613 | 7.3697 | 2.9847
512 | 8.5333 | 200.9 | 20.8684 | 170.3505 | 7.3482 | 2.9955
513 | 8.55 | 203.26 | 20.8204 | 170.3413 | 7.2122 | 3.0047
514 | 8.5667 | 205.35 | 20.9902 | 170.3337 | 7.1523 | 3.0123
515 | 8.5833 | 204.36 | 20.9204 | 170.3278 | 7.2005 | 3.0182
516 | 8.6 | 202.29 | 20.7291 | 170.32 | 7.3095 | 3.026
517 | 8.6167 | 202.82 | 20.6244 | 170.3098 | 7.1507 | 3.0362
518 | 8.6333 | 203.11 | 20.7309 | 170.2986 | 7.542 | 3.0474
519 | 8.65 | 203.06 | 20.8368 | 170.2883 | 7.4574 | 3.0577
520 | 8.6667 | 203.1 | 20.7623 | 170.2792 | 7.5575 | 3.0668
521 | 8.6833 | 201.43 | 20.6518 | 170.2693 | 7.7176 | 3.0767
522 | 8.7 | 202.62 | 20.6668 | 170.2623 | 7.8512 | 3.0837
523 | 8.7167 | 200.78 | 20.6761 | 170.2555 | 8.0044 | 3.0905
524 | 8.7333 | 204.97 | 20.628 | 170.2469 | 8.2563 | 3.0991
525 | 8.75 | 208.28 | 20.7645 | 170.2369 | 8.264 | 3.1091
526 | 8.7667 | 209.71 | 20.7423 | 170.2276 | 7.9474 | 3.1184
527 | 8.7833 | 215.15 | 20.8529 | 170.2189 | 7.9255 | 3.1271
528 | 8.8 | 214.59 | 20.7868 | 170.2107 | 7.6881 | 3.1353
529 | 8.8167 | 211.32 | 20.6098 | 170.202 | 7.7797 | 3.144
530 | 8.8333 | 211.09 | 20.5855 | 170.1935 | 7.794 | 3.1525
531 | 8.85 | 210.53 | 20.6219 | 170.1846 | 7.5851 | 3.1614
532 | 8.8667 | 210.15 | 20.6212 | 170.1726 | 7.7742 | 3.1734
533 | 8.8833 | 210.41 | 20.5738 | 170.159 | 7.9865 | 3.187
534 | 8.9 | 211.88 | 20.6076 | 170.1475 | 8.4366 | 3.1985
535 | 8.9167 | 208.74 | 20.5387 | 170.1371 | 8.3852 | 3.2089
536 | 8.9333 | 211.42 | 20.6605 | 170.1265 | 8.2001 | 3.2195
537 | 8.95 | 214 | 20.6715 | 170.1159 | 8.1042 | 3.2301
538 | 8.9667 | 215.83 | 20.6233 | 170.1045 | 8.0773 | 3.2415
539 | 8.9833 | 215.29 | 20.669 | 170.0927 | 8.1586 | 3.2533
540 | 9 | 215.76 | 20.6483 | 170.0802 | 8.0686 | 3.2658
541 | 9.0167 | 217.7 | 20.7154 | 170.0678 | 7.8586 | 3.2782
542 | 9.0333 | 214.2 | 20.6781 | 170.0553 | 7.7475 | 3.2907
543 | 9.05 | 215.12 | 20.7871 | 170.0444 | 7.9799 | 3.3016
544 | 9.0667 | 213.68 | 20.7041 | 170.0341 | 7.857 | 3.3119
545 | 9.0833 | 212.2 | 20.7251 | 170.0238 | 7.998 | 3.3222
546 | 9.1 | 215.57 | 20.654 | 170.0125 | 8.1692 | 3.3335
547 | 9.1167 | 215.61 | 20.6561 | 170.001 | 8.2251 | 3.345
548 | 9.1333 | 214.91 | 20.7878 | 169.991 | 8.5278 | 3.355
549 | 9.15 | 222.98 | 20.8308 | 169.9813 | 8.4524 | 3.3647
550 | 9.1667 | 223.49 | 20.8416 | 169.9718 | 8.7254 | 3.3742
551 | 9.1833 | 220.18 | 20.8951 | 169.9617 | 9.0909 | 3.3843
552 | 9.2 | 223.99 | 20.94 | 169.9537 | 9.2534 | 3.3923
553 | 9.2167 | 224.35 | 20.8453 | 169.9453 | 9.0024 | 3.4007
554 | 9.2333 | 225.3 | 20.9517 | 169.9351 | 9.2529 | 3.4109
555 | 9.25 | 232.06 | 20.9416 | 169.9249 | 9.5208 | 3.4211
556 | 9.2667 | 233.42 | 21.001 | 169.9163 | 9.3566 | 3.4297
557 | 9.2833 | 237.21 | 21.0117 | 169.9069 | 9.3948 | 3.4391
558 | 9.3 | 233.24 | 20.9986 | 169.8974 | 8.7793 | 3.4486
559 | 9.3167 | 235.26 | 20.9556 | 169.8871 | 9.0076 | 3.4589
560 | 9.3333 | 230.16 | 20.8541 | 169.8777 | 9.0496 | 3.4683
561 | 9.35 | 227.15 | 20.8006 | 169.8699 | 9.1451 | 3.4761
562 | 9.3667 | 227.44 | 20.8079 | 169.8622 | 9.2625 | 3.4838
563 | 9.3833 | 224.39 | 20.8373 | 169.8539 | 8.976 | 3.4921
564 | 9.4 | 223.83 | 20.7038 | 169.8444 | 8.8432 | 3.5016
565 | 9.4167 | 225.15 | 20.7271 | 169.835 | 9.096 | 3.511
566 | 9.4333 | 222.9 | 20.7278 | 169.8245 | 9.1106 | 3.5215
567 | 9.45 | 220.67 | 20.6936 | 169.8142 | 8.8488 | 3.5318
568 | 9.4667 | 221.43 | 20.6029 | 169.8028 | 8.9704 | 3.5432
569 | 9.4833 | 220.54 | 20.5206 | 169.7916 | 9.1302 | 3.5544
570 | 9.5 | 227.27 | 20.5972 | 169.7785 | 8.9396 | 3.5675
571 | 9.5167 | 224.63 | 20.611 | 169.7646 | 8.7621 | 3.5814
572 | 9.5333 | 225.46 | 20.6266 | 169.7497 | 8.6143 | 3.5963
573 | 9.55 | 223.96 | 20.5946 | 169.7345 | 8.6993 | 3.6115
574 | 9.5667 | 224.26 | 20.7143 | 169.7189 | 8.9088 | 3.6271
575 | 9.5833 | 224.05 | 20.7734 | 169.7029 | 9.6731 | 3.6431
576 | 9.6 | 228.44 | 20.7336 | 169.6877 | 10.0142 | 3.6583
577 | 9.6167 | 232.56 | 20.7971 | 169.6736 | 9.921 | 3.6724
578 | 9.6333 | 236.29 | 20.8463 | 169.6586 | 10.0194 | 3.6874
579 | 9.65 | 242.46 | 21.0485 | 169.6455 | 10.2353 | 3.7005
580 | 9.6667 | 244.16 | 21.0146 | 169.6349 | 10.6154 | 3.7111
581 | 9.6833 | 248.16 | 21.0254 | 169.625 | 10.6994 | 3.721
582 | 9.7 | 244.68 | 21.0475 | 169.6157 | 10.6215 | 3.7303
583 | 9.7167 | 250.1 | 21.1605 | 169.6085 | 10.7872 | 3.7375
584 | 9.7333 | 245.11 | 21.0278 | 169.6029 | 11.1191 | 3.7431
585 | 9.75 | 247.74 | 20.9982 | 169.5957 | 10.8453 | 3.7503
586 | 9.7667 | 251.08 | 20.9277 | 169.5879 | 10.0914 | 3.7581
587 | 9.7833 | 254.69 | 20.916 | 169.5795 | 10.1735 | 3.7665
588 | 9.8 | 253.77 | 20.9436 | 169.5728 | 9.9689 | 3.7732
589 | 9.8167 | 248.25 | 20.9906 | 169.5647 | 9.4845 | 3.7813
590 | 9.8333 | 242.77 | 21.1001 | 169.5555 | 9.8516 | 3.7905
591 | 9.85 | 241.61 | 21.2369 | 169.5453 | 9.8502 | 3.8007
592 | 9.8667 | 242.1 | 21.2756 | 169.536 | 10.1391 | 3.81
593 | 9.8833 | 241.06 | 21.2046 | 169.5244 | 10.0587 | 3.8216
594 | 9.9 | 242.88 | 21.2442 | 169.5121 | 9.8277 | 3.8339
595 | 9.9167 | 243.96 | 21.2773 | 169.5001 | 9.7983 | 3.8459
596 | 9.9333 | 242.73 | 21.3121 | 169.4882 | 9.4683 | 3.8578
597 | 9.95 | 244.04 | 21.34 | 169.4745 | 9.2891 | 3.8715
598 | 9.9667 | 244.49 | 21.3638 | 169.4601 | 9.4307 | 3.8859
599 | 9.9833 | 243.82 | 21.2758 | 169.4459 | 9.668 | 3.9001
600 | 10 | 245.04 | 21.1556 | 169.432 | 9.509 | 3.914
601 | 10.0167 | 241.48 | 21.0052 | 169.4194 | 9.5266 | 3.9266
602 | 10.0333 | 242.1 | 21.024 | 169.4051 | 9.9165 | 3.9409
603 | 10.05 | 248.38 | 21.0711 | 169.3909 | 10.2624 | 3.9551
604 | 10.0667 | 244.21 | 21.0837 | 169.3768 | 9.923 | 3.9692
605 | 10.0833 | 246.42 | 21.1394 | 169.3631 | 9.9449 | 3.9829
606 | 10.1 | 246.64 | 21.2664 | 169.351 | 10.2132 | 3.995
607 | 10.1167 | 244.06 | 21.1776 | 169.3428 | 10.2308 | 4.0032
608 | 10.1333 | 245.66 | 21.0489 | 169.3346 | 10.5047 | 4.0114
609 | 10.15 | 246.21 | 21.0346 | 169.3257 | 10.6578 | 4.0203
610 | 10.1667 | 254.15 | 21.0934 | 169.3161 | 10.8699 | 4.0299
611 | 10.1833 | 257.2 | 21.1252 | 169.3055 | 10.5673 | 4.0405
612 | 10.2 | 254.98 | 21.0457 | 169.295 | 9.9461 | 4.051
613 | 10.2167 | 250.39 | 21.1275 | 169.2835 | 9.8139 | 4.0625
614 | 10.2333 | 248.84 | 21.0889 | 169.272 | 9.983 | 4.074
615 | 10.25 | 246.91 | 20.9305 | 169.2611 | 10.4615 | 4.0849
616 | 10.2667 | 245.61 | 20.7796 | 169.2497 | 10.4826 | 4.0963
617 | 10.2833 | 240.16 | 20.7188 | 169.2377 | 10.1628 | 4.1083
618 | 10.3 | 239.6 | 20.7821 | 169.2266 | 10.1819 | 4.1194
619 | 10.3167 | 237.56 | 20.8343 | 169.2159 | 10.6005 | 4.1301
620 | 10.3333 | 240.17 | 20.9034 | 169.2055 | 10.8792 | 4.1405
621 | 10.35 | 247.13 | 20.8633 | 169.1956 | 10.7758 | 4.1504
622 | 10.3667 | 253.01 | 20.8376 | 169.1861 | 10.235 | 4.1599
623 | 10.3833 | 253.49 | 20.7578 | 169.1772 | 10.0276 | 4.1688
624 | 10.4 | 248.83 | 20.864 | 169.168 | 10.0699 | 4.178
625 | 10.4167 | 248.04 | 20.9239 | 169.1592 | 9.9714 | 4.1868
626 | 10.4333 | 245.11 | 21.0759 | 169.1508 | 9.9367 | 4.1952
627 | 10.45 | 248.36 | 21.162 | 169.1411 | 9.5493 | 4.2049
628 | 10.4667 | 246.2 | 21.0904 | 169.1309 | 9.5072 | 4.2151
629 | 10.4833 | 250.68 | 21.0685 | 169.1206 | 9.4953 | 4.2254
630 | 10.5 | 246.53 | 20.9546 | 169.1103 | 9.8738 | 4.2357
631 | 10.5167 | 244.48 | 20.9144 | 169.0991 | 9.6503 | 4.2469
632 | 10.5333 | 241.24 | 21.013 | 169.0884 | 9.5676 | 4.2576
633 | 10.55 | 239.87 | 20.9921 | 169.0806 | 9.3372 | 4.2654
634 | 10.5667 | 238.24 | 20.8598 | 169.0746 | 9.2293 | 4.2714
635 | 10.5833 | 233.09 | 20.7667 | 169.0675 | 9.3443 | 4.2785
636 | 10.6 | 233 | 20.6607 | 169.0587 | 9.0814 | 4.2873
637 | 10.6167 | 232.48 | 20.7414 | 169.0506 | 9.1977 | 4.2954
638 | 10.6333 | 234.49 | 20.6957 | 169.042 | 9.3772 | 4.304
639 | 10.65 | 233.29 | 20.5435 | 169.0331 | 9.1461 | 4.3129
640 | 10.6667 | 231.65 | 20.575 | 169.0243 | 9.0881 | 4.3217
641 | 10.6833 | 232.23 | 20.5686 | 169.0157 | 9.223 | 4.3303
642 | 10.7 | 226.49 | 20.355 | 169.0071 | 9.079 | 4.3389
643 | 10.7167 | 224.2 | 20.3358 | 168.9954 | 8.8955 | 4.3506
644 | 10.7333 | 226.33 | 20.444 | 168.9826 | 9.0606 | 4.3634
645 | 10.75 | 228.28 | 20.559 | 168.9712 | 8.9623 | 4.3748
646 | 10.7667 | 227.99 | 20.4992 | 168.9602 | 9.0545 | 4.3858
647 | 10.7833 | 223.04 | 20.3841 | 168.9478 | 8.9838 | 4.3982
648 | 10.8 | 224.36 | 20.3621 | 168.9375 | 9.1634 | 4.4085
649 | 10.8167 | 228.72 | 20.3869 | 168.9278 | 9.3513 | 4.4182
650 | 10.8333 | 231.77 | 20.424 | 168.9188 | 9.0347 | 4.4272
651 | 10.85 | 229.55 | 20.4414 | 168.9099 | 8.9645 | 4.4361
652 | 10.8667 | 233.65 | 20.5824 | 168.8975 | 9.3561 | 4.4485
653 | 10.8833 | 238.36 | 20.7043 | 168.8851 | 9.5958 | 4.4609
654 | 10.9 | 232.65 | 20.6533 | 168.874 | 9.4862 | 4.472
655 | 10.9167 | 232.23 | 20.534 | 168.8624 | 9.2609 | 4.4836
656 | 10.9333 | 228.11 | 20.6445 | 168.8489 | 9.0015 | 4.4971
657 | 10.95 | 230.41 | 20.8474 | 168.8357 | 9.3458 | 4.5103
658 | 10.9667 | 233.18 | 21.0331 | 168.8196 | 10.092 | 4.5264
659 | 10.9833 | 236.13 | 21.1048 | 168.8035 | 10.2388 | 4.5425
660 | 11 | 240.39 | 21.0988 | 168.7873 | 9.7012 | 4.5587
661 | 11.0167 | 244.18 | 21.0679 | 168.7703 | 9.8012 | 4.5757
662 | 11.0333 | 247.16 | 21.0257 | 168.7555 | 10.4222 | 4.5905
663 | 11.05 | 245.81 | 20.8823 | 168.7427 | 10.6914 | 4.6033
664 | 11.0667 | 252.07 | 20.9143 | 168.7293 | 10.2899 | 4.6167
665 | 11.0833 | 250.56 | 20.8937 | 168.716 | 10.2761 | 4.63
666 | 11.1 | 248.32 | 20.8884 | 168.7047 | 10.7308 | 4.6413
667 | 11.1167 | 246.35 | 20.7327 | 168.6942 | 10.8146 | 4.6518
668 | 11.1333 | 249.61 | 20.6916 | 168.6856 | 10.6085 | 4.6604
669 | 11.15 | 252.62 | 20.6964 | 168.6751 | 10.7055 | 4.6709
670 | 11.1667 | 255.59 | 20.7601 | 168.663 | 11.0715 | 4.683
671 | 11.1833 | 255.35 | 20.9009 | 168.6518 | 11.2736 | 4.6942
672 | 11.2 | 249.73 | 20.7928 | 168.6421 | 10.7304 | 4.7039
673 | 11.2167 | 249.92 | 20.8788 | 168.6326 | 10.0383 | 4.7134
674 | 11.2333 | 244.3 | 20.9033 | 168.6225 | 10.3233 | 4.7235
675 | 11.25 | 245.3 | 21.0462 | 168.61 | 10.6438 | 4.736
676 | 11.2667 | 243.97 | 20.9977 | 168.5982 | 10.284 | 4.7478
677 | 11.2833 | 245.56 | 21.0226 | 168.5866 | 9.8598 | 4.7594
678 | 11.3 | 244.54 | 20.9824 | 168.576 | 9.3516 | 4.77
679 | 11.3167 | 247.23 | 20.9814 | 168.5682 | 9.2342 | 4.7778
680 | 11.3333 | 243.59 | 20.8979 | 168.5621 | 9.2059 | 4.7839
681 | 11.35 | 246.09 | 20.8459 | 168.5559 | 9.2007 | 4.7901
682 | 11.3667 | 248.08 | 20.9726 | 168.5497 | 9.3623 | 4.7963
683 | 11.3833 | 244.7 | 20.843 | 168.5419 | 9.0621 | 4.8041
684 | 11.4 | 239.73 | 20.807 | 168.5339 | 8.8641 | 4.8121
685 | 11.4167 | 230.96 | 20.755 | 168.5279 | 8.873 | 4.8181
686 | 11.4333 | 232.92 | 20.8982 | 168.5205 | 8.7272 | 4.8255
687 | 11.45 | 232.57 | 20.8327 | 168.5137 | 8.7417 | 4.8323
688 | 11.4667 | 228.79 | 20.8546 | 168.5037 | 8.5936 | 4.8423
689 | 11.4833 | 226.1 | 20.9109 | 168.4908 | 8.4962 | 4.8552
690 | 11.5 | 224.99 | 20.9226 | 168.4781 | 8.6442 | 4.8679
691 | 11.5167 | 228.41 | 20.839 | 168.4666 | 8.9798 | 4.8794
692 | 11.5333 | 230.55 | 20.8809 | 168.4545 | 9.1917 | 4.8915
693 | 11.55 | 231.52 | 21.0111 | 168.4424 | 9.0275 | 4.9036
694 | 11.5667 | 235.47 | 20.9056 | 168.4308 | 9.3623 | 4.9152
695 | 11.5833 | 243.69 | 20.9435 | 168.4204 | 9.3106 | 4.9256
696 | 11.6 | 242.34 | 20.7957 | 168.4108 | 9.3428 | 4.9352
697 | 11.6167 | 239.67 | 20.7557 | 168.3994 | 9.3578 | 4.9466
698 | 11.6333 | 237.2 | 20.7588 | 168.3901 | 9.3004 | 4.9559
699 | 11.65 | 237.75 | 20.6732 | 168.3823 | 9.2321 | 4.9637
700 | 11.6667 | 239.85 | 20.7202 | 168.3729 | 9.329 | 4.9731
701 | 11.6833 | 240.77 | 20.7313 | 168.3617 | 9.2778 | 4.9843
702 | 11.7 | 238.01 | 20.7122 | 168.3487 | 8.7285 | 4.9973
703 | 11.7167 | 236.93 | 20.687 | 168.3358 | 8.5032 | 5.0102
704 | 11.7333 | 233.31 | 20.7021 | 168.3241 | 8.8178 | 5.0219
705 | 11.75 | 232.75 | 20.7002 | 168.3107 | 9.0885 | 5.0353
706 | 11.7667 | 234.25 | 20.7464 | 168.2971 | 9.3053 | 5.0489
707 | 11.7833 | 239.09 | 20.8626 | 168.2841 | 9.2616 | 5.0619
708 | 11.8 | 239.03 | 20.9099 | 168.2704 | 9.1086 | 5.0756
709 | 11.8167 | 237.37 | 20.807 | 168.2575 | 9.3104 | 5.0885
710 | 11.8333 | 240.64 | 20.7711 | 168.2436 | 9.6197 | 5.1024
711 | 11.85 | 238.24 | 20.7943 | 168.2294 | 10.3977 | 5.1166
712 | 11.8667 | 238.19 | 20.764 | 168.2165 | 10.574 | 5.1295
713 | 11.8833 | 236.54 | 20.6728 | 168.2032 | 10.538 | 5.1428
714 | 11.9 | 239.18 | 20.7492 | 168.1888 | 10.4858 | 5.1572
715 | 11.9167 | 244.89 | 20.7499 | 168.1748 | 10.5097 | 5.1712
716 | 11.9333 | 247.87 | 20.8066 | 168.1603 | 10.1451 | 5.1857
717 | 11.95 | 250.29 | 20.8085 | 168.1457 | 9.9634 | 5.2003
718 | 11.9667 | 254.12 | 20.6687 | 168.1329 | 10.2909 | 5.2131
719 | 11.9833 | 259.57 | 20.6751 | 168.1209 | 10.3723 | 5.2251
720 | 12 | 257.71 | 20.6478 | 168.1108 | 10.2249 | 5.2352
721 | 12.0167 | 258.64 | 20.7097 | 168.1014 | 10.4505 | 5.2446
722 | 12.0333 | 257.95 | 20.6985 | 168.0913 | 9.8419 | 5.2547
723 | 12.05 | 253.69 | 20.7393 | 168.0829 | 9.7738 | 5.2631
724 | 12.0667 | 252.49 | 20.7052 | 168.0741 | 9.5713 | 5.2719
725 | 12.0833 | 248.29 | 20.6799 | 168.0644 | 9.1657 | 5.2816
726 | 12.1 | 246.3 | 20.6636 | 168.0564 | 8.9462 | 5.2896
727 | 12.1167 | 245.13 | 20.6798 | 168.0485 | 8.7096 | 5.2975
728 | 12.1333 | 246.04 | 20.7941 | 168.0362 | 8.7339 | 5.3098
729 | 12.15 | 246.91 | 20.8647 | 168.0205 | 8.5707 | 5.3255
730 | 12.1667 | 243.67 | 20.8869 | 168.0027 | 8.7997 | 5.3433
731 | 12.1833 | 242.12 | 20.8389 | 167.9853 | 8.9103 | 5.3607
732 | 12.2 | 239.92 | 20.7948 | 167.9687 | 9.4478 | 5.3773
733 | 12.2167 | 238.66 | 20.7634 | 167.9492 | 10.367 | 5.3968
734 | 12.2333 | 240.88 | 20.8122 | 167.929 | 10.3106 | 5.417
735 | 12.25 | 245.19 | 20.7785 | 167.9106 | 10.7772 | 5.4354
736 | 12.2667 | 247.24 | 20.7293 | 167.8928 | 10.8569 | 5.4532
737 | 12.2833 | 251.01 | 20.5703 | 167.8763 | 10.4957 | 5.4697
738 | 12.3 | 257.62 | 20.4224 | 167.8628 | 10.9117 | 5.4832
739 | 12.3167 | 263.68 | 20.4295 | 167.8519 | 10.8908 | 5.4941
740 | 12.3333 | 268.73 | 20.3977 | 167.8436 | 10.807 | 5.5024
741 | 12.35 | 275.18 | 20.4102 | 167.8341 | 10.2365 | 5.5119
742 | 12.3667 | 276.65 | 20.4532 | 167.8236 | 9.9203 | 5.5224
743 | 12.3833 | 276.27 | 20.4455 | 167.815 | 9.8002 | 5.531
744 | 12.4 | 277.41 | 20.5046 | 167.8059 | 9.5219 | 5.5401
745 | 12.4167 | 275.4 | 20.4453 | 167.797 | 9.5575 | 5.549
746 | 12.4333 | 273.73 | 20.3967 | 167.7865 | 9.4676 | 5.5595
747 | 12.45 | 274.33 | 20.5278 | 167.773 | 10.1838 | 5.573
748 | 12.4667 | 273.92 | 20.559 | 167.7577 | 10.3317 | 5.5883
749 | 12.4833 | 279.03 | 20.5867 | 167.7409 | 10.5863 | 5.6051
750 | 12.5 | 281.62 | 20.5716 | 167.7247 | 10.3829 | 5.6213
751 | 12.5167 | 281.6 | 20.5327 | 167.7075 | 10.405 | 5.6385
752 | 12.5333 | 282.56 | 20.5609 | 167.6871 | 9.9904 | 5.6589
753 | 12.55 | 281.33 | 20.7424 | 167.6637 | 10.0836 | 5.6823
754 | 12.5667 | 284.08 | 20.6725 | 167.6423 | 10.3251 | 5.7037
755 | 12.5833 | 287.9 | 20.7279 | 167.6206 | 10.9278 | 5.7254
756 | 12.6 | 288.17 | 20.7834 | 167.5962 | 11.4865 | 5.7498
757 | 12.6167 | 291.07 | 20.7332 | 167.5755 | 12.0547 | 5.7705
758 | 12.6333 | 299.81 | 20.8908 | 167.5566 | 12.3878 | 5.7894
759 | 12.65 | 312.16 | 20.9217 | 167.5395 | 12.2041 | 5.8065
760 | 12.6667 | 317.44 | 20.8903 | 167.5215 | 12.8071 | 5.8245
761 | 12.6833 | 322.64 | 20.8734 | 167.5059 | 13.574 | 5.8401
762 | 12.7 | 330.25 | 20.7721 | 167.4921 | 13.4758 | 5.8539
763 | 12.7167 | 334.65 | 20.7397 | 167.4799 | 13.529 | 5.8661
764 | 12.7333 | 339.4 | 20.7936 | 167.4662 | 13.5622 | 5.8798
765 | 12.75 | 345.18 | 20.8227 | 167.4528 | 13.2083 | 5.8932
766 | 12.7667 | 346.11 | 20.8602 | 167.4421 | 13.1222 | 5.9039
767 | 12.7833 | 345.11 | 20.8376 | 167.4282 | 13.0114 | 5.9178
768 | 12.8 | 341.13 | 20.7928 | 167.4139 | 12.5917 | 5.9321
769 | 12.8167 | 335.44 | 20.7476 | 167.398 | 12.5538 | 5.948
770 | 12.8333 | 332.98 | 20.7868 | 167.3788 | 12.542 | 5.9672
771 | 12.85 | 336.84 | 20.7935 | 167.358 | 12.2439 | 5.988
772 | 12.8667 | 340.91 | 20.9202 | 167.3392 | 12.0855 | 6.0068
773 | 12.8833 | 336.78 | 20.8213 | 167.3206 | 11.7573 | 6.0254
774 | 12.9 | 334.04 | 20.7262 | 167.3026 | 11.474 | 6.0434
775 | 12.9167 | 333.01 | 20.7747 | 167.2834 | 11.8033 | 6.0626
776 | 12.9333 | 335.62 | 20.7348 | 167.2647 | 11.8294 | 6.0813
777 | 12.95 | 338.37 | 20.7834 | 167.2477 | 12.4231 | 6.0983
778 | 12.9667 | 340.75 | 20.7551 | 167.2299 | 12.9234 | 6.1161
779 | 12.9833 | 340.16 | 20.7328 | 167.2116 | 12.5354 | 6.1344
780 | 13 | 339.08 | 20.7115 | 167.1969 | 12.4242 | 6.1491
781 | 13.0167 | 338.28 | 20.838 | 167.1844 | 12.3158 | 6.1616
782 | 13.0333 | 338.59 | 20.9258 | 167.1746 | 12.6356 | 6.1714
783 | 13.05 | 344.74 | 21.085 | 167.1668 | 13.0798 | 6.1792
784 | 13.0667 | 353.62 | 21.156 | 167.1578 | 12.4671 | 6.1882
785 | 13.0833 | 359.46 | 21.1446 | 167.147 | 12.0611 | 6.199
786 | 13.1 | 360.25 | 21.0875 | 167.1345 | 11.5891 | 6.2115
787 | 13.1167 | 362 | 21.1288 | 167.1193 | 11.2124 | 6.2267
788 | 13.1333 | 363.13 | 21.1518 | 167.1044 | 11.2831 | 6.2416
789 | 13.15 | 356.71 | 21.1821 | 167.0912 | 11.092 | 6.2548
790 | 13.1667 | 354.18 | 21.2514 | 167.0768 | 10.8928 | 6.2692
791 | 13.1833 | 350.95 | 21.219 | 167.0615 | 10.9798 | 6.2845
792 | 13.2 | 347.09 | 21.105 | 167.0452 | 11.2808 | 6.3008
793 | 13.2167 | 350.11 | 21.0291 | 167.029 | 11.1988 | 6.317
794 | 13.2333 | 345.93 | 21.0079 | 167.0136 | 10.8503 | 6.3324
795 | 13.25 | 349.08 | 20.9924 | 166.9989 | 11.18 | 6.3471
796 | 13.2667 | 346.65 | 21.031 | 166.9844 | 10.8637 | 6.3616
797 | 13.2833 | 347.97 | 20.9269 | 166.9709 | 11.0635 | 6.3751
798 | 13.3 | 345.6 | 20.7784 | 166.9573 | 11.0611 | 6.3887
799 | 13.3167 | 347.9 | 20.7031 | 166.9425 | 10.9415 | 6.4035
800 | 13.3333 | 346.48 | 20.6294 | 166.9292 | 11.0305 | 6.4168
801 | 13.35 | 347.17 | 20.5559 | 166.9153 | 11.073 | 6.4307
802 | 13.3667 | 342.52 | 20.5473 | 166.8987 | 10.9735 | 6.4473
803 | 13.3833 | 342.9 | 20.6373 | 166.8815 | 10.8956 | 6.4645
804 | 13.4 | 348.06 | 20.6605 | 166.8638 | 10.5253 | 6.4822
805 | 13.4167 | 356.56 | 20.6645 | 166.8459 | 10.7805 | 6.5001
806 | 13.4333 | 363.57 | 20.6834 | 166.8263 | 10.866 | 6.5197
807 | 13.45 | 370.28 | 20.8055 | 166.8063 | 11.0855 | 6.5397
808 | 13.4667 | 373.42 | 20.8648 | 166.7863 | 11.6052 | 6.5597
809 | 13.4833 | 377.63 | 20.9493 | 166.7656 | 11.7425 | 6.5804
810 | 13.5 | 381.51 | 20.9411 | 166.7423 | 12.5633 | 6.6037
811 | 13.5167 | 392.2 | 21.0286 | 166.7186 | 12.9074 | 6.6274
812 | 13.5333 | 409.15 | 21.1962 | 166.6947 | 13.2201 | 6.6513
813 | 13.55 | 418.08 | 21.0182 | 166.6682 | 13.3046 | 6.6778
814 | 13.5667 | 423.02 | 21.0075 | 166.6414 | 13.5314 | 6.7046
815 | 13.5833 | 434.77 | 20.9447 | 166.6168 | 14.0342 | 6.7292
816 | 13.6 | 445.64 | 20.9931 | 166.5913 | 13.8802 | 6.7547
817 | 13.6167 | 457.45 | 20.9771 | 166.5634 | 14.0516 | 6.7826
818 | 13.6333 | 476.06 | 20.9943 | 166.5353 | 14.2675 | 6.8107
819 | 13.65 | 486.44 | 20.8918 | 166.5082 | 14.2386 | 6.8378
820 | 13.6667 | 502.07 | 21.0568 | 166.4812 | 14.1763 | 6.8648
821 | 13.6833 | 513.45 | 20.9397 | 166.4523 | 14.8723 | 6.8937
822 | 13.7 | 522.25 | 20.7852 | 166.4233 | 15.5798 | 6.9227
823 | 13.7167 | 536.58 | 20.8787 | 166.3938 | 15.7252 | 6.9522
824 | 13.7333 | 548.46 | 20.8131 | 166.3627 | 15.6883 | 6.9833
825 | 13.75 | 566.93 | 20.8 | 166.3293 | 15.8858 | 7.0167
826 | 13.7667 | 578.09 | 20.704 | 166.2971 | 16.3895 | 7.0489
827 | 13.7833 | 587.87 | 20.6571 | 166.2677 | 16.6847 | 7.0783
828 | 13.8 | 600.76 | 20.6646 | 166.2374 | 17.2467 | 7.1086
829 | 13.8167 | 607.57 | 20.6573 | 166.2062 | 17.3642 | 7.1398
830 | 13.8333 | 612.16 | 20.5566 | 166.1735 | 17.7064 | 7.1725
831 | 13.85 | 623.6 | 20.6588 | 166.1431 | 18.244 | 7.2029
832 | 13.8667 | 633.41 | 20.7341 | 166.1119 | 18.1099 | 7.2341
833 | 13.8833 | 641.25 | 20.7109 | 166.0827 | 18.2664 | 7.2633
834 | 13.9 | 656.55 | 20.7999 | 166.0555 | 18.1258 | 7.2905
835 | 13.9167 | 668.49 | 20.8335 | 166.027 | 18.5944 | 7.319
836 | 13.9333 | 680.71 | 20.9536 | 165.9981 | 19.3018 | 7.3479
837 | 13.95 | 691.17 | 21.0809 | 165.9676 | 19.5787 | 7.3784
838 | 13.9667 | 694.31 | 21.0682 | 165.9384 | 19.9558 | 7.4076
839 | 13.9833 | 698.81 | 21.1125 | 165.9085 | 20.1267 | 7.4375
840 | 14 | 700.77 | 21.1694 | 165.8775 | 20.2826 | 7.4685
841 | 14.0167 | 704.68 | 21.1526 | 165.8459 | 20.3645 | 7.5001
842 | 14.0333 | 717.54 | 21.1189 | 165.8128 | 21.9405 | 7.5332
843 | 14.05 | 727.4 | 21.1319 | 165.7786 | 22.0153 | 7.5674
844 | 14.0667 | 732.02 | 21.0869 | 165.7443 | 22.4768 | 7.6017
845 | 14.0833 | 742.46 | 20.9942 | 165.7104 | 22.9585 | 7.6356
846 | 14.1 | 754.88 | 20.962 | 165.675 | 23.727 | 7.671
847 | 14.1167 | 767.74 | 20.8366 | 165.6384 | 24.8101 | 7.7076
848 | 14.1333 | 785.11 | 20.8523 | 165.5997 | 25.1298 | 7.7463
849 | 14.15 | 812.24 | 20.9149 | 165.5604 | 26.2346 | 7.7856
850 | 14.1667 | 833.37 | 20.8065 | 165.5212 | 26.3505 | 7.8248
851 | 14.1833 | 867.66 | 20.7867 | 165.4794 | 26.7303 | 7.8666
852 | 14.2 | 880.41 | 20.7275 | 165.4354 | 26.571 | 7.9106
853 | 14.2167 | 900.77 | 20.6691 | 165.3902 | 27.2856 | 7.9558
854 | 14.2333 | 929.85 | 20.7216 | 165.3433 | 28.6073 | 8.0027
855 | 14.25 | 971.1 | 20.8203 | 165.2954 | 30.6663 | 8.0506
856 | 14.2667 | 1004.89 | 20.8454 | 165.2461 | 31.6617 | 8.0999
857 | 14.2833 | 1048.73 | 20.9584 | 165.1957 | 31.6506 | 8.1503
858 | 14.3 | 1087.62 | 21.0099 | 165.1459 | 31.9122 | 8.2001
859 | 14.3167 | 1118.23 | 20.9811 | 165.0959 | 32.6533 | 8.2501
860 | 14.3333 | 1140.38 | 21.0153 | 165.0474 | 31.8176 | 8.2986
861 | 14.35 | 1153.78 | 20.8689 | 165.001 | 31.9447 | 8.345
862 | 14.3667 | 1166.07 | 20.9117 | 164.9542 | 32.1818 | 8.3918
863 | 14.3833 | 1178.64 | 20.9881 | 164.9075 | 32.5047 | 8.4385
864 | 14.4 | 1176.48 | 20.9627 | 164.8597 | 34.4109 | 8.4863
865 | 14.4167 | 1171.51 | 20.9603 | 164.814 | 33.7981 | 8.532
866 | 14.4333 | 1153.98 | 20.8157 | 164.7696 | 31.227 | 8.5764
867 | 14.45 | 1132.19 | 20.714 | 164.726 | 31.6009 | 8.62
868 | 14.4667 | 1120.82 | 20.6749 | 164.6817 | 31.4905 | 8.6643
869 | 14.4833 | 1117.51 | 20.7558 | 164.6367 | 31.9294 | 8.7093
870 | 14.5 | 1112.23 | 20.7061 | 164.5917 | 31.1794 | 8.7543
871 | 14.5167 | 1107.37 | 20.8025 | 164.5458 | 30.8553 | 8.8002
872 | 14.5333 | 1091.72 | 20.8316 | 164.5048 | 30.5077 | 8.8412
873 | 14.55 | 1075.38 | 20.7388 | 164.4645 | 30.4053 | 8.8815
874 | 14.5667 | 1058.34 | 20.6776 | 164.4246 | 31.1173 | 8.9214
875 | 14.5833 | 1046.83 | 20.625 | 164.3827 | 30.9895 | 8.9633
876 | 14.6 | 1044.51 | 20.7264 | 164.3425 | 29.7716 | 9.0035
877 | 14.6167 | 1030.62 | 20.6272 | 164.3032 | 28.9176 | 9.0428
878 | 14.6333 | 1017.13 | 20.5486 | 164.2642 | 28.194 | 9.0818
879 | 14.65 | 1004.25 | 20.475 | 164.2281 | 28.2295 | 9.1179
880 | 14.6667 | 991.42 | 20.5582 | 164.1906 | 27.3128 | 9.1554
881 | 14.6833 | 970.93 | 20.4547 | 164.1548 | 27.9528 | 9.1912
882 | 14.7 | 945.72 | 20.2818 | 164.1182 | 27.5465 | 9.2278
883 | 14.7167 | 934.58 | 20.3498 | 164.0834 | 27.9016 | 9.2626
884 | 14.7333 | 914.39 | 20.2453 | 164.0495 | 28.0397 | 9.2965
885 | 14.75 | 901.53 | 20.2311 | 164.0161 | 28.375 | 9.3299
886 | 14.7667 | 896.11 | 20.1071 | 163.9825 | 27.8324 | 9.3635
887 | 14.7833 | 891.17 | 20.1254 | 163.9489 | 27.2175 | 9.3971
888 | 14.8 | 892.08 | 20.2701 | 163.9156 | 26.4931 | 9.4304
889 | 14.8167 | 888.78 | 20.3391 | 163.8811 | 25.0185 | 9.4649
890 | 14.8333 | 878.18 | 20.3761 | 163.8477 | 24.8368 | 9.4983
891 | 14.85 | 882.06 | 20.5484 | 163.8151 | 25.4726 | 9.5309
892 | 14.8667 | 880.66 | 20.592 | 163.7814 | 25.642 | 9.5646
893 | 14.8833 | 870.45 | 20.5589 | 163.7455 | 25.1679 | 9.6005
894 | 14.9 | 860.26 | 20.6298 | 163.709 | 25.2176 | 9.637
895 | 14.9167 | 852.7 | 20.7252 | 163.6751 | 25.8179 | 9.6709
896 | 14.9333 | 849.5 | 20.8497 | 163.6421 | 25.5403 | 9.7039
897 | 14.95 | 840.23 | 20.9285 | 163.6104 | 25.2074 | 9.7356
898 | 14.9667 | 831.02 | 20.8125 | 163.5796 | 24.6543 | 9.7664
899 | 14.9833 | 825.76 | 20.7457 | 163.5481 | 24.1637 | 9.7979
900 | 15 | 814.37 | 20.6786 | 163.5159 | 24.2538 | 9.8301
901 | 15.0167 | 811.09 | 20.6573 | 163.4819 | 24.0892 | 9.8641
902 | 15.0333 | 810.24 | 20.707 | 163.4493 | 23.4626 | 9.8967
903 | 15.05 | 806.98 | 20.7643 | 163.4151 | 23.3757 | 9.9309
904 | 15.0667 | 798.45 | 20.7319 | 163.3818 | 23.5296 | 9.9642
905 | 15.0833 | 793.47 | 20.6574 | 163.3467 | 23.133 | 9.9993
906 | 15.1 | 789.22 | 20.5484 | 163.314 | 22.2512 | 10.032
907 | 15.1167 | 789.28 | 20.539 | 163.2789 | 23.2543 | 10.0671
908 | 15.1333 | 802.37 | 20.6477 | 163.2414 | 23.2503 | 10.1046
909 | 15.15 | 812 | 20.5073 | 163.207 | 23.8283 | 10.139
910 | 15.1667 | 818.29 | 20.5509 | 163.1731 | 23.6429 | 10.1729
911 | 15.1833 | 815.03 | 20.4397 | 163.1372 | 22.9915 | 10.2088
912 | 15.2 | 808.45 | 20.4373 | 163.1011 | 23.4858 | 10.2449
913 | 15.2167 | 811.37 | 20.4604 | 163.0685 | 23.4944 | 10.2775
914 | 15.2333 | 818.81 | 20.6123 | 163.0385 | 23.2564 | 10.3075
915 | 15.25 | 820.09 | 20.562 | 163.0084 | 23.272 | 10.3376
916 | 15.2667 | 823.39 | 20.5827 | 162.9746 | 22.8535 | 10.3714
917 | 15.2833 | 823.46 | 20.4915 | 162.9426 | 22.448 | 10.4034
918 | 15.3 | 825.07 | 20.4961 | 162.9111 | 21.9728 | 10.4349
919 | 15.3167 | 825.57 | 20.6137 | 162.8756 | 21.6313 | 10.4704
920 | 15.3333 | 815.05 | 20.5177 | 162.8396 | 21.3142 | 10.5064
921 | 15.35 | 811.26 | 20.5651 | 162.8072 | 21.8579 | 10.5388
922 | 15.3667 | 813.21 | 20.6418 | 162.7759 | 21.9497 | 10.5701
923 | 15.3833 | 819.36 | 20.5487 | 162.7432 | 21.4308 | 10.6028
924 | 15.4 | 815.8 | 20.416 | 162.709 | 21.0242 | 10.637
925 | 15.4167 | 817.84 | 20.4902 | 162.675 | 21.1319 | 10.671
926 | 15.4333 | 817.46 | 20.5937 | 162.6415 | 21.5073 | 10.7045
927 | 15.45 | 809.4 | 20.7099 | 162.6087 | 23.0977 | 10.7373
928 | 15.4667 | 798.76 | 20.6655 | 162.5772 | 22.8554 | 10.7688
929 | 15.4833 | 793.12 | 20.5855 | 162.5478 | 22.6265 | 10.7982
930 | 15.5 | 797.92 | 20.6818 | 162.5196 | 22.2617 | 10.8264
931 | 15.5167 | 789.07 | 20.6205 | 162.49 | 21.5553 | 10.856
932 | 15.5333 | 784.8 | 20.5761 | 162.4583 | 21.1792 | 10.8877
933 | 15.55 | 781.09 | 20.5691 | 162.4277 | 21.0562 | 10.9183
934 | 15.5667 | 783.47 | 20.7013 | 162.3978 | 20.0664 | 10.9482
935 | 15.5833 | 781.2 | 20.6639 | 162.3688 | 19.5794 | 10.9772
936 | 15.6 | 774.04 | 20.5721 | 162.3407 | 20.0431 | 11.0053
937 | 15.6167 | 765.82 | 20.5857 | 162.3122 | 19.829 | 11.0338
938 | 15.6333 | 757.79 | 20.6434 | 162.2866 | 19.1496 | 11.0594
939 | 15.65 | 745.41 | 20.7081 | 162.2606 | 18.9908 | 11.0854
940 | 15.6667 | 733.44 | 20.732 | 162.2329 | 19.3358 | 11.1131
941 | 15.6833 | 729.76 | 20.894 | 162.2047 | 19.721 | 11.1413
942 | 15.7 | 714.88 | 20.8409 | 162.1796 | 19.4995 | 11.1664
943 | 15.7167 | 707.89 | 20.8726 | 162.1525 | 18.5535 | 11.1935
944 | 15.7333 | 697.04 | 20.8701 | 162.1245 | 18.8099 | 11.2215
945 | 15.75 | 690.74 | 20.893 | 162.0965 | 18.2688 | 11.2495
946 | 15.7667 | 686.73 | 20.9425 | 162.0673 | 18.8812 | 11.2787
947 | 15.7833 | 682.11 | 20.8545 | 162.0403 | 18.5546 | 11.3057
948 | 15.8 | 678.56 | 20.7825 | 162.0106 | 18.3661 | 11.3354
949 | 15.8167 | 676.89 | 20.774 | 161.9807 | 17.7759 | 11.3653
950 | 15.8333 | 671.98 | 20.8062 | 161.9526 | 18.3752 | 11.3934
951 | 15.85 | 660.16 | 20.6367 | 161.9244 | 18.9323 | 11.4216
952 | 15.8667 | 656.41 | 20.6317 | 161.8939 | 18.4461 | 11.4521
953 | 15.8833 | 651.1 | 20.7348 | 161.8671 | 18.3385 | 11.4789
954 | 15.9 | 649.18 | 20.7017 | 161.8416 | 17.9974 | 11.5044
955 | 15.9167 | 650.08 | 20.6828 | 161.8166 | 17.9759 | 11.5294
956 | 15.9333 | 649.05 | 20.5924 | 161.7933 | 17.7026 | 11.5527
957 | 15.95 | 652.57 | 20.6282 | 161.7671 | 17.364 | 11.5789
958 | 15.9667 | 652.87 | 20.694 | 161.7415 | 16.9804 | 11.6045
959 | 15.9833 | 650.19 | 20.7314 | 161.7163 | 16.9802 | 11.6297
960 | 16 | 639.3 | 20.5753 | 161.693 | 16.3955 | 11.653
961 | 16.0167 | 633.52 | 20.683 | 161.6709 | 16.0854 | 11.6751
962 | 16.0333 | 625.68 | 20.7431 | 161.6501 | 15.8638 | 11.6959
963 | 16.05 | 611.53 | 20.605 | 161.6289 | 15.6771 | 11.7171
964 | 16.0667 | 602.39 | 20.606 | 161.6069 | 15.5793 | 11.7391
965 | 16.0833 | 593.95 | 20.5782 | 161.5814 | 15.6064 | 11.7646
966 | 16.1 | 590.71 | 20.6723 | 161.5532 | 15.2453 | 11.7928
967 | 16.1167 | 591.34 | 20.7601 | 161.5266 | 14.7001 | 11.8194
968 | 16.1333 | 587.76 | 20.7176 | 161.5014 | 14.574 | 11.8446
969 | 16.15 | 586.12 | 20.6862 | 161.4798 | 14.2596 | 11.8662
970 | 16.1667 | 586.48 | 20.7713 | 161.4553 | 14.3519 | 11.8907
971 | 16.1833 | 583.77 | 20.8536 | 161.4315 | 14.603 | 11.9145
972 | 16.2 | 576.95 | 20.859 | 161.4095 | 15.2347 | 11.9365
973 | 16.2167 | 572.5 | 20.8839 | 161.3845 | 15.1349 | 11.9615
974 | 16.2333 | 562.96 | 20.8488 | 161.3591 | 14.4848 | 11.9869
975 | 16.25 | 562.17 | 20.8854 | 161.3379 | 14.4423 | 12.0081
976 | 16.2667 | 548.91 | 20.7031 | 161.3187 | 14.8775 | 12.0273
977 | 16.2833 | 543.54 | 20.5378 | 161.3023 | 14.6542 | 12.0437
978 | 16.3 | 537.67 | 20.5581 | 161.2853 | 14.4827 | 12.0607
979 | 16.3167 | 536.66 | 20.5948 | 161.2645 | 14.2412 | 12.0815
980 | 16.3333 | 529.01 | 20.5475 | 161.2466 | 14.6209 | 12.0994
981 | 16.35 | 530.19 | 20.5123 | 161.2282 | 14.4642 | 12.1178
982 | 16.3667 | 529.13 | 20.5302 | 161.2085 | 14.3921 | 12.1375
983 | 16.3833 | 517.92 | 20.547 | 161.1923 | 13.7215 | 12.1537
984 | 16.4 | 505.63 | 20.5083 | 161.1766 | 12.9525 | 12.1694
985 | 16.4167 | 497.29 | 20.5835 | 161.1605 | 12.9187 | 12.1855
986 | 16.4333 | 496.2 | 20.8465 | 161.1468 | 12.857 | 12.1992
987 | 16.45 | 488.89 | 20.9529 | 161.1316 | 12.5593 | 12.2144
988 | 16.4667 | 480.58 | 20.8456 | 161.1176 | 12.2825 | 12.2284
989 | 16.4833 | 473.18 | 20.9044 | 161.1061 | 12.7305 | 12.2399
990 | 16.5 | 464.99 | 20.9384 | 161.0941 | 12.6133 | 12.2519
991 | 16.5167 | 449.1 | 20.8744 | 161.0828 | 12.3871 | 12.2632
992 | 16.5333 | 439.27 | 20.8126 | 161.0705 | 11.9102 | 12.2755
993 | 16.55 | 428.02 | 20.7046 | 161.0568 | 11.4835 | 12.2892
994 | 16.5667 | 417.59 | 20.65 | 161.0431 | 11.3747 | 12.3029
995 | 16.5833 | 409.88 | 20.61 | 161.0309 | 11.3367 | 12.3151
996 | 16.6 | 398.42 | 20.4535 | 161.0169 | 11 | 12.3291
997 | 16.6167 | 386.25 | 20.3952 | 161.0032 | 10.9545 | 12.3428
998 | 16.6333 | 382.58 | 20.5143 | 160.9897 | 10.8298 | 12.3563
999 | 16.65 | 375.06 | 20.4688 | 160.9756 | 10.7623 | 12.3704
1000 | 16.6667 | 368.49 | 20.422 | 160.9623 | 10.6868 | 12.3837
1001 | 16.6833 | 360.84 | 20.4121 | 160.9497 | 10.7322 | 12.3963
1002 | 16.7 | 356.66 | 20.5208 | 160.9394 | 10.5847 | 12.4066
1003 | 16.7167 | 355.56 | 20.6369 | 160.9298 | 10.3811 | 12.4162
1004 | 16.7333 | 349.63 | 20.7574 | 160.9213 | 10.0436 | 12.4247
1005 | 16.75 | 343.72 | 20.7983 | 160.9132 | 9.9241 | 12.4328
1006 | 16.7667 | 338.3 | 20.8137 | 160.906 | 9.7712 | 12.44
1007 | 16.7833 | 330.85 | 20.8071 | 160.8997 | 9.5835 | 12.4463
1008 | 16.8 | 321.7 | 20.7178 | 160.8916 | 9.6074 | 12.4544
1009 | 16.8167 | 313.2 | 20.7286 | 160.8826 | 9.9373 | 12.4634
1010 | 16.8333 | 305.65 | 20.732 | 160.8718 | 9.773 | 12.4742
1011 | 16.85 | 300.38 | 20.6992 | 160.8593 | 9.5465 | 12.4867
1012 | 16.8667 | 292.93 | 20.5703 | 160.8476 | 9.4949 | 12.4984
1013 | 16.8833 | 293.77 | 20.5005 | 160.8384 | 9.3702 | 12.5076
1014 | 16.9 | 290.03 | 20.5221 | 160.828 | 9.099 | 12.518
1015 | 16.9167 | 283.36 | 20.5534 | 160.8145 | 9.1143 | 12.5315
1016 | 16.9333 | 281.24 | 20.6133 | 160.8005 | 9.0355 | 12.5455
1017 | 16.95 | 282.86 | 20.6053 | 160.787 | 8.8557 | 12.559
1018 | 16.9667 | 281.43 | 20.6755 | 160.7746 | 8.5812 | 12.5714
1019 | 16.9833 | 277.89 | 20.5943 | 160.7631 | 8.6094 | 12.5829
1020 | 17 | 275.5 | 20.625 | 160.7542 | 8.7252 | 12.5918
1021 | 17.0167 | 270.57 | 20.6697 | 160.7481 | 8.7752 | 12.5979
1022 | 17.0333 | 266.48 | 20.7828 | 160.7412 | 8.6707 | 12.6048
1023 | 17.05 | 261.56 | 20.7718 | 160.7326 | 8.5314 | 12.6134
1024 | 17.0667 | 259.34 | 20.6869 | 160.7243 | 8.6309 | 12.6217
1025 | 17.0833 | 261.17 | 20.6122 | 160.7172 | 8.9245 | 12.6288
1026 | 17.1 | 261.04 | 20.6741 | 160.7086 | 9.0271 | 12.6374
1027 | 17.1167 | 257.04 | 20.7156 | 160.6983 | 8.763 | 12.6477
1028 | 17.1333 | 247.89 | 20.6626 | 160.6884 | 8.6487 | 12.6576
1029 | 17.15 | 250.75 | 20.7074 | 160.6794 | 8.6892 | 12.6666
1030 | 17.1667 | 243.8 | 20.6919 | 160.6701 | 8.6586 | 12.6759
1031 | 17.1833 | 240.54 | 20.6196 | 160.6598 | 8.4103 | 12.6862
1032 | 17.2 | 244.22 | 20.635 | 160.6483 | 8.1007 | 12.6977
1033 | 17.2167 | 244.76 | 20.7137 | 160.6363 | 7.8358 | 12.7097
1034 | 17.2333 | 242.81 | 20.7601 | 160.6259 | 7.8291 | 12.7201
1035 | 17.25 | 237.01 | 20.8072 | 160.6162 | 7.8568 | 12.7298
1036 | 17.2667 | 236.65 | 20.7419 | 160.6097 | 7.7734 | 12.7363
1037 | 17.2833 | 235.92 | 20.7618 | 160.603 | 7.6524 | 12.743
1038 | 17.3 | 232.51 | 20.86 | 160.5958 | 7.4763 | 12.7502
1039 | 17.3167 | 226.77 | 20.911 | 160.5883 | 7.3892 | 12.7577
1040 | 17.3333 | 220.25 | 20.9425 | 160.5824 | 7.2849 | 12.7636
1041 | 17.35 | 220.98 | 21.0671 | 160.5753 | 7.2323 | 12.7707
1042 | 17.3667 | 219.97 | 21.0247 | 160.5679 | 7.1435 | 12.7781
1043 | 17.3833 | 216.2 | 20.9786 | 160.5601 | 7.0668 | 12.7859
1044 | 17.4 | 215.7 | 21.0558 | 160.5527 | 6.9654 | 12.7933
1045 | 17.4167 | 207.63 | 21.0734 | 160.5456 | 6.89 | 12.8004
1046 | 17.4333 | 205.28 | 20.9895 | 160.5384 | 6.7633 | 12.8076
1047 | 17.45 | 202.5 | 20.9314 | 160.5312 | 6.8029 | 12.8148
1048 | 17.4667 | 200.07 | 21.028 | 160.5251 | 6.8477 | 12.8209
1049 | 17.4833 | 200.61 | 20.9877 | 160.52 | 6.8554 | 12.826
1050 | 17.5 | 197.58 | 21.0281 | 160.513 | 6.701 | 12.833
1051 | 17.5167 | 193.4 | 20.9331 | 160.5057 | 6.7188 | 12.8403
1052 | 17.5333 | 193.11 | 20.9791 | 160.4999 | 6.7178 | 12.8461
1053 | 17.55 | 190.89 | 21.0146 | 160.4939 | 6.7678 | 12.8521
1054 | 17.5667 | 192.65 | 20.8801 | 160.4873 | 6.6926 | 12.8587
1055 | 17.5833 | 189.42 | 20.7932 | 160.4817 | 6.479 | 12.8643
1056 | 17.6 | 188.5 | 20.8889 | 160.4757 | 6.3348 | 12.8703
1057 | 17.6167 | 187.24 | 20.9331 | 160.4692 | 6.2689 | 12.8768
1058 | 17.6333 | 185.96 | 20.6864 | 160.4627 | 6.1411 | 12.8833
1059 | 17.65 | 183.83 | 20.6609 | 160.4552 | 6.0985 | 12.8908
1060 | 17.6667 | 179.29 | 20.5835 | 160.4478 | 6.0663 | 12.8982
1061 | 17.6833 | 179.68 | 20.6634 | 160.4408 | 6.0085 | 12.9052
1062 | 17.7 | 172.48 | 20.5351 | 160.4326 | 5.9594 | 12.9134
1063 | 17.7167 | 171.57 | 20.4583 | 160.4255 | 5.9006 | 12.9205
1064 | 17.7333 | 169.37 | 20.4861 | 160.4194 | 5.8599 | 12.9266
1065 | 17.75 | 170.12 | 20.5429 | 160.4135 | 5.8154 | 12.9325
1066 | 17.7667 | 168.76 | 20.5708 | 160.4066 | 5.8421 | 12.9394
1067 | 17.7833 | 168.92 | 20.6619 | 160.4001 | 5.7852 | 12.9459
1068 | 17.8 | 171.09 | 20.7963 | 160.394 | 5.6878 | 12.952
1069 | 17.8167 | 169.04 | 20.7868 | 160.3883 | 5.5702 | 12.9577
1070 | 17.8333 | 167.62 | 20.752 | 160.3828 | 5.5058 | 12.9632
1071 | 17.85 | 166.24 | 20.7292 | 160.3795 | 5.4353 | 12.9665
1072 | 17.8667 | 164.57 | 20.7616 | 160.3776 | 5.3079 | 12.9684
1073 | 17.8833 | 159.42 | 20.8376 | 160.3738 | 5.2657 | 12.9722
1074 | 17.9 | 158.83 | 20.7564 | 160.3683 | 5.2164 | 12.9777
1075 | 17.9167 | 156.12 | 20.7183 | 160.3645 | 5.1634 | 12.9815
1076 | 17.9333 | 151.72 | 20.7152 | 160.3617 | 5.1637 | 12.9843
1077 | 17.95 | 148.89 | 20.6588 | 160.3588 | 5.1616 | 12.9872
1078 | 17.9667 | 145.9 | 20.5334 | 160.3553 | 5.1388 | 12.9907
1079 | 17.9833 | 145.1 | 20.5228 | 160.3506 | 5.0513 | 12.9954
1080 | 18 | 138.77 | 20.606 | 160.3453 | 4.9338 | 13.0007
1081 | 18.0167 | 134.91 | 20.5949 | 160.3391 | 4.838 | 13.0069
1082 | 18.0333 | 137.44 | 20.6416 | 160.3323 | 4.8479 | 13.0137
1083 | 18.05 | 136.64 | 20.7172 | 160.3286 | 4.8173 | 13.0174
1084 | 18.0667 | 138.89 | 20.8774 | 160.3257 | 4.7437 | 13.0203
1085 | 18.0833 | 138.84 | 20.8685 | 160.3196 | 4.6268 | 13.0264
1086 | 18.1 | 135.85 | 20.7551 | 160.3127 | 4.5705 | 13.0333
1087 | 18.1167 | 133.02 | 20.6575 | 160.3063 | 4.6045 | 13.0397
1088 | 18.1333 | 132.83 | 20.7369 | 160.3005 | 4.5315 | 13.0455
1089 | 18.15 | 131.12 | 20.692 | 160.2959 | 4.4944 | 13.0501
1090 | 18.1667 | 130.21 | 20.6558 | 160.2902 | 4.526 | 13.0558
1091 | 18.1833 | 128.19 | 20.6012 | 160.2855 | 4.4903 | 13.0605
1092 | 18.2 | 126.18 | 20.554 | 160.2808 | 4.4209 | 13.0652
1093 | 18.2167 | 129.49 | 20.5017 | 160.2738 | 4.3836 | 13.0722
1094 | 18.2333 | 128.34 | 20.4231 | 160.2686 | 4.3515 | 13.0774
1095 | 18.25 | 127.09 | 20.434 | 160.2658 | 4.3301 | 13.0802
1096 | 18.2667 | 126.95 | 20.4107 | 160.2631 | 4.2767 | 13.0829
1097 | 18.2833 | 123.55 | 20.4812 | 160.26 | 4.2598 | 13.086
1098 | 18.3 | 125.16 | 20.5221 | 160.2545 | 4.2729 | 13.0915
1099 | 18.3167 | 124.57 | 20.6664 | 160.248 | 4.2304 | 13.098
1100 | 18.3333 | 121.07 | 20.7404 | 160.2436 | 4.2022 | 13.1024
1101 | 18.35 | 120.43 | 20.8705 | 160.2403 | 4.1964 | 13.1057
1102 | 18.3667 | 117.91 | 20.8884 | 160.2373 | 4.1783 | 13.1087
1103 | 18.3833 | 116.93 | 20.8029 | 160.2349 | 4.1546 | 13.1111
1104 | 18.4 | 120.4 | 20.8021 | 160.2295 | 4.0917 | 13.1165
1105 | 18.4167 | 118.16 | 20.7841 | 160.2218 | 4.036 | 13.1242
1106 | 18.4333 | 118.52 | 20.9122 | 160.2158 | 4.0145 | 13.1302
1107 | 18.45 | 117.36 | 20.9594 | 160.211 | 4.0142 | 13.135
1108 | 18.4667 | 116.3 | 20.9238 | 160.2077 | 4.0168 | 13.1383
1109 | 18.4833 | 111.84 | 20.8193 | 160.2042 | 3.9942 | 13.1418
1110 | 18.5 | 110.56 | 20.6648 | 160.1998 | 3.9653 | 13.1462
1111 | 18.5167 | 107.71 | 20.533 | 160.1935 | 3.9195 | 13.1525
1112 | 18.5333 | 105.92 | 20.4488 | 160.1874 | 3.9038 | 13.1586
1113 | 18.55 | 108.12 | 20.468 | 160.1824 | 3.8649 | 13.1636
1114 | 18.5667 | 108.11 | 20.4629 | 160.1799 | 3.8028 | 13.1661
1115 | 18.5833 | 102.25 | 20.3653 | 160.1802 | 3.738 | 13.1658
1116 | 18.6 | 101.26 | 20.2937 | 160.1808 | 3.6835 | 13.1652
1117 | 18.6167 | 100.74 | 20.2867 | 160.1797 | 3.6765 | 13.1663
1118 | 18.6333 | 99.41 | 20.3113 | 160.1779 | 3.6244 | 13.1681
1119 | 18.65 | 100.22 | 20.2992 | 160.1779 | 3.602 | 13.1681
1120 | 18.6667 | 101.42 | 20.4514 | 160.1787 | 3.6143 | 13.1673
1121 | 18.6833 | 101.97 | 20.5312 | 160.1797 | 3.5967 | 13.1663
1122 | 18.7 | 96.12 | 20.6387 | 160.1795 | 3.5736 | 13.1665
1123 | 18.7167 | 100.07 | 20.6867 | 160.1794 | 3.558 | 13.1666
1124 | 18.7333 | 98.51 | 20.7672 | 160.1784 | 3.5283 | 13.1676
1125 | 18.75 | 97.45 | 20.8668 | 160.1754 | 3.4888 | 13.1706
1126 | 18.7667 | 96.2 | 20.9244 | 160.17 | 3.4586 | 13.176
1127 | 18.7833 | 95.67 | 20.8469 | 160.1665 | 3.4343 | 13.1795
1128 | 18.8 | 95.42 | 20.7585 | 160.1642 | 3.3921 | 13.1818
1129 | 18.8167 | 93.4 | 20.7924 | 160.1611 | 3.357 | 13.1849
1130 | 18.8333 | 91.73 | 20.691 | 160.1567 | 3.319 | 13.1893
1131 | 18.85 | 95.39 | 20.6836 | 160.152 | 3.2884 | 13.194
1132 | 18.8667 | 93.61 | 20.7462 | 160.1483 | 3.25 | 13.1977
1133 | 18.8833 | 93.85 | 20.7335 | 160.1434 | 3.2301 | 13.2026
1134 | 18.9 | 91.7 | 20.669 | 160.1389 | 3.2142 | 13.2071
1135 | 18.9167 | 93.17 | 20.7396 | 160.1364 | 3.2129 | 13.2096
1136 | 18.9333 | 93.83 | 20.7313 | 160.1328 | 3.162 | 13.2132
1137 | 18.95 | 93.25 | 20.7921 | 160.1276 | 3.1806 | 13.2184
1138 | 18.9667 | 91.99 | 20.9368 | 160.1222 | 3.2014 | 13.2238
1139 | 18.9833 | 90.59 | 20.8396 | 160.1178 | 3.2207 | 13.2282
1140 | 19 | 89.34 | 20.8655 | 160.1133 | 3.188 | 13.2327
1141 | 19.0167 | 90.39 | 20.8915 | 160.1093 | 3.1528 | 13.2367
1142 | 19.0333 | 86.12 | 20.7294 | 160.106 | 3.1098 | 13.24
1143 | 19.05 | 85.17 | 20.7904 | 160.1039 | 3.0813 | 13.2421
1144 | 19.0667 | 84.27 | 20.7514 | 160.1005 | 3.0671 | 13.2455
1145 | 19.0833 | 82.4 | 20.7426 | 160.0951 | 3.0382 | 13.2509
1146 | 19.1 | 85.52 | 20.6504 | 160.091 | 3.0375 | 13.255
1147 | 19.1167 | 82.34 | 20.5811 | 160.0871 | 3.0045 | 13.2589
1148 | 19.1333 | 80.32 | 20.4861 | 160.0834 | 2.9854 | 13.2626
1149 | 19.15 | 80.63 | 20.5025 | 160.0812 | 2.9726 | 13.2648
1150 | 19.1667 | 80.8 | 20.596 | 160.0812 | 2.9657 | 13.2648
1151 | 19.1833 | 81.55 | 20.6113 | 160.0792 | 2.9458 | 13.2668
1152 | 19.2 | 78.71 | 20.7135 | 160.0768 | 2.9079 | 13.2692
1153 | 19.2167 | 79.67 | 20.63 | 160.0725 | 2.8825 | 13.2735
1154 | 19.2333 | 81.57 | 20.6391 | 160.0686 | 2.8756 | 13.2774
1155 | 19.25 | 80.03 | 20.5102 | 160.0635 | 2.8708 | 13.2825
1156 | 19.2667 | 78.94 | 20.6177 | 160.0585 | 2.876 | 13.2875
1157 | 19.2833 | 77.58 | 20.6501 | 160.055 | 2.8654 | 13.291
1158 | 19.3 | 77.6 | 20.6084 | 160.0514 | 2.8376 | 13.2946
1159 | 19.3167 | 78.64 | 20.6956 | 160.0449 | 2.8172 | 13.3011
1160 | 19.3333 | 77.93 | 20.7032 | 160.0371 | 2.8027 | 13.3089
1161 | 19.35 | 81.52 | 20.6421 | 160.0301 | 2.7805 | 13.3159
1162 | 19.3667 | 81.27 | 20.5206 | 160.023 | 2.7717 | 13.323
1163 | 19.3833 | 80.68 | 20.584 | 160.0185 | 2.7573 | 13.3275
1164 | 19.4 | 82.37 | 20.6211 | 160.015 | 2.7416 | 13.331
1165 | 19.4167 | 79.74 | 20.5308 | 160.013 | 2.7254 | 13.333
1166 | 19.4333 | 77.02 | 20.495 | 160.0123 | 2.7133 | 13.3337
1167 | 19.45 | 74.4 | 20.4497 | 160.0106 | 2.7115 | 13.3354
1168 | 19.4667 | 73.06 | 20.4543 | 160.009 | 2.6923 | 13.337
1169 | 19.4833 | 74.27 | 20.4166 | 160.0078 | 2.6669 | 13.3382
1170 | 19.5 | 71.51 | 20.3048 | 160.0067 | 2.6524 | 13.3393
1171 | 19.5167 | 72.29 | 20.385 | 160.0064 | 2.648 | 13.3396
1172 | 19.5333 | 71.07 | 20.5372 | 160.005 | 2.6454 | 13.341
1173 | 19.55 | 71.9 | 20.4571 | 160.0023 | 2.6398 | 13.3437
1174 | 19.5667 | 74.6 | 20.5011 | 159.999 | 2.6344 | 13.347
1175 | 19.5833 | 74.68 | 20.7804 | 159.9951 | 2.6458 | 13.3509
1176 | 19.6 | 74.74 | 20.8099 | 159.9904 | 2.6284 | 13.3556
1177 | 19.6167 | 74.17 | 20.8812 | 159.986 | 2.6206 | 13.36
1178 | 19.6333 | 75.2 | 20.8958 | 159.9817 | 2.6108 | 13.3643
1179 | 19.65 | 73.65 | 20.8721 | 159.9763 | 2.6 | 13.3697
1180 | 19.6667 | 74.13 | 20.8838 | 159.9715 | 2.5916 | 13.3745
1181 | 19.6833 | 70.85 | 20.8982 | 159.9669 | 2.5603 | 13.3791
1182 | 19.7 | 71.38 | 20.8234 | 159.9637 | 2.5647 | 13.3823
1183 | 19.7167 | 74.04 | 20.8095 | 159.9614 | 2.5625 | 13.3846
1184 | 19.7333 | 70.99 | 20.698 | 159.959 | 2.5708 | 13.387
1185 | 19.75 | 69.48 | 20.6583 | 159.9572 | 2.5747 | 13.3888
1186 | 19.7667 | 69.92 | 20.5706 | 159.9558 | 2.5688 | 13.3902
1187 | 19.7833 | 68.9 | 20.574 | 159.9541 | 2.5598 | 13.3919
1188 | 19.8 | 63.89 | 20.6173 | 159.9518 | 2.5533 | 13.3942
1189 | 19.8167 | 70.27 | 20.6758 | 159.9494 | 2.5359 | 13.3966
1190 | 19.8333 | 70.26 | 20.7166 | 159.9474 | 2.5203 | 13.3986
1191 | 19.85 | 66.95 | 20.654 | 159.9455 | 2.5119 | 13.4005
1192 | 19.8667 | 72.13 | 20.6271 | 159.9431 | 2.5028 | 13.4029
1193 | 19.8833 | 69.73 | 20.6247 | 159.9396 | 2.5141 | 13.4064
1194 | 19.9 | 69.95 | 20.7041 | 159.935 | 2.502 | 13.411
1195 | 19.9167 | 70.61 | 20.6804 | 159.9297 | 2.4909 | 13.4163
1196 | 19.9333 | 69.94 | 20.8253 | 159.9261 | 2.4736 | 13.4199
1197 | 19.95 | 65.8 | 20.8024 | 159.9247 | 2.4833 | 13.4213
1198 | 19.9667 | 69.25 | 20.8217 | 159.9246 | 2.4758 | 13.4214
1199 | 19.9833 | 67.34 | 20.8011 | 159.9247 | 2.4659 | 13.4213
1200 | 20 | 67.54 | 20.8189 | 159.9248 | 2.4458 | 13.4212
1201 | 20.0167 | 65.98 | 20.8617 | 159.9246 | 2.4524 | 13.4214
1202 | 20.0333 | 69.79 | 20.8739 | 159.925 | 2.4565 | 13.421
1203 | 20.05 | 64.8 | 20.9327 | 159.9258 | 2.4519 | 13.4202
1204 | 20.0667 | 62.81 | 20.8617 | 159.9265 | 2.4348 | 13.4195
1205 | 20.0833 | 64.41 | 20.8091 | 159.9272 | 2.4196 | 13.4188
1206 | 20.1 | 62.98 | 20.749 | 159.9278 | 2.4043 | 13.4182
1207 | 20.1167 | 60.84 | 20.7108 | 159.9272 | 2.3974 | 13.4188
1208 | 20.1333 | 61.25 | 20.5822 | 159.9248 | 2.4026 | 13.4212
1209 | 20.15 | 61.72 | 20.557 | 159.9229 | 2.4039 | 13.4231
1210 | 20.1667 | 60.22 | 20.5129 | 159.9207 | 2.3911 | 13.4253
1211 | 20.1833 | 61.82 | 20.3806 | 159.9177 | 2.3835 | 13.4283
1212 | 20.2 | 60.66 | 20.277 | 159.9148 | 2.3669 | 13.4312
1213 | 20.2167 | 58.6 | 20.2616 | 159.9116 | 2.3588 | 13.4344
1214 | 20.2333 | 60.8 | 20.3065 | 159.9098 | 2.3528 | 13.4362
1215 | 20.25 | 64.85 | 20.3772 | 159.9078 | 2.3341 | 13.4382
1216 | 20.2667 | 62.25 | 20.3185 | 159.9047 | 2.3212 | 13.4413
1217 | 20.2833 | 60.73 | 20.36 | 159.9008 | 2.3035 | 13.4452
1218 | 20.3 | 66.15 | 20.5258 | 159.8979 | 2.2868 | 13.4481
1219 | 20.3167 | 63.98 | 20.547 | 159.8946 | 2.2851 | 13.4514
1220 | 20.3333 | 66.76 | 20.6402 | 159.8907 | 2.2798 | 13.4553
1221 | 20.35 | 61.95 | 20.6848 | 159.8861 | 2.2685 | 13.4599
1222 | 20.3667 | 60.78 | 20.7821 | 159.8806 | 2.258 | 13.4654
1223 | 20.3833 | 59.63 | 20.7851 | 159.876 | 2.2558 | 13.47
1224 | 20.4 | 58.3 | 20.8013 | 159.8719 | 2.2454 | 13.4741
1225 | 20.4167 | 61.86 | 20.8223 | 159.8673 | 2.2227 | 13.4787
1226 | 20.4333 | 60.88 | 20.8785 | 159.8622 | 2.2113 | 13.4838
1227 | 20.45 | 61.99 | 20.8759 | 159.8577 | 2.2011 | 13.4883
1228 | 20.4667 | 59.69 | 20.8149 | 159.8542 | 2.1812 | 13.4918
1229 | 20.4833 | 60.36 | 20.9318 | 159.8524 | 2.1727 | 13.4936
1230 | 20.5 | 59.63 | 20.864 | 159.8512 | 2.1527 | 13.4948
1231 | 20.5167 | 57.7 | 20.9481 | 159.8515 | 2.1401 | 13.4945
1232 | 20.5333 | 57.52 | 20.9402 | 159.8522 | 2.1266 | 13.4938
1233 | 20.55 | 61.86 | 20.9219 | 159.8521 | 2.1108 | 13.4939
1234 | 20.5667 | 58.72 | 20.9359 | 159.8507 | 2.1078 | 13.4953
1235 | 20.5833 | 60.05 | 20.7954 | 159.8501 | 2.0921 | 13.4959
1236 | 20.6 | 55.13 | 20.667 | 159.8497 | 2.0821 | 13.4963
1237 | 20.6167 | 54.35 | 20.6402 | 159.8483 | 2.0741 | 13.4977
1238 | 20.6333 | 56.93 | 20.6444 | 159.8463 | 2.0541 | 13.4997
1239 | 20.65 | 58.04 | 20.6125 | 159.8436 | 2.04 | 13.5024
1240 | 20.6667 | 58.03 | 20.5811 | 159.8418 | 2.0273 | 13.5042
1241 | 20.6833 | 57.91 | 20.6226 | 159.8407 | 2.0143 | 13.5053
1242 | 20.7 | 54.19 | 20.6048 | 159.8402 | 2.0082 | 13.5058
1243 | 20.7167 | 51.95 | 20.6162 | 159.8389 | 2.0006 | 13.5071
1244 | 20.7333 | 53.62 | 20.623 | 159.8375 | 1.9921 | 13.5085
1245 | 20.75 | 50.97 | 20.7622 | 159.8348 | 1.9798 | 13.5112
1246 | 20.7667 | 51.07 | 20.834 | 159.8329 | 1.9581 | 13.5131
1247 | 20.7833 | 52.59 | 20.9308 | 159.8312 | 1.9411 | 13.5148
1248 | 20.8 | 55.01 | 20.9478 | 159.829 | 1.9292 | 13.517
1249 | 20.8167 | 58.46 | 20.97 | 159.826 | 1.9261 | 13.52
1250 | 20.8333 | 54.55 | 20.96 | 159.821 | 1.9305 | 13.525
1251 | 20.85 | 55.72 | 20.797 | 159.8166 | 1.9201 | 13.5294
1252 | 20.8667 | 49.75 | 20.847 | 159.8137 | 1.9033 | 13.5323
1253 | 20.8833 | 52.92 | 20.8677 | 159.8118 | 1.9024 | 13.5342
1254 | 20.9 | 52.18 | 20.8747 | 159.8103 | 1.9054 | 13.5357
1255 | 20.9167 | 52.92 | 20.8769 | 159.8112 | 1.8976 | 13.5348
1256 | 20.9333 | 49.57 | 20.8909 | 159.8122 | 1.8839 | 13.5338
1257 | 20.95 | 46.76 | 20.8004 | 159.8138 | 1.8661 | 13.5322
1258 | 20.9667 | 48.13 | 20.8606 | 159.8157 | 1.8464 | 13.5303
1259 | 20.9833 | 51.29 | 20.8626 | 159.8167 | 1.8358 | 13.5293
1260 | 21 | 54.85 | 21.0152 | 159.8192 | 1.8307 | 13.5268
1261 | 21.0167 | 52.44 | 21.0613 | 159.8203 | 1.8223 | 13.5257
1262 | 21.0333 | 50.67 | 21.1365 | 159.8195 | 1.8142 | 13.5265
1263 | 21.05 | 49.83 | 21.0305 | 159.8179 | 1.8134 | 13.5281
1264 | 21.0667 | 45.81 | 21.0139 | 159.8163 | 1.7961 | 13.5297
1265 | 21.0833 | 47.68 | 20.9174 | 159.8131 | 1.7876 | 13.5329
1266 | 21.1 | 48.53 | 21.0533 | 159.8082 | 1.7845 | 13.5378
1267 | 21.1167 | 47.52 | 20.9445 | 159.8019 | 1.7861 | 13.5441
1268 | 21.1333 | 49.73 | 20.8094 | 159.7949 | 1.7761 | 13.5511
1269 | 21.15 | 49.77 | 20.7166 | 159.7911 | 1.7512 | 13.5549
1270 | 21.1667 | 47.49 | 20.608 | 159.7883 | 1.7477 | 13.5577
1271 | 21.1833 | 51.32 | 20.679 | 159.7856 | 1.736 | 13.5604
1272 | 21.2 | 46.41 | 20.6195 | 159.7822 | 1.7284 | 13.5638
1273 | 21.2167 | 48.04 | 20.6988 | 159.7779 | 1.7138 | 13.5681
1274 | 21.2333 | 48.24 | 20.6602 | 159.7747 | 1.7135 | 13.5713
1275 | 21.25 | 51.92 | 20.6493 | 159.7733 | 1.706 | 13.5727
1276 | 21.2667 | 50.93 | 20.5974 | 159.7721 | 1.7037 | 13.5739
1277 | 21.2833 | 48.31 | 20.7321 | 159.7713 | 1.6945 | 13.5747
1278 | 21.3 | 51.45 | 20.6706 | 159.7716 | 1.6904 | 13.5744
1279 | 21.3167 | 46.72 | 20.8138 | 159.7705 | 1.6864 | 13.5755
1280 | 21.3333 | 46.29 | 20.8597 | 159.7682 | 1.6737 | 13.5778
1281 | 21.35 | 45.08 | 20.785 | 159.7655 | 1.658 | 13.5805
1282 | 21.3667 | 48.42 | 20.7427 | 159.7638 | 1.6467 | 13.5822
1283 | 21.3833 | 46.52 | 20.7659 | 159.7641 | 1.6431 | 13.5819
1284 | 21.4 | 45.75 | 20.8338 | 159.763 | 1.6443 | 13.583
1285 | 21.4167 | 47.97 | 20.8176 | 159.76 | 1.6446 | 13.586
1286 | 21.4333 | 44.21 | 20.8217 | 159.758 | 1.6391 | 13.588
1287 | 21.45 | 45.4 | 20.7816 | 159.7557 | 1.6241 | 13.5903
1288 | 21.4667 | 46.11 | 20.8436 | 159.7526 | 1.6197 | 13.5934
1289 | 21.4833 | 43.8 | 20.6897 | 159.7493 | 1.6273 | 13.5967
1290 | 21.5 | 42.18 | 20.6767 | 159.7456 | 1.6172 | 13.6004
1291 | 21.5167 | 44.22 | 20.6996 | 159.7423 | 1.5962 | 13.6037
1292 | 21.5333 | 46.31 | 20.7781 | 159.7388 | 1.5901 | 13.6072
1293 | 21.55 | 43.27 | 20.7607 | 159.7349 | 1.5931 | 13.6111
1294 | 21.5667 | 43.98 | 20.7134 | 159.7307 | 1.5843 | 13.6153
1295 | 21.5833 | 45.43 | 20.8198 | 159.7283 | 1.581 | 13.6177
1296 | 21.6 | 38.9 | 20.7436 | 159.7268 | 1.5763 | 13.6192
1297 | 21.6167 | 40.62 | 20.757 | 159.7262 | 1.5622 | 13.6198
1298 | 21.6333 | 45.21 | 20.7987 | 159.7267 | 1.5608 | 13.6193
1299 | 21.65 | 42.93 | 20.7468 | 159.725 | 1.5558 | 13.621
1300 | 21.6667 | 44.24 | 20.622 | 159.7242 | 1.5448 | 13.6218
1301 | 21.6833 | 40.91 | 20.6332 | 159.7236 | 1.5292 | 13.6224
1302 | 21.7 | 43.01 | 20.5942 | 159.7236 | 1.5148 | 13.6224
1303 | 21.7167 | 40.32 | 20.6429 | 159.7241 | 1.5215 | 13.6219
1304 | 21.7333 | 42.77 | 20.6906 | 159.7254 | 1.521 | 13.6206
1305 | 21.75 | 42.89 | 20.6412 | 159.7251 | 1.5002 | 13.6209
1306 | 21.7667 | 44.6 | 20.6405 | 159.7243 | 1.4888 | 13.6217
1307 | 21.7833 | 42.07 | 20.5739 | 159.7235 | 1.4868 | 13.6225
1308 | 21.8 | 43.64 | 20.5683 | 159.722 | 1.4822 | 13.624
1309 | 21.8167 | 40.32 | 20.6613 | 159.7219 | 1.4729 | 13.6241
1310 | 21.8333 | 41.8 | 20.7462 | 159.721 | 1.4684 | 13.625
1311 | 21.85 | 39.93 | 20.8125 | 159.7206 | 1.4512 | 13.6254
1312 | 21.8667 | 44.34 | 20.869 | 159.7189 | 1.4521 | 13.6271
1313 | 21.8833 | 44.91 | 20.7687 | 159.7186 | 1.4544 | 13.6274
1314 | 21.9 | 40.32 | 20.7035 | 159.7193 | 1.4446 | 13.6267
1315 | 21.9167 | 40.97 | 20.7222 | 159.7204 | 1.4386 | 13.6256
1316 | 21.9333 | 41.11 | 20.6361 | 159.7212 | 1.4283 | 13.6248
1317 | 21.95 | 40.33 | 20.6336 | 159.7218 | 1.4208 | 13.6242
1318 | 21.9667 | 44.41 | 20.6173 | 159.7217 | 1.4176 | 13.6243
1319 | 21.9833 | 43.51 | 20.7019 | 159.7202 | 1.404 | 13.6258
1320 | 22 | 38.15 | 20.7554 | 159.7189 | 1.3975 | 13.6271
1321 | 22.0167 | 38.67 | 20.7494 | 159.7156 | 1.3837 | 13.6304
1322 | 22.0333 | 38.66 | 20.5495 | 159.7123 | 1.3721 | 13.6337
1323 | 22.05 | 38.14 | 20.548 | 159.7069 | 1.3695 | 13.6391
1324 | 22.0667 | 38.06 | 20.5112 | 159.7009 | 1.3677 | 13.6451
1325 | 22.0833 | 36.33 | 20.5171 | 159.6953 | 1.3666 | 13.6507
1326 | 22.1 | 36.68 | 20.6181 | 159.6916 | 1.3567 | 13.6544
1327 | 22.1167 | 35.4 | 20.8136 | 159.6888 | 1.3446 | 13.6572
1328 | 22.1333 | 42.8 | 20.883 | 159.6869 | 1.3375 | 13.6591
1329 | 22.15 | 41.23 | 20.8362 | 159.6869 | 1.3327 | 13.6591
1330 | 22.1667 | 44.11 | 20.809 | 159.6872 | 1.3149 | 13.6588
1331 | 22.1833 | 39.29 | 20.651 | 159.6876 | 1.3183 | 13.6584
1332 | 22.2 | 36.32 | 20.8081 | 159.6883 | 1.3164 | 13.6577
1333 | 22.2167 | 37.35 | 20.9062 | 159.6889 | 1.3153 | 13.6571
1334 | 22.2333 | 36.57 | 21.0442 | 159.6897 | 1.3073 | 13.6563
1335 | 22.25 | 32.44 | 21.0047 | 159.6901 | 1.2973 | 13.6559
1336 | 22.2667 | 37.08 | 20.8665 | 159.6885 | 1.2988 | 13.6575
1337 | 22.2833 | 37.62 | 20.6882 | 159.6861 | 1.2908 | 13.6599
1338 | 22.3 | 38.89 | 20.5961 | 159.6839 | 1.2782 | 13.6621
1339 | 22.3167 | 39.9 | 20.5771 | 159.6817 | 1.2639 | 13.6643
1340 | 22.3333 | 36.05 | 20.5029 | 159.6795 | 1.2575 | 13.6665
1341 | 22.35 | 35.65 | 20.6182 | 159.6779 | 1.2507 | 13.6681
1342 | 22.3667 | 33.73 | 20.6083 | 159.6761 | 1.2388 | 13.6699
1343 | 22.3833 | 34.58 | 20.6252 | 159.6751 | 1.2269 | 13.6709
1344 | 22.4 | 38.72 | 20.4685 | 159.6748 | 1.2275 | 13.6712
1345 | 22.4167 | 36.12 | 20.4289 | 159.674 | 1.2226 | 13.672
1346 | 22.4333 | 34.72 | 20.5461 | 159.6716 | 1.2179 | 13.6744
1347 | 22.45 | 31.21 | 20.5414 | 159.6711 | 1.2243 | 13.6749
1348 | 22.4667 | 29.18 | 20.5752 | 159.6705 | 1.2175 | 13.6755
1349 | 22.4833 | 32.57 | 20.5738 | 159.6703 | 1.2084 | 13.6757
1350 | 22.5 | 34.34 | 20.6726 | 159.6692 | 1.2027 | 13.6768
1351 | 22.5167 | 36.27 | 20.7996 | 159.6682 | 1.1941 | 13.6778
1352 | 22.5333 | 33.59 | 20.8232 | 159.6674 | 1.1848 | 13.6786
1353 | 22.55 | 32.63 | 20.7008 | 159.6671 | 1.1884 | 13.6789
1354 | 22.5667 | 31.32 | 20.6749 | 159.6663 | 1.1943 | 13.6797
1355 | 22.5833 | 28.7 | 20.6911 | 159.6669 | 1.1788 | 13.6791
1356 | 22.6 | 29.51 | 20.6335 | 159.6695 | 1.1662 | 13.6765
1357 | 22.6167 | 32.3 | 20.7398 | 159.6705 | 1.1593 | 13.6755
1358 | 22.6333 | 32.2 | 20.7943 | 159.6708 | 1.1566 | 13.6752
1359 | 22.65 | 31.58 | 20.7641 | 159.6702 | 1.1489 | 13.6758
1360 | 22.6667 | 29.02 | 20.7292 | 159.6705 | 1.1418 | 13.6755
1361 | 22.6833 | 29.19 | 20.5771 | 159.6716 | 1.1356 | 13.6744
1362 | 22.7 | 32.84 | 20.5856 | 159.673 | 1.1283 | 13.673
1363 | 22.7167 | 30.11 | 20.717 | 159.674 | 1.1319 | 13.672
1364 | 22.7333 | 30.17 | 20.737 | 159.674 | 1.12 | 13.672
1365 | 22.75 | 31.93 | 20.738 | 159.6734 | 1.1121 | 13.6726
1366 | 22.7667 | 30.53 | 20.8152 | 159.6721 | 1.091 | 13.6739
1367 | 22.7833 | 34.61 | 20.7848 | 159.6708 | 1.0822 | 13.6752
1368 | 22.8 | 34.94 | 20.7321 | 159.67 | 1.0734 | 13.676
1369 | 22.8167 | 31.08 | 20.7899 | 159.6695 | 1.0609 | 13.6765
1370 | 22.8333 | 28.23 | 20.7115 | 159.6691 | 1.0542 | 13.6769
1371 | 22.85 | 30.84 | 20.7732 | 159.6674 | 1.0497 | 13.6786
1372 | 22.8667 | 25.99 | 20.6454 | 159.6655 | 1.0452 | 13.6805
1373 | 22.8833 | 27.66 | 20.6313 | 159.663 | 1.0405 | 13.683
1374 | 22.9 | 29.24 | 20.6856 | 159.661 | 1.0388 | 13.685
1375 | 22.9167 | 25.61 | 20.7331 | 159.6588 | 1.0369 | 13.6872
1376 | 22.9333 | 28.07 | 20.6895 | 159.6578 | 1.0335 | 13.6882
1377 | 22.95 | 30.25 | 20.7722 | 159.6571 | 1.0301 | 13.6889
1378 | 22.9667 | 29.56 | 20.7514 | 159.6556 | 1.0249 | 13.6904
1379 | 22.9833 | 28.32 | 20.8094 | 159.654 | 1.0147 | 13.692
1380 | 23 | 29.09 | 20.8528 | 159.6529 | 1.0077 | 13.6931
1381 | 23.0167 | 24.94 | 20.6691 | 159.6527 | 1.0027 | 13.6933
1382 | 23.0333 | 26.36 | 20.6775 | 159.6523 | 0.99352 | 13.6937
1383 | 23.05 | 28.79 | 20.6561 | 159.6524 | 0.99353 | 13.6936
1384 | 23.0667 | 28.35 | 20.5937 | 159.6525 | 1.0014 | 13.6935
1385 | 23.0833 | 22.88 | 20.6014 | 159.6535 | 0.99397 | 13.6925
1386 | 23.1 | 26.61 | 20.6404 | 159.6535 | 0.97881 | 13.6925
1387 | 23.1167 | 25.34 | 20.4464 | 159.6534 | 0.97207 | 13.6926
1388 | 23.1333 | 28.36 | 20.3928 | 159.652 | 0.96425 | 13.694
1389 | 23.15 | 28.25 | 20.3042 | 159.6501 | 0.98736 | 13.6959
1390 | 23.1667 | 26.51 | 20.4105 | 159.6488 | 0.955 | 13.6972
1391 | 23.1833 | 26.56 | 20.4853 | 159.6484 | 0.99899 | 13.6976
1392 | 23.2 | 25.18 | 20.6763 | 159.6495 | 0.97248 | 13.6965
1393 | 23.2167 | 25.37 | 20.6387 | 159.6487 | 0.94809 | 13.6973
1394 | 23.2333 | 27.99 | 20.669 | 159.6466 | 0.93669 | 13.6994
1395 | 23.25 | 22.91 | 20.6511 | 159.6428 | 0.92499 | 13.7032
1396 | 23.2667 | 24.44 | 20.6395 | 159.6403 | 0.91807 | 13.7057
1397 | 23.2833 | 25.26 | 20.7492 | 159.6388 | 0.96848 | 13.7072
1398 | 23.3 | 28.14 | 20.9158 | 159.6385 | 1.0199 | 13.7075
1399 | 23.3167 | 27.06 | 20.8795 | 159.6392 | 0.96888 | 13.7068
1400 | 23.3333 | 26.67 | 20.7995 | 159.6398 | 0.88862 | 13.7062
1401 | 23.35 | 25.58 | 20.8607 | 159.6399 | 0.88502 | 13.7061
1402 | 23.3667 | 29.1 | 20.7395 | 159.6379 | 0.89233 | 13.7081
1403 | 23.3833 | 22.82 | 20.7773 | 159.6374 | 0.89385 | 13.7086
1404 | 23.4 | 24.61 | 20.7612 | 159.6385 | 0.89783 | 13.7075
1405 | 23.4167 | 25.66 | 20.6232 | 159.6404 | 0.8991 | 13.7056
1406 | 23.4333 | 23.01 | 20.5952 | 159.641 | 0.88821 | 13.705
1407 | 23.45 | 22.23 | 20.5159 | 159.6402 | 0.87584 | 13.7058
1408 | 23.4667 | 22.41 | 20.4813 | 159.6401 | 0.8708 | 13.7059
1409 | 23.4833 | 23.05 | 20.499 | 159.6392 | 0.86174 | 13.7068
1410 | 23.5 | 23.18 | 20.53 | 159.6369 | 0.85703 | 13.7091
1411 | 23.5167 | 22.11 | 20.4091 | 159.6342 | 0.85547 | 13.7118
1412 | 23.5333 | 23.16 | 20.2954 | 159.6319 | 0.85329 | 13.7141
1413 | 23.55 | 24.44 | 20.1763 | 159.6312 | 0.85033 | 13.7148
1414 | 23.5667 | 22.64 | 20.0959 | 159.6311 | 0.84919 | 13.7149
1415 | 23.5833 | 23.38 | 20.313 | 159.631 | 0.8495 | 13.715
1416 | 23.6 | 22.25 | 20.3894 | 159.6304 | 0.83782 | 13.7156
1417 | 23.6167 | 20.76 | 20.4639 | 159.6294 | 0.83611 | 13.7166
1418 | 23.6333 | 20.18 | 20.3488 | 159.6283 | 0.83172 | 13.7177
1419 | 23.65 | 23.53 | 20.3061 | 159.627 | 0.8294 | 13.719
1420 | 23.6667 | 20.52 | 20.1488 | 159.6251 | 0.82772 | 13.7209
1421 | 23.6833 | 23.58 | 20.2373 | 159.623 | 0.82605 | 13.723
1422 | 23.7 | 19.73 | 20.4254 | 159.6207 | 0.81004 | 13.7253
1423 | 23.7167 | 20.27 | 20.4999 | 159.6176 | 0.80072 | 13.7284
1424 | 23.7333 | 21.4 | 20.7187 | 159.6151 | 0.80173 | 13.7309
1425 | 23.75 | 20.82 | 20.6269 | 159.6131 | 0.80197 | 13.7329
1426 | 23.7667 | 23.98 | 20.5741 | 159.612 | 0.79641 | 13.734
1427 | 23.7833 | 23.44 | 20.5304 | 159.6107 | 0.79381 | 13.7353
1428 | 23.8 | 19.67 | 20.5437 | 159.6098 | 0.78578 | 13.7362
1429 | 23.8167 | 18.22 | 20.6458 | 159.61 | 0.77868 | 13.736
1430 | 23.8333 | 17.89 | 20.879 | 159.6108 | 0.77999 | 13.7352
1431 | 23.85 | 20.37 | 20.865 | 159.6102 | 0.77756 | 13.7358
1432 | 23.8667 | 18.32 | 20.8612 | 159.6097 | 0.77543 | 13.7363
1433 | 23.8833 | 20.16 | 20.9471 | 159.6103 | 0.77394 | 13.7357
1434 | 23.9 | 21.28 | 20.8856 | 159.6104 | 0.76378 | 13.7356
1435 | 23.9167 | 18.53 | 20.9117 | 159.6095 | 0.76511 | 13.7365
1436 | 23.9333 | 22.16 | 20.9164 | 159.6081 | 0.76304 | 13.7379
1437 | 23.95 | 24.74 | 20.9595 | 159.6083 | 0.75833 | 13.7377
1438 | 23.9667 | 23.98 | 21.0872 | 159.6085 | 0.75279 | 13.7375
1439 | 23.9833 | 22.67 | 21.0015 | 159.6085 | 0.74761 | 13.7375
1440 | 24 | 17.34 | 20.984 | 159.6083 | 0.73768 | 13.7377
1441 | 24.0167 | 16.74 | 21.1092 | 159.6081 | 0.73855 | 13.7379
1442 | 24.0333 | 22.03 | 21.0929 | 159.609 | 0.74057 | 13.737
1443 | 24.05 | 20.24 | 20.9445 | 159.6094 | 0.73766 | 13.7366
1444 | 24.0667 | 17.85 | 20.9623 | 159.609 | 0.7304 | 13.737
1445 | 24.0833 | 18.61 | 20.9284 | 159.6097 | 0.72735 | 13.7363
1446 | 24.1 | 17.69 | 20.9395 | 159.6102 | 0.72348 | 13.7358
1447 | 24.1167 | 19.35 | 20.9566 | 159.6097 | 0.71201 | 13.7363
1448 | 24.1333 | 18.54 | 20.8922 | 159.6078 | 0.7151 | 13.7382
1449 | 24.15 | 14.29 | 21.0292 | 159.6056 | 0.71325 | 13.7404
1450 | 24.1667 | 15.15 | 20.9728 | 159.6058 | 0.71326 | 13.7402
1451 | 24.1833 | 19.01 | 20.8208 | 159.6074 | 0.70517 | 13.7386
1452 | 24.2 | 20.98 | 20.7981 | 159.6093 | 0.69976 | 13.7367
1453 | 24.2167 | 19.25 | 20.8785 | 159.61 | 0.69303 | 13.736
1454 | 24.2333 | 18.91 | 20.8046 | 159.6084 | 0.68942 | 13.7376
1455 | 24.25 | 17.38 | 20.7692 | 159.6059 | 0.68894 | 13.7401
1456 | 24.2667 | 21.14 | 20.7208 | 159.6034 | 0.68432 | 13.7426
1457 | 24.2833 | 17.12 | 20.6706 | 159.6011 | 0.68448 | 13.7449
1458 | 24.3 | 17.34 | 20.655 | 159.6012 | 0.68193 | 13.7448
1459 | 24.3167 | 18.06 | 20.4169 | 159.6006 | 0.67375 | 13.7454
1460 | 24.3333 | 14.81 | 20.4002 | 159.5988 | 0.66604 | 13.7472
1461 | 24.35 | 17.97 | 20.4353 | 159.5987 | 0.66797 | 13.7473
1462 | 24.3667 | 15.08 | 20.3897 | 159.5975 | 0.66227 | 13.7485
1463 | 24.3833 | 16.01 | 20.3904 | 159.595 | 0.65967 | 13.751
1464 | 24.4 | 20.49 | 20.4495 | 159.5947 | 0.65531 | 13.7513
1465 | 24.4167 | 15.9 | 20.4981 | 159.5965 | 0.64875 | 13.7495
1466 | 24.4333 | 16.14 | 20.5663 | 159.5977 | 0.64582 | 13.7483
1467 | 24.45 | 14.68 | 20.6052 | 159.5978 | 0.6482 | 13.7482
1468 | 24.4667 | 18.64 | 20.5767 | 159.5955 | 0.65323 | 13.7505
1469 | 24.4833 | 20.53 | 20.7044 | 159.5933 | 0.64513 | 13.7527
1470 | 24.5 | 13.34 | 20.7437 | 159.5912 | 0.64286 | 13.7548
1471 | 24.5167 | 13.36 | 20.6884 | 159.589 | 0.6413 | 13.757
1472 | 24.5333 | 15.06 | 20.795 | 159.5877 | 0.64913 | 13.7583
1473 | 24.55 | 13.7 | 20.8195 | 159.5871 | 0.63675 | 13.7589
1474 | 24.5667 | 12.16 | 20.8024 | 159.5861 | 0.61784 | 13.7599
1475 | 24.5833 | 14.11 | 20.8309 | 159.5846 | 0.61957 | 13.7614
1476 | 24.6 | 14.86 | 20.7069 | 159.5845 | 0.62236 | 13.7615
1477 | 24.6167 | 15.99 | 20.6311 | 159.5872 | 0.61343 | 13.7588
1478 | 24.6333 | 14.32 | 20.6056 | 159.5913 | 0.6083 | 13.7547
1479 | 24.65 | 16.94 | 20.5454 | 159.5963 | 0.60879 | 13.7497
1480 | 24.6667 | 18.24 | 20.4483 | 159.6009 | 0.60916 | 13.7451
1481 | 24.6833 | 15.45 | 20.4787 | 159.6028 | 0.60342 | 13.7432
1482 | 24.7 | 15.27 | 20.408 | 159.6026 | 0.61111 | 13.7434
1483 | 24.7167 | 14.33 | 20.3313 | 159.6032 | 0.61152 | 13.7428
1484 | 24.7333 | 13.67 | 20.3553 | 159.6041 | 0.60505 | 13.7419
1485 | 24.75 | 12.75 | 20.2355 | 159.6043 | 0.60006 | 13.7417
1486 | 24.7667 | 16.55 | 20.3959 | 159.604 | 0.594 | 13.742
1487 | 24.7833 | 13.69 | 20.4012 | 159.6022 | 0.6164 | 13.7438
1488 | 24.8 | 10.45 | 20.4714 | 159.6005 | 0.61194 | 13.7455
1489 | 24.8167 | 12 | 20.5806 | 159.5981 | 0.60054 | 13.7479
1490 | 24.8333 | 18.52 | 20.7057 | 159.5959 | 0.5934 | 13.7501
1491 | 24.85 | 13.93 | 20.7145 | 159.5942 | 0.59303 | 13.7518
1492 | 24.8667 | 14.25 | 20.6553 | 159.5935 | 0.58294 | 13.7525
1493 | 24.8833 | 14.69 | 20.7055 | 159.5931 | 0.58321 | 13.7529
1494 | 24.9 | 12.51 | 20.698 | 159.5933 | 0.58448 | 13.7527
1495 | 24.9167 | 10.69 | 20.8012 | 159.5948 | 0.58133 | 13.7512
1496 | 24.9333 | 13.14 | 20.8563 | 159.5979 | 0.5755 | 13.7481
1497 | 24.95 | 12.4 | 20.9084 | 159.6117 | 0.57293 | 13.7343
1498 | 24.9667 | 15.93 | 20.8414 | 159.6334 | 0.56745 | 13.7126
1499 | 24.9833 | 14.09 | 20.7473 | 159.6642 | 0.56432 | 13.6818
1500 | 25 | 12.04 | 20.6366 | 159.7029 | 0.57167 | 13.6431
1501 | 25.0167 | 12.88 | 20.6485 | 159.7522 | 0.57234 | 13.5938

## B3-3
Test Time (s) | Time (min) | HRR (kW) | Exhaust Flow (kg/s) | FuelMass (kg) | HeatFlux (kW/m2) | Mass Loss (kg)
0 | 0 | 1.75 | 21.0491 | 172.9047 | 0.11252 | 0.0183
1 | 0.016667 | -0.12 | 21.0495 | 172.9045 | 0.17933 | 0.0185
2 | 0.033333 | -0.77 | 21.1661 | 172.9057 | 0.25983 | 0.0173
3 | 0.05 | 0.95 | 21.2097 | 172.9076 | 0.34434 | 0.0154
4 | 0.066667 | 1.13 | 21.2638 | 172.9077 | 0.37321 | 0.0153
5 | 0.083333 | 4.6 | 21.2855 | 172.9069 | 0.38327 | 0.0161
6 | 0.1 | 9.22 | 21.1557 | 172.9062 | 0.39984 | 0.0168
7 | 0.11667 | 8.41 | 21.2103 | 172.9048 | 0.4052 | 0.0182
8 | 0.13333 | 10.88 | 21.1407 | 172.9035 | 0.44183 | 0.0195
9 | 0.15 | 12.06 | 21.1575 | 172.9029 | 0.45935 | 0.0201
10 | 0.16667 | 10.66 | 21.2337 | 172.9007 | 0.45779 | 0.0223
11 | 0.18333 | 13.52 | 21.1904 | 172.8992 | 0.49043 | 0.0238
12 | 0.2 | 17.18 | 21.1791 | 172.8964 | 0.51652 | 0.0266
13 | 0.21667 | 13.37 | 21.3063 | 172.8946 | 0.54011 | 0.0284
14 | 0.23333 | 16.91 | 21.2051 | 172.894 | 0.55131 | 0.029
15 | 0.25 | 14.69 | 21.1495 | 172.8941 | 0.55501 | 0.0289
16 | 0.26667 | 16.62 | 21.2513 | 172.8945 | 0.55998 | 0.0285
17 | 0.28333 | 20.92 | 21.1744 | 172.8941 | 0.57312 | 0.0289
18 | 0.3 | 17.92 | 21.1901 | 172.8926 | 0.59479 | 0.0304
19 | 0.31667 | 15.85 | 21.0442 | 172.8916 | 0.6061 | 0.0314
20 | 0.33333 | 17.57 | 21.0857 | 172.892 | 0.6347 | 0.031
21 | 0.35 | 16.36 | 20.994 | 172.8928 | 0.62652 | 0.0302
22 | 0.36667 | 16.86 | 20.8649 | 172.8944 | 0.64617 | 0.0286
23 | 0.38333 | 17.12 | 20.7512 | 172.8955 | 0.65026 | 0.0275
24 | 0.4 | 16.55 | 20.8615 | 172.8957 | 0.6917 | 0.0273
25 | 0.41667 | 16.86 | 20.9781 | 172.8954 | 0.7178 | 0.0276
26 | 0.43333 | 18.64 | 20.9903 | 172.8933 | 0.73878 | 0.0297
27 | 0.45 | 19.62 | 20.9683 | 172.8926 | 0.77665 | 0.0304
28 | 0.46667 | 21.42 | 21.0149 | 172.8928 | 0.78862 | 0.0302
29 | 0.48333 | 19.54 | 21.1173 | 172.8903 | 0.82028 | 0.0327
30 | 0.5 | 20.2 | 21.0421 | 172.888 | 0.86539 | 0.035
31 | 0.51667 | 20.73 | 21.1212 | 172.8862 | 0.88795 | 0.0368
32 | 0.53333 | 23.57 | 21.2658 | 172.8845 | 0.90101 | 0.0385
33 | 0.55 | 20.69 | 21.2581 | 172.8823 | 0.91709 | 0.0407
34 | 0.56667 | 22.25 | 21.1672 | 172.8802 | 0.93858 | 0.0428
35 | 0.58333 | 21.49 | 20.966 | 172.8774 | 0.95717 | 0.0456
36 | 0.6 | 21.51 | 20.9602 | 172.8757 | 0.97687 | 0.0473
37 | 0.61667 | 19.02 | 20.9615 | 172.8747 | 0.98264 | 0.0483
38 | 0.63333 | 24.61 | 20.9014 | 172.8729 | 0.97554 | 0.0501
39 | 0.65 | 23.03 | 20.8375 | 172.8741 | 0.99704 | 0.0489
40 | 0.66667 | 20.79 | 20.9213 | 172.8749 | 0.98289 | 0.0481
41 | 0.68333 | 22.47 | 20.9595 | 172.8763 | 1.0067 | 0.0467
42 | 0.7 | 25.28 | 20.8093 | 172.8772 | 1.0297 | 0.0458
43 | 0.71667 | 21.57 | 20.8554 | 172.8781 | 1.0297 | 0.0449
44 | 0.73333 | 21.14 | 20.9311 | 172.8785 | 1.0582 | 0.0445
45 | 0.75 | 23.27 | 21.0774 | 172.8793 | 1.0743 | 0.0437
46 | 0.76667 | 24.79 | 21.0971 | 172.8791 | 1.0913 | 0.0439
47 | 0.78333 | 23.41 | 21.1699 | 172.8789 | 1.1067 | 0.0441
48 | 0.8 | 25.32 | 21.2203 | 172.8804 | 1.1286 | 0.0426
49 | 0.81667 | 26.37 | 21.3461 | 172.8816 | 1.1706 | 0.0414
50 | 0.83333 | 22.95 | 21.3345 | 172.882 | 1.1848 | 0.041
51 | 0.85 | 23.38 | 21.2937 | 172.8817 | 1.2252 | 0.0413
52 | 0.86667 | 25.02 | 21.3937 | 172.8803 | 1.2414 | 0.0427
53 | 0.88333 | 27.27 | 21.4951 | 172.8782 | 1.2388 | 0.0448
54 | 0.9 | 26.63 | 21.4054 | 172.8772 | 1.2694 | 0.0458
55 | 0.91667 | 26.01 | 21.4329 | 172.8765 | 1.2748 | 0.0465
56 | 0.93333 | 29.02 | 21.4873 | 172.8758 | 1.3291 | 0.0472
57 | 0.95 | 26.22 | 21.4886 | 172.8739 | 1.3584 | 0.0491
58 | 0.96667 | 27.78 | 21.5176 | 172.8714 | 1.3721 | 0.0516
59 | 0.98333 | 29.3 | 21.434 | 172.868 | 1.3929 | 0.055
60 | 1 | 30.84 | 21.4361 | 172.8652 | 1.4069 | 0.0578
61 | 1.0167 | 29.3 | 21.4017 | 172.8624 | 1.4235 | 0.0606
62 | 1.0333 | 32.76 | 21.3826 | 172.8611 | 1.4613 | 0.0619
63 | 1.05 | 29.43 | 21.1623 | 172.8601 | 1.4395 | 0.0629
64 | 1.0667 | 24.94 | 21.196 | 172.8583 | 1.4684 | 0.0647
65 | 1.0833 | 26.81 | 21.2358 | 172.8564 | 1.48 | 0.0666
66 | 1.1 | 26.92 | 21.1049 | 172.8561 | 1.5198 | 0.0669
67 | 1.1167 | 28.06 | 21.0399 | 172.8562 | 1.5523 | 0.0668
68 | 1.1333 | 29.32 | 20.9245 | 172.856 | 1.5861 | 0.067
69 | 1.15 | 28.49 | 20.8633 | 172.8558 | 1.6262 | 0.0672
70 | 1.1667 | 27.3 | 20.7798 | 172.8559 | 1.6509 | 0.0671
71 | 1.1833 | 32.03 | 20.8595 | 172.856 | 1.6657 | 0.067
72 | 1.2 | 31.78 | 20.8343 | 172.8554 | 1.6942 | 0.0676
73 | 1.2167 | 29.82 | 20.8676 | 172.8558 | 1.7353 | 0.0672
74 | 1.2333 | 31.32 | 20.9302 | 172.8546 | 1.7255 | 0.0684
75 | 1.25 | 31.89 | 20.8079 | 172.8525 | 1.7683 | 0.0705
76 | 1.2667 | 35.46 | 20.8939 | 172.85 | 1.8391 | 0.073
77 | 1.2833 | 33.43 | 21.0234 | 172.8472 | 1.8596 | 0.0758
78 | 1.3 | 31.56 | 21.1057 | 172.8445 | 1.9188 | 0.0785
79 | 1.3167 | 32.18 | 21.1637 | 172.8458 | 1.9434 | 0.0772
80 | 1.3333 | 33.11 | 21.2017 | 172.8468 | 1.9738 | 0.0762
81 | 1.35 | 35.08 | 21.113 | 172.8469 | 1.9679 | 0.0761
82 | 1.3667 | 36.83 | 21.1463 | 172.8457 | 1.697 | 0.0773
83 | 1.3833 | 36.94 | 21.205 | 172.8441 | 1.4986 | 0.0789
84 | 1.4 | 32.18 | 21.07 | 172.8442 | 1.38 | 0.0788
85 | 1.4167 | 27.06 | 21.065 | 172.8453 | 1.3437 | 0.0777
86 | 1.4333 | 25.2 | 21.0697 | 172.8465 | 1.3311 | 0.0765
87 | 1.45 | 23.99 | 21.0272 | 172.8477 | 1.3354 | 0.0753
88 | 1.4667 | 23.35 | 20.9918 | 172.8493 | 1.3068 | 0.0737
89 | 1.4833 | 21.43 | 20.9351 | 172.8457 | 1.3091 | 0.0773
90 | 1.5 | 19.72 | 20.9416 | 172.8413 | 1.3169 | 0.0817
91 | 1.5167 | 19.74 | 20.9969 | 172.8386 | 1.3313 | 0.0844
92 | 1.5333 | 20.56 | 20.9737 | 172.8377 | 1.3495 | 0.0853
93 | 1.55 | 19.66 | 20.9619 | 172.8371 | 1.3274 | 0.0859
94 | 1.5667 | 21.46 | 20.9889 | 172.8365 | 1.2881 | 0.0865
95 | 1.5833 | 21.41 | 20.9754 | 172.8358 | 1.2959 | 0.0872
96 | 1.6 | 20.99 | 21.0281 | 172.8346 | 1.3048 | 0.0884
97 | 1.6167 | 19.87 | 20.9735 | 172.8334 | 1.323 | 0.0896
98 | 1.6333 | 20.58 | 20.889 | 172.8321 | 1.32 | 0.0909
99 | 1.65 | 21.39 | 20.8762 | 172.832 | 1.2804 | 0.091
100 | 1.6667 | 22.06 | 20.8763 | 172.8315 | 1.2637 | 0.0915
101 | 1.6833 | 21.87 | 20.8292 | 172.8295 | 1.3053 | 0.0935
102 | 1.7 | 22.72 | 20.7053 | 172.8277 | 1.3568 | 0.0953
103 | 1.7167 | 19.81 | 20.7789 | 172.8238 | 1.3733 | 0.0992
104 | 1.7333 | 22.82 | 20.8438 | 172.8209 | 1.3785 | 0.1021
105 | 1.75 | 20.46 | 20.902 | 172.8192 | 1.4208 | 0.1038
106 | 1.7667 | 22.61 | 20.7548 | 172.818 | 1.4866 | 0.105
107 | 1.7833 | 21.39 | 20.8194 | 172.8166 | 1.5559 | 0.1064
108 | 1.8 | 20.4 | 20.8401 | 172.8156 | 1.6126 | 0.1074
109 | 1.8167 | 24.13 | 20.9028 | 172.8133 | 1.6712 | 0.1097
110 | 1.8333 | 24.42 | 20.7973 | 172.8123 | 1.6793 | 0.1107
111 | 1.85 | 27.65 | 20.9251 | 172.811 | 1.6924 | 0.112
112 | 1.8667 | 26.61 | 20.9501 | 172.8092 | 1.7397 | 0.1138
113 | 1.8833 | 25.68 | 20.7785 | 172.809 | 1.7145 | 0.114
114 | 1.9 | 26.71 | 20.7634 | 172.8078 | 1.761 | 0.1152
115 | 1.9167 | 27.81 | 20.7693 | 172.8061 | 1.7748 | 0.1169
116 | 1.9333 | 26.61 | 20.7657 | 172.8037 | 1.7837 | 0.1193
117 | 1.95 | 25.71 | 20.7266 | 172.8014 | 1.795 | 0.1216
118 | 1.9667 | 26.53 | 20.8143 | 172.7981 | 1.8044 | 0.1249
119 | 1.9833 | 28.37 | 20.8818 | 172.7972 | 1.8239 | 0.1258
120 | 2 | 26.11 | 20.9367 | 172.7957 | 1.86 | 0.1273
121 | 2.0167 | 29.84 | 20.8123 | 172.7953 | 1.8671 | 0.1277
122 | 2.0333 | 29.25 | 20.7845 | 172.7947 | 1.8783 | 0.1283
123 | 2.05 | 29.64 | 20.7582 | 172.7937 | 1.9058 | 0.1293
124 | 2.0667 | 35.28 | 20.7737 | 172.7933 | 1.8971 | 0.1297
125 | 2.0833 | 32.61 | 20.7955 | 172.7929 | 1.9243 | 0.1301
126 | 2.1 | 35.24 | 20.8831 | 172.7921 | 1.9152 | 0.1309
127 | 2.1167 | 36.05 | 20.8268 | 172.7919 | 1.8578 | 0.1311
128 | 2.1333 | 31.31 | 20.7669 | 172.7906 | 1.8311 | 0.1324
129 | 2.15 | 32.75 | 20.7235 | 172.7887 | 1.7982 | 0.1343
130 | 2.1667 | 33.65 | 20.8028 | 172.7863 | 1.749 | 0.1367
131 | 2.1833 | 29.76 | 20.8975 | 172.7845 | 1.7663 | 0.1385
132 | 2.2 | 31.8 | 21.0019 | 172.7829 | 1.7944 | 0.1401
133 | 2.2167 | 31.46 | 21.0777 | 172.7818 | 1.845 | 0.1412
134 | 2.2333 | 33.53 | 21.1459 | 172.7798 | 1.8616 | 0.1432
135 | 2.25 | 29.92 | 21.1163 | 172.7768 | 1.8597 | 0.1462
136 | 2.2667 | 31.39 | 21.1971 | 172.775 | 1.8776 | 0.148
137 | 2.2833 | 32.51 | 21.2354 | 172.7729 | 1.8935 | 0.1501
138 | 2.3 | 31.29 | 21.2933 | 172.772 | 1.8747 | 0.151
139 | 2.3167 | 33.41 | 21.2513 | 172.7709 | 1.873 | 0.1521
140 | 2.3333 | 33.81 | 21.216 | 172.7702 | 1.8865 | 0.1528
141 | 2.35 | 34.62 | 21.0027 | 172.7683 | 1.8955 | 0.1547
142 | 2.3667 | 31.72 | 21.0446 | 172.7665 | 1.9402 | 0.1565
143 | 2.3833 | 30.94 | 21.0732 | 172.7656 | 1.9633 | 0.1574
144 | 2.4 | 33.44 | 20.9514 | 172.7646 | 1.9648 | 0.1584
145 | 2.4167 | 31.89 | 20.9498 | 172.7645 | 1.97 | 0.1585
146 | 2.4333 | 34.26 | 21.0115 | 172.7641 | 1.9966 | 0.1589
147 | 2.45 | 34.44 | 21.0152 | 172.7629 | 2.0234 | 0.1601
148 | 2.4667 | 41.54 | 21.0695 | 172.7623 | 2.0326 | 0.1607
149 | 2.4833 | 42.03 | 21.0337 | 172.7614 | 2.0179 | 0.1616
150 | 2.5 | 42.71 | 21.0072 | 172.7602 | 2.0223 | 0.1628
151 | 2.5167 | 43.67 | 21.2547 | 172.7589 | 2.0491 | 0.1641
152 | 2.5333 | 43.17 | 21.1594 | 172.7579 | 2.0913 | 0.1651
153 | 2.55 | 45.83 | 21.2432 | 172.7563 | 2.1504 | 0.1667
154 | 2.5667 | 46.91 | 21.2464 | 172.7542 | 2.2008 | 0.1688
155 | 2.5833 | 45.59 | 21.1566 | 172.7513 | 2.2629 | 0.1717
156 | 2.6 | 46.41 | 21.0275 | 172.7483 | 2.3296 | 0.1747
157 | 2.6167 | 46.7 | 21.0583 | 172.7463 | 2.3966 | 0.1767
158 | 2.6333 | 48.33 | 21.0439 | 172.7436 | 2.4084 | 0.1794
159 | 2.65 | 46.17 | 21.175 | 172.7414 | 2.4304 | 0.1816
160 | 2.6667 | 50.46 | 21.1757 | 172.7396 | 2.5018 | 0.1834
161 | 2.6833 | 51.51 | 21.1352 | 172.7374 | 2.5607 | 0.1856
162 | 2.7 | 53.4 | 21.1806 | 172.7342 | 2.5561 | 0.1888
163 | 2.7167 | 53.47 | 21.139 | 172.7307 | 2.5779 | 0.1923
164 | 2.7333 | 55.55 | 21.1746 | 172.727 | 2.5869 | 0.196
165 | 2.75 | 58.78 | 21.1802 | 172.7226 | 2.5807 | 0.2004
166 | 2.7667 | 58.46 | 21.1235 | 172.7202 | 2.5859 | 0.2028
167 | 2.7833 | 59.38 | 21.0581 | 172.7159 | 2.6115 | 0.2071
168 | 2.8 | 61.88 | 20.9244 | 172.7113 | 2.6528 | 0.2117
169 | 2.8167 | 60.54 | 20.845 | 172.7065 | 2.672 | 0.2165
170 | 2.8333 | 57.82 | 20.84 | 172.7021 | 2.6905 | 0.2209
171 | 2.85 | 60.3 | 20.843 | 172.6986 | 2.6817 | 0.2244
172 | 2.8667 | 67.14 | 20.8332 | 172.6956 | 2.6383 | 0.2274
173 | 2.8833 | 67.85 | 20.8116 | 172.693 | 2.6293 | 0.23
174 | 2.9 | 68.68 | 20.7845 | 172.6912 | 2.6142 | 0.2318
175 | 2.9167 | 69.57 | 20.7956 | 172.6909 | 2.6178 | 0.2321
176 | 2.9333 | 69 | 20.922 | 172.6883 | 2.6211 | 0.2347
177 | 2.95 | 70.53 | 20.9481 | 172.6874 | 2.6234 | 0.2356
178 | 2.9667 | 69.48 | 20.9972 | 172.6865 | 2.6554 | 0.2365
179 | 2.9833 | 70.35 | 20.9031 | 172.6853 | 2.6818 | 0.2377
180 | 3 | 75.6 | 20.9594 | 172.6831 | 2.6664 | 0.2399
181 | 3.0167 | 75.58 | 20.9513 | 172.6793 | 2.6518 | 0.2437
182 | 3.0333 | 78.7 | 20.8988 | 172.6754 | 2.6582 | 0.2476
183 | 3.05 | 77.89 | 20.7943 | 172.6708 | 2.6508 | 0.2522
184 | 3.0667 | 74.44 | 20.7939 | 172.6649 | 2.6613 | 0.2581
185 | 3.0833 | 76.61 | 20.8684 | 172.6573 | 2.7058 | 0.2657
186 | 3.1 | 76.38 | 20.9066 | 172.6511 | 2.7342 | 0.2719
187 | 3.1167 | 75.53 | 20.825 | 172.6457 | 2.7831 | 0.2773
188 | 3.1333 | 81.99 | 20.9844 | 172.6419 | 2.8405 | 0.2811
189 | 3.15 | 86.22 | 21.1591 | 172.6384 | 2.9119 | 0.2846
190 | 3.1667 | 87.62 | 21.1218 | 172.6338 | 2.9808 | 0.2892
191 | 3.1833 | 89.38 | 21.0682 | 172.6318 | 2.9517 | 0.2912
192 | 3.2 | 88.39 | 21.142 | 172.6286 | 2.9903 | 0.2944
193 | 3.2167 | 91.15 | 21.2775 | 172.625 | 3.0483 | 0.298
194 | 3.2333 | 87.96 | 21.3365 | 172.6217 | 3.0664 | 0.3013
195 | 3.25 | 89.85 | 21.2857 | 172.6191 | 3.0757 | 0.3039
196 | 3.2667 | 93.23 | 21.1792 | 172.6156 | 3.0181 | 0.3074
197 | 3.2833 | 96.12 | 21.2945 | 172.6115 | 2.9972 | 0.3115
198 | 3.3 | 93.44 | 21.2347 | 172.6079 | 3.0114 | 0.3151
199 | 3.3167 | 95.67 | 21.1376 | 172.6045 | 3.0204 | 0.3185
200 | 3.3333 | 95.7 | 21.0749 | 172.6031 | 3.0269 | 0.3199
201 | 3.35 | 96.15 | 21.1453 | 172.5999 | 3.0337 | 0.3231
202 | 3.3667 | 94.74 | 21.1707 | 172.5966 | 3.0229 | 0.3264
203 | 3.3833 | 100.71 | 21.1801 | 172.5933 | 3.0483 | 0.3297
204 | 3.4 | 97.71 | 21.1649 | 172.5904 | 3.1332 | 0.3326
205 | 3.4167 | 101.68 | 21.2492 | 172.588 | 3.1491 | 0.335
206 | 3.4333 | 102.77 | 21.2513 | 172.5846 | 3.2198 | 0.3384
207 | 3.45 | 104.39 | 21.2068 | 172.5808 | 3.2336 | 0.3422
208 | 3.4667 | 106.84 | 21.1584 | 172.5749 | 3.2715 | 0.3481
209 | 3.4833 | 105.04 | 21.1737 | 172.5676 | 3.2996 | 0.3554
210 | 3.5 | 103.64 | 21.1855 | 172.5612 | 3.3234 | 0.3618
211 | 3.5167 | 101.85 | 21.1141 | 172.5555 | 3.3545 | 0.3675
212 | 3.5333 | 100.08 | 21.0201 | 172.5511 | 3.3821 | 0.3719
213 | 3.55 | 104.42 | 20.9278 | 172.5476 | 3.4343 | 0.3754
214 | 3.5667 | 108.05 | 20.9651 | 172.5445 | 3.4907 | 0.3785
215 | 3.5833 | 109.78 | 20.9475 | 172.5415 | 3.5529 | 0.3815
216 | 3.6 | 113.18 | 20.8549 | 172.5387 | 3.6082 | 0.3843
217 | 3.6167 | 110.88 | 20.8169 | 172.5357 | 3.5968 | 0.3873
218 | 3.6333 | 110.6 | 20.8422 | 172.5342 | 3.67 | 0.3888
219 | 3.65 | 114.56 | 20.7616 | 172.5327 | 3.755 | 0.3903
220 | 3.6667 | 121.15 | 20.8899 | 172.5292 | 3.838 | 0.3938
221 | 3.6833 | 119.11 | 20.9664 | 172.5253 | 3.8846 | 0.3977
222 | 3.7 | 125.1 | 21.1254 | 172.5208 | 3.7741 | 0.4022
223 | 3.7167 | 128.83 | 21.1889 | 172.5152 | 3.4017 | 0.4078
224 | 3.7333 | 133.23 | 21.1527 | 172.5092 | 3.1142 | 0.4138
225 | 3.75 | 138.75 | 21.1682 | 172.5027 | 2.9478 | 0.4203
226 | 3.7667 | 139.67 | 21.2998 | 172.4959 | 2.8322 | 0.4271
227 | 3.7833 | 148.85 | 21.4781 | 172.4893 | 2.7927 | 0.4337
228 | 3.8 | 150.05 | 21.4325 | 172.4816 | 2.9109 | 0.4414
229 | 3.8167 | 154.14 | 21.5948 | 172.4744 | 3.0125 | 0.4486
230 | 3.8333 | 156.26 | 21.4687 | 172.4667 | 3.0588 | 0.4563
231 | 3.85 | 159.82 | 21.3705 | 172.4586 | 3.0617 | 0.4644
232 | 3.8667 | 162.14 | 21.3319 | 172.4499 | 3.1375 | 0.4731
233 | 3.8833 | 163.72 | 21.2998 | 172.4424 | 3.2187 | 0.4806
234 | 3.9 | 164.2 | 21.2473 | 172.4339 | 3.2894 | 0.4891
235 | 3.9167 | 169.05 | 21.1945 | 172.426 | 3.3947 | 0.497
236 | 3.9333 | 169.33 | 21.1795 | 172.4188 | 3.3408 | 0.5042
237 | 3.95 | 171.17 | 21.0293 | 172.4111 | 3.4182 | 0.5119
238 | 3.9667 | 173.72 | 21.094 | 172.4029 | 3.4482 | 0.5201
239 | 3.9833 | 174.01 | 20.9405 | 172.3944 | 3.5586 | 0.5286
240 | 4 | 180.07 | 21.0372 | 172.3862 | 3.679 | 0.5368
241 | 4.0167 | 181.64 | 21.0571 | 172.3778 | 3.8225 | 0.5452
242 | 4.0333 | 181.59 | 20.9014 | 172.3705 | 3.8707 | 0.5525
243 | 4.05 | 182.84 | 20.8759 | 172.3631 | 3.834 | 0.5599
244 | 4.0667 | 188.94 | 20.896 | 172.3567 | 3.8147 | 0.5663
245 | 4.0833 | 186.97 | 20.9141 | 172.3496 | 3.7829 | 0.5734
246 | 4.1 | 190.49 | 20.9171 | 172.3425 | 3.8527 | 0.5805
247 | 4.1167 | 194.59 | 21.018 | 172.3338 | 3.9589 | 0.5892
248 | 4.1333 | 195.37 | 21.0458 | 172.3256 | 3.8884 | 0.5974
249 | 4.15 | 198.01 | 21.1499 | 172.3194 | 3.9232 | 0.6036
250 | 4.1667 | 202.86 | 21.2001 | 172.3139 | 4.0137 | 0.6091
251 | 4.1833 | 206.01 | 21.2229 | 172.308 | 4.0619 | 0.615
252 | 4.2 | 208.76 | 21.3255 | 172.3014 | 4.1314 | 0.6216
253 | 4.2167 | 212.68 | 21.287 | 172.293 | 4.1949 | 0.63
254 | 4.2333 | 208.39 | 21.3051 | 172.2853 | 4.2237 | 0.6377
255 | 4.25 | 207.32 | 21.3561 | 172.2782 | 4.1949 | 0.6448
256 | 4.2667 | 209.51 | 21.4409 | 172.2691 | 4.1576 | 0.6539
257 | 4.2833 | 209.41 | 21.3753 | 172.2616 | 4.1485 | 0.6614
258 | 4.3 | 216.22 | 21.3119 | 172.2539 | 4.2383 | 0.6691
259 | 4.3167 | 214.4 | 21.2383 | 172.2457 | 4.3754 | 0.6773
260 | 4.3333 | 217.69 | 21.0607 | 172.2363 | 4.3679 | 0.6867
261 | 4.35 | 219.79 | 20.9665 | 172.2261 | 4.5365 | 0.6969
262 | 4.3667 | 221.41 | 21.05 | 172.2158 | 4.6398 | 0.7072
263 | 4.3833 | 219.54 | 21.1369 | 172.2064 | 4.7656 | 0.7166
264 | 4.4 | 223.95 | 21.1884 | 172.196 | 4.8058 | 0.727
265 | 4.4167 | 224.48 | 21.1812 | 172.186 | 4.9091 | 0.737
266 | 4.4333 | 227.01 | 21.1305 | 172.177 | 4.9336 | 0.746
267 | 4.45 | 229.31 | 21.1874 | 172.1678 | 4.9388 | 0.7552
268 | 4.4667 | 232.57 | 21.0974 | 172.1564 | 4.8695 | 0.7666
269 | 4.4833 | 227.64 | 21.0778 | 172.1425 | 4.8355 | 0.7805
270 | 4.5 | 226.45 | 21.1915 | 172.1296 | 4.8704 | 0.7934
271 | 4.5167 | 225.35 | 21.1816 | 172.1183 | 4.7246 | 0.8047
272 | 4.5333 | 217.7 | 21.0689 | 172.1075 | 4.2693 | 0.8155
273 | 4.55 | 215.71 | 20.9896 | 172.0969 | 4.3628 | 0.8261
274 | 4.5667 | 215.63 | 20.8962 | 172.0858 | 4.4768 | 0.8372
275 | 4.5833 | 217.55 | 20.8088 | 172.0739 | 4.6384 | 0.8491
276 | 4.6 | 221.07 | 20.6837 | 172.0631 | 4.746 | 0.8599
277 | 4.6167 | 231.68 | 20.6606 | 172.0525 | 4.8062 | 0.8705
278 | 4.6333 | 236.88 | 20.7993 | 172.0427 | 4.9395 | 0.8803
279 | 4.65 | 245.42 | 20.9546 | 172.0331 | 4.9803 | 0.8899
280 | 4.6667 | 247.04 | 20.9 | 172.0237 | 5.1534 | 0.8993
281 | 4.6833 | 249.63 | 20.9754 | 172.0136 | 5.325 | 0.9094
282 | 4.7 | 250.66 | 20.9642 | 172.0014 | 5.3547 | 0.9216
283 | 4.7167 | 256.26 | 20.9744 | 171.9891 | 5.3928 | 0.9339
284 | 4.7333 | 258.65 | 20.9222 | 171.9766 | 5.4166 | 0.9464
285 | 4.75 | 256.19 | 20.9604 | 171.9646 | 5.474 | 0.9584
286 | 4.7667 | 261.9 | 20.9697 | 171.9523 | 5.5644 | 0.9707
287 | 4.7833 | 264.42 | 20.9464 | 171.9384 | 5.7549 | 0.9846
288 | 4.8 | 261.69 | 20.8955 | 171.9265 | 5.7764 | 0.9965
289 | 4.8167 | 254.55 | 20.8496 | 171.9138 | 5.6199 | 1.0092
290 | 4.8333 | 247.89 | 20.9356 | 171.901 | 4.7905 | 1.022
291 | 4.85 | 246.48 | 21.032 | 171.8891 | 4.0855 | 1.0339
292 | 4.8667 | 245.39 | 21.0865 | 171.8777 | 4.1077 | 1.0453
293 | 4.8833 | 250.29 | 21.221 | 171.8659 | 4.3486 | 1.0571
294 | 4.9 | 251.01 | 21.2609 | 171.8554 | 4.3938 | 1.0676
295 | 4.9167 | 255.81 | 21.1497 | 171.8446 | 4.3018 | 1.0784
296 | 4.9333 | 250.55 | 21.1964 | 171.8323 | 4.2101 | 1.0907
297 | 4.95 | 248.52 | 21.1442 | 171.8206 | 4.1077 | 1.1024
298 | 4.9667 | 244.55 | 21.187 | 171.8071 | 4.181 | 1.1159
299 | 4.9833 | 245.57 | 21.1762 | 171.7962 | 4.1573 | 1.1268
300 | 5 | 242.28 | 21.1245 | 171.7849 | 4.1159 | 1.1381
301 | 5.0167 | 241.1 | 20.8985 | 171.7739 | 4.1013 | 1.1491
302 | 5.0333 | 245.95 | 20.8548 | 171.7642 | 3.8358 | 1.1588
303 | 5.05 | 240.97 | 20.7404 | 171.7544 | 3.7676 | 1.1686
304 | 5.0667 | 240.94 | 20.7751 | 171.7432 | 3.7337 | 1.1798
305 | 5.0833 | 238.12 | 20.8352 | 171.7311 | 3.6417 | 1.1919
306 | 5.1 | 240.06 | 20.8301 | 171.7189 | 3.7954 | 1.2041
307 | 5.1167 | 238.19 | 20.8164 | 171.7081 | 3.8753 | 1.2149
308 | 5.1333 | 242.19 | 20.7098 | 171.6977 | 3.9493 | 1.2253
309 | 5.15 | 241.82 | 20.6698 | 171.6868 | 3.7688 | 1.2362
310 | 5.1667 | 244 | 20.6581 | 171.676 | 3.817 | 1.247
311 | 5.1833 | 248.88 | 20.8146 | 171.6655 | 3.7754 | 1.2575
312 | 5.2 | 247.07 | 20.7876 | 171.6533 | 3.8116 | 1.2697
313 | 5.2167 | 246.96 | 20.8458 | 171.6424 | 4.073 | 1.2806
314 | 5.2333 | 252.71 | 20.9062 | 171.6291 | 4.3018 | 1.2939
315 | 5.25 | 254.28 | 20.9711 | 171.615 | 4.3072 | 1.308
316 | 5.2667 | 256.2 | 21.0734 | 171.6019 | 4.5322 | 1.3211
317 | 5.2833 | 265.43 | 21.2386 | 171.5893 | 4.8647 | 1.3337
318 | 5.3 | 275.24 | 21.2383 | 171.5767 | 5.2474 | 1.3463
319 | 5.3167 | 285.46 | 21.1504 | 171.5627 | 5.8918 | 1.3603
320 | 5.3333 | 293.1 | 21.1384 | 171.5488 | 6.3007 | 1.3742
321 | 5.35 | 305.28 | 21.1506 | 171.5329 | 6.6584 | 1.3901
322 | 5.3667 | 310.44 | 21.2691 | 171.5177 | 7.0792 | 1.4053
323 | 5.3833 | 314.55 | 21.2741 | 171.5014 | 7.2339 | 1.4216
324 | 5.4 | 321.25 | 21.1261 | 171.4868 | 7.4381 | 1.4362
325 | 5.4167 | 313.21 | 20.9951 | 171.4719 | 7.6007 | 1.4511
326 | 5.4333 | 313.85 | 20.9074 | 171.4559 | 8.0123 | 1.4671
327 | 5.45 | 312.62 | 20.7791 | 171.4381 | 8.3607 | 1.4849
328 | 5.4667 | 310.89 | 20.8051 | 171.4206 | 8.5138 | 1.5024
329 | 5.4833 | 313.77 | 20.8389 | 171.4043 | 8.7521 | 1.5187
330 | 5.5 | 310.16 | 20.7493 | 171.3867 | 8.8284 | 1.5363
331 | 5.5167 | 313.27 | 20.8103 | 171.3694 | 9.5371 | 1.5536
332 | 5.5333 | 312.88 | 20.698 | 171.3528 | 9.9582 | 1.5702
333 | 5.55 | 311.96 | 20.6428 | 171.3358 | 9.9815 | 1.5872
334 | 5.5667 | 315.13 | 20.785 | 171.317 | 10.3403 | 1.606
335 | 5.5833 | 322.71 | 20.8896 | 171.2993 | 11.197 | 1.6237
336 | 5.6 | 324.27 | 20.8344 | 171.2819 | 11.5739 | 1.6411
337 | 5.6167 | 337.23 | 20.8212 | 171.2655 | 11.8654 | 1.6575
338 | 5.6333 | 348.14 | 20.8635 | 171.2479 | 12.3209 | 1.6751
339 | 5.65 | 359.67 | 20.9506 | 171.2277 | 12.4183 | 1.6953
340 | 5.6667 | 369.41 | 21.0701 | 171.209 | 12.4376 | 1.714
341 | 5.6833 | 374.52 | 21.0839 | 171.1902 | 12.793 | 1.7328
342 | 5.7 | 381.97 | 21.2032 | 171.1707 | 12.8171 | 1.7523
343 | 5.7167 | 381.12 | 21.1927 | 171.1513 | 12.8342 | 1.7717
344 | 5.7333 | 381.87 | 21.0743 | 171.133 | 12.8043 | 1.79
345 | 5.75 | 381.55 | 21.0142 | 171.1153 | 13.6354 | 1.8077
346 | 5.7667 | 389.3 | 21.1113 | 171.0975 | 14.408 | 1.8255
347 | 5.7833 | 398.91 | 21.1133 | 171.0782 | 14.9349 | 1.8448
348 | 5.8 | 406.62 | 21.0914 | 171.0598 | 15.0702 | 1.8632
349 | 5.8167 | 409.43 | 21.0523 | 171.0437 | 15.1281 | 1.8793
350 | 5.8333 | 414.84 | 21.0631 | 171.0254 | 15.5483 | 1.8976
351 | 5.85 | 413.56 | 21.02 | 171.006 | 15.7065 | 1.917
352 | 5.8667 | 412.51 | 20.8749 | 170.9855 | 14.916 | 1.9375
353 | 5.8833 | 411.49 | 20.7889 | 170.9639 | 15.2784 | 1.9591
354 | 5.9 | 414.01 | 20.7946 | 170.9438 | 15.3681 | 1.9792
355 | 5.9167 | 417.55 | 20.8268 | 170.9228 | 15.5466 | 2.0002
356 | 5.9333 | 414.41 | 20.7837 | 170.9029 | 15.8231 | 2.0201
357 | 5.95 | 414.37 | 20.9158 | 170.8842 | 15.5029 | 2.0388
358 | 5.9667 | 417.48 | 20.9175 | 170.8639 | 15.5624 | 2.0591
359 | 5.9833 | 416.3 | 20.9175 | 170.8408 | 15.6634 | 2.0822
360 | 6 | 416.14 | 20.9393 | 170.8176 | 15.3051 | 2.1054
361 | 6.0167 | 411.2 | 20.8949 | 170.795 | 15.1601 | 2.128
362 | 6.0333 | 416.3 | 20.9925 | 170.774 | 15.7071 | 2.149
363 | 6.05 | 414.78 | 21.0427 | 170.7552 | 16.1525 | 2.1678
364 | 6.0667 | 419.05 | 21.1223 | 170.7358 | 15.8874 | 2.1872
365 | 6.0833 | 418.11 | 21.1997 | 170.7164 | 15.8084 | 2.2066
366 | 6.1 | 415.58 | 21.1514 | 170.6952 | 15.8911 | 2.2278
367 | 6.1167 | 407.84 | 21.0926 | 170.673 | 15.4966 | 2.25
368 | 6.1333 | 399.29 | 20.9706 | 170.6525 | 15.4133 | 2.2705
369 | 6.15 | 393.52 | 20.9228 | 170.6339 | 15.6184 | 2.2891
370 | 6.1667 | 396.44 | 20.9478 | 170.6163 | 15.3044 | 2.3067
371 | 6.1833 | 400.77 | 21.0363 | 170.5987 | 15.2298 | 2.3243
372 | 6.2 | 394.41 | 21.0579 | 170.58 | 15.3808 | 2.343
373 | 6.2167 | 398.05 | 21.0987 | 170.561 | 15.3894 | 2.362
374 | 6.2333 | 392.76 | 21.0916 | 170.5421 | 15.4043 | 2.3809
375 | 6.25 | 389.66 | 21.1092 | 170.5229 | 15.1642 | 2.4001
376 | 6.2667 | 382.49 | 21.1108 | 170.5017 | 15.1698 | 2.4213
377 | 6.2833 | 378.19 | 21.1335 | 170.4801 | 14.9258 | 2.4429
378 | 6.3 | 377.16 | 21.3389 | 170.4573 | 14.6712 | 2.4657
379 | 6.3167 | 383.37 | 21.453 | 170.4332 | 14.4192 | 2.4898
380 | 6.3333 | 376.38 | 21.3531 | 170.4085 | 15.3888 | 2.5145
381 | 6.35 | 375.7 | 21.2892 | 170.3855 | 15.3127 | 2.5375
382 | 6.3667 | 373.2 | 21.185 | 170.3632 | 15.2767 | 2.5598
383 | 6.3833 | 368.64 | 21.1157 | 170.3398 | 14.8916 | 2.5832
384 | 6.4 | 367.46 | 21.1552 | 170.3178 | 15.1846 | 2.6052
385 | 6.4167 | 357.48 | 21.0534 | 170.2958 | 15.2012 | 2.6272
386 | 6.4333 | 351.25 | 21.1358 | 170.276 | 15.7156 | 2.647
387 | 6.45 | 350.4 | 21.1418 | 170.2564 | 16.4793 | 2.6666
388 | 6.4667 | 350.85 | 21.0859 | 170.2375 | 17.2934 | 2.6855
389 | 6.4833 | 352.93 | 21.0159 | 170.2204 | 17.4971 | 2.7026
390 | 6.5 | 353.98 | 21.0414 | 170.2045 | 16.6933 | 2.7185
391 | 6.5167 | 349.3 | 20.9328 | 170.1878 | 16.1149 | 2.7352
392 | 6.5333 | 345.54 | 21.0597 | 170.1706 | 15.31 | 2.7524
393 | 6.55 | 347.95 | 21.1672 | 170.1535 | 14.4881 | 2.7695
394 | 6.5667 | 347.31 | 21.1223 | 170.1356 | 14.5057 | 2.7874
395 | 6.5833 | 342.38 | 21.2361 | 170.1181 | 14.1517 | 2.8049
396 | 6.6 | 342.49 | 21.2089 | 170.1009 | 13.8423 | 2.8221
397 | 6.6167 | 339.75 | 21.1235 | 170.085 | 13.6061 | 2.838
398 | 6.6333 | 336.64 | 21.0153 | 170.0679 | 14.2223 | 2.8551
399 | 6.65 | 337.25 | 21.035 | 170.0483 | 14.183 | 2.8747
400 | 6.6667 | 339.67 | 20.9727 | 170.0291 | 13.8509 | 2.8939
401 | 6.6833 | 334.1 | 21.0323 | 170.0111 | 13.4165 | 2.9119
402 | 6.7 | 330.32 | 20.9102 | 169.9921 | 12.9487 | 2.9309
403 | 6.7167 | 320.64 | 20.8719 | 169.9729 | 12.4448 | 2.9501
404 | 6.7333 | 316.08 | 20.8979 | 169.9535 | 13.3763 | 2.9695
405 | 6.75 | 318.83 | 20.8411 | 169.9349 | 14.6929 | 2.9881
406 | 6.7667 | 318.19 | 20.8685 | 169.9181 | 14.9579 | 3.0049
407 | 6.7833 | 318.9 | 20.9177 | 169.9013 | 15.234 | 3.0217
408 | 6.8 | 320.93 | 21.0348 | 169.8867 | 15.0451 | 3.0363
409 | 6.8167 | 320.33 | 21.0121 | 169.8741 | 14.9251 | 3.0489
410 | 6.8333 | 317.49 | 21.1728 | 169.8613 | 13.9691 | 3.0617
411 | 6.85 | 311.95 | 21.1447 | 169.8474 | 13.2345 | 3.0756
412 | 6.8667 | 315.79 | 21.1285 | 169.8349 | 13.4477 | 3.0881
413 | 6.8833 | 317.29 | 21.2006 | 169.8233 | 12.9857 | 3.0997
414 | 6.9 | 316.31 | 21.233 | 169.8127 | 13.0657 | 3.1103
415 | 6.9167 | 314.54 | 21.1842 | 169.8035 | 12.8184 | 3.1195
416 | 6.9333 | 309.5 | 21.1199 | 169.7922 | 12.3334 | 3.1308
417 | 6.95 | 304.97 | 21.0739 | 169.7794 | 12.3189 | 3.1436
418 | 6.9667 | 298.41 | 21.0499 | 169.7642 | 11.961 | 3.1588
419 | 6.9833 | 284.74 | 21.0128 | 169.7493 | 12.6909 | 3.1737
420 | 7 | 283.16 | 20.9652 | 169.734 | 12.47 | 3.189
421 | 7.0167 | 287.12 | 21.119 | 169.7197 | 12.2375 | 3.2033
422 | 7.0333 | 296.91 | 21.2504 | 169.7052 | 11.8951 | 3.2178
423 | 7.05 | 295.35 | 21.1845 | 169.6901 | 12.1416 | 3.2329
424 | 7.0667 | 295.63 | 21.0427 | 169.6737 | 12.7479 | 3.2493
425 | 7.0833 | 294.89 | 21.1423 | 169.6543 | 12.6227 | 3.2687
426 | 7.1 | 291.25 | 21.2046 | 169.6361 | 12.2764 | 3.2869
427 | 7.1167 | 288.43 | 21.202 | 169.6191 | 11.9973 | 3.3039
428 | 7.1333 | 291.43 | 21.2211 | 169.6025 | 11.7428 | 3.3205
429 | 7.15 | 289.35 | 21.2972 | 169.585 | 11.6699 | 3.338
430 | 7.1667 | 288.2 | 21.2163 | 169.5685 | 11.9526 | 3.3545
431 | 7.1833 | 284.53 | 21.0127 | 169.5504 | 12.0818 | 3.3726
432 | 7.2 | 283.7 | 20.9496 | 169.5334 | 11.8299 | 3.3896
433 | 7.2167 | 281.28 | 20.923 | 169.5174 | 11.6939 | 3.4056
434 | 7.2333 | 281.38 | 21.0751 | 169.5028 | 12.2551 | 3.4202
435 | 7.25 | 276.18 | 20.9434 | 169.4897 | 12.0364 | 3.4333
436 | 7.2667 | 279.01 | 20.8806 | 169.4758 | 12.2659 | 3.4472
437 | 7.2833 | 276.05 | 20.92 | 169.4621 | 12.1421 | 3.4609
438 | 7.3 | 278.61 | 20.9546 | 169.4493 | 12.0217 | 3.4737
439 | 7.3167 | 282.12 | 20.978 | 169.4363 | 12.0827 | 3.4867
440 | 7.3333 | 279.84 | 21.035 | 169.4224 | 11.8275 | 3.5006
441 | 7.35 | 278.84 | 21.147 | 169.4101 | 11.6058 | 3.5129
442 | 7.3667 | 275.46 | 21.2561 | 169.3971 | 11.6355 | 3.5259
443 | 7.3833 | 271.34 | 21.2563 | 169.3831 | 11.6116 | 3.5399
444 | 7.4 | 269.99 | 21.1767 | 169.3657 | 11.6145 | 3.5573
445 | 7.4167 | 272.59 | 21.2743 | 169.3484 | 12.1061 | 3.5746
446 | 7.4333 | 275.85 | 21.2592 | 169.3321 | 12.3406 | 3.5909
447 | 7.45 | 272.89 | 21.1723 | 169.3161 | 12.2923 | 3.6069
448 | 7.4667 | 277.06 | 21.2038 | 169.3004 | 12.0529 | 3.6226
449 | 7.4833 | 277.27 | 21.146 | 169.2872 | 11.977 | 3.6358
450 | 7.5 | 274.67 | 21.1845 | 169.2743 | 11.9281 | 3.6487
451 | 7.5167 | 275.93 | 21.2023 | 169.2609 | 11.9036 | 3.6621
452 | 7.5333 | 273.91 | 21.0727 | 169.2485 | 12.0228 | 3.6745
453 | 7.55 | 276.07 | 21.1343 | 169.2359 | 12.2093 | 3.6871
454 | 7.5667 | 280.32 | 21.2732 | 169.2254 | 12.3156 | 3.6976
455 | 7.5833 | 278.97 | 21.258 | 169.2144 | 12.4364 | 3.7086
456 | 7.6 | 281.92 | 21.3123 | 169.202 | 12.4566 | 3.721
457 | 7.6167 | 276.35 | 21.4234 | 169.1896 | 11.8081 | 3.7334
458 | 7.6333 | 271.5 | 21.3611 | 169.177 | 11.7655 | 3.746
459 | 7.65 | 264.15 | 21.2559 | 169.1626 | 11.438 | 3.7604
460 | 7.6667 | 261.43 | 21.0786 | 169.1481 | 11.4743 | 3.7749
461 | 7.6833 | 264.23 | 20.9775 | 169.1339 | 11.528 | 3.7891
462 | 7.7 | 265.7 | 21.0008 | 169.1187 | 11.4364 | 3.8043
463 | 7.7167 | 261.88 | 20.9222 | 169.1022 | 11.1115 | 3.8208
464 | 7.7333 | 264.75 | 20.8211 | 169.0863 | 11.0585 | 3.8367
465 | 7.75 | 261.36 | 20.7493 | 169.0712 | 11.2767 | 3.8518
466 | 7.7667 | 260.77 | 20.6471 | 169.0574 | 10.8894 | 3.8656
467 | 7.7833 | 252.58 | 20.6357 | 169.0431 | 10.7562 | 3.8799
468 | 7.8 | 251.54 | 20.6063 | 169.0288 | 10.8343 | 3.8942
469 | 7.8167 | 254.75 | 20.7776 | 169.0156 | 11.2434 | 3.9074
470 | 7.8333 | 257.4 | 20.889 | 169.0021 | 11.5187 | 3.9209
471 | 7.85 | 261.28 | 20.9973 | 168.9878 | 11.2292 | 3.9352
472 | 7.8667 | 260.93 | 20.9674 | 168.9724 | 10.8385 | 3.9506
473 | 7.8833 | 256.87 | 20.9132 | 168.9589 | 11.0849 | 3.9641
474 | 7.9 | 256.01 | 20.8469 | 168.9444 | 11.0216 | 3.9786
475 | 7.9167 | 255.76 | 20.9044 | 168.9286 | 11.6065 | 3.9944
476 | 7.9333 | 257.22 | 21.0614 | 168.913 | 11.8197 | 4.01
477 | 7.95 | 266.84 | 21.0851 | 168.8982 | 11.9415 | 4.0248
478 | 7.9667 | 268.82 | 21.103 | 168.8851 | 11.412 | 4.0379
479 | 7.9833 | 272.1 | 21.0701 | 168.8718 | 10.8612 | 4.0512
480 | 8 | 271.62 | 21.0741 | 168.8588 | 11.1711 | 4.0642
481 | 8.0167 | 269.48 | 20.9923 | 168.8455 | 11.232 | 4.0775
482 | 8.0333 | 268.85 | 20.986 | 168.8319 | 11.632 | 4.0911
483 | 8.05 | 273.06 | 21.1226 | 168.8178 | 11.1878 | 4.1052
484 | 8.0667 | 270.39 | 21.0964 | 168.8041 | 11.0829 | 4.1189
485 | 8.0833 | 267.14 | 21.0744 | 168.7895 | 10.7096 | 4.1335
486 | 8.1 | 258.25 | 20.9419 | 168.7723 | 10.6944 | 4.1507
487 | 8.1167 | 259.09 | 20.9133 | 168.756 | 10.5312 | 4.167
488 | 8.1333 | 255.12 | 20.8831 | 168.7389 | 10.7339 | 4.1841
489 | 8.15 | 256.45 | 20.9667 | 168.7222 | 10.7788 | 4.2008
490 | 8.1667 | 253.93 | 20.9969 | 168.7066 | 10.5425 | 4.2164
491 | 8.1833 | 253.12 | 21.006 | 168.6898 | 11.0794 | 4.2332
492 | 8.2 | 259.4 | 21.0214 | 168.673 | 11.6648 | 4.25
493 | 8.2167 | 263.82 | 21.0667 | 168.658 | 11.9487 | 4.265
494 | 8.2333 | 264.23 | 21.0583 | 168.6423 | 12.0336 | 4.2807
495 | 8.25 | 270.53 | 21.0514 | 168.6292 | 11.7293 | 4.2938
496 | 8.2667 | 272.75 | 21.1023 | 168.6206 | 11.2884 | 4.3024
497 | 8.2833 | 276.86 | 20.95 | 168.6108 | 11.313 | 4.3122
498 | 8.3 | 272.89 | 20.9131 | 168.5999 | 11.2976 | 4.3231
499 | 8.3167 | 268.08 | 20.9948 | 168.5878 | 11.3044 | 4.3352
500 | 8.3333 | 266.32 | 20.9524 | 168.5737 | 11.3966 | 4.3493
501 | 8.35 | 263.5 | 21.0214 | 168.562 | 12.5444 | 4.361
502 | 8.3667 | 266.28 | 21.0776 | 168.5507 | 12.7521 | 4.3723
503 | 8.3833 | 270.5 | 21.1098 | 168.5381 | 12.2072 | 4.3849
504 | 8.4 | 274.79 | 21.274 | 168.5253 | 12.042 | 4.3977
505 | 8.4167 | 278.83 | 21.3429 | 168.5133 | 11.581 | 4.4097
506 | 8.4333 | 275.54 | 21.4612 | 168.4983 | 11.8408 | 4.4247
507 | 8.45 | 273.16 | 21.542 | 168.4845 | 11.9978 | 4.4385
508 | 8.4667 | 268.98 | 21.5297 | 168.4713 | 11.6867 | 4.4517
509 | 8.4833 | 271.39 | 21.3046 | 168.4578 | 11.6072 | 4.4652
510 | 8.5 | 278.64 | 21.3792 | 168.445 | 11.596 | 4.478
511 | 8.5167 | 269.32 | 21.2886 | 168.4316 | 11.322 | 4.4914
512 | 8.5333 | 267.4 | 21.205 | 168.4198 | 11.6594 | 4.5032
513 | 8.55 | 263.46 | 21.0769 | 168.4092 | 12.071 | 4.5138
514 | 8.5667 | 262.62 | 20.8916 | 168.401 | 12.1705 | 4.522
515 | 8.5833 | 257.07 | 20.7858 | 168.39 | 12.1879 | 4.533
516 | 8.6 | 256.41 | 20.7829 | 168.3793 | 12.33 | 4.5437
517 | 8.6167 | 256.7 | 20.8161 | 168.3674 | 12.5865 | 4.5556
518 | 8.6333 | 258.53 | 20.8288 | 168.3555 | 12.6613 | 4.5675
519 | 8.65 | 259.73 | 20.8075 | 168.3454 | 13.0637 | 4.5776
520 | 8.6667 | 259.85 | 20.6935 | 168.3357 | 13.3704 | 4.5873
521 | 8.6833 | 264.26 | 20.715 | 168.325 | 13.1345 | 4.598
522 | 8.7 | 262.59 | 20.6321 | 168.3147 | 12.4372 | 4.6083
523 | 8.7167 | 258.66 | 20.6081 | 168.303 | 12.2152 | 4.62
524 | 8.7333 | 257.73 | 20.6801 | 168.2897 | 11.9193 | 4.6333
525 | 8.75 | 255.91 | 20.7319 | 168.2774 | 11.8483 | 4.6456
526 | 8.7667 | 256.1 | 20.5819 | 168.2652 | 11.9425 | 4.6578
527 | 8.7833 | 256.18 | 20.6418 | 168.2531 | 11.57 | 4.6699
528 | 8.8 | 253.16 | 20.6263 | 168.2406 | 11.4631 | 4.6824
529 | 8.8167 | 256.5 | 20.6861 | 168.2273 | 11.7259 | 4.6957
530 | 8.8333 | 258.88 | 20.8196 | 168.2144 | 12.3751 | 4.7086
531 | 8.85 | 259.39 | 20.8329 | 168.2025 | 11.8459 | 4.7205
532 | 8.8667 | 259.85 | 20.8935 | 168.1888 | 11.8204 | 4.7342
533 | 8.8833 | 260.3 | 20.9926 | 168.1756 | 11.8224 | 4.7474
534 | 8.9 | 262.97 | 21.0165 | 168.1646 | 11.8556 | 4.7584
535 | 8.9167 | 260.78 | 21.0139 | 168.1544 | 11.7054 | 4.7686
536 | 8.9333 | 262.46 | 20.9511 | 168.1435 | 11.5869 | 4.7795
537 | 8.95 | 257.16 | 20.8553 | 168.1316 | 11.5292 | 4.7914
538 | 8.9667 | 253.45 | 20.8669 | 168.1201 | 11.681 | 4.8029
539 | 8.9833 | 256.47 | 20.8872 | 168.109 | 11.6795 | 4.814
540 | 9 | 251.39 | 20.8369 | 168.0977 | 11.8996 | 4.8253
541 | 9.0167 | 248.58 | 20.8647 | 168.0859 | 11.2557 | 4.8371
542 | 9.0333 | 248.58 | 20.9714 | 168.0738 | 10.8464 | 4.8492
543 | 9.05 | 247.41 | 20.8618 | 168.0616 | 11.0218 | 4.8614
544 | 9.0667 | 245.71 | 20.8354 | 168.0475 | 10.8536 | 4.8755
545 | 9.0833 | 241.72 | 20.9153 | 168.0328 | 10.9242 | 4.8902
546 | 9.1 | 242.25 | 20.9434 | 168.0171 | 11 | 4.9059
547 | 9.1167 | 241.92 | 20.9337 | 168.0007 | 11.0131 | 4.9223
548 | 9.1333 | 244.93 | 21.0576 | 167.9849 | 10.8272 | 4.9381
549 | 9.15 | 244.96 | 21.0076 | 167.9684 | 10.6423 | 4.9546
550 | 9.1667 | 243.39 | 20.9984 | 167.951 | 10.9387 | 4.972
551 | 9.1833 | 244.65 | 21.0165 | 167.9346 | 11.0774 | 4.9884
552 | 9.2 | 247.48 | 20.994 | 167.9207 | 10.9337 | 5.0023
553 | 9.2167 | 248.29 | 20.9852 | 167.9073 | 11.0733 | 5.0157
554 | 9.2333 | 255.5 | 21.0837 | 167.8949 | 10.9571 | 5.0281
555 | 9.25 | 248.81 | 21.0045 | 167.8831 | 10.81 | 5.0399
556 | 9.2667 | 253.96 | 21.0822 | 167.8728 | 10.5669 | 5.0502
557 | 9.2833 | 251.17 | 21.12 | 167.8624 | 10.462 | 5.0606
558 | 9.3 | 244.02 | 20.9521 | 167.8515 | 11.0863 | 5.0715
559 | 9.3167 | 249.76 | 20.9753 | 167.842 | 10.7123 | 5.081
560 | 9.3333 | 246.12 | 20.9452 | 167.8339 | 10.6556 | 5.0891
561 | 9.35 | 244.15 | 20.8953 | 167.8246 | 10.6664 | 5.0984
562 | 9.3667 | 242.29 | 20.8437 | 167.8118 | 10.7372 | 5.1112
563 | 9.3833 | 241.76 | 20.8184 | 167.7974 | 10.5176 | 5.1256
564 | 9.4 | 236.71 | 20.7483 | 167.7808 | 10.8516 | 5.1422
565 | 9.4167 | 241.47 | 20.7909 | 167.7642 | 11.2624 | 5.1588
566 | 9.4333 | 246.03 | 20.87 | 167.7478 | 11.343 | 5.1752
567 | 9.45 | 253.28 | 20.8871 | 167.7332 | 11.522 | 5.1898
568 | 9.4667 | 259.49 | 21.0687 | 167.7194 | 11.4853 | 5.2036
569 | 9.4833 | 260.93 | 21.0345 | 167.7032 | 11.5651 | 5.2198
570 | 9.5 | 261.61 | 21.0287 | 167.687 | 11.8742 | 5.236
571 | 9.5167 | 261.77 | 20.9934 | 167.6718 | 12.7039 | 5.2512
572 | 9.5333 | 260.47 | 20.9258 | 167.6595 | 12.7542 | 5.2635
573 | 9.55 | 262.46 | 21.0058 | 167.6495 | 12.0797 | 5.2735
574 | 9.5667 | 256.84 | 20.9656 | 167.6415 | 11.8029 | 5.2815
575 | 9.5833 | 256.23 | 20.9605 | 167.6323 | 11.6682 | 5.2907
576 | 9.6 | 252.4 | 20.795 | 167.624 | 11.3007 | 5.299
577 | 9.6167 | 251.62 | 20.6664 | 167.614 | 11.8057 | 5.309
578 | 9.6333 | 246.75 | 20.5077 | 167.6029 | 11.7032 | 5.3201
579 | 9.65 | 247.78 | 20.5476 | 167.5932 | 10.9741 | 5.3298
580 | 9.6667 | 250.06 | 20.5062 | 167.5837 | 10.9383 | 5.3393
581 | 9.6833 | 242.29 | 20.4428 | 167.5754 | 10.7291 | 5.3476
582 | 9.7 | 241.29 | 20.4702 | 167.5656 | 10.9608 | 5.3574
583 | 9.7167 | 237.35 | 20.4223 | 167.5553 | 11.0717 | 5.3677
584 | 9.7333 | 237.84 | 20.4121 | 167.5446 | 11.0663 | 5.3784
585 | 9.75 | 239.05 | 20.3502 | 167.5346 | 11.2561 | 5.3884
586 | 9.7667 | 241.45 | 20.3611 | 167.5244 | 11.1269 | 5.3986
587 | 9.7833 | 242.4 | 20.5032 | 167.5147 | 10.9988 | 5.4083
588 | 9.8 | 247.05 | 20.5497 | 167.5052 | 11.0243 | 5.4178
589 | 9.8167 | 242.67 | 20.525 | 167.4969 | 10.8492 | 5.4261
590 | 9.8333 | 243.38 | 20.477 | 167.4858 | 10.776 | 5.4372
591 | 9.85 | 242.68 | 20.6513 | 167.4736 | 10.756 | 5.4494
592 | 9.8667 | 240.41 | 20.6153 | 167.4614 | 10.8027 | 5.4616
593 | 9.8833 | 242.59 | 20.6607 | 167.448 | 10.7503 | 5.475
594 | 9.9 | 239.08 | 20.7344 | 167.4346 | 10.4697 | 5.4884
595 | 9.9167 | 238.95 | 20.6977 | 167.4204 | 10.5274 | 5.5026
596 | 9.9333 | 239.54 | 20.6574 | 167.4055 | 10.5117 | 5.5175
597 | 9.95 | 235.02 | 20.5963 | 167.3916 | 10.4193 | 5.5314
598 | 9.9667 | 239.38 | 20.4819 | 167.3774 | 11.0056 | 5.5456
599 | 9.9833 | 244.99 | 20.5816 | 167.3621 | 10.909 | 5.5609
600 | 10 | 252.12 | 20.7077 | 167.3497 | 10.5714 | 5.5733
601 | 10.0167 | 254.04 | 20.6711 | 167.337 | 10.462 | 5.586
602 | 10.0333 | 255.53 | 20.6684 | 167.3248 | 10.4491 | 5.5982
603 | 10.05 | 252.79 | 20.6334 | 167.3142 | 10.4795 | 5.6088
604 | 10.0667 | 249.21 | 20.5863 | 167.304 | 10.4002 | 5.619
605 | 10.0833 | 248.95 | 20.7769 | 167.2946 | 10.4016 | 5.6284
606 | 10.1 | 246.43 | 20.9666 | 167.2841 | 10.1306 | 5.6389
607 | 10.1167 | 241.69 | 21.0073 | 167.2718 | 10.2236 | 5.6512
608 | 10.1333 | 240.18 | 21.1968 | 167.2593 | 10.1633 | 5.6637
609 | 10.15 | 240.53 | 21.0576 | 167.2469 | 10.2582 | 5.6761
610 | 10.1667 | 239.38 | 21.0673 | 167.2324 | 10.2783 | 5.6906
611 | 10.1833 | 241.87 | 21.0569 | 167.2182 | 10.0772 | 5.7048
612 | 10.2 | 246.14 | 21.1554 | 167.2029 | 10.4222 | 5.7201
613 | 10.2167 | 250.72 | 21.1349 | 167.1884 | 10.8441 | 5.7346
614 | 10.2333 | 250.11 | 21.1853 | 167.1744 | 11.1498 | 5.7486
615 | 10.25 | 247.65 | 21.0132 | 167.1599 | 10.7918 | 5.7631
616 | 10.2667 | 250.56 | 20.8714 | 167.1457 | 11.2611 | 5.7773
617 | 10.2833 | 249.96 | 20.8577 | 167.1325 | 11.2874 | 5.7905
618 | 10.3 | 252.8 | 20.8177 | 167.119 | 11.1778 | 5.804
619 | 10.3167 | 257.7 | 20.9161 | 167.1063 | 10.8159 | 5.8167
620 | 10.3333 | 255.19 | 20.8845 | 167.0941 | 10.4539 | 5.8289
621 | 10.35 | 249.72 | 20.8608 | 167.0812 | 10.2255 | 5.8418
622 | 10.3667 | 242.95 | 20.8265 | 167.0708 | 10.2337 | 5.8522
623 | 10.3833 | 242.06 | 20.8498 | 167.0594 | 10.9633 | 5.8636
624 | 10.4 | 239.94 | 20.9246 | 167.048 | 11.3981 | 5.875
625 | 10.4167 | 243.85 | 20.9385 | 167.0371 | 11.339 | 5.8859
626 | 10.4333 | 248.7 | 21.0091 | 167.028 | 11.3605 | 5.895
627 | 10.45 | 245.43 | 21.0238 | 167.019 | 11.3579 | 5.904
628 | 10.4667 | 248.29 | 20.9725 | 167.0114 | 11.1936 | 5.9116
629 | 10.4833 | 247.27 | 20.908 | 167.0016 | 10.5948 | 5.9214
630 | 10.5 | 241.28 | 20.8021 | 166.991 | 10.7063 | 5.932
631 | 10.5167 | 237.22 | 20.8098 | 166.9811 | 10.2466 | 5.9419
632 | 10.5333 | 235.5 | 20.8614 | 166.9704 | 10.224 | 5.9526
633 | 10.55 | 236.21 | 20.8657 | 166.9593 | 10.1207 | 5.9637
634 | 10.5667 | 241.57 | 20.7606 | 166.947 | 10.2865 | 5.976
635 | 10.5833 | 247.01 | 20.909 | 166.9333 | 10.3179 | 5.9897
636 | 10.6 | 252 | 20.9257 | 166.9188 | 10.1887 | 6.0042
637 | 10.6167 | 251.38 | 20.981 | 166.9062 | 9.9367 | 6.0168
638 | 10.6333 | 254.11 | 21.0386 | 166.8943 | 10.4601 | 6.0287
639 | 10.65 | 253.8 | 21.2008 | 166.8828 | 10.2521 | 6.0402
640 | 10.6667 | 251.73 | 21.3296 | 166.872 | 9.9335 | 6.051
641 | 10.6833 | 250.28 | 21.3767 | 166.8623 | 10.0666 | 6.0607
642 | 10.7 | 245.12 | 21.3964 | 166.8525 | 10.0831 | 6.0705
643 | 10.7167 | 243.82 | 21.4716 | 166.8421 | 10.0842 | 6.0809
644 | 10.7333 | 244.63 | 21.5457 | 166.8319 | 10.2301 | 6.0911
645 | 10.75 | 249.4 | 21.4961 | 166.823 | 10.2135 | 6.1
646 | 10.7667 | 248.65 | 21.43 | 166.8127 | 9.8491 | 6.1103
647 | 10.7833 | 249.66 | 21.4289 | 166.7996 | 9.9078 | 6.1234
648 | 10.8 | 247.94 | 21.3563 | 166.7871 | 9.7498 | 6.1359
649 | 10.8167 | 243.51 | 21.2051 | 166.7774 | 9.3393 | 6.1456
650 | 10.8333 | 240.65 | 21.1817 | 166.7675 | 9.1825 | 6.1555
651 | 10.85 | 238.53 | 21.1986 | 166.7569 | 9.287 | 6.1661
652 | 10.8667 | 238.01 | 21.1246 | 166.7468 | 9.6936 | 6.1762
653 | 10.8833 | 234.61 | 21.0755 | 166.7376 | 10.1823 | 6.1854
654 | 10.9 | 237.72 | 21.0272 | 166.7272 | 9.8347 | 6.1958
655 | 10.9167 | 240.97 | 20.933 | 166.7159 | 9.5143 | 6.2071
656 | 10.9333 | 243.33 | 20.9839 | 166.7062 | 9.4954 | 6.2168
657 | 10.95 | 246.37 | 21.0355 | 166.6981 | 9.6425 | 6.2249
658 | 10.9667 | 243.37 | 21.1053 | 166.6883 | 9.6706 | 6.2347
659 | 10.9833 | 241.68 | 21.0589 | 166.6769 | 9.5273 | 6.2461
660 | 11 | 241.21 | 21.0343 | 166.6658 | 9.683 | 6.2572
661 | 11.0167 | 245.19 | 21.0599 | 166.655 | 9.8321 | 6.268
662 | 11.0333 | 248.55 | 21.0756 | 166.6432 | 9.7332 | 6.2798
663 | 11.05 | 251.65 | 21.0669 | 166.6318 | 9.9423 | 6.2912
664 | 11.0667 | 248.79 | 21.0803 | 166.6215 | 9.8229 | 6.3015
665 | 11.0833 | 245.66 | 21.1856 | 166.6133 | 9.6425 | 6.3097
666 | 11.1 | 244.74 | 21.2219 | 166.6045 | 9.3096 | 6.3185
667 | 11.1167 | 239.72 | 21.1074 | 166.5954 | 9.1025 | 6.3276
668 | 11.1333 | 232.26 | 21.0395 | 166.5857 | 9.5604 | 6.3373
669 | 11.15 | 232.92 | 21.0793 | 166.5762 | 10.1026 | 6.3468
670 | 11.1667 | 236.32 | 21.0792 | 166.5668 | 10.2346 | 6.3562
671 | 11.1833 | 236.48 | 21.0355 | 166.5552 | 10.109 | 6.3678
672 | 11.2 | 233.39 | 21.0571 | 166.5436 | 9.7449 | 6.3794
673 | 11.2167 | 233.27 | 21.1415 | 166.5298 | 9.7332 | 6.3932
674 | 11.2333 | 236.88 | 21.181 | 166.5175 | 9.5943 | 6.4055
675 | 11.25 | 237.79 | 21.1412 | 166.5043 | 9.7396 | 6.4187
676 | 11.2667 | 237.19 | 20.9547 | 166.4905 | 9.632 | 6.4325
677 | 11.2833 | 239.1 | 20.9712 | 166.4777 | 9.7259 | 6.4453
678 | 11.3 | 239.79 | 21.064 | 166.4655 | 9.9969 | 6.4575
679 | 11.3167 | 238.31 | 21.1183 | 166.4522 | 9.9608 | 6.4708
680 | 11.3333 | 238.13 | 21.126 | 166.4397 | 9.8632 | 6.4833
681 | 11.35 | 234.25 | 21.1048 | 166.4293 | 9.5001 | 6.4937
682 | 11.3667 | 236.84 | 21.0173 | 166.4187 | 9.4766 | 6.5043
683 | 11.3833 | 234.01 | 20.9435 | 166.408 | 9.5224 | 6.515
684 | 11.4 | 231.12 | 20.8235 | 166.3956 | 9.5015 | 6.5274
685 | 11.4167 | 230.23 | 20.7293 | 166.3847 | 9.4118 | 6.5383
686 | 11.4333 | 234.98 | 20.8404 | 166.3753 | 9.5952 | 6.5477
687 | 11.45 | 236.25 | 20.8137 | 166.365 | 9.6164 | 6.558
688 | 11.4667 | 238.44 | 20.6634 | 166.3555 | 9.3917 | 6.5675
689 | 11.4833 | 236.31 | 20.7714 | 166.3457 | 9.2047 | 6.5773
690 | 11.5 | 236.16 | 20.6187 | 166.3348 | 9.0141 | 6.5882
691 | 11.5167 | 229.63 | 20.4858 | 166.3249 | 9.0898 | 6.5981
692 | 11.5333 | 231.48 | 20.7148 | 166.3157 | 9.244 | 6.6073
693 | 11.55 | 230.8 | 20.7819 | 166.3079 | 8.9291 | 6.6151
694 | 11.5667 | 231.19 | 20.7975 | 166.2996 | 9.0565 | 6.6234
695 | 11.5833 | 232.58 | 20.7979 | 166.2887 | 9.1189 | 6.6343
696 | 11.6 | 229.36 | 20.7714 | 166.2778 | 8.9803 | 6.6452
697 | 11.6167 | 228.33 | 20.7083 | 166.2673 | 9.075 | 6.6557
698 | 11.6333 | 227.17 | 20.7353 | 166.2543 | 9.1 | 6.6687
699 | 11.65 | 224.15 | 20.4949 | 166.2412 | 9.1819 | 6.6818
700 | 11.6667 | 228.45 | 20.5633 | 166.2291 | 9.1155 | 6.6939
701 | 11.6833 | 227.23 | 20.6293 | 166.2173 | 8.9534 | 6.7057
702 | 11.7 | 226.33 | 20.4053 | 166.2051 | 9.0312 | 6.7179
703 | 11.7167 | 226.08 | 20.2866 | 166.1906 | 8.9069 | 6.7324
704 | 11.7333 | 221.43 | 20.2321 | 166.1778 | 8.9587 | 6.7452
705 | 11.75 | 221.15 | 20.3525 | 166.1664 | 9.4657 | 6.7566
706 | 11.7667 | 221.5 | 20.3653 | 166.155 | 9.2561 | 6.768
707 | 11.7833 | 222.59 | 20.3882 | 166.1427 | 8.9162 | 6.7803
708 | 11.8 | 228.45 | 20.5556 | 166.1328 | 9.0398 | 6.7902
709 | 11.8167 | 235.6 | 20.7896 | 166.1234 | 9.201 | 6.7996
710 | 11.8333 | 241.44 | 20.8107 | 166.113 | 9.2543 | 6.81
711 | 11.85 | 245.64 | 20.8863 | 166.1008 | 9.4584 | 6.8222
712 | 11.8667 | 247.7 | 21.0245 | 166.0893 | 9.5979 | 6.8337
713 | 11.8833 | 253.47 | 21.1393 | 166.0797 | 9.5776 | 6.8433
714 | 11.9 | 253.87 | 21.226 | 166.0684 | 9.2109 | 6.8546
715 | 11.9167 | 247.14 | 21.1524 | 166.0571 | 9.1901 | 6.8659
716 | 11.9333 | 243.95 | 21.2379 | 166.0445 | 9.2096 | 6.8785
717 | 11.95 | 242.22 | 21.1961 | 166.0318 | 9.3692 | 6.8912
718 | 11.9667 | 236.66 | 20.9641 | 166.0173 | 9.3836 | 6.9057
719 | 11.9833 | 235.77 | 20.8615 | 166.0057 | 9.2337 | 6.9173
720 | 12 | 236.36 | 20.949 | 165.994 | 9.1408 | 6.929
721 | 12.0167 | 237.89 | 20.9557 | 165.9835 | 9.1353 | 6.9395
722 | 12.0333 | 241.96 | 20.9638 | 165.9718 | 8.753 | 6.9512
723 | 12.05 | 240.79 | 20.7819 | 165.9608 | 8.8432 | 6.9622
724 | 12.0667 | 239.56 | 20.6635 | 165.9505 | 8.8093 | 6.9725
725 | 12.0833 | 236.2 | 20.5982 | 165.9413 | 8.7339 | 6.9817
726 | 12.1 | 238.38 | 20.4702 | 165.9327 | 8.9045 | 6.9903
727 | 12.1167 | 238.16 | 20.6238 | 165.9244 | 8.9979 | 6.9986
728 | 12.1333 | 241.1 | 20.7575 | 165.9167 | 8.8533 | 7.0063
729 | 12.15 | 242.04 | 20.7111 | 165.9053 | 8.7519 | 7.0177
730 | 12.1667 | 242.22 | 20.6827 | 165.8941 | 9.162 | 7.0289
731 | 12.1833 | 247.15 | 20.6688 | 165.879 | 9.0158 | 7.044
732 | 12.2 | 248.56 | 20.5411 | 165.8639 | 8.6936 | 7.0591
733 | 12.2167 | 252.97 | 20.739 | 165.8457 | 8.8701 | 7.0773
734 | 12.2333 | 255.43 | 20.8775 | 165.8285 | 9.2206 | 7.0945
735 | 12.25 | 260.58 | 20.8815 | 165.8078 | 9.2244 | 7.1152
736 | 12.2667 | 266.94 | 20.8822 | 165.7863 | 9.2511 | 7.1367
737 | 12.2833 | 271.09 | 20.8098 | 165.7645 | 9.2723 | 7.1585
738 | 12.3 | 281.57 | 20.8239 | 165.7432 | 9.505 | 7.1798
739 | 12.3167 | 285.64 | 20.9139 | 165.7226 | 9.5427 | 7.2004
740 | 12.3333 | 295.44 | 20.9944 | 165.7009 | 9.8622 | 7.2221
741 | 12.35 | 303.35 | 20.9882 | 165.6808 | 10.1703 | 7.2422
742 | 12.3667 | 304.98 | 21.0171 | 165.6614 | 10.0839 | 7.2616
743 | 12.3833 | 307.43 | 20.9413 | 165.6433 | 10.0306 | 7.2797
744 | 12.4 | 312.06 | 20.9333 | 165.6241 | 10.4084 | 7.2989
745 | 12.4167 | 314.27 | 21.0696 | 165.6065 | 10.1529 | 7.3165
746 | 12.4333 | 318.61 | 21.1074 | 165.5874 | 10.1143 | 7.3356
747 | 12.45 | 325.6 | 21.226 | 165.5676 | 10.185 | 7.3554
748 | 12.4667 | 323.78 | 21.1717 | 165.5474 | 10.4112 | 7.3756
749 | 12.4833 | 327.53 | 21.2243 | 165.526 | 10.66 | 7.397
750 | 12.5 | 335.66 | 21.3354 | 165.5046 | 10.8352 | 7.4184
751 | 12.5167 | 345.38 | 21.4279 | 165.4835 | 10.8279 | 7.4395
752 | 12.5333 | 353.06 | 21.3884 | 165.4612 | 11.0657 | 7.4618
753 | 12.55 | 364.55 | 21.2999 | 165.4387 | 11.195 | 7.4843
754 | 12.5667 | 375.57 | 21.2772 | 165.412 | 11.6934 | 7.511
755 | 12.5833 | 383.64 | 21.1861 | 165.3839 | 12.1752 | 7.5391
756 | 12.6 | 396.8 | 21.1768 | 165.3575 | 12.481 | 7.5655
757 | 12.6167 | 405.48 | 21.0041 | 165.3302 | 12.8521 | 7.5928
758 | 12.6333 | 420.39 | 20.947 | 165.3032 | 12.9554 | 7.6198
759 | 12.65 | 431.92 | 20.8068 | 165.2774 | 13.1826 | 7.6456
760 | 12.6667 | 441.06 | 20.5896 | 165.2508 | 13.4538 | 7.6722
761 | 12.6833 | 455.8 | 20.4504 | 165.2237 | 14.1903 | 7.6993
762 | 12.7 | 475.46 | 20.5293 | 165.1962 | 15.4295 | 7.7268
763 | 12.7167 | 493.59 | 20.6144 | 165.1682 | 15.5639 | 7.7548
764 | 12.7333 | 515.22 | 20.7029 | 165.1442 | 15.051 | 7.7788
765 | 12.75 | 527.85 | 20.7515 | 165.1208 | 14.8368 | 7.8022
766 | 12.7667 | 535.9 | 20.7725 | 165.0965 | 14.9332 | 7.8265
767 | 12.7833 | 546.35 | 20.902 | 165.0745 | 14.4182 | 7.8485
768 | 12.8 | 552.71 | 21.0208 | 165.0513 | 14.3262 | 7.8717
769 | 12.8167 | 553 | 21.0192 | 165.027 | 14.6496 | 7.896
770 | 12.8333 | 559.32 | 21.0828 | 165.0021 | 14.8867 | 7.9209
771 | 12.85 | 568.89 | 21.0881 | 164.9741 | 15.2617 | 7.9489
772 | 12.8667 | 573.56 | 20.9595 | 164.9478 | 15.0264 | 7.9752
773 | 12.8833 | 585.22 | 20.9792 | 164.9233 | 14.8488 | 7.9997
774 | 12.9 | 587.02 | 20.9229 | 164.897 | 14.9901 | 8.026
775 | 12.9167 | 588.7 | 20.8745 | 164.8691 | 15.0662 | 8.0539
776 | 12.9333 | 602.27 | 20.9689 | 164.8422 | 15.6 | 8.0808
777 | 12.95 | 615.57 | 20.9387 | 164.8136 | 15.9033 | 8.1094
778 | 12.9667 | 632.22 | 20.8425 | 164.7832 | 16.3869 | 8.1398
779 | 12.9833 | 651.44 | 20.9259 | 164.7476 | 16.6662 | 8.1754
780 | 13 | 672.78 | 20.8863 | 164.7119 | 17.2082 | 8.2111
781 | 13.0167 | 699.22 | 20.905 | 164.6773 | 18.2632 | 8.2457
782 | 13.0333 | 725.49 | 20.9501 | 164.639 | 18.3486 | 8.284
783 | 13.05 | 745.33 | 20.8909 | 164.5966 | 18.1451 | 8.3264
784 | 13.0667 | 764.56 | 20.7612 | 164.5564 | 18.5628 | 8.3666
785 | 13.0833 | 796.35 | 20.7408 | 164.5171 | 18.8676 | 8.4059
786 | 13.1 | 821.1 | 20.6476 | 164.4758 | 19.3153 | 8.4472
787 | 13.1167 | 853.29 | 20.6786 | 164.4317 | 20.1411 | 8.4913
788 | 13.1333 | 887.89 | 20.7502 | 164.3869 | 20.7306 | 8.5361
789 | 13.15 | 921.57 | 20.7896 | 164.3451 | 21.2829 | 8.5779
790 | 13.1667 | 950.22 | 20.8707 | 164.3031 | 21.6013 | 8.6199
791 | 13.1833 | 979.73 | 20.9665 | 164.2618 | 21.7892 | 8.6612
792 | 13.2 | 1012.02 | 21.0393 | 164.2194 | 22.0128 | 8.7036
793 | 13.2167 | 1036.67 | 21.1928 | 164.1769 | 22.3777 | 8.7461
794 | 13.2333 | 1045.14 | 21.2303 | 164.1343 | 22.9163 | 8.7887
795 | 13.25 | 1040.41 | 21.3307 | 164.091 | 22.8402 | 8.832
796 | 13.2667 | 1029 | 21.2628 | 164.0452 | 23.2854 | 8.8778
797 | 13.2833 | 1026.28 | 21.268 | 164.0009 | 23.3951 | 8.9221
798 | 13.3 | 1025.36 | 21.2523 | 163.9598 | 23.4784 | 8.9632
799 | 13.3167 | 1014.05 | 21.1128 | 163.9203 | 23.8747 | 9.0027
800 | 13.3333 | 1003.7 | 21.0565 | 163.8826 | 23.8853 | 9.0404
801 | 13.35 | 993.68 | 20.9551 | 163.8446 | 23.7426 | 9.0784
802 | 13.3667 | 982.68 | 20.8497 | 163.8083 | 23.4057 | 9.1147
803 | 13.3833 | 961.25 | 20.6432 | 163.773 | 23.007 | 9.15
804 | 13.4 | 941.18 | 20.595 | 163.7369 | 22.9548 | 9.1861
805 | 13.4167 | 922.46 | 20.4394 | 163.7013 | 23.6468 | 9.2217
806 | 13.4333 | 908.36 | 20.4818 | 163.6688 | 24.2294 | 9.2542
807 | 13.45 | 896.08 | 20.4413 | 163.639 | 24.3653 | 9.284
808 | 13.4667 | 883.21 | 20.3746 | 163.6101 | 23.7958 | 9.3129
809 | 13.4833 | 883.15 | 20.4002 | 163.5827 | 24.2107 | 9.3403
810 | 13.5 | 878.87 | 20.4371 | 163.5538 | 24.0823 | 9.3692
811 | 13.5167 | 875.46 | 20.3897 | 163.5256 | 22.8824 | 9.3974
812 | 13.5333 | 873.63 | 20.5095 | 163.4968 | 22.1488 | 9.4262
813 | 13.55 | 865.05 | 20.5642 | 163.4682 | 21.9679 | 9.4548
814 | 13.5667 | 860.74 | 20.7068 | 163.4398 | 22.0716 | 9.4832
815 | 13.5833 | 851.63 | 20.7555 | 163.4114 | 21.5146 | 9.5116
816 | 13.6 | 843.78 | 20.8319 | 163.386 | 21.8673 | 9.537
817 | 13.6167 | 839.98 | 20.8767 | 163.3595 | 22.2647 | 9.5635
818 | 13.6333 | 832.36 | 20.8891 | 163.3307 | 22.6458 | 9.5923
819 | 13.65 | 827.61 | 20.8634 | 163.2998 | 23.6681 | 9.6232
820 | 13.6667 | 825.75 | 20.8262 | 163.2679 | 23.3745 | 9.6551
821 | 13.6833 | 823.97 | 20.9054 | 163.2382 | 22.1009 | 9.6848
822 | 13.7 | 824.4 | 20.9432 | 163.2104 | 21.7614 | 9.7126
823 | 13.7167 | 825.11 | 21.0518 | 163.1833 | 21.4584 | 9.7397
824 | 13.7333 | 820.98 | 21.071 | 163.1551 | 21.701 | 9.7679
825 | 13.75 | 824.45 | 21.2322 | 163.1309 | 21.5112 | 9.7921
826 | 13.7667 | 815.02 | 21.2886 | 163.1042 | 21.4587 | 9.8188
827 | 13.7833 | 789.97 | 21.1453 | 163.0758 | 21.4478 | 9.8472
828 | 13.8 | 781.02 | 21.1451 | 163.0483 | 21.9547 | 9.8747
829 | 13.8167 | 773.5 | 21.1101 | 163.0204 | 22.0132 | 9.9026
830 | 13.8333 | 775.09 | 21.0921 | 162.9936 | 21.7857 | 9.9294
831 | 13.85 | 776.01 | 21.0893 | 162.9631 | 21.4861 | 9.9599
832 | 13.8667 | 782.84 | 21.0626 | 162.9319 | 21.1448 | 9.9911
833 | 13.8833 | 782.34 | 20.9281 | 162.899 | 21.1993 | 10.024
834 | 13.9 | 783.51 | 20.8813 | 162.8661 | 21.7868 | 10.0569
835 | 13.9167 | 787.17 | 20.7562 | 162.8289 | 22.0411 | 10.0941
836 | 13.9333 | 786.07 | 20.5957 | 162.792 | 22.2915 | 10.131
837 | 13.95 | 791.97 | 20.7617 | 162.7542 | 22.4114 | 10.1688
838 | 13.9667 | 801.08 | 20.8852 | 162.7173 | 22.9148 | 10.2057
839 | 13.9833 | 811.66 | 21.0556 | 162.6802 | 23.2177 | 10.2428
840 | 14 | 819.33 | 21.0051 | 162.6442 | 24.0213 | 10.2788
841 | 14.0167 | 831.93 | 20.9203 | 162.6085 | 25.1207 | 10.3145
842 | 14.0333 | 839.89 | 20.8476 | 162.573 | 25.5716 | 10.35
843 | 14.05 | 867.42 | 20.8866 | 162.5389 | 26.2964 | 10.3841
844 | 14.0667 | 883.04 | 20.8107 | 162.501 | 26.5789 | 10.422
845 | 14.0833 | 900.43 | 20.7307 | 162.4644 | 26.5823 | 10.4586
846 | 14.1 | 920.38 | 20.7475 | 162.4256 | 26.5647 | 10.4974
847 | 14.1167 | 935.82 | 20.714 | 162.3866 | 26.5733 | 10.5364
848 | 14.1333 | 952.2 | 20.6501 | 162.347 | 27.3264 | 10.576
849 | 14.15 | 966.06 | 20.6041 | 162.3083 | 27.4287 | 10.6147
850 | 14.1667 | 983.54 | 20.7394 | 162.2674 | 27.3019 | 10.6556
851 | 14.1833 | 1000.87 | 20.8499 | 162.2255 | 27.759 | 10.6975
852 | 14.2 | 1021.85 | 20.9788 | 162.1823 | 28.4511 | 10.7407
853 | 14.2167 | 1038.29 | 21.082 | 162.1407 | 28.5492 | 10.7823
854 | 14.2333 | 1042.51 | 21.1396 | 162.1023 | 28.321 | 10.8207
855 | 14.25 | 1037.12 | 21.2198 | 162.0628 | 29.1133 | 10.8602
856 | 14.2667 | 1028.19 | 21.2507 | 162.0243 | 29.9248 | 10.8987
857 | 14.2833 | 1012.7 | 21.1946 | 161.9854 | 30.1645 | 10.9376
858 | 14.3 | 1002.84 | 21.1225 | 161.9421 | 30.2502 | 10.9809
859 | 14.3167 | 1004.19 | 21.0656 | 161.8986 | 30.2376 | 11.0244
860 | 14.3333 | 1005.11 | 20.9908 | 161.8553 | 31.0717 | 11.0677
861 | 14.35 | 1015.75 | 21.0041 | 161.8139 | 31.0351 | 11.1091
862 | 14.3667 | 1018.89 | 20.8806 | 161.7745 | 31.6671 | 11.1485
863 | 14.3833 | 1020.29 | 20.694 | 161.7325 | 34.2163 | 11.1905
864 | 14.4 | 1047 | 20.6943 | 161.6889 | 35.3032 | 11.2341
865 | 14.4167 | 1080.46 | 20.7033 | 161.6433 | 37.3873 | 11.2797
866 | 14.4333 | 1115.88 | 20.6778 | 161.5953 | 38.8001 | 11.3277
867 | 14.45 | 1160.4 | 20.767 | 161.5491 | 37.9809 | 11.3739
868 | 14.4667 | 1193.61 | 20.7963 | 161.5036 | 37.6082 | 11.4194
869 | 14.4833 | 1222.51 | 20.7696 | 161.4566 | 37.5374 | 11.4664
870 | 14.5 | 1243.55 | 20.7462 | 161.4097 | 38.5341 | 11.5133
871 | 14.5167 | 1251.32 | 20.6224 | 161.3606 | 38.1602 | 11.5624
872 | 14.5333 | 1258.15 | 20.6832 | 161.3104 | 36.2701 | 11.6126
873 | 14.55 | 1256.22 | 20.6893 | 161.2601 | 36.0922 | 11.6629
874 | 14.5667 | 1250.83 | 20.6905 | 161.2116 | 36.584 | 11.7114
875 | 14.5833 | 1253.33 | 20.6352 | 161.162 | 36.5858 | 11.761
876 | 14.6 | 1270.87 | 20.82 | 161.1142 | 36.8671 | 11.8088
877 | 14.6167 | 1262.32 | 20.708 | 161.0669 | 37.4128 | 11.8561
878 | 14.6333 | 1251.03 | 20.6869 | 161.0226 | 37.5467 | 11.9004
879 | 14.65 | 1240.98 | 20.7247 | 160.9783 | 36.9903 | 11.9447
880 | 14.6667 | 1227.39 | 20.7397 | 160.9345 | 37.0925 | 11.9885
881 | 14.6833 | 1208.2 | 20.7641 | 160.8911 | 37.1661 | 12.0319
882 | 14.7 | 1186.56 | 20.6823 | 160.8468 | 36.6218 | 12.0762
883 | 14.7167 | 1172.63 | 20.7088 | 160.8036 | 35.4835 | 12.1194
884 | 14.7333 | 1163.62 | 20.8012 | 160.7596 | 34.8597 | 12.1634
885 | 14.75 | 1152.9 | 20.9917 | 160.7186 | 34.4716 | 12.2044
886 | 14.7667 | 1130.71 | 20.8128 | 160.6778 | 34.622 | 12.2452
887 | 14.7833 | 1120.56 | 20.9444 | 160.6379 | 34.7696 | 12.2851
888 | 14.8 | 1110.7 | 21.1038 | 160.597 | 34.101 | 12.326
889 | 14.8167 | 1105.08 | 21.168 | 160.5567 | 33.5528 | 12.3663
890 | 14.8333 | 1098.54 | 21.1701 | 160.5172 | 33.3514 | 12.4058
891 | 14.85 | 1101.38 | 21.3014 | 160.4817 | 32.756 | 12.4413
892 | 14.8667 | 1090.5 | 21.355 | 160.4498 | 32.0468 | 12.4732
893 | 14.8833 | 1079.07 | 21.4241 | 160.4175 | 31.5784 | 12.5055
894 | 14.9 | 1054.04 | 21.3777 | 160.3853 | 30.7582 | 12.5377
895 | 14.9167 | 1020.21 | 21.2275 | 160.3511 | 29.7137 | 12.5719
896 | 14.9333 | 989.94 | 21.1771 | 160.3165 | 29.1117 | 12.6065
897 | 14.95 | 952.58 | 21.0258 | 160.2831 | 28.6427 | 12.6399
898 | 14.9667 | 922.87 | 20.886 | 160.2552 | 28.1996 | 12.6678
899 | 14.9833 | 898.53 | 20.8342 | 160.2303 | 27.1985 | 12.6927
900 | 15 | 878.17 | 20.778 | 160.2069 | 27.0669 | 12.7161
901 | 15.0167 | 855.81 | 20.6429 | 160.1818 | 27.4997 | 12.7412
902 | 15.0333 | 838.5 | 20.6744 | 160.1538 | 27.9303 | 12.7692
903 | 15.05 | 825.38 | 20.6804 | 160.1275 | 27.0072 | 12.7955
904 | 15.0667 | 815.9 | 20.6489 | 160.1035 | 25.0179 | 12.8195
905 | 15.0833 | 805.11 | 20.6204 | 160.0825 | 24.0037 | 12.8405
906 | 15.1 | 797.74 | 20.6073 | 160.0659 | 23.2826 | 12.8571
907 | 15.1167 | 787.25 | 20.6653 | 160.0462 | 22.9386 | 12.8768
908 | 15.1333 | 770.18 | 20.7075 | 160.022 | 22.4261 | 12.901
909 | 15.15 | 742.8 | 20.6532 | 159.9982 | 21.2907 | 12.9248
910 | 15.1667 | 720.74 | 20.704 | 159.9765 | 20.2733 | 12.9465
911 | 15.1833 | 692.36 | 20.7391 | 159.9571 | 19.232 | 12.9659
912 | 15.2 | 665.69 | 20.709 | 159.9401 | 18.5009 | 12.9829
913 | 15.2167 | 644.77 | 20.6362 | 159.9212 | 17.7389 | 13.0018
914 | 15.2333 | 630.67 | 20.7378 | 159.9024 | 17.2153 | 13.0206
915 | 15.25 | 612.7 | 20.7241 | 159.8838 | 16.4833 | 13.0392
916 | 15.2667 | 599.71 | 20.7486 | 159.8609 | 15.7807 | 13.0621
917 | 15.2833 | 584.55 | 20.7133 | 159.8409 | 15.8784 | 13.0821
918 | 15.3 | 572.72 | 20.7633 | 159.8247 | 15.4704 | 13.0983
919 | 15.3167 | 552.52 | 20.8267 | 159.8095 | 15.1022 | 13.1135
920 | 15.3333 | 532.93 | 20.8502 | 159.7939 | 14.7585 | 13.1291
921 | 15.35 | 519.02 | 20.8642 | 159.7778 | 14.7531 | 13.1452
922 | 15.3667 | 496.54 | 20.8915 | 159.7627 | 14.4785 | 13.1603
923 | 15.3833 | 478.82 | 21.0179 | 159.7519 | 13.9905 | 13.1711
924 | 15.4 | 455.1 | 20.9602 | 159.742 | 13.4214 | 13.181
925 | 15.4167 | 435.35 | 20.9363 | 159.7328 | 12.8443 | 13.1902
926 | 15.4333 | 419.67 | 21.0175 | 159.7257 | 12.6936 | 13.1973
927 | 15.45 | 406.31 | 21.1347 | 159.718 | 12.1807 | 13.205
928 | 15.4667 | 391.66 | 21.1129 | 159.7072 | 11.7052 | 13.2158
929 | 15.4833 | 378.3 | 21.0677 | 159.6962 | 11.1984 | 13.2268
930 | 15.5 | 372.68 | 21.0357 | 159.6836 | 10.93 | 13.2394
931 | 15.5167 | 373.08 | 21.0332 | 159.6725 | 10.7524 | 13.2505
932 | 15.5333 | 368.82 | 21.037 | 159.6617 | 10.5451 | 13.2613
933 | 15.55 | 368.89 | 21.0394 | 159.649 | 10.4358 | 13.274
934 | 15.5667 | 364.02 | 20.9815 | 159.6369 | 10.2171 | 13.2861
935 | 15.5833 | 357.16 | 20.9918 | 159.6287 | 10.073 | 13.2943
936 | 15.6 | 348.76 | 20.9563 | 159.6227 | 10.027 | 13.3003
937 | 15.6167 | 337.54 | 20.8789 | 159.6169 | 9.8508 | 13.3061
938 | 15.6333 | 326.24 | 20.8727 | 159.6115 | 9.6777 | 13.3115
939 | 15.65 | 318.42 | 20.898 | 159.6035 | 9.5427 | 13.3195
940 | 15.6667 | 310.06 | 20.8328 | 159.5966 | 9.3127 | 13.3264
941 | 15.6833 | 303.38 | 20.8682 | 159.5884 | 9.0664 | 13.3346
942 | 15.7 | 297.68 | 20.8459 | 159.5803 | 9.0525 | 13.3427
943 | 15.7167 | 292.38 | 20.719 | 159.5708 | 8.9906 | 13.3522
944 | 15.7333 | 286.33 | 20.6839 | 159.5592 | 8.7931 | 13.3638
945 | 15.75 | 286.59 | 20.7181 | 159.5438 | 8.5439 | 13.3792
946 | 15.7667 | 278.87 | 20.7319 | 159.5292 | 8.3746 | 13.3938
947 | 15.7833 | 276.98 | 20.7063 | 159.5168 | 8.2503 | 13.4062
948 | 15.8 | 269.54 | 20.6537 | 159.5079 | 8.2243 | 13.4151
949 | 15.8167 | 268.95 | 20.6461 | 159.5026 | 8.0797 | 13.4204
950 | 15.8333 | 268.7 | 20.7852 | 159.4977 | 8.0805 | 13.4253
951 | 15.85 | 266.32 | 20.7604 | 159.4923 | 7.9923 | 13.4307
952 | 15.8667 | 261.38 | 20.6836 | 159.4862 | 7.9159 | 13.4368
953 | 15.8833 | 255.84 | 20.7252 | 159.4819 | 7.832 | 13.4411
954 | 15.9 | 246.81 | 20.7156 | 159.4788 | 7.7641 | 13.4442
955 | 15.9167 | 240.52 | 20.7315 | 159.4769 | 7.7012 | 13.4461
956 | 15.9333 | 235.67 | 20.7064 | 159.474 | 7.6412 | 13.449
957 | 15.95 | 228.66 | 20.63 | 159.469 | 7.6325 | 13.454
958 | 15.9667 | 224.97 | 20.5579 | 159.4624 | 7.5235 | 13.4606
959 | 15.9833 | 219.4 | 20.6124 | 159.4544 | 7.5002 | 13.4686
960 | 16 | 221.63 | 20.6109 | 159.4466 | 7.4719 | 13.4764
961 | 16.0167 | 215.76 | 20.5419 | 159.4416 | 7.316 | 13.4814
962 | 16.0333 | 207.03 | 20.6131 | 159.4375 | 7.1523 | 13.4855
963 | 16.05 | 204.09 | 20.5647 | 159.4342 | 7.021 | 13.4888
964 | 16.0667 | 201.37 | 20.6609 | 159.4298 | 6.9039 | 13.4932
965 | 16.0833 | 198.49 | 20.6908 | 159.4253 | 6.7835 | 13.4977
966 | 16.1 | 196.22 | 20.7614 | 159.4206 | 6.77 | 13.5024
967 | 16.1167 | 199.86 | 20.8912 | 159.4174 | 6.6775 | 13.5056
968 | 16.1333 | 194.52 | 20.9077 | 159.4137 | 6.5722 | 13.5093
969 | 16.15 | 191.9 | 20.8772 | 159.4089 | 6.5018 | 13.5141
970 | 16.1667 | 184.33 | 20.8993 | 159.4039 | 6.4299 | 13.5191
971 | 16.1833 | 186.97 | 20.8699 | 159.3982 | 6.364 | 13.5248
972 | 16.2 | 183.31 | 20.8226 | 159.3935 | 6.2617 | 13.5295
973 | 16.2167 | 180.12 | 20.8913 | 159.387 | 6.2047 | 13.536
974 | 16.2333 | 178.69 | 20.7546 | 159.3824 | 6.151 | 13.5406
975 | 16.25 | 176.48 | 20.7096 | 159.3755 | 6.1473 | 13.5475
976 | 16.2667 | 174 | 20.7408 | 159.3693 | 6.0977 | 13.5537
977 | 16.2833 | 172.96 | 20.7057 | 159.3638 | 6.0844 | 13.5592
978 | 16.3 | 172.72 | 20.8249 | 159.3589 | 6.0249 | 13.5641
979 | 16.3167 | 170.06 | 20.8024 | 159.3538 | 5.9366 | 13.5692
980 | 16.3333 | 163.74 | 20.7412 | 159.3493 | 5.8767 | 13.5737
981 | 16.35 | 164.54 | 20.6764 | 159.3436 | 5.8187 | 13.5794
982 | 16.3667 | 164.69 | 20.6245 | 159.3365 | 5.7595 | 13.5865
983 | 16.3833 | 159.6 | 20.6062 | 159.3313 | 5.714 | 13.5917
984 | 16.4 | 161.32 | 20.7086 | 159.3255 | 5.6653 | 13.5975
985 | 16.4167 | 157.19 | 20.7621 | 159.3224 | 5.6484 | 13.6006
986 | 16.4333 | 153.88 | 20.6041 | 159.3196 | 5.6085 | 13.6034
987 | 16.45 | 155.7 | 20.628 | 159.3153 | 5.5658 | 13.6077
988 | 16.4667 | 156.62 | 20.692 | 159.3118 | 5.4903 | 13.6112
989 | 16.4833 | 153.87 | 20.6458 | 159.309 | 5.4283 | 13.614
990 | 16.5 | 152.1 | 20.614 | 159.3052 | 5.3712 | 13.6178
991 | 16.5167 | 150.04 | 20.7046 | 159.3009 | 5.3814 | 13.6221
992 | 16.5333 | 149.98 | 20.8043 | 159.2957 | 5.3574 | 13.6273
993 | 16.55 | 147.28 | 20.7868 | 159.2903 | 5.3377 | 13.6327
994 | 16.5667 | 145.98 | 20.8271 | 159.2848 | 5.2984 | 13.6382
995 | 16.5833 | 141.65 | 20.8349 | 159.2781 | 5.2451 | 13.6449
996 | 16.6 | 142.54 | 20.9902 | 159.2698 | 5.214 | 13.6532
997 | 16.6167 | 141.98 | 21.0132 | 159.2625 | 5.1834 | 13.6605
998 | 16.6333 | 139.32 | 21.0146 | 159.2547 | 5.1648 | 13.6683
999 | 16.65 | 146.44 | 21.1904 | 159.2459 | 5.1617 | 13.6771
1000 | 16.6667 | 143.9 | 21.2238 | 159.2368 | 5.1792 | 13.6862
1001 | 16.6833 | 145.15 | 21.2086 | 159.2288 | 5.1862 | 13.6942
1002 | 16.7 | 142.72 | 21.1696 | 159.2233 | 5.2118 | 13.6997
1003 | 16.7167 | 138.67 | 21.1694 | 159.2178 | 5.1794 | 13.7052
1004 | 16.7333 | 138.24 | 21.0995 | 159.2111 | 5.1606 | 13.7119
1005 | 16.75 | 133.07 | 20.983 | 159.2056 | 5.1026 | 13.7174
1006 | 16.7667 | 131.82 | 20.9258 | 159.2006 | 5.0587 | 13.7224
1007 | 16.7833 | 132.25 | 20.8792 | 159.1958 | 5.0264 | 13.7272
1008 | 16.8 | 132.67 | 20.7194 | 159.1917 | 4.9792 | 13.7313
1009 | 16.8167 | 131.57 | 20.5809 | 159.19 | 4.9483 | 13.733
1010 | 16.8333 | 130.98 | 20.5991 | 159.1891 | 4.9083 | 13.7339
1011 | 16.85 | 133.09 | 20.6285 | 159.1873 | 4.898 | 13.7357
1012 | 16.8667 | 129.84 | 20.7401 | 159.1839 | 4.8559 | 13.7391
1013 | 16.8833 | 128.75 | 20.738 | 159.1785 | 4.7951 | 13.7445
1014 | 16.9 | 124.48 | 20.8473 | 159.1757 | 4.7591 | 13.7473
1015 | 16.9167 | 125.18 | 21.0151 | 159.1723 | 4.7054 | 13.7507
1016 | 16.9333 | 124.4 | 20.9993 | 159.1683 | 4.6837 | 13.7547
1017 | 16.95 | 121.05 | 20.9135 | 159.1637 | 4.6497 | 13.7593
1018 | 16.9667 | 119.09 | 20.9994 | 159.1582 | 4.6264 | 13.7648
1019 | 16.9833 | 117.5 | 21.0005 | 159.1525 | 4.5836 | 13.7705
1020 | 17 | 119.14 | 20.8973 | 159.1475 | 4.5327 | 13.7755
1021 | 17.0167 | 117.93 | 20.9479 | 159.1428 | 4.5353 | 13.7802
1022 | 17.0333 | 116.25 | 20.959 | 159.1392 | 4.5123 | 13.7838
1023 | 17.05 | 121.39 | 20.9098 | 159.1372 | 4.471 | 13.7858
1024 | 17.0667 | 117.54 | 20.7853 | 159.1348 | 4.4379 | 13.7882
1025 | 17.0833 | 112.38 | 20.6853 | 159.1326 | 4.4177 | 13.7904
1026 | 17.1 | 111.34 | 20.6434 | 159.1305 | 4.3725 | 13.7925
1027 | 17.1167 | 111.44 | 20.6861 | 159.1283 | 4.3391 | 13.7947
1028 | 17.1333 | 113.02 | 20.6459 | 159.1264 | 4.3211 | 13.7966
1029 | 17.15 | 107.93 | 20.7703 | 159.1225 | 4.2775 | 13.8005
1030 | 17.1667 | 108.03 | 20.8838 | 159.1165 | 4.2262 | 13.8065
1031 | 17.1833 | 107.38 | 20.8561 | 159.1115 | 4.2021 | 13.8115
1032 | 17.2 | 107.73 | 20.7258 | 159.1073 | 4.1582 | 13.8157
1033 | 17.2167 | 107.26 | 20.6376 | 159.1039 | 4.1172 | 13.8191
1034 | 17.2333 | 101.08 | 20.6026 | 159.1015 | 4.1068 | 13.8215
1035 | 17.25 | 103.23 | 20.5831 | 159.1003 | 4.0592 | 13.8227
1036 | 17.2667 | 102.05 | 20.596 | 159.1011 | 3.9988 | 13.8219
1037 | 17.2833 | 102.44 | 20.5414 | 159.1012 | 3.9522 | 13.8218
1038 | 17.3 | 100.48 | 20.5476 | 159.1009 | 3.9153 | 13.8221
1039 | 17.3167 | 99.21 | 20.4807 | 159.1014 | 3.8936 | 13.8216
1040 | 17.3333 | 95.84 | 20.4671 | 159.104 | 3.8714 | 13.819
1041 | 17.35 | 96.38 | 20.3644 | 159.107 | 3.8502 | 13.816
1042 | 17.3667 | 96.06 | 20.3709 | 159.1083 | 3.8296 | 13.8147
1043 | 17.3833 | 95.95 | 20.3656 | 159.1081 | 3.79 | 13.8149
1044 | 17.4 | 94.47 | 20.4199 | 159.1059 | 3.7769 | 13.8171
1045 | 17.4167 | 92.42 | 20.431 | 159.1013 | 3.7529 | 13.8217
1046 | 17.4333 | 95.65 | 20.5072 | 159.0956 | 3.7237 | 13.8274
1047 | 17.45 | 90.23 | 20.5088 | 159.0907 | 3.6862 | 13.8323
1048 | 17.4667 | 86.59 | 20.4871 | 159.087 | 3.6476 | 13.836
1049 | 17.4833 | 87.13 | 20.3723 | 159.0831 | 3.6102 | 13.8399
1050 | 17.5 | 86.16 | 20.3053 | 159.0787 | 3.5857 | 13.8443
1051 | 17.5167 | 87.46 | 20.5572 | 159.0735 | 3.5557 | 13.8495
1052 | 17.5333 | 83.34 | 20.7962 | 159.068 | 3.5323 | 13.855
1053 | 17.55 | 85.23 | 21.0867 | 159.0631 | 3.4954 | 13.8599
1054 | 17.5667 | 82.94 | 21.0565 | 159.0602 | 3.4457 | 13.8628
1055 | 17.5833 | 87.14 | 21.0145 | 159.059 | 3.4128 | 13.864
1056 | 17.6 | 87.79 | 21.0085 | 159.0576 | 3.3929 | 13.8654
1057 | 17.6167 | 84.17 | 21.0814 | 159.0565 | 3.3861 | 13.8665
1058 | 17.6333 | 88.78 | 21.1595 | 159.0548 | 3.3586 | 13.8682
1059 | 17.65 | 87.75 | 21.1822 | 159.0529 | 3.3325 | 13.8701
1060 | 17.6667 | 85.32 | 21.1806 | 159.0512 | 3.3009 | 13.8718
1061 | 17.6833 | 82.37 | 20.9523 | 159.0497 | 3.2752 | 13.8733
1062 | 17.7 | 82.41 | 20.8175 | 159.0485 | 3.2534 | 13.8745
1063 | 17.7167 | 75.82 | 20.6639 | 159.0489 | 3.2386 | 13.8741
1064 | 17.7333 | 77.77 | 20.7019 | 159.0481 | 3.1957 | 13.8749
1065 | 17.75 | 76.73 | 20.8038 | 159.0465 | 3.1827 | 13.8765
1066 | 17.7667 | 78.96 | 20.6284 | 159.0434 | 3.1816 | 13.8796
1067 | 17.7833 | 77.32 | 20.7138 | 159.0401 | 3.1475 | 13.8829
1068 | 17.8 | 77.67 | 20.5988 | 159.037 | 3.1199 | 13.886
1069 | 17.8167 | 78.39 | 20.6913 | 159.0345 | 3.0703 | 13.8885
1070 | 17.8333 | 72.46 | 20.7053 | 159.031 | 3.0439 | 13.892
1071 | 17.85 | 71.53 | 20.7359 | 159.0278 | 3.0027 | 13.8952
1072 | 17.8667 | 71.14 | 20.6509 | 159.0247 | 2.9646 | 13.8983
1073 | 17.8833 | 69.22 | 20.6618 | 159.0202 | 2.9355 | 13.9028
1074 | 17.9 | 68.27 | 20.6071 | 159.0155 | 2.9012 | 13.9075
1075 | 17.9167 | 67.56 | 20.6438 | 159.0098 | 2.8852 | 13.9132
1076 | 17.9333 | 71 | 20.8682 | 159.0059 | 2.859 | 13.9171
1077 | 17.95 | 71.95 | 20.7524 | 159.0024 | 2.8274 | 13.9206
1078 | 17.9667 | 75.17 | 20.7264 | 158.9987 | 2.8009 | 13.9243
1079 | 17.9833 | 69.8 | 20.721 | 158.9955 | 2.78 | 13.9275
1080 | 18 | 66.59 | 20.7179 | 158.995 | 2.7601 | 13.928
1081 | 18.0167 | 68.3 | 20.7727 | 158.9944 | 2.719 | 13.9286
1082 | 18.0333 | 70.36 | 20.6605 | 158.9941 | 2.6813 | 13.9289
1083 | 18.05 | 67.51 | 20.5906 | 158.9947 | 2.6613 | 13.9283
1084 | 18.0667 | 64.81 | 20.7032 | 158.9965 | 2.6599 | 13.9265
1085 | 18.0833 | 66.37 | 20.5551 | 159.0003 | 2.6512 | 13.9227
1086 | 18.1 | 67.67 | 20.3135 | 159.004 | 2.6145 | 13.919
1087 | 18.1167 | 65.59 | 20.3232 | 159.0077 | 2.5948 | 13.9153
1088 | 18.1333 | 62.65 | 20.3392 | 159.0108 | 2.5887 | 13.9122
1089 | 18.15 | 62.08 | 20.2721 | 159.0123 | 2.5787 | 13.9107
1090 | 18.1667 | 62.05 | 20.4145 | 159.0115 | 2.536 | 13.9115
1091 | 18.1833 | 61.23 | 20.5375 | 159.0097 | 2.5091 | 13.9133
1092 | 18.2 | 58.57 | 20.6927 | 159.0078 | 2.4852 | 13.9152
1093 | 18.2167 | 63.27 | 20.8091 | 159.0052 | 2.4732 | 13.9178
1094 | 18.2333 | 60.89 | 20.8661 | 159.0009 | 2.4683 | 13.9221
1095 | 18.25 | 61.02 | 20.8651 | 158.9959 | 2.4556 | 13.9271
1096 | 18.2667 | 54.99 | 21.0351 | 158.99 | 2.4385 | 13.933
1097 | 18.2833 | 57.8 | 21.0764 | 158.9834 | 2.3998 | 13.9396
1098 | 18.3 | 57.58 | 21.0853 | 158.9781 | 2.3841 | 13.9449
1099 | 18.3167 | 58.03 | 21.1226 | 158.9758 | 2.3458 | 13.9472
1100 | 18.3333 | 55.95 | 21.0052 | 158.9753 | 2.3099 | 13.9477
1101 | 18.35 | 57.71 | 20.9242 | 158.9753 | 2.2899 | 13.9477
1102 | 18.3667 | 57.72 | 20.8763 | 158.975 | 2.2616 | 13.948
1103 | 18.3833 | 56.99 | 20.7897 | 158.9753 | 2.2312 | 13.9477
1104 | 18.4 | 52.74 | 20.6655 | 158.9775 | 2.2228 | 13.9455
1105 | 18.4167 | 53.13 | 20.7771 | 158.9804 | 2.204 | 13.9426
1106 | 18.4333 | 54.01 | 20.7426 | 158.983 | 2.1869 | 13.94
1107 | 18.45 | 52.83 | 20.7538 | 158.9858 | 2.177 | 13.9372
1108 | 18.4667 | 51.34 | 20.8265 | 158.9878 | 2.1709 | 13.9352
1109 | 18.4833 | 48.07 | 20.782 | 158.9869 | 2.1549 | 13.9361
1110 | 18.5 | 50.11 | 20.9056 | 158.9855 | 2.1336 | 13.9375
1111 | 18.5167 | 51.58 | 20.8603 | 158.9841 | 2.1286 | 13.9389
1112 | 18.5333 | 52.18 | 20.8378 | 158.9825 | 2.1172 | 13.9405
1113 | 18.55 | 50.44 | 20.9062 | 158.9814 | 2.102 | 13.9416
1114 | 18.5667 | 51.76 | 20.961 | 158.9792 | 2.0887 | 13.9438
1115 | 18.5833 | 51.21 | 20.9588 | 158.9755 | 2.069 | 13.9475
1116 | 18.6 | 51.75 | 20.9084 | 158.9727 | 2.0388 | 13.9503
1117 | 18.6167 | 51.25 | 20.8207 | 158.9703 | 2.0113 | 13.9527
1118 | 18.6333 | 47.73 | 20.807 | 158.9678 | 1.998 | 13.9552
1119 | 18.65 | 52.27 | 20.8106 | 158.966 | 1.9872 | 13.957
1120 | 18.6667 | 45.94 | 20.7549 | 158.9629 | 1.9802 | 13.9601
1121 | 18.6833 | 45.14 | 20.7693 | 158.9601 | 1.9582 | 13.9629
1122 | 18.7 | 47.21 | 20.8351 | 158.9575 | 1.9434 | 13.9655
1123 | 18.7167 | 47.62 | 20.9028 | 158.9543 | 1.9283 | 13.9687
1124 | 18.7333 | 46.27 | 20.8701 | 158.9507 | 1.9027 | 13.9723
1125 | 18.75 | 44.57 | 20.8871 | 158.9499 | 1.8854 | 13.9731
1126 | 18.7667 | 46.15 | 21.0985 | 158.9497 | 1.875 | 13.9733
1127 | 18.7833 | 42.76 | 21.1552 | 158.9509 | 1.8614 | 13.9721
1128 | 18.8 | 41.95 | 21.1602 | 158.9513 | 1.8637 | 13.9717
1129 | 18.8167 | 44.94 | 21.1685 | 158.9521 | 1.8518 | 13.9709
1130 | 18.8333 | 48 | 21.1458 | 158.9525 | 1.8385 | 13.9705
1131 | 18.85 | 45.03 | 21.1557 | 158.9529 | 1.8312 | 13.9701
1132 | 18.8667 | 45.23 | 21.072 | 158.9528 | 1.8162 | 13.9702
1133 | 18.8833 | 41.23 | 21.0083 | 158.952 | 1.8003 | 13.971
1134 | 18.9 | 40.89 | 21.1326 | 158.9517 | 1.7887 | 13.9713
1135 | 18.9167 | 40.6 | 21.0385 | 158.9491 | 1.7855 | 13.9739
1136 | 18.9333 | 41.63 | 21.0424 | 158.9455 | 1.7756 | 13.9775
1137 | 18.95 | 43.04 | 21.1835 | 158.9397 | 1.7559 | 13.9833
1138 | 18.9667 | 42.05 | 21.269 | 158.9348 | 1.74 | 13.9882
1139 | 18.9833 | 45.03 | 21.2964 | 158.9312 | 1.7336 | 13.9918
1140 | 19 | 45.34 | 21.2996 | 158.9294 | 1.7373 | 13.9936
1141 | 19.0167 | 47.17 | 21.332 | 158.9268 | 1.7241 | 13.9962
1142 | 19.0333 | 46.41 | 21.3728 | 158.9254 | 1.711 | 13.9976
1143 | 19.05 | 43.67 | 21.3741 | 158.9257 | 1.704 | 13.9973
1144 | 19.0667 | 40.66 | 21.231 | 158.9247 | 1.6866 | 13.9983
1145 | 19.0833 | 43.35 | 21.3147 | 158.9237 | 1.6798 | 13.9993
1146 | 19.1 | 46.7 | 21.1518 | 158.9237 | 1.6673 | 13.9993
1147 | 19.1167 | 43.84 | 20.9471 | 158.9244 | 1.663 | 13.9986
1148 | 19.1333 | 42.02 | 20.9174 | 158.9256 | 1.6597 | 13.9974
1149 | 19.15 | 39.02 | 20.9169 | 158.9247 | 1.6611 | 13.9983
1150 | 19.1667 | 37.59 | 20.9239 | 158.9225 | 1.6477 | 14.0005
1151 | 19.1833 | 37.76 | 20.7471 | 158.9205 | 1.6352 | 14.0025
1152 | 19.2 | 40.71 | 20.7384 | 158.918 | 1.6246 | 14.005
1153 | 19.2167 | 37.24 | 20.7198 | 158.9158 | 1.6127 | 14.0072
1154 | 19.2333 | 36.98 | 20.705 | 158.9143 | 1.6056 | 14.0087
1155 | 19.25 | 38.37 | 20.6732 | 158.9119 | 1.594 | 14.0111
1156 | 19.2667 | 40.55 | 20.7041 | 158.908 | 1.6006 | 14.015
1157 | 19.2833 | 38 | 20.8672 | 158.9034 | 1.5936 | 14.0196
1158 | 19.3 | 38.29 | 20.7499 | 158.8995 | 1.5814 | 14.0235
1159 | 19.3167 | 37.9 | 20.7973 | 158.8964 | 1.5786 | 14.0266
1160 | 19.3333 | 38.33 | 20.7333 | 158.8945 | 1.5633 | 14.0285
1161 | 19.35 | 41.05 | 20.8997 | 158.8932 | 1.5682 | 14.0298
1162 | 19.3667 | 39.61 | 20.8973 | 158.893 | 1.5724 | 14.03
1163 | 19.3833 | 35.69 | 20.8456 | 158.8934 | 1.5448 | 14.0296
1164 | 19.4 | 35.05 | 20.8068 | 158.8947 | 1.5243 | 14.0283
1165 | 19.4167 | 38.67 | 20.8358 | 158.8971 | 1.5193 | 14.0259
1166 | 19.4333 | 38.79 | 20.8312 | 158.9011 | 1.5002 | 14.0219
1167 | 19.45 | 36.42 | 20.7894 | 158.9039 | 1.4858 | 14.0191
1168 | 19.4667 | 39.96 | 20.9367 | 158.9059 | 1.4837 | 14.0171
1169 | 19.4833 | 38.77 | 20.8931 | 158.9079 | 1.4874 | 14.0151
1170 | 19.5 | 33.11 | 20.9517 | 158.9098 | 1.4828 | 14.0132
1171 | 19.5167 | 36.49 | 20.9875 | 158.9123 | 1.4671 | 14.0107
1172 | 19.5333 | 37.44 | 21.0583 | 158.913 | 1.4555 | 14.01
1173 | 19.55 | 34.79 | 21.0356 | 158.9112 | 1.4679 | 14.0118
1174 | 19.5667 | 33.08 | 21.1042 | 158.9076 | 1.4614 | 14.0154
1175 | 19.5833 | 30.46 | 21.1021 | 158.9033 | 1.4475 | 14.0197
1176 | 19.6 | 30.63 | 21.0763 | 158.8985 | 1.447 | 14.0245
1177 | 19.6167 | 31.63 | 20.9904 | 158.8947 | 1.446 | 14.0283
1178 | 19.6333 | 32.73 | 20.8377 | 158.8901 | 1.4463 | 14.0329
1179 | 19.65 | 31.91 | 20.7978 | 158.8867 | 1.4358 | 14.0363
1180 | 19.6667 | 30.37 | 20.7612 | 158.883 | 1.4293 | 14.04
1181 | 19.6833 | 28.41 | 20.5521 | 158.8788 | 1.4306 | 14.0442
1182 | 19.7 | 29.45 | 20.3887 | 158.8757 | 1.4134 | 14.0473
1183 | 19.7167 | 33.62 | 20.4895 | 158.875 | 1.4028 | 14.048
1184 | 19.7333 | 32.98 | 20.4914 | 158.8755 | 1.3927 | 14.0475
1185 | 19.75 | 34.63 | 20.4419 | 158.8773 | 1.3783 | 14.0457
1186 | 19.7667 | 33.97 | 20.4365 | 158.8801 | 1.3682 | 14.0429
1187 | 19.7833 | 33.31 | 20.4868 | 158.8844 | 1.3742 | 14.0386
1188 | 19.8 | 30.72 | 20.513 | 158.8888 | 1.358 | 14.0342
1189 | 19.8167 | 29.05 | 20.5319 | 158.8921 | 1.3406 | 14.0309
1190 | 19.8333 | 31.53 | 20.5489 | 158.8951 | 1.3399 | 14.0279
1191 | 19.85 | 34.71 | 20.6131 | 158.8978 | 1.3281 | 14.0252
1192 | 19.8667 | 32.75 | 20.6858 | 158.8999 | 1.3197 | 14.0231
1193 | 19.8833 | 30.58 | 20.5723 | 158.8997 | 1.3044 | 14.0233
1194 | 19.9 | 31.84 | 20.7138 | 158.8994 | 1.2844 | 14.0236
1195 | 19.9167 | 30.06 | 20.7049 | 158.8995 | 1.2797 | 14.0235
1196 | 19.9333 | 28.07 | 20.7784 | 158.9003 | 1.2623 | 14.0227
1197 | 19.95 | 27.92 | 20.7297 | 158.9007 | 1.2571 | 14.0223
1198 | 19.9667 | 27.25 | 20.7684 | 158.9 | 1.2555 | 14.023
1199 | 19.9833 | 30.47 | 20.7589 | 158.898 | 1.225 | 14.025
1200 | 20 | 28.19 | 20.6439 | 158.8962 | 1.2035 | 14.0268
1201 | 20.0167 | 25.25 | 20.6446 | 158.8947 | 1.1906 | 14.0283
1202 | 20.0333 | 26.42 | 20.701 | 158.893 | 1.1873 | 14.03
1203 | 20.05 | 29.73 | 20.8007 | 158.8922 | 1.1802 | 14.0308
1204 | 20.0667 | 25.38 | 20.7609 | 158.8917 | 1.1701 | 14.0313
1205 | 20.0833 | 25.84 | 20.8418 | 158.8893 | 1.1604 | 14.0337
1206 | 20.1 | 26.67 | 20.8376 | 158.8859 | 1.1542 | 14.0371
1207 | 20.1167 | 27.55 | 21.0164 | 158.8817 | 1.14 | 14.0413
1208 | 20.1333 | 26.43 | 20.9271 | 158.8805 | 1.1287 | 14.0425
1209 | 20.15 | 24.89 | 21.0234 | 158.8796 | 1.1209 | 14.0434
1210 | 20.1667 | 29.7 | 21.0478 | 158.8784 | 1.1052 | 14.0446
1211 | 20.1833 | 27.94 | 21.0136 | 158.8764 | 1.0882 | 14.0466
1212 | 20.2 | 26.82 | 20.9402 | 158.8751 | 1.0788 | 14.0479
1213 | 20.2167 | 25.89 | 20.971 | 158.8739 | 1.0788 | 14.0491
1214 | 20.2333 | 23.87 | 20.8726 | 158.8732 | 1.0707 | 14.0498
1215 | 20.25 | 25.45 | 20.9009 | 158.8733 | 1.0713 | 14.0497
1216 | 20.2667 | 24.79 | 20.8884 | 158.8731 | 1.0594 | 14.0499
1217 | 20.2833 | 23.69 | 20.7735 | 158.8722 | 1.06 | 14.0508
1218 | 20.3 | 22.54 | 20.8709 | 158.871 | 1.0468 | 14.052
1219 | 20.3167 | 22.82 | 20.8204 | 158.8705 | 1.0448 | 14.0525
1220 | 20.3333 | 25.4 | 20.9582 | 158.8696 | 1.0309 | 14.0534
1221 | 20.35 | 22.03 | 21.0046 | 158.8698 | 1.0213 | 14.0532
1222 | 20.3667 | 20.2 | 20.9922 | 158.8691 | 1.0136 | 14.0539
1223 | 20.3833 | 22.96 | 20.853 | 158.8688 | 1.0105 | 14.0542
1224 | 20.4 | 25.45 | 20.8194 | 158.8682 | 1.0009 | 14.0548
1225 | 20.4167 | 25.65 | 20.749 | 158.8667 | 0.98902 | 14.0563
1226 | 20.4333 | 24.88 | 20.7304 | 158.8648 | 0.98335 | 14.0582
1227 | 20.45 | 21.18 | 20.7415 | 158.8647 | 0.96764 | 14.0583
1228 | 20.4667 | 24.57 | 20.8 | 158.8641 | 0.96009 | 14.0589
1229 | 20.4833 | 26.99 | 20.8117 | 158.8636 | 0.96178 | 14.0594
1230 | 20.5 | 22.21 | 20.7144 | 158.8644 | 0.95933 | 14.0586
1231 | 20.5167 | 21.89 | 20.7329 | 158.864 | 0.95719 | 14.059
1232 | 20.5333 | 22.99 | 20.6678 | 158.8637 | 0.95186 | 14.0593
1233 | 20.55 | 17.56 | 20.7128 | 158.8635 | 0.94947 | 14.0595
1234 | 20.5667 | 21.76 | 20.7311 | 158.8623 | 0.93638 | 14.0607
1235 | 20.5833 | 21.5 | 20.6594 | 158.8631 | 0.92934 | 14.0599
1236 | 20.6 | 23.01 | 20.6625 | 158.8643 | 0.91886 | 14.0587
1237 | 20.6167 | 22.95 | 20.6293 | 158.8645 | 0.92485 | 14.0585
1238 | 20.6333 | 21.55 | 20.5852 | 158.8644 | 0.92448 | 14.0586
1239 | 20.65 | 22.73 | 20.5519 | 158.8637 | 0.90827 | 14.0593
1240 | 20.6667 | 20.99 | 20.4764 | 158.8629 | 0.90041 | 14.0601
1241 | 20.6833 | 20.19 | 20.555 | 158.8634 | 0.89813 | 14.0596
1242 | 20.7 | 19.04 | 20.7007 | 158.8647 | 0.90137 | 14.0583
1243 | 20.7167 | 20.09 | 20.781 | 158.8649 | 0.8919 | 14.0581
1244 | 20.7333 | 22.96 | 20.7943 | 158.8649 | 0.88429 | 14.0581
1245 | 20.75 | 18.76 | 20.7741 | 158.8625 | 0.87392 | 14.0605
1246 | 20.7667 | 15.92 | 20.7304 | 158.8619 | 0.88921 | 14.0611
1247 | 20.7833 | 18.03 | 20.6744 | 158.8618 | 0.87935 | 14.0612
1248 | 20.8 | 20.56 | 20.5309 | 158.8629 | 0.86915 | 14.0601
1249 | 20.8167 | 20.06 | 20.5289 | 158.8653 | 0.87086 | 14.0577
1250 | 20.8333 | 21.47 | 20.5778 | 158.8666 | 0.85394 | 14.0564
1251 | 20.85 | 18.79 | 20.5127 | 158.867 | 0.84274 | 14.056
1252 | 20.8667 | 17.47 | 20.4847 | 158.8666 | 0.84248 | 14.0564
1253 | 20.8833 | 16.13 | 20.4192 | 158.8665 | 0.84751 | 14.0565
1254 | 20.9 | 18.14 | 20.2802 | 158.8672 | 0.85884 | 14.0558
1255 | 20.9167 | 16.6 | 20.4177 | 158.8689 | 0.8651 | 14.0541
1256 | 20.9333 | 20.57 | 20.5639 | 158.8683 | 0.85206 | 14.0547
1257 | 20.95 | 17.21 | 20.61 | 158.8669 | 0.84638 | 14.0561
1258 | 20.9667 | 19.99 | 20.6682 | 158.8661 | 0.8305 | 14.0569
1259 | 20.9833 | 22.54 | 20.6902 | 158.8647 | 0.81943 | 14.0583
1260 | 21 | 17.13 | 20.775 | 158.8631 | 0.81511 | 14.0599
1261 | 21.0167 | 18.05 | 20.7932 | 158.8614 | 0.81507 | 14.0616
1262 | 21.0333 | 20.04 | 20.8338 | 158.86 | 0.81324 | 14.063
1263 | 21.05 | 19.21 | 20.9537 | 158.8598 | 0.80461 | 14.0632
1264 | 21.0667 | 19.32 | 21.1333 | 158.8606 | 0.79478 | 14.0624
1265 | 21.0833 | 19.43 | 20.9989 | 158.8622 | 0.79129 | 14.0608
1266 | 21.1 | 17.37 | 20.8673 | 158.8642 | 0.78554 | 14.0588
1267 | 21.1167 | 15.13 | 20.8086 | 158.8665 | 0.79146 | 14.0565
1268 | 21.1333 | 15.56 | 20.8168 | 158.8661 | 0.7933 | 14.0569
1269 | 21.15 | 18.64 | 20.8148 | 158.8653 | 0.78494 | 14.0577
1270 | 21.1667 | 19.12 | 20.7235 | 158.8652 | 0.78487 | 14.0578
1271 | 21.1833 | 19.43 | 20.8042 | 158.8657 | 0.78245 | 14.0573
1272 | 21.2 | 19.23 | 20.7612 | 158.867 | 0.77847 | 14.056
1273 | 21.2167 | 20.56 | 20.5992 | 158.8678 | 0.76897 | 14.0552
1274 | 21.2333 | 18.03 | 20.56 | 158.8666 | 0.75474 | 14.0564
1275 | 21.25 | 15.33 | 20.5626 | 158.8641 | 0.74963 | 14.0589
1276 | 21.2667 | 18.32 | 20.7529 | 158.8626 | 0.74649 | 14.0604
1277 | 21.2833 | 14.54 | 20.7529 | 158.8612 | 0.754 | 14.0618
1278 | 21.3 | 15.6 | 20.7166 | 158.8602 | 0.75098 | 14.0628
1279 | 21.3167 | 14.77 | 20.6481 | 158.8593 | 0.7493 | 14.0637
1280 | 21.3333 | 13.68 | 20.7139 | 158.8596 | 0.74254 | 14.0634
1281 | 21.35 | 14.05 | 20.6031 | 158.8609 | 0.73702 | 14.0621
1282 | 21.3667 | 15.29 | 20.5869 | 158.8604 | 0.72876 | 14.0626
1283 | 21.3833 | 15.64 | 20.612 | 158.8577 | 0.72482 | 14.0653
1284 | 21.4 | 9.11 | 20.6355 | 158.8559 | 0.72282 | 14.0671
1285 | 21.4167 | 15.34 | 20.7199 | 158.8545 | 0.71513 | 14.0685
1286 | 21.4333 | 16.78 | 20.5067 | 158.853 | 0.72302 | 14.07
1287 | 21.45 | 15.13 | 20.4801 | 158.8516 | 0.72005 | 14.0714
1288 | 21.4667 | 15.97 | 20.548 | 158.8504 | 0.7291 | 14.0726
1289 | 21.4833 | 18.04 | 20.6481 | 158.849 | 0.73205 | 14.074
1290 | 21.5 | 14.71 | 20.6641 | 158.8469 | 0.71802 | 14.0761
1291 | 21.5167 | 13.27 | 20.6811 | 158.8449 | 0.7316 | 14.0781
1292 | 21.5333 | 16.99 | 20.6498 | 158.8431 | 0.72558 | 14.0799
1293 | 21.55 | 16.94 | 20.6484 | 158.8427 | 0.72944 | 14.0803
1294 | 21.5667 | 13.53 | 20.6426 | 158.8423 | 0.73249 | 14.0807
1295 | 21.5833 | 15.04 | 20.7543 | 158.8439 | 0.73686 | 14.0791
1296 | 21.6 | 12.75 | 20.7371 | 158.8454 | 0.73549 | 14.0776
1297 | 21.6167 | 14.08 | 20.7694 | 158.8472 | 0.71982 | 14.0758
1298 | 21.6333 | 13.43 | 20.8279 | 158.8491 | 0.72442 | 14.0739
1299 | 21.65 | 15.07 | 20.7459 | 158.8515 | 0.72551 | 14.0715
1300 | 21.6667 | 13.07 | 20.6889 | 158.8529 | 0.71364 | 14.0701
1301 | 21.6833 | 13.83 | 20.7406 | 158.8515 | 0.70936 | 14.0715
1302 | 21.7 | 14.18 | 20.7264 | 158.8505 | 0.71256 | 14.0725
1303 | 21.7167 | 15.84 | 20.8392 | 158.8506 | 0.69908 | 14.0724
1304 | 21.7333 | 13.76 | 20.8904 | 158.8518 | 0.69805 | 14.0712
1305 | 21.75 | 14.23 | 20.8413 | 158.8525 | 0.7036 | 14.0705
1306 | 21.7667 | 15.75 | 20.8726 | 158.8522 | 0.68692 | 14.0708
1307 | 21.7833 | 13.95 | 20.9492 | 158.8501 | 0.6927 | 14.0729
1308 | 21.8 | 14.37 | 21.0019 | 158.847 | 0.72264 | 14.076
1309 | 21.8167 | 11.8 | 21.1031 | 158.844 | 0.71378 | 14.079
1310 | 21.8333 | 16.15 | 21.0835 | 158.8428 | 0.7061 | 14.0802
1311 | 21.85 | 15.56 | 21.092 | 158.845 | 0.72266 | 14.078
1312 | 21.8667 | 13.98 | 21.1933 | 158.8479 | 0.70378 | 14.0751
1313 | 21.8833 | 15.65 | 21.0705 | 158.8505 | 0.69449 | 14.0725
1314 | 21.9 | 13.39 | 20.9126 | 158.8504 | 0.68009 | 14.0726
1315 | 21.9167 | 13.38 | 20.8626 | 158.8482 | 0.66646 | 14.0748
1316 | 21.9333 | 13.78 | 20.8117 | 158.8464 | 0.65947 | 14.0766
1317 | 21.95 | 14.15 | 20.8018 | 158.8473 | 0.66908 | 14.0757
1318 | 21.9667 | 15.78 | 20.7283 | 158.8503 | 0.65694 | 14.0727
1319 | 21.9833 | 12.24 | 20.6956 | 158.853 | 0.65809 | 14.07
1320 | 22 | 14.06 | 20.7882 | 158.8536 | 0.65529 | 14.0694
1321 | 22.0167 | 11.53 | 20.7101 | 158.8532 | 0.65559 | 14.0698
1322 | 22.0333 | 12.78 | 20.6649 | 158.8525 | 0.65168 | 14.0705
1323 | 22.05 | 13.61 | 20.7278 | 158.8504 | 0.63655 | 14.0726
1324 | 22.0667 | 12.72 | 20.9338 | 158.8491 | 0.63479 | 14.0739
1325 | 22.0833 | 16.04 | 20.859 | 158.855 | 0.6251 | 14.068
1326 | 22.1 | 13.63 | 20.8367 | 158.8663 | 0.63368 | 14.0567
1327 | 22.1167 | 14.2 | 20.7491 | 158.8909 | 0.63604 | 14.0321
1328 | 22.1333 | 16.35 | 20.6311 | 158.9228 | 0.63049 | 14.0002
1329 | 22.15 | 15.29 | 20.6242 | 158.9584 | 0.62598 | 13.9646