## B5-1
Test Time (s) | Time (min) | HRR (kW) | Exhaust Flow (kg/s) | FuelMass (kg) | HeatFlux (kW/m2) | Mass Loss (kg)
0 | 0 | 0.14 | 20.3947 | 172.2436 | 0.25637 | -0.001219
1 | 0.016667 | 2.55 | 20.2741 | 172.2428 | 0.26247 | -0.000419
2 | 0.033333 | 1.1 | 20.1574 | 172.2418 | 0.27438 | 0.000581
3 | 0.05 | -1.14 | 20.2906 | 172.2403 | 0.27936 | 0.002081
4 | 0.066667 | 7.69 | 20.4412 | 172.2365 | 0.28183 | 0.005881
5 | 0.083333 | 10.22 | 20.4099 | 172.2326 | 0.28739 | 0.009781
6 | 0.1 | 12.34 | 20.5409 | 172.2291 | 0.31194 | 0.013281
7 | 0.11667 | 15.39 | 20.6256 | 172.2272 | 0.31909 | 0.015181
8 | 0.13333 | 17.1 | 20.5661 | 172.2258 | 0.34263 | 0.016581
9 | 0.15 | 15.49 | 20.5982 | 172.2241 | 0.37415 | 0.018281
10 | 0.16667 | 15.39 | 20.7301 | 172.2228 | 0.38944 | 0.019581
11 | 0.18333 | 14.48 | 20.7257 | 172.2213 | 0.39012 | 0.021081
12 | 0.2 | 17.94 | 20.7834 | 172.2199 | 0.40062 | 0.022481
13 | 0.21667 | 14.59 | 20.7569 | 172.2198 | 0.41438 | 0.022581
14 | 0.23333 | 15.26 | 20.7615 | 172.2215 | 0.41399 | 0.020881
15 | 0.25 | 19 | 20.7883 | 172.2236 | 0.42425 | 0.018781
16 | 0.26667 | 18.22 | 20.8283 | 172.2252 | 0.43831 | 0.017181
17 | 0.28333 | 18.54 | 20.7794 | 172.2254 | 0.45043 | 0.016981
18 | 0.3 | 20.77 | 20.8893 | 172.2251 | 0.44799 | 0.017281
19 | 0.31667 | 20.93 | 20.9745 | 172.2251 | 0.45791 | 0.017281
20 | 0.33333 | 21.98 | 20.8599 | 172.2253 | 0.47443 | 0.017081
21 | 0.35 | 22.88 | 20.9161 | 172.226 | 0.50465 | 0.016381
22 | 0.36667 | 17.75 | 20.9694 | 172.2263 | 0.50356 | 0.016081
23 | 0.38333 | 18.44 | 21.0238 | 172.2263 | 0.53398 | 0.016081
24 | 0.4 | 19.91 | 21.1046 | 172.2254 | 0.55734 | 0.016981
25 | 0.41667 | 21.34 | 21.0657 | 172.2255 | 0.5749 | 0.016881
26 | 0.43333 | 22.91 | 20.9741 | 172.2253 | 0.58428 | 0.017081
27 | 0.45 | 21.12 | 20.9901 | 172.226 | 0.60964 | 0.016381
28 | 0.46667 | 21.1 | 20.9528 | 172.227 | 0.6264 | 0.015381
29 | 0.48333 | 20.06 | 20.887 | 172.228 | 0.62047 | 0.014381
30 | 0.5 | 20.64 | 20.9048 | 172.2292 | 0.6567 | 0.013181
31 | 0.51667 | 22.71 | 20.7708 | 172.2294 | 0.66417 | 0.012981
32 | 0.53333 | 22.77 | 20.7419 | 172.23 | 0.68441 | 0.012381
33 | 0.55 | 23.58 | 20.5525 | 172.2305 | 0.7083 | 0.011881
34 | 0.56667 | 18.76 | 20.3023 | 172.2303 | 0.72995 | 0.012081
35 | 0.58333 | 18.84 | 20.3753 | 172.2301 | 0.74049 | 0.012281
36 | 0.6 | 20.68 | 20.395 | 172.2299 | 0.75909 | 0.012481
37 | 0.61667 | 20.55 | 20.3264 | 172.229 | 0.77088 | 0.013381
38 | 0.63333 | 23.89 | 20.3209 | 172.2283 | 0.78834 | 0.014081
39 | 0.65 | 24.38 | 20.3691 | 172.2276 | 0.80529 | 0.014781
40 | 0.66667 | 26.44 | 20.4773 | 172.2255 | 0.83836 | 0.016881
41 | 0.68333 | 24.06 | 20.6179 | 172.2239 | 0.85562 | 0.018481
42 | 0.7 | 23.2 | 20.6494 | 172.2213 | 0.86706 | 0.021081
43 | 0.71667 | 22.77 | 20.7633 | 172.2186 | 0.88704 | 0.023781
44 | 0.73333 | 23.18 | 21.0771 | 172.2164 | 0.89313 | 0.025981
45 | 0.75 | 27.4 | 21.0334 | 172.2141 | 0.9196 | 0.028281
46 | 0.76667 | 29.46 | 21.0985 | 172.2129 | 0.93646 | 0.029481
47 | 0.78333 | 31.34 | 21.2529 | 172.212 | 0.97132 | 0.030381
48 | 0.8 | 29.59 | 21.3961 | 172.2097 | 1.0118 | 0.032681
49 | 0.81667 | 30.61 | 21.3818 | 172.2077 | 1.0305 | 0.034681
50 | 0.83333 | 30.92 | 21.3108 | 172.2061 | 1.0611 | 0.036281
51 | 0.85 | 31.87 | 21.3999 | 172.2052 | 1.084 | 0.037181
52 | 0.86667 | 30.62 | 21.4325 | 172.205 | 1.0838 | 0.037381
53 | 0.88333 | 30.8 | 21.4582 | 172.2048 | 1.1168 | 0.037581
54 | 0.9 | 33.3 | 21.2204 | 172.2038 | 1.1354 | 0.038581
55 | 0.91667 | 30.9 | 21.176 | 172.2022 | 1.1335 | 0.040181
56 | 0.93333 | 31.94 | 21.1984 | 172.1995 | 1.1694 | 0.042881
57 | 0.95 | 32.33 | 21.1371 | 172.1963 | 1.1554 | 0.046081
58 | 0.96667 | 31.45 | 21.0832 | 172.1936 | 1.1678 | 0.048781
59 | 0.98333 | 35.85 | 21.0696 | 172.1917 | 1.184 | 0.050681
60 | 1 | 32.51 | 21.0625 | 172.1895 | 1.2087 | 0.052881
61 | 1.0167 | 32.35 | 20.962 | 172.1865 | 1.273 | 0.055881
62 | 1.0333 | 29.78 | 20.7944 | 172.1836 | 1.3019 | 0.058781
63 | 1.05 | 33.74 | 20.6798 | 172.1807 | 1.3145 | 0.061681
64 | 1.0667 | 34.05 | 20.7256 | 172.1782 | 1.3444 | 0.064181
65 | 1.0833 | 36.19 | 20.7433 | 172.1775 | 1.3591 | 0.064881
66 | 1.1 | 34.71 | 20.6995 | 172.1776 | 1.4106 | 0.064781
67 | 1.1167 | 35.4 | 20.6954 | 172.1778 | 1.4186 | 0.064581
68 | 1.1333 | 31.84 | 20.6636 | 172.1786 | 1.4693 | 0.063781
69 | 1.15 | 36.25 | 20.6767 | 172.1764 | 1.5413 | 0.065981
70 | 1.1667 | 36.91 | 20.8724 | 172.1738 | 1.5585 | 0.068581
71 | 1.1833 | 38.35 | 20.8547 | 172.1714 | 1.5388 | 0.070981
72 | 1.2 | 37.83 | 20.9557 | 172.1709 | 1.5717 | 0.071481
73 | 1.2167 | 40.68 | 20.9665 | 172.1703 | 1.5736 | 0.072081
74 | 1.2333 | 39.92 | 21.0487 | 172.1697 | 1.5947 | 0.072681
75 | 1.25 | 40.8 | 21.0566 | 172.1683 | 1.5864 | 0.074081
76 | 1.2667 | 37.15 | 21.0895 | 172.1663 | 1.6047 | 0.076081
77 | 1.2833 | 41.99 | 21.0828 | 172.1656 | 1.5801 | 0.076781
78 | 1.3 | 38.87 | 21.1563 | 172.1631 | 1.6442 | 0.079281
79 | 1.3167 | 37.29 | 21.236 | 172.1623 | 1.6615 | 0.080081
80 | 1.3333 | 36.47 | 21.0548 | 172.1623 | 1.6744 | 0.080081
81 | 1.35 | 39.63 | 21.0569 | 172.1624 | 1.6476 | 0.079981
82 | 1.3667 | 43.18 | 21.0628 | 172.1604 | 1.3307 | 0.081981
83 | 1.3833 | 38.82 | 21.0721 | 172.1591 | 1.1993 | 0.083281
84 | 1.4 | 34.44 | 20.9887 | 172.1587 | 1.1477 | 0.083681
85 | 1.4167 | 33.13 | 21.024 | 172.1582 | 1.1409 | 0.084181
86 | 1.4333 | 30.3 | 20.9699 | 172.1565 | 1.1573 | 0.085881
87 | 1.45 | 32.16 | 20.8908 | 172.1544 | 1.1693 | 0.087981
88 | 1.4667 | 30.73 | 20.8389 | 172.1553 | 1.1596 | 0.087081
89 | 1.4833 | 26.68 | 20.8227 | 172.1562 | 1.0684 | 0.086181
90 | 1.5 | 27.06 | 20.8077 | 172.1571 | 1.053 | 0.085281
91 | 1.5167 | 22.87 | 20.854 | 172.1567 | 1.0392 | 0.085681
92 | 1.5333 | 22.13 | 20.7854 | 172.1567 | 1.0567 | 0.085681
93 | 1.55 | 25.51 | 20.8324 | 172.1554 | 1.0687 | 0.086981
94 | 1.5667 | 22.66 | 20.8634 | 172.1544 | 1.0835 | 0.087981
95 | 1.5833 | 23.27 | 20.8141 | 172.1527 | 1.0965 | 0.089681
96 | 1.6 | 26.8 | 20.8189 | 172.1518 | 1.1163 | 0.090581
97 | 1.6167 | 22.73 | 20.8422 | 172.15 | 1.1248 | 0.092381
98 | 1.6333 | 21.79 | 20.8318 | 172.147 | 1.1243 | 0.095381
99 | 1.65 | 22.26 | 20.8171 | 172.1431 | 1.1259 | 0.099281
100 | 1.6667 | 25.01 | 20.7655 | 172.14 | 1.1111 | 0.10238
101 | 1.6833 | 23.83 | 20.7254 | 172.1391 | 1.1336 | 0.10328
102 | 1.7 | 26.47 | 20.7714 | 172.1383 | 1.1588 | 0.10408
103 | 1.7167 | 22.7 | 20.7846 | 172.138 | 1.1517 | 0.10438
104 | 1.7333 | 24.53 | 20.7183 | 172.1371 | 1.1672 | 0.10528
105 | 1.75 | 23.96 | 20.759 | 172.1372 | 1.1718 | 0.10518
106 | 1.7667 | 25.35 | 20.8519 | 172.1365 | 1.1488 | 0.10588
107 | 1.7833 | 27.36 | 20.8963 | 172.1352 | 1.1417 | 0.10718
108 | 1.8 | 23.43 | 20.9922 | 172.1351 | 1.1627 | 0.10728
109 | 1.8167 | 21.68 | 20.9039 | 172.1357 | 1.1739 | 0.10668
110 | 1.8333 | 21.55 | 20.9732 | 172.1368 | 1.1719 | 0.10558
111 | 1.85 | 21.17 | 20.9669 | 172.1374 | 1.1905 | 0.10498
112 | 1.8667 | 28.14 | 21.0028 | 172.1372 | 1.1937 | 0.10518
113 | 1.8833 | 26.55 | 21.0004 | 172.138 | 1.1999 | 0.10438
114 | 1.9 | 26.52 | 21.0002 | 172.1392 | 1.2398 | 0.10318
115 | 1.9167 | 28.6 | 20.9999 | 172.1387 | 1.2981 | 0.10368
116 | 1.9333 | 28.77 | 21 | 172.138 | 1.2755 | 0.10438
117 | 1.95 | 28.03 | 20.9723 | 172.1377 | 1.2613 | 0.10468
118 | 1.9667 | 31 | 20.7788 | 172.1359 | 1.3222 | 0.10648
119 | 1.9833 | 31.94 | 20.8494 | 172.1346 | 1.3389 | 0.10778
120 | 2 | 29.71 | 20.8151 | 172.1319 | 1.3713 | 0.11048
121 | 2.0167 | 29.57 | 20.8931 | 172.129 | 1.3736 | 0.11338
122 | 2.0333 | 34.85 | 20.8747 | 172.1264 | 1.4006 | 0.11598
123 | 2.05 | 33.23 | 20.9054 | 172.1227 | 1.3871 | 0.11968
124 | 2.0667 | 29.16 | 20.8949 | 172.1196 | 1.4039 | 0.12278
125 | 2.0833 | 32.08 | 20.9982 | 172.1176 | 1.4331 | 0.12478
126 | 2.1 | 29.55 | 20.8705 | 172.1157 | 1.4596 | 0.12668
127 | 2.1167 | 29.48 | 20.8756 | 172.1133 | 1.4962 | 0.12908
128 | 2.1333 | 33.88 | 21.054 | 172.1104 | 1.54 | 0.13198
129 | 2.15 | 31.36 | 21.1668 | 172.1066 | 1.5559 | 0.13578
130 | 2.1667 | 34.51 | 21.272 | 172.103 | 1.6118 | 0.13938
131 | 2.1833 | 33.17 | 21.2337 | 172.0994 | 1.6496 | 0.14298
132 | 2.2 | 31.81 | 21.2262 | 172.098 | 1.6233 | 0.14438
133 | 2.2167 | 33.6 | 21.2643 | 172.0968 | 1.6533 | 0.14558
134 | 2.2333 | 34.08 | 21.3451 | 172.0945 | 1.6162 | 0.14788
135 | 2.25 | 34.37 | 21.1518 | 172.092 | 1.6402 | 0.15038
136 | 2.2667 | 34.65 | 21.1029 | 172.0905 | 1.6643 | 0.15188
137 | 2.2833 | 35.55 | 21.1286 | 172.0897 | 1.6904 | 0.15268
138 | 2.3 | 32.57 | 20.9378 | 172.091 | 1.729 | 0.15138
139 | 2.3167 | 37.38 | 20.7747 | 172.0933 | 1.7433 | 0.14908
140 | 2.3333 | 37.51 | 20.5972 | 172.095 | 1.718 | 0.14738
141 | 2.35 | 35.23 | 20.5279 | 172.0958 | 1.7234 | 0.14658
142 | 2.3667 | 38.11 | 20.5159 | 172.0949 | 1.725 | 0.14748
143 | 2.3833 | 35.99 | 20.4677 | 172.093 | 1.6732 | 0.14938
144 | 2.4 | 36.08 | 20.4257 | 172.0918 | 1.6796 | 0.15058
145 | 2.4167 | 34.09 | 20.4919 | 172.0908 | 1.7004 | 0.15158
146 | 2.4333 | 34.58 | 20.5683 | 172.0906 | 1.6772 | 0.15178
147 | 2.45 | 32.27 | 20.5415 | 172.0899 | 1.6905 | 0.15248
148 | 2.4667 | 35.08 | 20.7288 | 172.0882 | 1.7196 | 0.15418
149 | 2.4833 | 40.36 | 20.7625 | 172.0865 | 1.7229 | 0.15588
150 | 2.5 | 38.23 | 20.8233 | 172.0859 | 1.7294 | 0.15648
151 | 2.5167 | 38.01 | 20.9139 | 172.0848 | 1.702 | 0.15758
152 | 2.5333 | 37.51 | 20.9179 | 172.083 | 1.6949 | 0.15938
153 | 2.55 | 40.79 | 21.0054 | 172.0821 | 1.7211 | 0.16028
154 | 2.5667 | 42.15 | 21.0053 | 172.0804 | 1.7575 | 0.16198
155 | 2.5833 | 38.95 | 20.9973 | 172.0785 | 1.7439 | 0.16388
156 | 2.6 | 40.9 | 21.0566 | 172.0762 | 1.7772 | 0.16618
157 | 2.6167 | 41.31 | 21.0545 | 172.0737 | 1.7714 | 0.16868
158 | 2.6333 | 43.94 | 20.9853 | 172.0699 | 1.7718 | 0.17248
159 | 2.65 | 42.28 | 21.0231 | 172.0665 | 1.786 | 0.17588
160 | 2.6667 | 44.12 | 20.9672 | 172.0622 | 1.8075 | 0.18018
161 | 2.6833 | 41.98 | 20.9435 | 172.0588 | 1.7942 | 0.18358
162 | 2.7 | 45.51 | 20.9634 | 172.0563 | 1.8189 | 0.18608
163 | 2.7167 | 44.14 | 20.901 | 172.0543 | 1.805 | 0.18808
164 | 2.7333 | 44.95 | 20.9121 | 172.0521 | 1.7839 | 0.19028
165 | 2.75 | 42.84 | 20.9169 | 172.0498 | 1.7668 | 0.19258
166 | 2.7667 | 41.77 | 20.9609 | 172.0472 | 1.7717 | 0.19518
167 | 2.7833 | 39.51 | 20.9883 | 172.045 | 1.7596 | 0.19738
168 | 2.8 | 38.59 | 20.9363 | 172.0433 | 1.7667 | 0.19908
169 | 2.8167 | 37.9 | 20.8311 | 172.0408 | 1.7501 | 0.20158
170 | 2.8333 | 41.55 | 20.9616 | 172.0403 | 1.7437 | 0.20208
171 | 2.85 | 44.26 | 20.9001 | 172.0413 | 1.7478 | 0.20108
172 | 2.8667 | 47.41 | 20.8594 | 172.0412 | 1.7587 | 0.20118
173 | 2.8833 | 46.85 | 20.8665 | 172.0401 | 1.7274 | 0.20228
174 | 2.9 | 43.03 | 20.8801 | 172.0404 | 1.71 | 0.20198
175 | 2.9167 | 44.28 | 20.91 | 172.0407 | 1.7023 | 0.20168
176 | 2.9333 | 46.43 | 20.7367 | 172.0396 | 1.7265 | 0.20278
177 | 2.95 | 42.24 | 20.6737 | 172.0388 | 1.7246 | 0.20358
178 | 2.9667 | 43.65 | 20.6967 | 172.0376 | 1.7111 | 0.20478
179 | 2.9833 | 45.36 | 20.7107 | 172.0373 | 1.715 | 0.20508
180 | 3 | 48.65 | 20.6202 | 172.0347 | 1.7407 | 0.20768
181 | 3.0167 | 46.71 | 20.669 | 172.03 | 1.7386 | 0.21238
182 | 3.0333 | 46.11 | 20.6258 | 172.0269 | 1.7572 | 0.21548
183 | 3.05 | 49.12 | 20.5222 | 172.0239 | 1.7433 | 0.21848
184 | 3.0667 | 45.39 | 20.5263 | 172.0197 | 1.7258 | 0.22268
185 | 3.0833 | 42.32 | 20.4816 | 172.0157 | 1.7219 | 0.22668
186 | 3.1 | 42.63 | 20.5442 | 172.0127 | 1.7446 | 0.22968
187 | 3.1167 | 47.98 | 20.6323 | 172.0106 | 1.7551 | 0.23178
188 | 3.1333 | 46 | 20.6362 | 172.0082 | 1.7557 | 0.23418
189 | 3.15 | 45.72 | 20.672 | 172.0039 | 1.7621 | 0.23848
190 | 3.1667 | 47.56 | 20.6907 | 171.9996 | 1.7762 | 0.24278
191 | 3.1833 | 49.82 | 20.6349 | 171.9952 | 1.7648 | 0.24718
192 | 3.2 | 47.37 | 20.7226 | 171.9912 | 1.7593 | 0.25118
193 | 3.2167 | 48.69 | 20.7234 | 171.988 | 1.754 | 0.25438
194 | 3.2333 | 45.8 | 20.67 | 171.984 | 1.7607 | 0.25838
195 | 3.25 | 47.62 | 20.629 | 171.9814 | 1.7643 | 0.26098
196 | 3.2667 | 48.54 | 20.6689 | 171.9791 | 1.788 | 0.26328
197 | 3.2833 | 49.56 | 20.5592 | 171.9767 | 1.7711 | 0.26568
198 | 3.3 | 47.96 | 20.4646 | 171.9748 | 1.7258 | 0.26758
199 | 3.3167 | 49.77 | 20.4378 | 171.9723 | 1.6995 | 0.27008
200 | 3.3333 | 49.22 | 20.3959 | 171.971 | 1.6802 | 0.27138
201 | 3.35 | 49.74 | 20.4933 | 171.9693 | 1.6872 | 0.27308
202 | 3.3667 | 50.01 | 20.506 | 171.9665 | 1.6673 | 0.27588
203 | 3.3833 | 51.98 | 20.6708 | 171.9629 | 1.6642 | 0.27948
204 | 3.4 | 44.98 | 20.6262 | 171.9599 | 1.6498 | 0.28248
205 | 3.4167 | 49.13 | 20.7153 | 171.9552 | 1.6705 | 0.28718
206 | 3.4333 | 47.23 | 20.6514 | 171.9526 | 1.6532 | 0.28978
207 | 3.45 | 48.18 | 20.7481 | 171.9512 | 1.6555 | 0.29118
208 | 3.4667 | 49.09 | 20.8239 | 171.9509 | 1.654 | 0.29148
209 | 3.4833 | 47.03 | 20.8045 | 171.9515 | 1.6558 | 0.29088
210 | 3.5 | 51.07 | 20.9038 | 171.9524 | 1.663 | 0.28998
211 | 3.5167 | 48.56 | 20.9469 | 171.9555 | 1.6808 | 0.28688
212 | 3.5333 | 48.32 | 20.779 | 171.959 | 1.6538 | 0.28338
213 | 3.55 | 48.41 | 20.6943 | 171.9611 | 1.6342 | 0.28128
214 | 3.5667 | 49.38 | 20.7449 | 171.9632 | 1.6402 | 0.27918
215 | 3.5833 | 50.54 | 20.8187 | 171.9649 | 1.639 | 0.27748
216 | 3.6 | 50.19 | 20.9593 | 171.9633 | 1.6256 | 0.27908
217 | 3.6167 | 48.75 | 20.9489 | 171.9591 | 1.6378 | 0.28328
218 | 3.6333 | 51.09 | 20.9454 | 171.9548 | 1.617 | 0.28758
219 | 3.65 | 49.04 | 20.9585 | 171.9516 | 1.6301 | 0.29078
220 | 3.6667 | 49.97 | 20.9852 | 171.9476 | 1.6539 | 0.29478
221 | 3.6833 | 51.82 | 20.8639 | 171.9424 | 1.6828 | 0.29998
222 | 3.7 | 49.88 | 20.9758 | 171.9387 | 1.704 | 0.30368
223 | 3.7167 | 50.75 | 21.0198 | 171.936 | 1.6868 | 0.30638
224 | 3.7333 | 54.41 | 21.082 | 171.9352 | 1.677 | 0.30718
225 | 3.75 | 52.36 | 20.8564 | 171.9352 | 1.6721 | 0.30718
226 | 3.7667 | 50.26 | 20.7134 | 171.935 | 1.6867 | 0.30738
227 | 3.7833 | 51.71 | 20.6189 | 171.9355 | 1.6863 | 0.30688
228 | 3.8 | 48.27 | 20.519 | 171.9344 | 1.6774 | 0.30798
229 | 3.8167 | 49.86 | 20.5988 | 171.9326 | 1.646 | 0.30978
230 | 3.8333 | 49.89 | 20.5432 | 171.9294 | 1.642 | 0.31298
231 | 3.85 | 51.03 | 20.5235 | 171.9257 | 1.6548 | 0.31668
232 | 3.8667 | 51.31 | 20.5505 | 171.9212 | 1.6743 | 0.32118
233 | 3.8833 | 52.27 | 20.5111 | 171.9166 | 1.6863 | 0.32578
234 | 3.9 | 49.68 | 20.4603 | 171.9111 | 1.7212 | 0.33128
235 | 3.9167 | 54.78 | 20.5344 | 171.9059 | 1.7352 | 0.33648
236 | 3.9333 | 52.03 | 20.5016 | 171.9032 | 1.7714 | 0.33918
237 | 3.95 | 52.56 | 20.6301 | 171.9007 | 1.7963 | 0.34168
238 | 3.9667 | 57.97 | 20.7996 | 171.8988 | 1.8299 | 0.34358
239 | 3.9833 | 54.41 | 20.7017 | 171.897 | 1.8339 | 0.34538
240 | 4 | 54.71 | 20.6817 | 171.8981 | 1.8148 | 0.34428
241 | 4.0167 | 58.23 | 20.7462 | 171.9002 | 1.7892 | 0.34218
242 | 4.0333 | 60.22 | 20.7607 | 171.9011 | 1.8079 | 0.34128
243 | 4.05 | 57.92 | 20.7744 | 171.9025 | 1.8248 | 0.33988
244 | 4.0667 | 60.38 | 20.9078 | 171.9027 | 1.8579 | 0.33968
245 | 4.0833 | 64.97 | 20.8906 | 171.9026 | 1.8945 | 0.33978
246 | 4.1 | 62.12 | 20.892 | 171.901 | 1.869 | 0.34138
247 | 4.1167 | 60.25 | 20.8436 | 171.8987 | 1.8892 | 0.34368
248 | 4.1333 | 58.6 | 20.8165 | 171.8953 | 1.8793 | 0.34708
249 | 4.15 | 57.5 | 20.878 | 171.892 | 1.8892 | 0.35038
250 | 4.1667 | 59.39 | 20.8349 | 171.8877 | 1.8686 | 0.35468
251 | 4.1833 | 58.1 | 20.8146 | 171.8816 | 1.8647 | 0.36078
252 | 4.2 | 55.73 | 20.8061 | 171.8761 | 1.8881 | 0.36628
253 | 4.2167 | 59.48 | 20.8252 | 171.8702 | 1.8992 | 0.37218
254 | 4.2333 | 60.39 | 20.6831 | 171.8651 | 1.9071 | 0.37728
255 | 4.25 | 60.39 | 20.8664 | 171.8598 | 1.8986 | 0.38258
256 | 4.2667 | 63.99 | 20.9653 | 171.8554 | 1.9626 | 0.38698
257 | 4.2833 | 62.91 | 20.99 | 171.8516 | 1.9893 | 0.39078
258 | 4.3 | 62.46 | 21.0141 | 171.8488 | 2.029 | 0.39358
259 | 4.3167 | 62.49 | 21.0218 | 171.8462 | 2.0452 | 0.39618
260 | 4.3333 | 65.97 | 21.0838 | 171.8436 | 2.1238 | 0.39878
261 | 4.35 | 64.72 | 21.134 | 171.8423 | 2.1793 | 0.40008
262 | 4.3667 | 66.15 | 21.1819 | 171.8418 | 2.2667 | 0.40058
263 | 4.3833 | 71.31 | 21.1561 | 171.8405 | 2.3484 | 0.40188
264 | 4.4 | 74.78 | 21.0801 | 171.8388 | 2.382 | 0.40358
265 | 4.4167 | 74.07 | 20.9525 | 171.8368 | 2.4769 | 0.40558
266 | 4.4333 | 76.33 | 20.9075 | 171.8327 | 2.5715 | 0.40968
267 | 4.45 | 81.12 | 20.8537 | 171.8279 | 2.6299 | 0.41448
268 | 4.4667 | 80.63 | 20.7436 | 171.8236 | 2.6442 | 0.41878
269 | 4.4833 | 82.27 | 20.7708 | 171.8196 | 2.7225 | 0.42278
270 | 4.5 | 83.09 | 20.7394 | 171.8157 | 2.9239 | 0.42668
271 | 4.5167 | 85.56 | 20.728 | 171.8106 | 2.9509 | 0.43178
272 | 4.5333 | 88.22 | 20.7132 | 171.8053 | 2.9687 | 0.43708
273 | 4.55 | 91.22 | 20.7924 | 171.7996 | 3.091 | 0.44278
274 | 4.5667 | 93.3 | 20.8871 | 171.7931 | 3.1251 | 0.44928
275 | 4.5833 | 94.44 | 20.9651 | 171.7887 | 3.059 | 0.45368
276 | 4.6 | 101.24 | 21.0246 | 171.7856 | 2.9682 | 0.45678
277 | 4.6167 | 108.97 | 20.9964 | 171.7833 | 2.9123 | 0.45908
278 | 4.6333 | 107.64 | 21.093 | 171.7793 | 2.8828 | 0.46308
279 | 4.65 | 107.42 | 21.0702 | 171.7733 | 2.8813 | 0.46908
280 | 4.6667 | 106.42 | 21.062 | 171.7668 | 2.8941 | 0.47558
281 | 4.6833 | 104.69 | 21.0479 | 171.7614 | 2.878 | 0.48098
282 | 4.7 | 106.16 | 21.1477 | 171.7559 | 2.895 | 0.48648
283 | 4.7167 | 105.4 | 21.0713 | 171.7523 | 2.9406 | 0.49008
284 | 4.7333 | 105.23 | 21.1138 | 171.7512 | 2.9547 | 0.49118
285 | 4.75 | 109.32 | 21.0096 | 171.7479 | 3.0573 | 0.49448
286 | 4.7667 | 109.72 | 21.009 | 171.7449 | 3.1396 | 0.49748
287 | 4.7833 | 110.44 | 21.1977 | 171.7412 | 3.11 | 0.50118
288 | 4.8 | 109.69 | 21.1606 | 171.7392 | 3.0763 | 0.50318
289 | 4.8167 | 110.94 | 21.1869 | 171.7391 | 3.0509 | 0.50328
290 | 4.8333 | 107.38 | 21.1442 | 171.7381 | 3.1054 | 0.50428
291 | 4.85 | 110.58 | 21.0887 | 171.7375 | 3.2012 | 0.50488
292 | 4.8667 | 109.74 | 20.9059 | 171.7353 | 3.199 | 0.50708
293 | 4.8833 | 111.09 | 20.9178 | 171.7299 | 3.1946 | 0.51248
294 | 4.9 | 114.82 | 20.9062 | 171.7221 | 3.243 | 0.52028
295 | 4.9167 | 118.05 | 21.0374 | 171.7157 | 3.2197 | 0.52668
296 | 4.9333 | 119.51 | 21.0492 | 171.7092 | 3.2227 | 0.53318
297 | 4.95 | 119.87 | 20.9143 | 171.7014 | 3.2608 | 0.54098
298 | 4.9667 | 122.93 | 21.0649 | 171.6927 | 3.2734 | 0.54968
299 | 4.9833 | 126.69 | 21.1066 | 171.6841 | 3.288 | 0.55828
300 | 5 | 129.09 | 21.1398 | 171.6761 | 3.2736 | 0.56628
301 | 5.0167 | 131.92 | 21.1913 | 171.6661 | 3.3437 | 0.57628
302 | 5.0333 | 134.6 | 21.2655 | 171.6574 | 3.3851 | 0.58498
303 | 5.05 | 133.93 | 21.2169 | 171.6518 | 3.3656 | 0.59058
304 | 5.0667 | 135.48 | 21.1446 | 171.6473 | 3.343 | 0.59508
305 | 5.0833 | 135.62 | 21.0478 | 171.641 | 3.3767 | 0.60138
306 | 5.1 | 135.72 | 21.0411 | 171.6337 | 3.4274 | 0.60868
307 | 5.1167 | 143.61 | 20.9415 | 171.6278 | 3.4756 | 0.61458
308 | 5.1333 | 147.15 | 20.8578 | 171.6218 | 3.5364 | 0.62058
309 | 5.15 | 146.48 | 20.8058 | 171.6143 | 3.4983 | 0.62808
310 | 5.1667 | 149.95 | 20.8379 | 171.6072 | 3.549 | 0.63518
311 | 5.1833 | 150.58 | 20.7221 | 171.6005 | 3.6061 | 0.64188
312 | 5.2 | 147.19 | 20.6738 | 171.594 | 3.6594 | 0.64838
313 | 5.2167 | 148.55 | 20.6505 | 171.587 | 3.7086 | 0.65538
314 | 5.2333 | 150.67 | 20.689 | 171.5782 | 3.7352 | 0.66418
315 | 5.25 | 150.95 | 20.6796 | 171.5702 | 3.7764 | 0.67218
316 | 5.2667 | 153.77 | 20.5053 | 171.5628 | 3.8436 | 0.67958
317 | 5.2833 | 153.05 | 20.4982 | 171.5554 | 3.9393 | 0.68698
318 | 5.3 | 157.28 | 20.4089 | 171.5489 | 3.9567 | 0.69348
319 | 5.3167 | 161.19 | 20.419 | 171.5431 | 4.0677 | 0.69928
320 | 5.3333 | 164.79 | 20.3732 | 171.5363 | 4.1333 | 0.70608
321 | 5.35 | 164.69 | 20.3966 | 171.5285 | 4.209 | 0.71388
322 | 5.3667 | 166.02 | 20.4203 | 171.5176 | 4.2534 | 0.72478
323 | 5.3833 | 174.21 | 20.5965 | 171.5061 | 4.318 | 0.73628
324 | 5.4 | 177.61 | 20.5606 | 171.4971 | 4.4339 | 0.74528
325 | 5.4167 | 184 | 20.576 | 171.4885 | 4.4529 | 0.75388
326 | 5.4333 | 188.56 | 20.7513 | 171.4804 | 4.3944 | 0.76198
327 | 5.45 | 192.48 | 20.828 | 171.4721 | 4.3939 | 0.77028
328 | 5.4667 | 196.75 | 20.9735 | 171.462 | 4.3994 | 0.78038
329 | 5.4833 | 193.61 | 20.9779 | 171.4516 | 4.6089 | 0.79078
330 | 5.5 | 195.76 | 21.0462 | 171.4423 | 4.8579 | 0.80008
331 | 5.5167 | 199.92 | 21.1273 | 171.4348 | 4.9267 | 0.80758
332 | 5.5333 | 203.55 | 21.0797 | 171.4288 | 4.9205 | 0.81358
333 | 5.55 | 206.54 | 20.8888 | 171.422 | 5.0094 | 0.82038
334 | 5.5667 | 212.94 | 20.9316 | 171.4132 | 4.9381 | 0.82918
335 | 5.5833 | 222.27 | 21.0229 | 171.4029 | 5.0793 | 0.83948
336 | 5.6 | 224.4 | 20.9743 | 171.3914 | 5.0679 | 0.85098
337 | 5.6167 | 226.01 | 21.0699 | 171.3801 | 5.0397 | 0.86228
338 | 5.6333 | 228.3 | 20.9973 | 171.3695 | 5.0865 | 0.87288
339 | 5.65 | 232.58 | 21.0497 | 171.3588 | 5.1697 | 0.88358
340 | 5.6667 | 231.5 | 21.0373 | 171.3473 | 5.2628 | 0.89508
341 | 5.6833 | 228.11 | 21.0512 | 171.3352 | 5.562 | 0.90718
342 | 5.7 | 227.81 | 21.0479 | 171.3241 | 5.6525 | 0.91828
343 | 5.7167 | 231.68 | 21.1924 | 171.3136 | 5.7124 | 0.92878
344 | 5.7333 | 235.69 | 21.3213 | 171.3035 | 5.6368 | 0.93888
345 | 5.75 | 237.14 | 21.162 | 171.2927 | 5.592 | 0.94968
346 | 5.7667 | 244.76 | 21.1509 | 171.282 | 5.6159 | 0.96038
347 | 5.7833 | 244.04 | 21.0029 | 171.2711 | 5.4915 | 0.97128
348 | 5.8 | 243.51 | 20.9433 | 171.2595 | 5.5008 | 0.98288
349 | 5.8167 | 245.9 | 20.8496 | 171.2487 | 5.4967 | 0.99368
350 | 5.8333 | 245.68 | 20.9183 | 171.237 | 5.4908 | 1.0054
351 | 5.85 | 244.09 | 21.0521 | 171.2252 | 5.4675 | 1.0172
352 | 5.8667 | 239.09 | 21.0893 | 171.212 | 5.4043 | 1.0304
353 | 5.8833 | 234.49 | 20.9415 | 171.1998 | 5.3614 | 1.0426
354 | 5.9 | 232.89 | 20.7561 | 171.1882 | 5.3877 | 1.0542
355 | 5.9167 | 235.87 | 20.7821 | 171.1776 | 5.4168 | 1.0648
356 | 5.9333 | 233.66 | 20.783 | 171.1666 | 5.3831 | 1.0758
357 | 5.95 | 236.76 | 20.803 | 171.1553 | 5.3884 | 1.0871
358 | 5.9667 | 235.15 | 20.8392 | 171.1439 | 5.3709 | 1.0985
359 | 5.9833 | 228.24 | 20.8158 | 171.1317 | 5.4305 | 1.1107
360 | 6 | 228.32 | 20.725 | 171.1202 | 5.4163 | 1.1222
361 | 6.0167 | 223.54 | 20.5323 | 171.1083 | 5.4499 | 1.1341
362 | 6.0333 | 222.23 | 20.4545 | 171.0977 | 5.5563 | 1.1447
363 | 6.05 | 224.63 | 20.5669 | 171.0876 | 5.5722 | 1.1548
364 | 6.0667 | 230.47 | 20.7004 | 171.077 | 5.7022 | 1.1654
365 | 6.0833 | 234.51 | 20.7299 | 171.0662 | 5.8212 | 1.1762
366 | 6.1 | 235.12 | 20.709 | 171.0547 | 5.73 | 1.1877
367 | 6.1167 | 234.48 | 20.8109 | 171.0445 | 5.6511 | 1.1979
368 | 6.1333 | 233.43 | 20.7635 | 171.0329 | 5.7786 | 1.2095
369 | 6.15 | 232.99 | 20.8355 | 171.0222 | 5.7374 | 1.2202
370 | 6.1667 | 236.83 | 21.0112 | 171.0146 | 5.6708 | 1.2278
371 | 6.1833 | 245.52 | 21.1496 | 171.0088 | 5.7929 | 1.2336
372 | 6.2 | 249.09 | 21.1965 | 171.0022 | 5.7606 | 1.2402
373 | 6.2167 | 244.77 | 21.1393 | 170.9943 | 5.8542 | 1.2481
374 | 6.2333 | 246.34 | 21.0427 | 170.9862 | 5.798 | 1.2562
375 | 6.25 | 244.15 | 21.1043 | 170.9786 | 5.7772 | 1.2638
376 | 6.2667 | 244.64 | 21.1478 | 170.9704 | 5.8213 | 1.272
377 | 6.2833 | 242.78 | 21.1445 | 170.9615 | 5.716 | 1.2809
378 | 6.3 | 239.15 | 21.1734 | 170.9532 | 5.6861 | 1.2892
379 | 6.3167 | 240.86 | 21.1255 | 170.9448 | 5.8051 | 1.2976
380 | 6.3333 | 240.88 | 20.9969 | 170.9341 | 5.8192 | 1.3083
381 | 6.35 | 239.85 | 20.8409 | 170.9218 | 5.8476 | 1.3206
382 | 6.3667 | 241.08 | 20.8302 | 170.9093 | 5.825 | 1.3331
383 | 6.3833 | 241.25 | 20.8343 | 170.8967 | 5.8553 | 1.3457
384 | 6.4 | 244.01 | 20.8003 | 170.8833 | 5.9297 | 1.3591
385 | 6.4167 | 242.35 | 20.7354 | 170.8703 | 6.0431 | 1.3721
386 | 6.4333 | 241.56 | 20.6869 | 170.8585 | 6.1614 | 1.3839
387 | 6.45 | 246.82 | 20.761 | 170.8454 | 6.0687 | 1.397
388 | 6.4667 | 245.68 | 20.7926 | 170.8328 | 6.1401 | 1.4096
389 | 6.4833 | 243.88 | 20.889 | 170.8218 | 6.1329 | 1.4206
390 | 6.5 | 240.71 | 20.8703 | 170.8098 | 6.1118 | 1.4326
391 | 6.5167 | 242.37 | 20.8725 | 170.7963 | 6.1923 | 1.4461
392 | 6.5333 | 242.18 | 21.0389 | 170.782 | 6.3669 | 1.4604
393 | 6.55 | 243.61 | 21.1319 | 170.7675 | 6.3774 | 1.4749
394 | 6.5667 | 255.61 | 21.242 | 170.7545 | 6.3677 | 1.4879
395 | 6.5833 | 252.43 | 21.3233 | 170.7404 | 6.4604 | 1.502
396 | 6.6 | 256.72 | 21.439 | 170.7268 | 6.5546 | 1.5156
397 | 6.6167 | 253.28 | 21.2858 | 170.715 | 6.5258 | 1.5274
398 | 6.6333 | 252.93 | 21.1229 | 170.7049 | 6.5147 | 1.5375
399 | 6.65 | 251.36 | 20.9783 | 170.6923 | 6.6294 | 1.5501
400 | 6.6667 | 253.51 | 21.0662 | 170.68 | 6.7821 | 1.5624
401 | 6.6833 | 252.62 | 21.1167 | 170.6678 | 6.7719 | 1.5746
402 | 6.7 | 254.31 | 21.0125 | 170.6559 | 6.8095 | 1.5865
403 | 6.7167 | 258.96 | 21.0415 | 170.6438 | 6.6734 | 1.5986
404 | 6.7333 | 258.64 | 20.9864 | 170.6307 | 6.6687 | 1.6117
405 | 6.75 | 253.96 | 20.8192 | 170.6186 | 6.6299 | 1.6238
406 | 6.7667 | 252.29 | 20.7776 | 170.6076 | 6.7113 | 1.6348
407 | 6.7833 | 248.66 | 20.7472 | 170.5964 | 6.6564 | 1.646
408 | 6.8 | 246.19 | 20.8635 | 170.5846 | 6.8173 | 1.6578
409 | 6.8167 | 242.76 | 20.9444 | 170.5729 | 7.2924 | 1.6695
410 | 6.8333 | 241.54 | 20.8687 | 170.5613 | 7.7921 | 1.6811
411 | 6.85 | 243.94 | 20.8388 | 170.5489 | 8.026 | 1.6935
412 | 6.8667 | 247.98 | 20.7743 | 170.5381 | 8.4451 | 1.7043
413 | 6.8833 | 247.42 | 20.5903 | 170.5273 | 8.4468 | 1.7151
414 | 6.9 | 252.14 | 20.64 | 170.5159 | 8.5561 | 1.7265
415 | 6.9167 | 260.29 | 20.7325 | 170.5031 | 8.5005 | 1.7393
416 | 6.9333 | 264.27 | 20.7452 | 170.4897 | 8.6913 | 1.7527
417 | 6.95 | 270.95 | 20.8263 | 170.4743 | 8.9583 | 1.7681
418 | 6.9667 | 273.81 | 20.8273 | 170.4563 | 9.4222 | 1.7861
419 | 6.9833 | 276.1 | 20.8346 | 170.4378 | 9.6763 | 1.8046
420 | 7 | 279.37 | 20.8526 | 170.4161 | 9.2632 | 1.8263
421 | 7.0167 | 283.33 | 20.8951 | 170.3963 | 8.9949 | 1.8461
422 | 7.0333 | 287.2 | 20.9227 | 170.3776 | 9.0903 | 1.8648
423 | 7.05 | 291.48 | 20.9848 | 170.3605 | 9.1071 | 1.8819
424 | 7.0667 | 294.65 | 21.0253 | 170.3445 | 9.2318 | 1.8979
425 | 7.0833 | 298.96 | 21.0537 | 170.3289 | 9.6558 | 1.9135
426 | 7.1 | 298.4 | 21.0732 | 170.313 | 10.2124 | 1.9294
427 | 7.1167 | 298.62 | 21.0324 | 170.2995 | 10.6423 | 1.9429
428 | 7.1333 | 300.41 | 21.0535 | 170.2892 | 10.972 | 1.9532
429 | 7.15 | 304.06 | 20.9888 | 170.2808 | 11.1072 | 1.9616
430 | 7.1667 | 310.38 | 21.0047 | 170.2767 | 10.7936 | 1.9657
431 | 7.1833 | 315.16 | 20.8964 | 170.2717 | 10.4438 | 1.9707
432 | 7.2 | 316.45 | 20.9134 | 170.2645 | 10.1334 | 1.9779
433 | 7.2167 | 312.18 | 20.8319 | 170.2558 | 10.5402 | 1.9866
434 | 7.2333 | 313.26 | 20.7339 | 170.2468 | 10.2689 | 1.9956
435 | 7.25 | 312.14 | 20.7157 | 170.2383 | 9.9848 | 2.0041
436 | 7.2667 | 303.73 | 20.6147 | 170.2297 | 10.0027 | 2.0127
437 | 7.2833 | 302.06 | 20.6218 | 170.2193 | 9.688 | 2.0231
438 | 7.3 | 298.59 | 20.6281 | 170.2073 | 9.5647 | 2.0351
439 | 7.3167 | 296.11 | 20.6884 | 170.1942 | 9.6201 | 2.0482
440 | 7.3333 | 291.52 | 20.6861 | 170.1807 | 9.4991 | 2.0617
441 | 7.35 | 292.37 | 20.7659 | 170.1675 | 9.4677 | 2.0749
442 | 7.3667 | 286.33 | 20.6876 | 170.1543 | 9.4159 | 2.0881
443 | 7.3833 | 287.45 | 20.9126 | 170.1404 | 9.2609 | 2.102
444 | 7.4 | 285.21 | 20.9884 | 170.1253 | 9.4227 | 2.1171
445 | 7.4167 | 279.67 | 21.0273 | 170.1108 | 9.1212 | 2.1316
446 | 7.4333 | 275.62 | 21.1414 | 170.0952 | 8.9316 | 2.1472
447 | 7.45 | 272.78 | 21.1768 | 170.0793 | 8.836 | 2.1631
448 | 7.4667 | 268.78 | 21.115 | 170.0645 | 8.8161 | 2.1779
449 | 7.4833 | 265.15 | 21.0436 | 170.0504 | 9.0382 | 2.192
450 | 7.5 | 264.58 | 20.9158 | 170.0374 | 8.9339 | 2.205
451 | 7.5167 | 266.73 | 20.8796 | 170.0254 | 8.5955 | 2.217
452 | 7.5333 | 268.77 | 20.9289 | 170.0134 | 8.7522 | 2.229
453 | 7.55 | 267.81 | 20.8333 | 170.0024 | 9.0811 | 2.24
454 | 7.5667 | 267.07 | 20.8391 | 169.993 | 9.4575 | 2.2494
455 | 7.5833 | 266.2 | 20.7556 | 169.9824 | 9.4397 | 2.26
456 | 7.6 | 266.05 | 20.7526 | 169.9722 | 9.0645 | 2.2702
457 | 7.6167 | 268.97 | 20.871 | 169.9654 | 9.0118 | 2.277
458 | 7.6333 | 267.57 | 20.9606 | 169.959 | 9.0759 | 2.2834
459 | 7.65 | 266.19 | 20.9374 | 169.9526 | 8.9031 | 2.2898
460 | 7.6667 | 271.04 | 21.0781 | 169.9438 | 8.851 | 2.2986
461 | 7.6833 | 270.25 | 21.211 | 169.9343 | 8.6415 | 2.3081
462 | 7.7 | 268.19 | 21.1924 | 169.925 | 8.4846 | 2.3174
463 | 7.7167 | 267.19 | 21.2122 | 169.9161 | 8.3495 | 2.3263
464 | 7.7333 | 256.47 | 21.1366 | 169.9061 | 8.3299 | 2.3363
465 | 7.75 | 255.8 | 21.2626 | 169.8972 | 8.3715 | 2.3452
466 | 7.7667 | 250.54 | 21.2642 | 169.8874 | 8.2455 | 2.355
467 | 7.7833 | 246.24 | 21.1323 | 169.8758 | 8.0715 | 2.3666
468 | 7.8 | 247.03 | 21.1201 | 169.8626 | 8.1223 | 2.3798
469 | 7.8167 | 246.85 | 21.3287 | 169.849 | 8.0217 | 2.3934
470 | 7.8333 | 243.7 | 21.3493 | 169.8357 | 8.003 | 2.4067
471 | 7.85 | 241.25 | 21.3957 | 169.823 | 7.9806 | 2.4194
472 | 7.8667 | 245 | 21.5068 | 169.8101 | 8.1218 | 2.4323
473 | 7.8833 | 240.27 | 21.3628 | 169.796 | 7.9827 | 2.4464
474 | 7.9 | 242.47 | 21.3066 | 169.7822 | 7.9597 | 2.4602
475 | 7.9167 | 240.29 | 21.1881 | 169.7686 | 8.0927 | 2.4738
476 | 7.9333 | 237.54 | 21.0944 | 169.7567 | 8.194 | 2.4857
477 | 7.95 | 233.22 | 21.1446 | 169.744 | 8.3143 | 2.4984
478 | 7.9667 | 231.55 | 21.1091 | 169.7322 | 8.259 | 2.5102
479 | 7.9833 | 228.33 | 20.9437 | 169.7203 | 7.9848 | 2.5221
480 | 8 | 227.23 | 20.8974 | 169.7085 | 7.9779 | 2.5339
481 | 8.0167 | 223.69 | 20.837 | 169.6964 | 7.9648 | 2.546
482 | 8.0333 | 223.71 | 20.8571 | 169.6855 | 7.9698 | 2.5569
483 | 8.05 | 224.1 | 20.9384 | 169.6758 | 7.8301 | 2.5666
484 | 8.0667 | 228.19 | 20.9532 | 169.6665 | 7.7376 | 2.5759
485 | 8.0833 | 227.11 | 21.0722 | 169.6566 | 7.6068 | 2.5858
486 | 8.1 | 223.57 | 21.049 | 169.645 | 7.7038 | 2.5974
487 | 8.1167 | 224.69 | 21.14 | 169.6345 | 7.8474 | 2.6079
488 | 8.1333 | 223.63 | 21.0324 | 169.6242 | 7.602 | 2.6182
489 | 8.15 | 218.47 | 21.0847 | 169.6146 | 7.5706 | 2.6278
490 | 8.1667 | 215.01 | 21.0762 | 169.6061 | 7.5441 | 2.6363
491 | 8.1833 | 213.53 | 20.9729 | 169.598 | 7.6101 | 2.6444
492 | 8.2 | 209.58 | 20.9737 | 169.5896 | 7.6333 | 2.6528
493 | 8.2167 | 209.34 | 21.0048 | 169.5796 | 7.7044 | 2.6628
494 | 8.2333 | 211.39 | 21.0945 | 169.5698 | 7.6725 | 2.6726
495 | 8.25 | 209.35 | 21.0431 | 169.5598 | 7.7296 | 2.6826
496 | 8.2667 | 210.4 | 21.0547 | 169.5523 | 7.9535 | 2.6901
497 | 8.2833 | 210.52 | 21.0021 | 169.5449 | 7.8058 | 2.6975
498 | 8.3 | 210.39 | 21.1406 | 169.5366 | 7.8908 | 2.7058
499 | 8.3167 | 209.36 | 21.0695 | 169.5267 | 7.816 | 2.7157
500 | 8.3333 | 213.78 | 21.0094 | 169.516 | 7.8178 | 2.7264
501 | 8.35 | 212.05 | 20.9498 | 169.5034 | 7.902 | 2.739
502 | 8.3667 | 212.92 | 20.8301 | 169.4922 | 7.8417 | 2.7502
503 | 8.3833 | 209.19 | 20.7748 | 169.4815 | 7.6113 | 2.7609
504 | 8.4 | 205.7 | 20.6519 | 169.47 | 7.5639 | 2.7724
505 | 8.4167 | 204.86 | 20.6807 | 169.4573 | 7.5232 | 2.7851
506 | 8.4333 | 209.05 | 20.7192 | 169.4429 | 7.8191 | 2.7995
507 | 8.45 | 207.64 | 20.5837 | 169.4273 | 7.8105 | 2.8151
508 | 8.4667 | 204.41 | 20.488 | 169.4128 | 7.837 | 2.8296
509 | 8.4833 | 206.04 | 20.4071 | 169.3996 | 7.6345 | 2.8428
510 | 8.5 | 206.52 | 20.3261 | 169.3865 | 7.562 | 2.8559
511 | 8.5167 | 197.41 | 20.3641 | 169.3736 | 7.6349 | 2.8688
512 | 8.5333 | 195.43 | 20.2791 | 169.3593 | 7.8496 | 2.8831
513 | 8.55 | 197.2 | 20.3033 | 169.3461 | 8.1694 | 2.8963
514 | 8.5667 | 195.48 | 20.4643 | 169.3332 | 8.3793 | 2.9092
515 | 8.5833 | 199.5 | 20.3884 | 169.3222 | 8.3486 | 2.9202
516 | 8.6 | 202.28 | 20.3765 | 169.3108 | 8.4634 | 2.9316
517 | 8.6167 | 205.97 | 20.3091 | 169.3016 | 8.602 | 2.9408
518 | 8.6333 | 211.2 | 20.3547 | 169.2927 | 8.5334 | 2.9497
519 | 8.65 | 213.44 | 20.4644 | 169.2837 | 8.379 | 2.9587
520 | 8.6667 | 217.32 | 20.5376 | 169.274 | 8.4701 | 2.9684
521 | 8.6833 | 214.84 | 20.5545 | 169.2652 | 8.558 | 2.9772
522 | 8.7 | 215.13 | 20.6225 | 169.2573 | 8.497 | 2.9851
523 | 8.7167 | 212.16 | 20.6292 | 169.2492 | 8.6216 | 2.9932
524 | 8.7333 | 209.38 | 20.5645 | 169.2406 | 8.4423 | 3.0018
525 | 8.75 | 209.97 | 20.5918 | 169.2322 | 8.2992 | 3.0102
526 | 8.7667 | 209.46 | 20.6447 | 169.2256 | 8.2216 | 3.0168
527 | 8.7833 | 210.55 | 20.7372 | 169.2166 | 8.0384 | 3.0258
528 | 8.8 | 209.52 | 20.689 | 169.2051 | 8.0956 | 3.0373
529 | 8.8167 | 201.41 | 20.6629 | 169.1938 | 8.1553 | 3.0486
530 | 8.8333 | 202.84 | 20.6524 | 169.1843 | 8.1474 | 3.0581
531 | 8.85 | 202.56 | 20.7733 | 169.1753 | 8.101 | 3.0671
532 | 8.8667 | 206.41 | 20.8383 | 169.1657 | 8.253 | 3.0767
533 | 8.8833 | 203.32 | 20.821 | 169.1554 | 8.373 | 3.087
534 | 8.9 | 202.51 | 20.7641 | 169.1473 | 8.4373 | 3.0951
535 | 8.9167 | 206.8 | 20.7342 | 169.1382 | 8.3411 | 3.1042
536 | 8.9333 | 203.41 | 20.6909 | 169.1269 | 8.44 | 3.1155
537 | 8.95 | 206.58 | 20.7244 | 169.1156 | 8.4188 | 3.1268
538 | 8.9667 | 201.96 | 20.7659 | 169.1054 | 8.3702 | 3.137
539 | 8.9833 | 201.48 | 20.6716 | 169.0944 | 8.3225 | 3.148
540 | 9 | 200.02 | 20.6572 | 169.0807 | 8.2472 | 3.1617
541 | 9.0167 | 201.4 | 20.6412 | 169.0673 | 8.2663 | 3.1751
542 | 9.0333 | 196.47 | 20.5069 | 169.0559 | 8.3089 | 3.1865
543 | 9.05 | 194.02 | 20.441 | 169.0452 | 8.411 | 3.1972
544 | 9.0667 | 195.24 | 20.4168 | 169.0338 | 8.5987 | 3.2086
545 | 9.0833 | 192.21 | 20.4429 | 169.0232 | 8.8708 | 3.2192
546 | 9.1 | 196.21 | 20.5155 | 169.0134 | 8.7845 | 3.229
547 | 9.1167 | 202.2 | 20.565 | 169.0041 | 8.8422 | 3.2383
548 | 9.1333 | 208.76 | 20.6528 | 168.9959 | 8.6785 | 3.2465
549 | 9.15 | 212.98 | 20.7394 | 168.9878 | 8.6764 | 3.2546
550 | 9.1667 | 215.06 | 20.7717 | 168.9815 | 8.5631 | 3.2609
551 | 9.1833 | 218.89 | 20.719 | 168.9737 | 8.6595 | 3.2687
552 | 9.2 | 219.32 | 20.8777 | 168.9639 | 8.5487 | 3.2785
553 | 9.2167 | 219.59 | 21.0117 | 168.9541 | 8.3864 | 3.2883
554 | 9.2333 | 216.78 | 21.0839 | 168.9434 | 8.2809 | 3.299
555 | 9.25 | 212.84 | 21.1335 | 168.9319 | 8.0515 | 3.3105
556 | 9.2667 | 210.28 | 21.0456 | 168.9207 | 8.0297 | 3.3217
557 | 9.2833 | 205.93 | 20.9431 | 168.9082 | 7.9221 | 3.3342
558 | 9.3 | 202.61 | 20.8846 | 168.8946 | 7.9236 | 3.3478
559 | 9.3167 | 206.04 | 20.9902 | 168.882 | 8.0494 | 3.3604
560 | 9.3333 | 203.32 | 20.9227 | 168.8687 | 8.2391 | 3.3737
561 | 9.35 | 203.97 | 20.8559 | 168.8579 | 8.4266 | 3.3845
562 | 9.3667 | 202.28 | 20.8117 | 168.8483 | 8.3518 | 3.3941
563 | 9.3833 | 207.07 | 20.6318 | 168.8394 | 8.3801 | 3.403
564 | 9.4 | 210.39 | 20.6986 | 168.831 | 8.5953 | 3.4114
565 | 9.4167 | 214.83 | 20.5678 | 168.8223 | 8.834 | 3.4201
566 | 9.4333 | 215.8 | 20.5423 | 168.8136 | 8.8377 | 3.4288
567 | 9.45 | 218.08 | 20.578 | 168.8062 | 8.5845 | 3.4362
568 | 9.4667 | 215.32 | 20.5599 | 168.8001 | 8.4915 | 3.4423
569 | 9.4833 | 218.25 | 20.5709 | 168.7937 | 8.4618 | 3.4487
570 | 9.5 | 215.63 | 20.5958 | 168.788 | 8.42 | 3.4544
571 | 9.5167 | 212.39 | 20.6886 | 168.7803 | 8.4506 | 3.4621
572 | 9.5333 | 213.88 | 20.7135 | 168.7712 | 8.3541 | 3.4712
573 | 9.55 | 212.54 | 20.8696 | 168.7621 | 8.4607 | 3.4803
574 | 9.5667 | 211.58 | 20.8234 | 168.7528 | 8.6383 | 3.4896
575 | 9.5833 | 211.73 | 20.8798 | 168.7437 | 8.5856 | 3.4987
576 | 9.6 | 207.38 | 20.9051 | 168.7349 | 8.5426 | 3.5075
577 | 9.6167 | 209.3 | 20.7798 | 168.7263 | 8.5032 | 3.5161
578 | 9.6333 | 207.12 | 20.7072 | 168.7161 | 8.6184 | 3.5263
579 | 9.65 | 211.21 | 20.6522 | 168.7054 | 8.6451 | 3.537
580 | 9.6667 | 214.66 | 20.7116 | 168.694 | 8.6651 | 3.5484
581 | 9.6833 | 214.52 | 20.6992 | 168.6822 | 8.5893 | 3.5602
582 | 9.7 | 216.38 | 20.6033 | 168.6706 | 8.5618 | 3.5718
583 | 9.7167 | 215.89 | 20.5225 | 168.6589 | 8.6072 | 3.5835
584 | 9.7333 | 207.31 | 20.4116 | 168.6465 | 8.6498 | 3.5959
585 | 9.75 | 206.43 | 20.4526 | 168.6341 | 8.6465 | 3.6083
586 | 9.7667 | 204.35 | 20.5435 | 168.6214 | 8.641 | 3.621
587 | 9.7833 | 203.53 | 20.7335 | 168.6098 | 8.5091 | 3.6326
588 | 9.8 | 204.95 | 20.8035 | 168.6 | 8.3883 | 3.6424
589 | 9.8167 | 200.44 | 20.8089 | 168.5898 | 8.5205 | 3.6526
590 | 9.8333 | 203.15 | 20.8933 | 168.5795 | 8.6125 | 3.6629
591 | 9.85 | 204.7 | 20.9866 | 168.5694 | 8.5123 | 3.673
592 | 9.8667 | 207.39 | 21.1085 | 168.5586 | 8.5656 | 3.6838
593 | 9.8833 | 212.41 | 21.2157 | 168.5468 | 8.5336 | 3.6956
594 | 9.9 | 209 | 21.2386 | 168.5352 | 8.4901 | 3.7072
595 | 9.9167 | 211.19 | 21.0935 | 168.5254 | 8.5312 | 3.717
596 | 9.9333 | 208 | 20.9431 | 168.5179 | 8.5418 | 3.7245
597 | 9.95 | 206.65 | 20.8563 | 168.5073 | 8.6008 | 3.7351
598 | 9.9667 | 202.97 | 20.844 | 168.4965 | 8.603 | 3.7459
599 | 9.9833 | 203.41 | 20.806 | 168.4855 | 8.5463 | 3.7569
600 | 10 | 201.42 | 20.566 | 168.4752 | 8.2412 | 3.7672
601 | 10.0167 | 200.65 | 20.3866 | 168.4656 | 8.2195 | 3.7768
602 | 10.0333 | 202.32 | 20.3221 | 168.4566 | 8.1409 | 3.7858
603 | 10.05 | 200.59 | 20.2226 | 168.4482 | 8.0826 | 3.7942
604 | 10.0667 | 196.67 | 20.2025 | 168.4406 | 8.0759 | 3.8018
605 | 10.0833 | 199.61 | 20.2796 | 168.4316 | 7.9981 | 3.8108
606 | 10.1 | 202.08 | 20.4292 | 168.4216 | 7.9585 | 3.8208
607 | 10.1167 | 202.52 | 20.4482 | 168.4134 | 7.9076 | 3.829
608 | 10.1333 | 201.91 | 20.4063 | 168.4056 | 7.9162 | 3.8368
609 | 10.15 | 201.17 | 20.3987 | 168.3958 | 7.9921 | 3.8466
610 | 10.1667 | 196.69 | 20.6416 | 168.3849 | 7.9397 | 3.8575
611 | 10.1833 | 197.04 | 20.7688 | 168.3748 | 7.9893 | 3.8676
612 | 10.2 | 190.89 | 20.6757 | 168.3676 | 8.086 | 3.8748
613 | 10.2167 | 188.31 | 20.7486 | 168.3608 | 7.9338 | 3.8816
614 | 10.2333 | 194.69 | 20.9652 | 168.353 | 7.7958 | 3.8894
615 | 10.25 | 198.33 | 21.0063 | 168.3447 | 7.8124 | 3.8977
616 | 10.2667 | 198.21 | 20.923 | 168.3351 | 7.9105 | 3.9073
617 | 10.2833 | 197.04 | 20.9657 | 168.3265 | 8.0354 | 3.9159
618 | 10.3 | 198.05 | 20.9662 | 168.3191 | 7.8442 | 3.9233
619 | 10.3167 | 192 | 21.0132 | 168.3131 | 7.6879 | 3.9293
620 | 10.3333 | 189.12 | 20.9193 | 168.3075 | 7.7559 | 3.9349
621 | 10.35 | 190.98 | 20.8267 | 168.2997 | 7.7407 | 3.9427
622 | 10.3667 | 194.16 | 20.8993 | 168.2889 | 7.6218 | 3.9535
623 | 10.3833 | 192.71 | 20.8136 | 168.2787 | 7.3865 | 3.9637
624 | 10.4 | 188.83 | 20.6033 | 168.27 | 7.3949 | 3.9724
625 | 10.4167 | 189.04 | 20.6538 | 168.2629 | 7.4017 | 3.9795
626 | 10.4333 | 188.78 | 20.5278 | 168.2556 | 7.3996 | 3.9868
627 | 10.45 | 185.86 | 20.5106 | 168.2474 | 7.3597 | 3.995
628 | 10.4667 | 189.12 | 20.6314 | 168.2378 | 7.3169 | 4.0046
629 | 10.4833 | 186.62 | 20.6876 | 168.2291 | 7.414 | 4.0133
630 | 10.5 | 190.35 | 20.7836 | 168.2206 | 7.3306 | 4.0218
631 | 10.5167 | 187.53 | 20.8321 | 168.2146 | 7.2202 | 4.0278
632 | 10.5333 | 190.63 | 20.8986 | 168.209 | 7.2092 | 4.0334
633 | 10.55 | 187.73 | 20.8691 | 168.2024 | 7.2643 | 4.04
634 | 10.5667 | 187.66 | 20.8814 | 168.1947 | 7.2191 | 4.0477
635 | 10.5833 | 183.72 | 20.9186 | 168.185 | 7.2552 | 4.0574
636 | 10.6 | 190.84 | 21.0599 | 168.1729 | 7.301 | 4.0695
637 | 10.6167 | 188.79 | 20.9998 | 168.1577 | 7.2961 | 4.0847
638 | 10.6333 | 193.23 | 20.9393 | 168.141 | 7.2355 | 4.1014
639 | 10.65 | 192.45 | 20.6838 | 168.1242 | 7.2179 | 4.1182
640 | 10.6667 | 192.75 | 20.5092 | 168.1094 | 7.1347 | 4.133
641 | 10.6833 | 183.26 | 20.3963 | 168.0951 | 7.1492 | 4.1473
642 | 10.7 | 185.64 | 20.2724 | 168.081 | 7.1944 | 4.1614
643 | 10.7167 | 188.18 | 20.3926 | 168.0674 | 7.2797 | 4.175
644 | 10.7333 | 191.67 | 20.5495 | 168.054 | 7.3596 | 4.1884
645 | 10.75 | 193.87 | 20.4074 | 168.0418 | 7.5379 | 4.2006
646 | 10.7667 | 198.59 | 20.3644 | 168.0323 | 7.7748 | 4.2101
647 | 10.7833 | 202.49 | 20.3712 | 168.0238 | 7.6994 | 4.2186
648 | 10.8 | 200.89 | 20.4104 | 168.0146 | 7.5112 | 4.2278
649 | 10.8167 | 204.04 | 20.4871 | 168.0048 | 7.38 | 4.2376
650 | 10.8333 | 202.59 | 20.5677 | 167.993 | 7.3018 | 4.2494
651 | 10.85 | 202.01 | 20.7678 | 167.9801 | 7.2729 | 4.2623
652 | 10.8667 | 201.12 | 20.7792 | 167.9674 | 7.4279 | 4.275
653 | 10.8833 | 195.68 | 20.6961 | 167.955 | 7.3695 | 4.2874
654 | 10.9 | 197.47 | 20.5596 | 167.9432 | 7.3361 | 4.2992
655 | 10.9167 | 199.61 | 20.7194 | 167.9299 | 7.3393 | 4.3125
656 | 10.9333 | 203.63 | 20.7699 | 167.9152 | 7.3099 | 4.3272
657 | 10.95 | 208.86 | 20.8554 | 167.9022 | 7.3727 | 4.3402
658 | 10.9667 | 209.3 | 20.8558 | 167.89 | 7.3651 | 4.3524
659 | 10.9833 | 206.31 | 20.8897 | 167.8794 | 7.3815 | 4.363
660 | 11 | 205.98 | 20.8638 | 167.8692 | 7.3989 | 4.3732
661 | 11.0167 | 204.57 | 20.7584 | 167.8592 | 7.3767 | 4.3832
662 | 11.0333 | 205.81 | 20.8014 | 167.8482 | 7.3882 | 4.3942
663 | 11.05 | 213.15 | 20.8503 | 167.8348 | 7.5288 | 4.4076
664 | 11.0667 | 212.29 | 20.8362 | 167.8207 | 7.612 | 4.4217
665 | 11.0833 | 220.51 | 20.7237 | 167.8065 | 7.6785 | 4.4359
666 | 11.1 | 225.14 | 20.6634 | 167.7951 | 7.6074 | 4.4473
667 | 11.1167 | 226.16 | 20.6855 | 167.7832 | 7.5773 | 4.4592
668 | 11.1333 | 223.27 | 20.5603 | 167.7712 | 7.5807 | 4.4712
669 | 11.15 | 223.13 | 20.6556 | 167.7571 | 7.6801 | 4.4853
670 | 11.1667 | 229.57 | 20.7864 | 167.7425 | 7.7281 | 4.4999
671 | 11.1833 | 234.4 | 20.8032 | 167.7267 | 7.8042 | 4.5157
672 | 11.2 | 236.25 | 20.8346 | 167.7095 | 7.8139 | 4.5329
673 | 11.2167 | 244.96 | 20.7845 | 167.693 | 7.9141 | 4.5494
674 | 11.2333 | 253.17 | 20.8327 | 167.6762 | 8.0574 | 4.5662
675 | 11.25 | 252.98 | 20.7302 | 167.6599 | 8.213 | 4.5825
676 | 11.2667 | 260.23 | 20.8702 | 167.6418 | 8.3258 | 4.6006
677 | 11.2833 | 262.08 | 20.8044 | 167.6251 | 8.3528 | 4.6173
678 | 11.3 | 266.15 | 20.8922 | 167.61 | 8.2907 | 4.6324
679 | 11.3167 | 269.52 | 20.8855 | 167.5947 | 8.2829 | 4.6477
680 | 11.3333 | 274 | 20.8387 | 167.5793 | 8.1778 | 4.6631
681 | 11.35 | 275.33 | 20.9262 | 167.5623 | 8.2024 | 4.6801
682 | 11.3667 | 275.28 | 21.0538 | 167.5453 | 8.3405 | 4.6971
683 | 11.3833 | 278.58 | 21.1138 | 167.5273 | 8.2917 | 4.7151
684 | 11.4 | 279.74 | 21.1277 | 167.5087 | 8.2417 | 4.7337
685 | 11.4167 | 283.19 | 21.2425 | 167.4895 | 8.3439 | 4.7529
686 | 11.4333 | 289.7 | 21.1641 | 167.4683 | 8.4149 | 4.7741
687 | 11.45 | 294.3 | 21.1732 | 167.4449 | 8.5191 | 4.7975
688 | 11.4667 | 303.1 | 21.2446 | 167.4175 | 8.6674 | 4.8249
689 | 11.4833 | 310.53 | 21.19 | 167.394 | 8.7728 | 4.8484
690 | 11.5 | 306.78 | 21.0861 | 167.3692 | 9.0005 | 4.8732
691 | 11.5167 | 317.15 | 20.9846 | 167.3437 | 9.1436 | 4.8987
692 | 11.5333 | 324.24 | 20.8469 | 167.3184 | 9.4563 | 4.924
693 | 11.55 | 333.38 | 20.8336 | 167.2928 | 9.9333 | 4.9496
694 | 11.5667 | 347.8 | 20.8364 | 167.2666 | 10.2421 | 4.9758
695 | 11.5833 | 365.06 | 20.8729 | 167.2389 | 10.8456 | 5.0035
696 | 11.6 | 377.79 | 20.8997 | 167.2103 | 11.4122 | 5.0321
697 | 11.6167 | 392.12 | 20.875 | 167.1824 | 12.0424 | 5.06
698 | 11.6333 | 405.93 | 20.7992 | 167.1536 | 12.6742 | 5.0888
699 | 11.65 | 431.86 | 20.9115 | 167.1189 | 13.146 | 5.1235
700 | 11.6667 | 462.69 | 21.0382 | 167.0844 | 14.1899 | 5.158
701 | 11.6833 | 488.82 | 21.1079 | 167.0478 | 15.4831 | 5.1946
702 | 11.7 | 519.03 | 21.0684 | 167.0099 | 16.878 | 5.2325
703 | 11.7167 | 539.82 | 21.0792 | 166.9721 | 18.1471 | 5.2703
704 | 11.7333 | 564.15 | 21.0599 | 166.932 | 19.218 | 5.3104
705 | 11.75 | 591.04 | 21.0474 | 166.893 | 19.412 | 5.3494
706 | 11.7667 | 620.1 | 20.9986 | 166.8534 | 20.6714 | 5.389
707 | 11.7833 | 636.04 | 20.8936 | 166.8103 | 21.7925 | 5.4321
708 | 11.8 | 673.23 | 20.9035 | 166.7671 | 22.6184 | 5.4753
709 | 11.8167 | 715.37 | 20.9135 | 166.7233 | 23.2436 | 5.5191
710 | 11.8333 | 754.88 | 20.8032 | 166.6762 | 24.2512 | 5.5662
711 | 11.85 | 781.47 | 20.737 | 166.6298 | 24.1341 | 5.6126
712 | 11.8667 | 816.12 | 20.7559 | 166.5818 | 25.1229 | 5.6606
713 | 11.8833 | 850.29 | 20.704 | 166.5319 | 26.2795 | 5.7105
714 | 11.9 | 881.96 | 20.6606 | 166.4816 | 26.4649 | 5.7608
715 | 11.9167 | 925.86 | 20.5035 | 166.4257 | 27.3963 | 5.8167
716 | 11.9333 | 979.53 | 20.4465 | 166.3718 | 28.8582 | 5.8706
717 | 11.95 | 1050.55 | 20.5876 | 166.3167 | 30.4371 | 5.9257
718 | 11.9667 | 1112.21 | 20.523 | 166.2607 | 32.6406 | 5.9817
719 | 11.9833 | 1170.8 | 20.401 | 166.2027 | 34.4777 | 6.0397
720 | 12 | 1261.98 | 20.606 | 166.1432 | 35.2328 | 6.0992
721 | 12.0167 | 1321.16 | 20.621 | 166.0838 | 35.5631 | 6.1586
722 | 12.0333 | 1372.61 | 20.4998 | 166.0231 | 36.8548 | 6.2193
723 | 12.05 | 1414.61 | 20.5241 | 165.9622 | 38.9299 | 6.2802
724 | 12.0667 | 1455.11 | 20.5741 | 165.9012 | 39.788 | 6.3412
725 | 12.0833 | 1471.09 | 20.6984 | 165.8431 | 39.1858 | 6.3993
726 | 12.1 | 1471.49 | 20.7185 | 165.7802 | 38.7232 | 6.4622
727 | 12.1167 | 1462.16 | 20.6636 | 165.7183 | 37.6507 | 6.5241
728 | 12.1333 | 1460.35 | 20.7086 | 165.656 | 37.1246 | 6.5864
729 | 12.15 | 1457.35 | 20.6172 | 165.5948 | 37.7279 | 6.6476
730 | 12.1667 | 1461.66 | 20.5001 | 165.536 | 37.0648 | 6.7064
731 | 12.1833 | 1457.54 | 20.4338 | 165.478 | 37.7398 | 6.7644
732 | 12.2 | 1461.93 | 20.5441 | 165.4205 | 38.779 | 6.8219
733 | 12.2167 | 1471.53 | 20.6299 | 165.3632 | 40.1263 | 6.8792
734 | 12.2333 | 1469.6 | 20.5936 | 165.306 | 41.7804 | 6.9364
735 | 12.25 | 1483.44 | 20.6376 | 165.2489 | 40.9845 | 6.9935
736 | 12.2667 | 1493.52 | 20.7092 | 165.1937 | 39.6529 | 7.0487
737 | 12.2833 | 1504.9 | 20.7539 | 165.138 | 38.8454 | 7.1044
738 | 12.3 | 1501.84 | 20.749 | 165.0841 | 38.3019 | 7.1583
739 | 12.3167 | 1504.66 | 20.8923 | 165.0298 | 37.2854 | 7.2126
740 | 12.3333 | 1487.04 | 20.8106 | 164.9756 | 37.2951 | 7.2668
741 | 12.35 | 1472.6 | 20.8358 | 164.92 | 37.7981 | 7.3224
742 | 12.3667 | 1460.48 | 20.9065 | 164.8636 | 37.4091 | 7.3788
743 | 12.3833 | 1436.3 | 20.7728 | 164.8052 | 37.6059 | 7.4372
744 | 12.4 | 1431.51 | 20.788 | 164.7471 | 37.5907 | 7.4953
745 | 12.4167 | 1420.69 | 20.725 | 164.6886 | 37.1811 | 7.5538
746 | 12.4333 | 1404.73 | 20.5782 | 164.63 | 37.5008 | 7.6124
747 | 12.45 | 1401.25 | 20.4896 | 164.5723 | 37.4832 | 7.6701
748 | 12.4667 | 1395.5 | 20.4445 | 164.5151 | 38.9729 | 7.7273
749 | 12.4833 | 1392.85 | 20.3971 | 164.461 | 39.7775 | 7.7814
750 | 12.5 | 1395.52 | 20.4273 | 164.4064 | 38.731 | 7.836
751 | 12.5167 | 1399.74 | 20.4492 | 164.3522 | 38.4401 | 7.8902
752 | 12.5333 | 1399.87 | 20.4632 | 164.2991 | 38.9861 | 7.9433
753 | 12.55 | 1401.58 | 20.4822 | 164.2481 | 39.5708 | 7.9943
754 | 12.5667 | 1396.8 | 20.449 | 164.1964 | 40.2585 | 8.046
755 | 12.5833 | 1382.45 | 20.4804 | 164.1447 | 40.1127 | 8.0977
756 | 12.6 | 1375.6 | 20.5959 | 164.0935 | 40.3204 | 8.1489
757 | 12.6167 | 1367.82 | 20.6865 | 164.0431 | 40.8703 | 8.1993
758 | 12.6333 | 1362.07 | 20.6846 | 163.9926 | 41.5761 | 8.2498
759 | 12.65 | 1362.39 | 20.8175 | 163.941 | 40.987 | 8.3014
760 | 12.6667 | 1362.29 | 20.8521 | 163.8909 | 40.8991 | 8.3515
761 | 12.6833 | 1350.75 | 20.8265 | 163.8398 | 39.9739 | 8.4026
762 | 12.7 | 1350.17 | 20.8896 | 163.7893 | 41.5109 | 8.4531
763 | 12.7167 | 1349.74 | 20.9293 | 163.7407 | 43.3172 | 8.5017
764 | 12.7333 | 1337.05 | 20.8849 | 163.6937 | 44.0885 | 8.5487
765 | 12.75 | 1336.76 | 20.9649 | 163.6491 | 43.8405 | 8.5933
766 | 12.7667 | 1324.73 | 20.9273 | 163.6057 | 43.5853 | 8.6367
767 | 12.7833 | 1316.55 | 20.9139 | 163.5618 | 41.741 | 8.6806
768 | 12.8 | 1323.24 | 20.9839 | 163.5176 | 40.6899 | 8.7248
769 | 12.8167 | 1322.27 | 20.9192 | 163.4722 | 39.5206 | 8.7702
770 | 12.8333 | 1326.86 | 20.9109 | 163.4244 | 39.0515 | 8.818
771 | 12.85 | 1318.02 | 20.7847 | 163.3785 | 38.6805 | 8.8639
772 | 12.8667 | 1303.21 | 20.5997 | 163.3324 | 37.8024 | 8.91
773 | 12.8833 | 1298.18 | 20.5686 | 163.284 | 37.6501 | 8.9584
774 | 12.9 | 1293.53 | 20.6083 | 163.2348 | 38.3246 | 9.0076
775 | 12.9167 | 1267.31 | 20.4503 | 163.1838 | 38.1109 | 9.0586
776 | 12.9333 | 1265.22 | 20.5024 | 163.1324 | 37.974 | 9.11
777 | 12.95 | 1257.46 | 20.5577 | 163.0813 | 39.0429 | 9.1611
778 | 12.9667 | 1256 | 20.4972 | 163.0293 | 40.4173 | 9.2131
779 | 12.9833 | 1259.97 | 20.4542 | 162.978 | 39.9703 | 9.2644
780 | 13 | 1261.17 | 20.4463 | 162.9269 | 39.7433 | 9.3155
781 | 13.0167 | 1272.41 | 20.6589 | 162.8774 | 38.2999 | 9.365
782 | 13.0333 | 1276.71 | 20.7811 | 162.8269 | 37.7716 | 9.4155
783 | 13.05 | 1279.59 | 20.8763 | 162.7752 | 36.8639 | 9.4672
784 | 13.0667 | 1279.32 | 21.0379 | 162.7213 | 37.3685 | 9.5211
785 | 13.0833 | 1279.95 | 21.0774 | 162.6694 | 38.0914 | 9.573
786 | 13.1 | 1272.87 | 21.1539 | 162.6208 | 38.0793 | 9.6216
787 | 13.1167 | 1267.14 | 21.0674 | 162.572 | 38.2161 | 9.6704
788 | 13.1333 | 1269.02 | 21.0741 | 162.5223 | 38.0911 | 9.7201
789 | 13.15 | 1262.52 | 20.9977 | 162.4729 | 37.8164 | 9.7695
790 | 13.1667 | 1263.05 | 20.8944 | 162.4225 | 38.2392 | 9.8199
791 | 13.1833 | 1253.95 | 20.8513 | 162.3711 | 38.4328 | 9.8713
792 | 13.2 | 1244.99 | 20.831 | 162.3227 | 38.2247 | 9.9197
793 | 13.2167 | 1232.5 | 20.8506 | 162.2762 | 38.665 | 9.9662
794 | 13.2333 | 1210.17 | 20.7394 | 162.234 | 39.3191 | 10.0084
795 | 13.25 | 1207.77 | 20.7943 | 162.1893 | 39.1189 | 10.0531
796 | 13.2667 | 1200.94 | 20.698 | 162.1415 | 38.5623 | 10.1009
797 | 13.2833 | 1198.76 | 20.7364 | 162.0963 | 37.5113 | 10.1461
798 | 13.3 | 1191.94 | 20.6857 | 162.0553 | 36.7899 | 10.1871
799 | 13.3167 | 1188.04 | 20.9029 | 162.0158 | 36.6089 | 10.2266
800 | 13.3333 | 1178.72 | 21.048 | 161.9814 | 35.825 | 10.261
801 | 13.35 | 1154.16 | 20.985 | 161.9472 | 35.0381 | 10.2952
802 | 13.3667 | 1126.15 | 20.927 | 161.9136 | 34.079 | 10.3288
803 | 13.3833 | 1094.27 | 20.8541 | 161.8821 | 32.9836 | 10.3603
804 | 13.4 | 1061.85 | 20.7835 | 161.8495 | 32.3744 | 10.3929
805 | 13.4167 | 1024.69 | 20.714 | 161.8208 | 31.596 | 10.4216
806 | 13.4333 | 996.27 | 20.7377 | 161.7943 | 30.8506 | 10.4481
807 | 13.45 | 971.46 | 20.81 | 161.7689 | 30.3039 | 10.4735
808 | 13.4667 | 939.33 | 20.7498 | 161.7435 | 29.298 | 10.4989
809 | 13.4833 | 899.03 | 20.5991 | 161.7204 | 28.5856 | 10.522
810 | 13.5 | 867.5 | 20.4393 | 161.6973 | 27.7225 | 10.5451
811 | 13.5167 | 834.46 | 20.512 | 161.6758 | 26.8856 | 10.5666
812 | 13.5333 | 806.14 | 20.5866 | 161.6567 | 25.91 | 10.5857
813 | 13.55 | 774.21 | 20.618 | 161.6384 | 25.1856 | 10.604
814 | 13.5667 | 742.31 | 20.705 | 161.624 | 24.2443 | 10.6184
815 | 13.5833 | 721.52 | 20.7825 | 161.6103 | 23.5791 | 10.6321
816 | 13.6 | 705.98 | 20.7724 | 161.5947 | 22.8336 | 10.6477
817 | 13.6167 | 697.05 | 20.7463 | 161.5776 | 22.4832 | 10.6648
818 | 13.6333 | 700.66 | 20.8486 | 161.5597 | 22.5375 | 10.6827
819 | 13.65 | 692.54 | 20.8417 | 161.5378 | 21.9726 | 10.7046
820 | 13.6667 | 689.4 | 20.9525 | 161.5175 | 21.3621 | 10.7249
821 | 13.6833 | 683.78 | 20.9235 | 161.497 | 20.6021 | 10.7454
822 | 13.7 | 666.77 | 20.8582 | 161.4743 | 20.365 | 10.7681
823 | 13.7167 | 650.85 | 20.7394 | 161.4521 | 20.0003 | 10.7903
824 | 13.7333 | 644.47 | 20.7566 | 161.4284 | 19.8428 | 10.814
825 | 13.75 | 631.3 | 20.7071 | 161.4021 | 19.5469 | 10.8403
826 | 13.7667 | 622.19 | 20.6534 | 161.3778 | 19.3133 | 10.8646
827 | 13.7833 | 612.02 | 20.5496 | 161.3572 | 19.216 | 10.8852
828 | 13.8 | 601.63 | 20.5306 | 161.338 | 19.1174 | 10.9044
829 | 13.8167 | 589.32 | 20.5871 | 161.3229 | 18.9682 | 10.9195
830 | 13.8333 | 577.84 | 20.5609 | 161.3066 | 18.3483 | 10.9358
831 | 13.85 | 564.14 | 20.5378 | 161.2895 | 17.9791 | 10.9529
832 | 13.8667 | 552.54 | 20.4978 | 161.2733 | 17.9241 | 10.9691
833 | 13.8833 | 545.59 | 20.6385 | 161.2573 | 17.6592 | 10.9851
834 | 13.9 | 541.89 | 20.7132 | 161.2414 | 17.4233 | 11.001
835 | 13.9167 | 535.96 | 20.7957 | 161.2268 | 17.3063 | 11.0156
836 | 13.9333 | 540.06 | 20.8502 | 161.2122 | 16.8998 | 11.0302
837 | 13.95 | 535.09 | 20.8543 | 161.1959 | 16.3904 | 11.0465
838 | 13.9667 | 520.79 | 20.8773 | 161.1787 | 15.7813 | 11.0637
839 | 13.9833 | 510.81 | 20.8689 | 161.1593 | 15.4255 | 11.0831
840 | 14 | 504.82 | 20.8964 | 161.1379 | 15.2959 | 11.1045
841 | 14.0167 | 494.02 | 20.8806 | 161.117 | 15.099 | 11.1254
842 | 14.0333 | 485.6 | 20.8578 | 161.098 | 14.7856 | 11.1444
843 | 14.05 | 482.71 | 20.8059 | 161.0799 | 14.5644 | 11.1625
844 | 14.0667 | 481.35 | 20.811 | 161.0626 | 14.1663 | 11.1798
845 | 14.0833 | 476.15 | 20.6614 | 161.0473 | 14.213 | 11.1951
846 | 14.1 | 477.85 | 20.7273 | 161.0304 | 14.1995 | 11.212
847 | 14.1167 | 473.3 | 20.8476 | 161.0115 | 14.0693 | 11.2309
848 | 14.1333 | 470.39 | 20.8299 | 160.9919 | 13.9179 | 11.2505
849 | 14.15 | 464.54 | 20.8247 | 160.9687 | 13.8538 | 11.2737
850 | 14.1667 | 455.61 | 20.7667 | 160.9462 | 13.6005 | 11.2962
851 | 14.1833 | 450.56 | 20.8389 | 160.924 | 13.4582 | 11.3184
852 | 14.2 | 446.99 | 20.922 | 160.9051 | 13.5121 | 11.3373
853 | 14.2167 | 445.58 | 20.8644 | 160.8873 | 13.4855 | 11.3551
854 | 14.2333 | 445.61 | 20.751 | 160.869 | 13.5459 | 11.3734
855 | 14.25 | 451.54 | 20.8915 | 160.8494 | 13.5918 | 11.393
856 | 14.2667 | 452.47 | 20.8736 | 160.8308 | 13.5043 | 11.4116
857 | 14.2833 | 449.89 | 20.7649 | 160.8148 | 13.1233 | 11.4276
858 | 14.3 | 444.93 | 20.7986 | 160.8031 | 12.6785 | 11.4393
859 | 14.3167 | 440.89 | 20.7427 | 160.7972 | 12.3355 | 11.4452
860 | 14.3333 | 440.68 | 20.9037 | 160.7922 | 12.1097 | 11.4502
861 | 14.35 | 432.37 | 20.9477 | 160.7882 | 12.1035 | 11.4542
862 | 14.3667 | 426.33 | 20.9718 | 160.7785 | 11.9909 | 11.4639
863 | 14.3833 | 425.31 | 21.1201 | 160.766 | 11.7747 | 11.4764
864 | 14.4 | 416 | 21.0857 | 160.7552 | 11.609 | 11.4872
865 | 14.4167 | 403 | 20.9567 | 160.7456 | 11.5581 | 11.4968
866 | 14.4333 | 393.53 | 20.9513 | 160.7375 | 11.3968 | 11.5049
867 | 14.45 | 388.1 | 21.0153 | 160.7282 | 11.1467 | 11.5142
868 | 14.4667 | 379.54 | 21.0608 | 160.7162 | 11.0667 | 11.5262
869 | 14.4833 | 371.5 | 21.0246 | 160.703 | 10.8841 | 11.5394
870 | 14.5 | 370.26 | 20.9897 | 160.6911 | 10.8139 | 11.5513
871 | 14.5167 | 364.64 | 20.9278 | 160.6792 | 10.6759 | 11.5632
872 | 14.5333 | 357.66 | 20.8343 | 160.6696 | 10.3376 | 11.5728
873 | 14.55 | 347.47 | 20.7912 | 160.6614 | 10.0613 | 11.581
874 | 14.5667 | 337.82 | 20.764 | 160.6524 | 9.6715 | 11.59
875 | 14.5833 | 330.31 | 20.7551 | 160.6429 | 9.3746 | 11.5995
876 | 14.6 | 323.08 | 20.7461 | 160.6332 | 9.2655 | 11.6092
877 | 14.6167 | 317.91 | 20.8015 | 160.623 | 9.2213 | 11.6194
878 | 14.6333 | 316.29 | 20.7449 | 160.6133 | 8.973 | 11.6291
879 | 14.65 | 310.43 | 20.7678 | 160.6056 | 8.6812 | 11.6368
880 | 14.6667 | 308.95 | 20.6821 | 160.5978 | 8.518 | 11.6446
881 | 14.6833 | 301.6 | 20.6474 | 160.5904 | 8.3226 | 11.652
882 | 14.7 | 295.96 | 20.6814 | 160.5828 | 8.1248 | 11.6596
883 | 14.7167 | 287.4 | 20.5716 | 160.5754 | 7.9795 | 11.667
884 | 14.7333 | 277.39 | 20.5587 | 160.5683 | 7.8144 | 11.6741
885 | 14.75 | 269.57 | 20.537 | 160.5617 | 7.7231 | 11.6807
886 | 14.7667 | 257.32 | 20.5176 | 160.5547 | 7.4668 | 11.6877
887 | 14.7833 | 250.92 | 20.4385 | 160.5481 | 7.424 | 11.6943
888 | 14.8 | 248.62 | 20.4657 | 160.5429 | 7.2018 | 11.6995
889 | 14.8167 | 248.87 | 20.486 | 160.5354 | 7.0559 | 11.707
890 | 14.8333 | 251.85 | 20.4715 | 160.529 | 7.0543 | 11.7134
891 | 14.85 | 252.44 | 20.4306 | 160.5222 | 6.9416 | 11.7202
892 | 14.8667 | 258.69 | 20.4718 | 160.5158 | 6.8234 | 11.7266
893 | 14.8833 | 259.8 | 20.5856 | 160.5077 | 6.7414 | 11.7347
894 | 14.9 | 261.7 | 20.5388 | 160.4984 | 6.7402 | 11.744
895 | 14.9167 | 261.65 | 20.633 | 160.4877 | 6.6164 | 11.7547
896 | 14.9333 | 260.57 | 20.6763 | 160.4779 | 6.5155 | 11.7645
897 | 14.95 | 256.08 | 20.5657 | 160.4697 | 6.4166 | 11.7727
898 | 14.9667 | 253.88 | 20.642 | 160.4593 | 6.3285 | 11.7831
899 | 14.9833 | 249.97 | 20.5917 | 160.4502 | 6.2642 | 11.7922
900 | 15 | 245.81 | 20.671 | 160.44 | 6.3202 | 11.8024
901 | 15.0167 | 246.5 | 20.6432 | 160.4285 | 6.2713 | 11.8139
902 | 15.0333 | 241.79 | 20.5622 | 160.4157 | 6.2583 | 11.8267
903 | 15.05 | 232.65 | 20.485 | 160.402 | 6.1909 | 11.8404
904 | 15.0667 | 236.1 | 20.67 | 160.3882 | 6.1064 | 11.8542
905 | 15.0833 | 232.7 | 20.6367 | 160.3761 | 6.0685 | 11.8663
906 | 15.1 | 230.38 | 20.5705 | 160.366 | 6.14 | 11.8764
907 | 15.1167 | 231.39 | 20.7376 | 160.3556 | 6.0929 | 11.8868
908 | 15.1333 | 229.72 | 20.6553 | 160.3478 | 6.0135 | 11.8946
909 | 15.15 | 227.38 | 20.7037 | 160.3408 | 5.9106 | 11.9016
910 | 15.1667 | 226.12 | 20.7277 | 160.334 | 5.7841 | 11.9084
911 | 15.1833 | 216.92 | 20.7313 | 160.3287 | 5.7149 | 11.9137
912 | 15.2 | 217.5 | 20.7476 | 160.3252 | 5.7085 | 11.9172
913 | 15.2167 | 213.88 | 20.8058 | 160.3236 | 5.6154 | 11.9188
914 | 15.2333 | 212.77 | 20.756 | 160.3222 | 5.5174 | 11.9202
915 | 15.25 | 206.92 | 20.792 | 160.3207 | 5.4715 | 11.9217
916 | 15.2667 | 202.52 | 20.6556 | 160.3175 | 5.3675 | 11.9249
917 | 15.2833 | 201.34 | 20.5916 | 160.313 | 5.3181 | 11.9294
918 | 15.3 | 194.01 | 20.6046 | 160.3071 | 5.2453 | 11.9353
919 | 15.3167 | 189.56 | 20.4911 | 160.2996 | 5.2095 | 11.9428
920 | 15.3333 | 186.87 | 20.3524 | 160.292 | 5.1172 | 11.9504
921 | 15.35 | 183.52 | 20.4242 | 160.2836 | 5.0905 | 11.9588
922 | 15.3667 | 180.04 | 20.4861 | 160.2738 | 5.096 | 11.9686
923 | 15.3833 | 181.02 | 20.3911 | 160.2645 | 4.994 | 11.9779
924 | 15.4 | 179.14 | 20.258 | 160.2553 | 4.937 | 11.9871
925 | 15.4167 | 182.47 | 20.2045 | 160.2449 | 4.8675 | 11.9975
926 | 15.4333 | 181.96 | 20.2679 | 160.2347 | 4.8748 | 12.0077
927 | 15.45 | 186.18 | 20.1955 | 160.2257 | 4.8238 | 12.0167
928 | 15.4667 | 177.47 | 20.2426 | 160.2177 | 4.7044 | 12.0247
929 | 15.4833 | 181.35 | 20.3952 | 160.2117 | 4.7511 | 12.0307
930 | 15.5 | 179.01 | 20.4028 | 160.2072 | 4.9221 | 12.0352
931 | 15.5167 | 172.36 | 20.3508 | 160.2043 | 4.9407 | 12.0381
932 | 15.5333 | 171.7 | 20.298 | 160.2011 | 4.8818 | 12.0413
933 | 15.55 | 174.65 | 20.3307 | 160.1975 | 4.8511 | 12.0449
934 | 15.5667 | 174.87 | 20.3616 | 160.1946 | 4.8381 | 12.0478
935 | 15.5833 | 176.4 | 20.4353 | 160.1937 | 4.8681 | 12.0487
936 | 15.6 | 175.07 | 20.4275 | 160.1934 | 4.8254 | 12.049
937 | 15.6167 | 169.88 | 20.4951 | 160.1933 | 4.8697 | 12.0491
938 | 15.6333 | 169.51 | 20.4501 | 160.1932 | 4.7855 | 12.0492
939 | 15.65 | 169.12 | 20.3912 | 160.1921 | 4.7806 | 12.0503
940 | 15.6667 | 164.23 | 20.4739 | 160.1902 | 4.7915 | 12.0522
941 | 15.6833 | 165.82 | 20.5271 | 160.1864 | 4.752 | 12.056
942 | 15.7 | 161.12 | 20.6103 | 160.184 | 4.7543 | 12.0584
943 | 15.7167 | 162.59 | 20.527 | 160.1815 | 4.7404 | 12.0609
944 | 15.7333 | 158.63 | 20.5391 | 160.1779 | 4.7197 | 12.0645
945 | 15.75 | 153.14 | 20.449 | 160.1721 | 4.6949 | 12.0703
946 | 15.7667 | 151.05 | 20.5553 | 160.1639 | 4.7119 | 12.0785
947 | 15.7833 | 158.34 | 20.6149 | 160.1541 | 4.6769 | 12.0883
948 | 15.8 | 159.62 | 20.5643 | 160.1439 | 4.6249 | 12.0985
949 | 15.8167 | 159.12 | 20.4898 | 160.1336 | 4.6221 | 12.1088
950 | 15.8333 | 161.61 | 20.4827 | 160.1218 | 4.6446 | 12.1206
951 | 15.85 | 161.83 | 20.5193 | 160.1117 | 4.6285 | 12.1307
952 | 15.8667 | 158.46 | 20.3469 | 160.1002 | 4.6076 | 12.1422
953 | 15.8833 | 159.31 | 20.4866 | 160.0894 | 4.6384 | 12.153
954 | 15.9 | 165.54 | 20.5661 | 160.0795 | 4.6091 | 12.1629
955 | 15.9167 | 168.49 | 20.4805 | 160.0691 | 4.5564 | 12.1733
956 | 15.9333 | 168.97 | 20.4067 | 160.0593 | 4.5848 | 12.1831
957 | 15.95 | 161.26 | 20.3815 | 160.0527 | 4.5515 | 12.1897
958 | 15.9667 | 162.49 | 20.393 | 160.0471 | 4.5302 | 12.1953
959 | 15.9833 | 163.17 | 20.4895 | 160.0416 | 4.487 | 12.2008
960 | 16 | 161.61 | 20.4434 | 160.0373 | 4.5139 | 12.2051
961 | 16.0167 | 165.34 | 20.4553 | 160.0313 | 4.4649 | 12.2111
962 | 16.0333 | 168.02 | 20.6445 | 160.0249 | 4.4131 | 12.2175
963 | 16.05 | 166.05 | 20.5703 | 160.0162 | 4.3991 | 12.2262
964 | 16.0667 | 161.55 | 20.5824 | 160.008 | 4.4008 | 12.2344
965 | 16.0833 | 162.4 | 20.6252 | 160.0006 | 4.4156 | 12.2418
966 | 16.1 | 159.55 | 20.5294 | 159.9949 | 4.4713 | 12.2475
967 | 16.1167 | 156 | 20.5532 | 159.9861 | 4.4823 | 12.2563
968 | 16.1333 | 159.31 | 20.6014 | 159.9754 | 4.4121 | 12.267
969 | 16.15 | 159.59 | 20.6519 | 159.964 | 4.4242 | 12.2784
970 | 16.1667 | 164.31 | 20.7221 | 159.9528 | 4.4171 | 12.2896
971 | 16.1833 | 159.05 | 20.6137 | 159.9414 | 4.4062 | 12.301
972 | 16.2 | 157.43 | 20.484 | 159.9302 | 4.5109 | 12.3122
973 | 16.2167 | 160.08 | 20.5756 | 159.9181 | 4.5113 | 12.3243
974 | 16.2333 | 157.29 | 20.6001 | 159.9067 | 4.4763 | 12.3357
975 | 16.25 | 157.37 | 20.7254 | 159.8978 | 4.4675 | 12.3446
976 | 16.2667 | 158.83 | 20.9174 | 159.8884 | 4.4125 | 12.354
977 | 16.2833 | 156.72 | 20.8932 | 159.8776 | 4.3926 | 12.3648
978 | 16.3 | 156 | 20.9017 | 159.8656 | 4.4002 | 12.3768
979 | 16.3167 | 156.32 | 20.8434 | 159.8535 | 4.3929 | 12.3889
980 | 16.3333 | 160.37 | 20.8831 | 159.8403 | 4.421 | 12.4021
981 | 16.35 | 160.1 | 20.9503 | 159.83 | 4.4329 | 12.4124
982 | 16.3667 | 161.35 | 21.0059 | 159.8204 | 4.4982 | 12.422
983 | 16.3833 | 161.75 | 20.9897 | 159.8143 | 4.6136 | 12.4281
984 | 16.4 | 162.75 | 20.9159 | 159.8084 | 4.5825 | 12.434
985 | 16.4167 | 158.4 | 20.8656 | 159.801 | 4.4228 | 12.4414
986 | 16.4333 | 157.14 | 20.7495 | 159.7956 | 4.3835 | 12.4468
987 | 16.45 | 155.68 | 20.6557 | 159.793 | 4.4175 | 12.4494
988 | 16.4667 | 154.22 | 20.7113 | 159.7911 | 4.4335 | 12.4513
989 | 16.4833 | 158.07 | 20.7536 | 159.7912 | 4.4237 | 12.4512
990 | 16.5 | 162.64 | 20.6671 | 159.7927 | 4.525 | 12.4497
991 | 16.5167 | 160.73 | 20.6881 | 159.7911 | 4.4733 | 12.4513
992 | 16.5333 | 159.09 | 20.674 | 159.7901 | 4.457 | 12.4523
993 | 16.55 | 156.63 | 20.7249 | 159.7881 | 4.4627 | 12.4543
994 | 16.5667 | 156.17 | 20.8067 | 159.7831 | 4.4743 | 12.4593
995 | 16.5833 | 153.41 | 20.8455 | 159.7749 | 4.4358 | 12.4675
996 | 16.6 | 154.94 | 21.0137 | 159.7645 | 4.3773 | 12.4779
997 | 16.6167 | 158.68 | 21.1265 | 159.754 | 4.3121 | 12.4884
998 | 16.6333 | 158.09 | 21.0472 | 159.746 | 4.3039 | 12.4964
999 | 16.65 | 156.25 | 20.9755 | 159.7388 | 4.3325 | 12.5036
1000 | 16.6667 | 155.69 | 20.9075 | 159.7348 | 4.3195 | 12.5076
1001 | 16.6833 | 154.11 | 20.8323 | 159.7343 | 4.3391 | 12.5081
1002 | 16.7 | 146.97 | 20.8132 | 159.734 | 4.3757 | 12.5084
1003 | 16.7167 | 145.52 | 20.737 | 159.7323 | 4.3546 | 12.5101
1004 | 16.7333 | 148.73 | 20.7823 | 159.7327 | 4.34 | 12.5097
1005 | 16.75 | 147.22 | 20.6389 | 159.7371 | 4.4135 | 12.5053
1006 | 16.7667 | 146.53 | 20.5989 | 159.7412 | 4.3528 | 12.5012
1007 | 16.7833 | 149.31 | 20.4791 | 159.7447 | 4.2825 | 12.4977
1008 | 16.8 | 149.72 | 20.4407 | 159.7465 | 4.2962 | 12.4959
1009 | 16.8167 | 147.55 | 20.4888 | 159.7447 | 4.2606 | 12.4977
1010 | 16.8333 | 147.72 | 20.5341 | 159.7387 | 4.2046 | 12.5037
1011 | 16.85 | 141.01 | 20.4782 | 159.7304 | 4.1743 | 12.512
1012 | 16.8667 | 141.74 | 20.4768 | 159.7211 | 4.1592 | 12.5213
1013 | 16.8833 | 144.02 | 20.4216 | 159.7127 | 4.1262 | 12.5297
1014 | 16.9 | 143.83 | 20.3559 | 159.704 | 4.1636 | 12.5384
1015 | 16.9167 | 138.78 | 20.4269 | 159.6945 | 4.1893 | 12.5479
1016 | 16.9333 | 137.46 | 20.3984 | 159.6858 | 4.2354 | 12.5566
1017 | 16.95 | 135.53 | 20.4245 | 159.6768 | 4.1682 | 12.5656
1018 | 16.9667 | 135.91 | 20.4828 | 159.6681 | 4.152 | 12.5743
1019 | 16.9833 | 135.35 | 20.4228 | 159.6606 | 4.194 | 12.5818
1020 | 17 | 134.5 | 20.4304 | 159.6534 | 4.175 | 12.589
1021 | 17.0167 | 135.07 | 20.5134 | 159.6463 | 4.1198 | 12.5961
1022 | 17.0333 | 132.5 | 20.613 | 159.6414 | 4.0969 | 12.601
1023 | 17.05 | 132.57 | 20.6227 | 159.6381 | 4.1148 | 12.6043
1024 | 17.0667 | 136.5 | 20.6963 | 159.6348 | 4.1707 | 12.6076
1025 | 17.0833 | 135.52 | 20.7084 | 159.63 | 4.1968 | 12.6124
1026 | 17.1 | 133.54 | 20.666 | 159.6242 | 4.2012 | 12.6182
1027 | 17.1167 | 132.92 | 20.735 | 159.6186 | 4.0948 | 12.6238
1028 | 17.1333 | 127.75 | 20.7722 | 159.6121 | 4.0492 | 12.6303
1029 | 17.15 | 128.98 | 20.8013 | 159.6052 | 4.0113 | 12.6372
1030 | 17.1667 | 128.93 | 20.7326 | 159.5985 | 3.9804 | 12.6439
1031 | 17.1833 | 125.51 | 20.6707 | 159.5919 | 3.995 | 12.6505
1032 | 17.2 | 124.99 | 20.6211 | 159.5839 | 4.0719 | 12.6585
1033 | 17.2167 | 126.11 | 20.6111 | 159.5754 | 4.0526 | 12.667
1034 | 17.2333 | 129.91 | 20.4358 | 159.5662 | 3.9963 | 12.6762
1035 | 17.25 | 131.53 | 20.5162 | 159.5591 | 3.9457 | 12.6833
1036 | 17.2667 | 129.21 | 20.584 | 159.554 | 3.8958 | 12.6884
1037 | 17.2833 | 125.77 | 20.5374 | 159.5488 | 3.91 | 12.6936
1038 | 17.3 | 120.66 | 20.38 | 159.5464 | 3.9615 | 12.696
1039 | 17.3167 | 119.36 | 20.3158 | 159.5448 | 4.004 | 12.6976
1040 | 17.3333 | 119.59 | 20.3022 | 159.5431 | 4.0467 | 12.6993
1041 | 17.35 | 116.23 | 20.3438 | 159.5405 | 3.974 | 12.7019
1042 | 17.3667 | 112.29 | 20.3596 | 159.5376 | 3.955 | 12.7048
1043 | 17.3833 | 114.21 | 20.5399 | 159.5346 | 3.9426 | 12.7078
1044 | 17.4 | 118.03 | 20.6919 | 159.5324 | 3.9153 | 12.71
1045 | 17.4167 | 114.19 | 20.6131 | 159.5302 | 3.8878 | 12.7122
1046 | 17.4333 | 114.63 | 20.6011 | 159.5271 | 3.8319 | 12.7153
1047 | 17.45 | 109.46 | 20.5476 | 159.524 | 3.8237 | 12.7184
1048 | 17.4667 | 110.65 | 20.5048 | 159.5186 | 3.8409 | 12.7238
1049 | 17.4833 | 108.27 | 20.6562 | 159.5115 | 3.8843 | 12.7309
1050 | 17.5 | 111.23 | 20.7748 | 159.506 | 3.862 | 12.7364
1051 | 17.5167 | 112.6 | 20.9977 | 159.502 | 3.9476 | 12.7404
1052 | 17.5333 | 110.53 | 20.9635 | 159.4994 | 3.9495 | 12.743
1053 | 17.55 | 111.83 | 20.9305 | 159.4987 | 3.8234 | 12.7437
1054 | 17.5667 | 111.07 | 20.8821 | 159.4986 | 3.7114 | 12.7438
1055 | 17.5833 | 112.51 | 20.935 | 159.4963 | 3.7047 | 12.7461
1056 | 17.6 | 111.22 | 20.861 | 159.4928 | 3.6554 | 12.7496
1057 | 17.6167 | 104.56 | 20.8428 | 159.4897 | 3.6254 | 12.7527
1058 | 17.6333 | 104.83 | 20.8637 | 159.4875 | 3.5875 | 12.7549
1059 | 17.65 | 99.48 | 20.7852 | 159.4861 | 3.627 | 12.7563
1060 | 17.6667 | 96.99 | 20.7886 | 159.4836 | 3.7085 | 12.7588
1061 | 17.6833 | 94.2 | 20.7038 | 159.4797 | 3.6781 | 12.7627
1062 | 17.7 | 98.58 | 20.7387 | 159.474 | 3.6263 | 12.7684
1063 | 17.7167 | 90 | 20.7293 | 159.4658 | 3.5381 | 12.7766
1064 | 17.7333 | 93.16 | 20.8018 | 159.4567 | 3.4874 | 12.7857
1065 | 17.75 | 95.45 | 20.7751 | 159.4491 | 3.4876 | 12.7933
1066 | 17.7667 | 96.34 | 20.7552 | 159.4421 | 3.4567 | 12.8003
1067 | 17.7833 | 92.55 | 20.7381 | 159.4338 | 3.4032 | 12.8086
1068 | 17.8 | 96.11 | 20.9152 | 159.4246 | 3.4569 | 12.8178
1069 | 17.8167 | 94.85 | 20.9142 | 159.4174 | 3.4897 | 12.825
1070 | 17.8333 | 92.96 | 20.869 | 159.4114 | 3.4635 | 12.831
1071 | 17.85 | 92.39 | 20.8084 | 159.4061 | 3.4063 | 12.8363
1072 | 17.8667 | 86.91 | 20.8895 | 159.4019 | 3.3806 | 12.8405
1073 | 17.8833 | 85.38 | 20.8238 | 159.3998 | 3.4017 | 12.8426
1074 | 17.9 | 81.71 | 20.7475 | 159.3984 | 3.4409 | 12.844
1075 | 17.9167 | 83.15 | 20.6969 | 159.3967 | 3.4843 | 12.8457
1076 | 17.9333 | 77.96 | 20.6713 | 159.397 | 3.4554 | 12.8454
1077 | 17.95 | 83.7 | 20.7211 | 159.3992 | 3.4136 | 12.8432
1078 | 17.9667 | 84.33 | 20.6906 | 159.4032 | 3.3532 | 12.8392
1079 | 17.9833 | 80.64 | 20.7684 | 159.4059 | 3.2934 | 12.8365
1080 | 18 | 79.05 | 20.8891 | 159.4064 | 3.2848 | 12.836
1081 | 18.0167 | 83.4 | 20.9085 | 159.4068 | 3.2866 | 12.8356
1082 | 18.0333 | 81.5 | 20.8299 | 159.4087 | 3.3047 | 12.8337
1083 | 18.05 | 80.62 | 20.8167 | 159.4093 | 3.2809 | 12.8331
1084 | 18.0667 | 80.3 | 20.8036 | 159.4088 | 3.2246 | 12.8336
1085 | 18.0833 | 76.9 | 20.9062 | 159.4081 | 3.1699 | 12.8343
1086 | 18.1 | 76.4 | 21.0085 | 159.4066 | 3.1343 | 12.8358
1087 | 18.1167 | 76.05 | 21.1211 | 159.4047 | 3.1229 | 12.8377
1088 | 18.1333 | 69.23 | 21.1263 | 159.402 | 3.1256 | 12.8404
1089 | 18.15 | 72.64 | 20.9426 | 159.3997 | 3.1277 | 12.8427
1090 | 18.1667 | 71.58 | 20.9206 | 159.3987 | 3.1423 | 12.8437
1091 | 18.1833 | 71.92 | 20.8732 | 159.3975 | 3.1084 | 12.8449
1092 | 18.2 | 69.81 | 20.7802 | 159.395 | 3.0557 | 12.8474
1093 | 18.2167 | 69.88 | 20.8893 | 159.3918 | 2.9828 | 12.8506
1094 | 18.2333 | 69.77 | 20.7863 | 159.3891 | 2.9391 | 12.8533
1095 | 18.25 | 74.41 | 20.8335 | 159.3855 | 2.9131 | 12.8569
1096 | 18.2667 | 73.82 | 20.7429 | 159.3815 | 2.9032 | 12.8609
1097 | 18.2833 | 67.17 | 20.5935 | 159.3764 | 2.8948 | 12.866
1098 | 18.3 | 69.11 | 20.5285 | 159.3702 | 2.8808 | 12.8722
1099 | 18.3167 | 64.84 | 20.6043 | 159.3637 | 2.8345 | 12.8787
1100 | 18.3333 | 67.01 | 20.655 | 159.3572 | 2.8118 | 12.8852
1101 | 18.35 | 65.7 | 20.7058 | 159.3518 | 2.8089 | 12.8906
1102 | 18.3667 | 67.77 | 20.7175 | 159.3457 | 2.8215 | 12.8967
1103 | 18.3833 | 65.56 | 20.6048 | 159.3397 | 2.8761 | 12.9027
1104 | 18.4 | 65.93 | 20.6391 | 159.3337 | 2.8947 | 12.9087
1105 | 18.4167 | 67.13 | 20.5756 | 159.3284 | 2.8623 | 12.914
1106 | 18.4333 | 66.5 | 20.5835 | 159.3223 | 2.7928 | 12.9201
1107 | 18.45 | 67.39 | 20.6859 | 159.3176 | 2.715 | 12.9248
1108 | 18.4667 | 66.93 | 20.6843 | 159.315 | 2.7045 | 12.9274
1109 | 18.4833 | 66.43 | 20.6807 | 159.3131 | 2.7276 | 12.9293
1110 | 18.5 | 61.08 | 20.4799 | 159.3112 | 2.7359 | 12.9312
1111 | 18.5167 | 62.88 | 20.4093 | 159.3087 | 2.7288 | 12.9337
1112 | 18.5333 | 61.9 | 20.4421 | 159.3063 | 2.7324 | 12.9361
1113 | 18.55 | 58.52 | 20.4155 | 159.3047 | 2.7193 | 12.9377
1114 | 18.5667 | 60.96 | 20.4127 | 159.304 | 2.698 | 12.9384
1115 | 18.5833 | 60.02 | 20.2377 | 159.3041 | 2.6405 | 12.9383
1116 | 18.6 | 58.58 | 20.2454 | 159.3055 | 2.5975 | 12.9369
1117 | 18.6167 | 58 | 20.1949 | 159.3076 | 2.6085 | 12.9348
1118 | 18.6333 | 57.04 | 20.3696 | 159.3082 | 2.6022 | 12.9342
1119 | 18.65 | 59.75 | 20.4349 | 159.3084 | 2.5759 | 12.934
1120 | 18.6667 | 58.83 | 20.4711 | 159.3102 | 2.5914 | 12.9322
1121 | 18.6833 | 59.54 | 20.4626 | 159.3132 | 2.6056 | 12.9292
1122 | 18.7 | 61.39 | 20.5417 | 159.3168 | 2.5899 | 12.9256
1123 | 18.7167 | 60.7 | 20.6669 | 159.3194 | 2.5592 | 12.923
1124 | 18.7333 | 60.52 | 20.7726 | 159.3212 | 2.5651 | 12.9212
1125 | 18.75 | 60.26 | 20.9295 | 159.3216 | 2.5509 | 12.9208
1126 | 18.7667 | 57.51 | 20.8887 | 159.3197 | 2.5275 | 12.9227
1127 | 18.7833 | 60.16 | 20.895 | 159.3161 | 2.5069 | 12.9263
1128 | 18.8 | 58.37 | 20.703 | 159.3136 | 2.4696 | 12.9288
1129 | 18.8167 | 56.66 | 20.6629 | 159.3106 | 2.4198 | 12.9318
1130 | 18.8333 | 53.51 | 20.6258 | 159.3074 | 2.404 | 12.935
1131 | 18.85 | 55.7 | 20.5787 | 159.3035 | 2.4006 | 12.9389
1132 | 18.8667 | 57.05 | 20.4447 | 159.2991 | 2.4103 | 12.9433
1133 | 18.8833 | 52.85 | 20.3019 | 159.2946 | 2.4415 | 12.9478
1134 | 18.9 | 54.43 | 20.2601 | 159.29 | 2.452 | 12.9524
1135 | 18.9167 | 51.42 | 20.2215 | 159.2872 | 2.4134 | 12.9552
1136 | 18.9333 | 50.08 | 20.1997 | 159.2861 | 2.3899 | 12.9563
1137 | 18.95 | 48.05 | 20.106 | 159.2848 | 2.3541 | 12.9576
1138 | 18.9667 | 49.23 | 20.1483 | 159.2839 | 2.3411 | 12.9585
1139 | 18.9833 | 51.01 | 20.1466 | 159.2831 | 2.3393 | 12.9593
1140 | 19 | 50.28 | 20.2581 | 159.2822 | 2.3251 | 12.9602
1141 | 19.0167 | 48.87 | 20.3174 | 159.2804 | 2.3322 | 12.962
1142 | 19.0333 | 49.01 | 20.2831 | 159.2793 | 2.3153 | 12.9631
1143 | 19.05 | 49.24 | 20.2466 | 159.2779 | 2.3167 | 12.9645
1144 | 19.0667 | 52.82 | 20.1973 | 159.2762 | 2.2848 | 12.9662
1145 | 19.0833 | 51.35 | 20.2026 | 159.275 | 2.2971 | 12.9674
1146 | 19.1 | 52.18 | 20.2962 | 159.2743 | 2.2841 | 12.9681
1147 | 19.1167 | 50.45 | 20.4561 | 159.2736 | 2.2506 | 12.9688
1148 | 19.1333 | 51.35 | 20.5873 | 159.2714 | 2.2501 | 12.971
1149 | 19.15 | 48.85 | 20.5313 | 159.2692 | 2.2547 | 12.9732
1150 | 19.1667 | 51.54 | 20.5121 | 159.2671 | 2.2746 | 12.9753
1151 | 19.1833 | 52.45 | 20.3803 | 159.2658 | 2.2553 | 12.9766
1152 | 19.2 | 48.67 | 20.527 | 159.2632 | 2.2573 | 12.9792
1153 | 19.2167 | 48.89 | 20.5791 | 159.262 | 2.2285 | 12.9804
1154 | 19.2333 | 46.96 | 20.5662 | 159.2615 | 2.2197 | 12.9809
1155 | 19.25 | 48.82 | 20.5887 | 159.26 | 2.2266 | 12.9824
1156 | 19.2667 | 53.3 | 20.5732 | 159.2579 | 2.228 | 12.9845
1157 | 19.2833 | 51.38 | 20.5759 | 159.2572 | 2.2125 | 12.9852
1158 | 19.3 | 52.65 | 20.4191 | 159.2584 | 2.1648 | 12.984
1159 | 19.3167 | 48.56 | 20.4336 | 159.2592 | 2.1793 | 12.9832
1160 | 19.3333 | 45.67 | 20.4406 | 159.2594 | 2.1619 | 12.983
1161 | 19.35 | 49.92 | 20.6138 | 159.2575 | 2.1384 | 12.9849
1162 | 19.3667 | 46.86 | 20.5194 | 159.2534 | 2.1021 | 12.989
1163 | 19.3833 | 48.66 | 20.4851 | 159.2494 | 2.0987 | 12.993
1164 | 19.4 | 48.87 | 20.4948 | 159.2459 | 2.1017 | 12.9965
1165 | 19.4167 | 45.75 | 20.4753 | 159.2405 | 2.0768 | 13.0019
1166 | 19.4333 | 48.16 | 20.4016 | 159.2334 | 2.0731 | 13.009
1167 | 19.45 | 43.55 | 20.3092 | 159.2257 | 2.0572 | 13.0167
1168 | 19.4667 | 45.6 | 20.3322 | 159.2172 | 2.0097 | 13.0252
1169 | 19.4833 | 46.85 | 20.4305 | 159.2118 | 1.9862 | 13.0306
1170 | 19.5 | 46.04 | 20.4942 | 159.2044 | 2.0084 | 13.038
1171 | 19.5167 | 48.89 | 20.5194 | 159.1978 | 2.0093 | 13.0446
1172 | 19.5333 | 45.43 | 20.529 | 159.1918 | 2.0045 | 13.0506
1173 | 19.55 | 41.42 | 20.5652 | 159.1845 | 2.0162 | 13.0579
1174 | 19.5667 | 43.05 | 20.5075 | 159.177 | 2.0102 | 13.0654
1175 | 19.5833 | 46.22 | 20.429 | 159.1711 | 1.9915 | 13.0713
1176 | 19.6 | 45.76 | 20.509 | 159.1686 | 1.9783 | 13.0738
1177 | 19.6167 | 47.31 | 20.5685 | 159.1666 | 1.9667 | 13.0758
1178 | 19.6333 | 47.26 | 20.5288 | 159.1631 | 1.9665 | 13.0793
1179 | 19.65 | 45.48 | 20.4902 | 159.1574 | 1.9752 | 13.085
1180 | 19.6667 | 44.01 | 20.4199 | 159.1544 | 1.9692 | 13.088
1181 | 19.6833 | 44.86 | 20.2903 | 159.1526 | 1.9833 | 13.0898
1182 | 19.7 | 41.81 | 20.2691 | 159.1531 | 1.9486 | 13.0893
1183 | 19.7167 | 42.83 | 20.2547 | 159.1562 | 1.9397 | 13.0862
1184 | 19.7333 | 43.95 | 20.3217 | 159.1617 | 1.9311 | 13.0807
1185 | 19.75 | 42.47 | 20.3647 | 159.1676 | 1.9474 | 13.0748
1186 | 19.7667 | 41.71 | 20.291 | 159.1723 | 1.9521 | 13.0701
1187 | 19.7833 | 45.89 | 20.3531 | 159.1761 | 1.9529 | 13.0663
1188 | 19.8 | 44.81 | 20.3717 | 159.1795 | 1.9382 | 13.0629
1189 | 19.8167 | 45.19 | 20.399 | 159.1823 | 1.9289 | 13.0601
1190 | 19.8333 | 41.99 | 20.3804 | 159.1843 | 1.8945 | 13.0581
1191 | 19.85 | 45.51 | 20.403 | 159.1862 | 1.8902 | 13.0562
1192 | 19.8667 | 42.81 | 20.3369 | 159.1873 | 1.904 | 13.0551
1193 | 19.8833 | 38.48 | 20.4132 | 159.1863 | 1.918 | 13.0561
1194 | 19.9 | 40.57 | 20.5967 | 159.1819 | 1.8885 | 13.0605
1195 | 19.9167 | 38.83 | 20.6711 | 159.1764 | 1.8721 | 13.066
1196 | 19.9333 | 41.71 | 20.6975 | 159.1714 | 1.8548 | 13.071
1197 | 19.95 | 41.54 | 20.6619 | 159.1675 | 1.8192 | 13.0749
1198 | 19.9667 | 41.77 | 20.72 | 159.165 | 1.821 | 13.0774
1199 | 19.9833 | 42.68 | 20.6738 | 159.1627 | 1.8115 | 13.0797
1200 | 20 | 40.71 | 20.6843 | 159.1613 | 1.7962 | 13.0811
1201 | 20.0167 | 38.42 | 20.7645 | 159.1613 | 1.7876 | 13.0811
1202 | 20.0333 | 38.86 | 20.8441 | 159.162 | 1.7851 | 13.0804
1203 | 20.05 | 39.07 | 20.8204 | 159.1651 | 1.7699 | 13.0773
1204 | 20.0667 | 38.06 | 20.6889 | 159.1688 | 1.7501 | 13.0736
1205 | 20.0833 | 36.35 | 20.6762 | 159.1717 | 1.7537 | 13.0707
1206 | 20.1 | 37.14 | 20.8248 | 159.1726 | 1.7287 | 13.0698
1207 | 20.1167 | 35.96 | 20.7219 | 159.1729 | 1.7178 | 13.0695
1208 | 20.1333 | 38.3 | 20.6006 | 159.1737 | 1.7385 | 13.0687
1209 | 20.15 | 39.09 | 20.6655 | 159.1734 | 1.7515 | 13.069
1210 | 20.1667 | 40.87 | 20.7074 | 159.1724 | 1.7409 | 13.07
1211 | 20.1833 | 40.77 | 20.6092 | 159.17 | 1.7362 | 13.0724
1212 | 20.2 | 38.65 | 20.7497 | 159.1665 | 1.7268 | 13.0759
1213 | 20.2167 | 37.41 | 20.7242 | 159.1607 | 1.7234 | 13.0817
1214 | 20.2333 | 36.21 | 20.6951 | 159.1551 | 1.7048 | 13.0873
1215 | 20.25 | 33.88 | 20.6329 | 159.1506 | 1.6933 | 13.0918
1216 | 20.2667 | 37.03 | 20.6996 | 159.1489 | 1.6731 | 13.0935
1217 | 20.2833 | 38.52 | 20.8382 | 159.1501 | 1.6403 | 13.0923
1218 | 20.3 | 38.44 | 20.9169 | 159.1511 | 1.5855 | 13.0913
1219 | 20.3167 | 37.94 | 20.8462 | 159.1518 | 1.5913 | 13.0906
1220 | 20.3333 | 36.83 | 20.8224 | 159.1526 | 1.5819 | 13.0898
1221 | 20.35 | 37.03 | 20.8981 | 159.1519 | 1.6205 | 13.0905
1222 | 20.3667 | 36.54 | 20.8245 | 159.1517 | 1.6466 | 13.0907
1223 | 20.3833 | 33.81 | 20.8751 | 159.1518 | 1.6527 | 13.0906
1224 | 20.4 | 33.97 | 20.8716 | 159.1517 | 1.6357 | 13.0907
1225 | 20.4167 | 32.38 | 20.9885 | 159.1523 | 1.6079 | 13.0901
1226 | 20.4333 | 37.4 | 20.9099 | 159.1525 | 1.5841 | 13.0899
1227 | 20.45 | 33.91 | 20.8083 | 159.1484 | 1.6028 | 13.094
1228 | 20.4667 | 32.24 | 20.7609 | 159.1439 | 1.6213 | 13.0985
1229 | 20.4833 | 34.91 | 20.7523 | 159.1425 | 1.6094 | 13.0999
1230 | 20.5 | 34.48 | 20.6923 | 159.1411 | 1.6006 | 13.1013
1231 | 20.5167 | 35.74 | 20.6205 | 159.1409 | 1.5529 | 13.1015
1232 | 20.5333 | 33.37 | 20.6336 | 159.1396 | 1.5505 | 13.1028
1233 | 20.55 | 29.39 | 20.5566 | 159.1389 | 1.5351 | 13.1035
1234 | 20.5667 | 28.6 | 20.5442 | 159.1377 | 1.5476 | 13.1047
1235 | 20.5833 | 30.35 | 20.4438 | 159.1351 | 1.5586 | 13.1073
1236 | 20.6 | 34.33 | 20.3178 | 159.1312 | 1.5568 | 13.1112
1237 | 20.6167 | 32 | 20.3094 | 159.1279 | 1.5562 | 13.1145
1238 | 20.6333 | 30.96 | 20.4036 | 159.1242 | 1.5509 | 13.1182
1239 | 20.65 | 33.29 | 20.5053 | 159.1189 | 1.5508 | 13.1235
1240 | 20.6667 | 34.68 | 20.574 | 159.1131 | 1.5412 | 13.1293
1241 | 20.6833 | 35.51 | 20.6201 | 159.1074 | 1.5096 | 13.135
1242 | 20.7 | 34.33 | 20.6597 | 159.1045 | 1.4903 | 13.1379
1243 | 20.7167 | 34.28 | 20.6937 | 159.1029 | 1.4938 | 13.1395
1244 | 20.7333 | 32.26 | 20.7381 | 159.1023 | 1.4929 | 13.1401
1245 | 20.75 | 33.84 | 20.6808 | 159.1039 | 1.4885 | 13.1385
1246 | 20.7667 | 35.15 | 20.8556 | 159.106 | 1.4736 | 13.1364
1247 | 20.7833 | 33.94 | 20.9003 | 159.1092 | 1.4617 | 13.1332
1248 | 20.8 | 32.13 | 20.8688 | 159.1131 | 1.4601 | 13.1293
1249 | 20.8167 | 34.11 | 20.9201 | 159.117 | 1.4707 | 13.1254
1250 | 20.8333 | 32.41 | 20.8782 | 159.1211 | 1.4704 | 13.1213
1251 | 20.85 | 31.94 | 20.8957 | 159.1259 | 1.4532 | 13.1165
1252 | 20.8667 | 34.51 | 20.8398 | 159.1298 | 1.4335 | 13.1126
1253 | 20.8833 | 28.66 | 20.8726 | 159.1317 | 1.4267 | 13.1107
1254 | 20.9 | 30.07 | 20.8422 | 159.1326 | 1.4296 | 13.1098
1255 | 20.9167 | 32.79 | 20.9479 | 159.1333 | 1.4246 | 13.1091
1256 | 20.9333 | 28.2 | 20.7767 | 159.1339 | 1.4329 | 13.1085
1257 | 20.95 | 26.35 | 20.7454 | 159.1337 | 1.4278 | 13.1087
1258 | 20.9667 | 28.36 | 20.7412 | 159.132 | 1.4229 | 13.1104
1259 | 20.9833 | 25.94 | 20.6471 | 159.1293 | 1.4124 | 13.1131
1260 | 21 | 29.48 | 20.6307 | 159.1279 | 1.3984 | 13.1145
1261 | 21.0167 | 28.33 | 20.6008 | 159.1255 | 1.3947 | 13.1169
1262 | 21.0333 | 30.59 | 20.552 | 159.122 | 1.3721 | 13.1204
1263 | 21.05 | 27.47 | 20.4972 | 159.1193 | 1.362 | 13.1231
1264 | 21.0667 | 28.07 | 20.5071 | 159.1168 | 1.3502 | 13.1256
1265 | 21.0833 | 28.4 | 20.509 | 159.1135 | 1.3392 | 13.1289
1266 | 21.1 | 31.34 | 20.5623 | 159.1112 | 1.3475 | 13.1312
1267 | 21.1167 | 25.04 | 20.5917 | 159.1115 | 1.3423 | 13.1309
1268 | 21.1333 | 23.33 | 20.5552 | 159.1128 | 1.3472 | 13.1296
1269 | 21.15 | 25.15 | 20.4083 | 159.1131 | 1.3385 | 13.1293
1270 | 21.1667 | 28.37 | 20.4055 | 159.1114 | 1.3115 | 13.131
1271 | 21.1833 | 26.63 | 20.3434 | 159.1117 | 1.3197 | 13.1307
1272 | 21.2 | 28.09 | 20.4202 | 159.112 | 1.308 | 13.1304
1273 | 21.2167 | 27.78 | 20.3694 | 159.1111 | 1.3015 | 13.1313
1274 | 21.2333 | 24.66 | 20.3568 | 159.1096 | 1.2925 | 13.1328
1275 | 21.25 | 28.87 | 20.3946 | 159.1086 | 1.2821 | 13.1338
1276 | 21.2667 | 28.18 | 20.4099 | 159.1066 | 1.2527 | 13.1358
1277 | 21.2833 | 25.15 | 20.3663 | 159.1038 | 1.2505 | 13.1386
1278 | 21.3 | 27.75 | 20.299 | 159.1009 | 1.2538 | 13.1415
1279 | 21.3167 | 27.43 | 20.504 | 159.0994 | 1.2472 | 13.143
1280 | 21.3333 | 24.24 | 20.6659 | 159.0987 | 1.2213 | 13.1437
1281 | 21.35 | 27.5 | 20.7727 | 159.0961 | 1.2137 | 13.1463
1282 | 21.3667 | 30.32 | 20.8281 | 159.0934 | 1.2086 | 13.149
1283 | 21.3833 | 26.88 | 20.9155 | 159.0918 | 1.2197 | 13.1506
1284 | 21.4 | 27.86 | 20.9276 | 159.0913 | 1.209 | 13.1511
1285 | 21.4167 | 26.85 | 20.7554 | 159.0883 | 1.1925 | 13.1541
1286 | 21.4333 | 24.4 | 20.7108 | 159.0855 | 1.1764 | 13.1569
1287 | 21.45 | 27.35 | 20.8229 | 159.0827 | 1.1703 | 13.1597
1288 | 21.4667 | 26.72 | 20.9051 | 159.0817 | 1.1567 | 13.1607
1289 | 21.4833 | 25.44 | 20.7891 | 159.0798 | 1.1578 | 13.1626
1290 | 21.5 | 23.93 | 20.6655 | 159.0748 | 1.1496 | 13.1676
1291 | 21.5167 | 27.65 | 20.6899 | 159.0693 | 1.1454 | 13.1731
1292 | 21.5333 | 25.22 | 20.5201 | 159.0638 | 1.1591 | 13.1786
1293 | 21.55 | 22.56 | 20.4826 | 159.058 | 1.1544 | 13.1844
1294 | 21.5667 | 21.9 | 20.4396 | 159.0528 | 1.1476 | 13.1896
1295 | 21.5833 | 22.47 | 20.6133 | 159.051 | 1.1313 | 13.1914
1296 | 21.6 | 24.28 | 20.6322 | 159.0491 | 1.1211 | 13.1933
1297 | 21.6167 | 22.95 | 20.4473 | 159.0467 | 1.1146 | 13.1957
1298 | 21.6333 | 24.9 | 20.5074 | 159.0428 | 1.1093 | 13.1996
1299 | 21.65 | 26.73 | 20.6378 | 159.0391 | 1.1118 | 13.2033
1300 | 21.6667 | 25.92 | 20.6956 | 159.0378 | 1.1145 | 13.2046
1301 | 21.6833 | 25.77 | 20.5782 | 159.0381 | 1.114 | 13.2043
1302 | 21.7 | 26.39 | 20.5432 | 159.0392 | 1.1058 | 13.2032
1303 | 21.7167 | 28.7 | 20.5959 | 159.0409 | 1.0878 | 13.2015
1304 | 21.7333 | 24.99 | 20.6895 | 159.0419 | 1.0656 | 13.2005
1305 | 21.75 | 24.66 | 20.702 | 159.0418 | 1.063 | 13.2006
1306 | 21.7667 | 25.69 | 20.7687 | 159.0419 | 1.0677 | 13.2005
1307 | 21.7833 | 21.4 | 20.8337 | 159.0414 | 1.0824 | 13.201
1308 | 21.8 | 24.67 | 20.7405 | 159.0411 | 1.0967 | 13.2013
1309 | 21.8167 | 23.4 | 20.6602 | 159.042 | 1.0929 | 13.2004
1310 | 21.8333 | 25.2 | 20.5408 | 159.0435 | 1.0886 | 13.1989
1311 | 21.85 | 26.07 | 20.5579 | 159.0441 | 1.0856 | 13.1983
1312 | 21.8667 | 27.72 | 20.7345 | 159.0445 | 1.0688 | 13.1979
1313 | 21.8833 | 22.73 | 20.7405 | 159.0446 | 1.0502 | 13.1978
1314 | 21.9 | 23.14 | 20.6546 | 159.0449 | 1.0432 | 13.1975
1315 | 21.9167 | 25.13 | 20.5897 | 159.0449 | 1.0391 | 13.1975
1316 | 21.9333 | 21.6 | 20.5805 | 159.0452 | 1.0368 | 13.1972
1317 | 21.95 | 22.69 | 20.7141 | 159.0456 | 1.0358 | 13.1968
1318 | 21.9667 | 22.78 | 20.7156 | 159.046 | 1.0325 | 13.1964
1319 | 21.9833 | 24.05 | 20.7852 | 159.048 | 1.0214 | 13.1944
1320 | 22 | 19.57 | 20.8846 | 159.0506 | 1.02 | 13.1918
1321 | 22.0167 | 19.58 | 20.9078 | 159.0532 | 1.0194 | 13.1892
1322 | 22.0333 | 21.91 | 20.8226 | 159.055 | 1.0139 | 13.1874
1323 | 22.05 | 21.14 | 20.6932 | 159.0549 | 1.0117 | 13.1875
1324 | 22.0667 | 20.91 | 20.8058 | 159.0548 | 1.0047 | 13.1876
1325 | 22.0833 | 21.23 | 20.81 | 159.0553 | 1.0043 | 13.1871
1326 | 22.1 | 23.54 | 20.7816 | 159.0558 | 1.006 | 13.1866
1327 | 22.1167 | 18.82 | 20.6876 | 159.0568 | 1.0108 | 13.1856
1328 | 22.1333 | 20.7 | 20.7444 | 159.0576 | 1.0052 | 13.1848
1329 | 22.15 | 20.04 | 20.6845 | 159.0567 | 0.98188 | 13.1857
1330 | 22.1667 | 21.63 | 20.5748 | 159.0552 | 0.98414 | 13.1872
1331 | 22.1833 | 21.28 | 20.6165 | 159.0533 | 0.98092 | 13.1891
1332 | 22.2 | 22.08 | 20.576 | 159.0518 | 0.98171 | 13.1906
1333 | 22.2167 | 22.03 | 20.5608 | 159.052 | 0.98903 | 13.1904
1334 | 22.2333 | 22.9 | 20.4725 | 159.0522 | 0.99216 | 13.1902
1335 | 22.25 | 21.31 | 20.516 | 159.0521 | 0.98993 | 13.1903
1336 | 22.2667 | 24.1 | 20.4699 | 159.051 | 0.99162 | 13.1914
1337 | 22.2833 | 22.11 | 20.5048 | 159.0498 | 0.98719 | 13.1926
1338 | 22.3 | 20.97 | 20.3218 | 159.0483 | 0.9875 | 13.1941
1339 | 22.3167 | 20.45 | 20.277 | 159.0472 | 0.98099 | 13.1952
1340 | 22.3333 | 18.68 | 20.3074 | 159.0452 | 0.97832 | 13.1972
1341 | 22.35 | 19.32 | 20.3216 | 159.043 | 0.96981 | 13.1994
1342 | 22.3667 | 20.58 | 20.333 | 159.0406 | 0.94733 | 13.2018
1343 | 22.3833 | 20.24 | 20.4479 | 159.0393 | 0.93772 | 13.2031
1344 | 22.4 | 19.52 | 20.4153 | 159.0395 | 0.9517 | 13.2029
1345 | 22.4167 | 22.24 | 20.4533 | 159.04 | 0.96058 | 13.2024
1346 | 22.4333 | 19.43 | 20.4178 | 159.0392 | 0.96635 | 13.2032
1347 | 22.45 | 23.61 | 20.4131 | 159.0374 | 0.95904 | 13.205
1348 | 22.4667 | 19.22 | 20.7126 | 159.0361 | 0.94115 | 13.2063
1349 | 22.4833 | 21.41 | 20.7566 | 159.0348 | 0.93459 | 13.2076
1350 | 22.5 | 20.77 | 20.7873 | 159.0345 | 0.92453 | 13.2079
1351 | 22.5167 | 18.96 | 20.7283 | 159.0348 | 0.92704 | 13.2076
1352 | 22.5333 | 16.14 | 20.867 | 159.0355 | 0.93576 | 13.2069
1353 | 22.55 | 19.3 | 20.8639 | 159.0405 | 0.93379 | 13.2019
1354 | 22.5667 | 17.23 | 20.943 | 159.0493 | 0.92684 | 13.1931

## B5-2
Test Time (s) | Time (min) | HRR (kW) | Exhaust Flow (kg/s) | FuelMass (kg) | HeatFlux (kW/m2) | Mass Loss (kg)
0 | 0 | -2.63 | 20.7779 | 173.3664 | 0.17736 | 0.0051939
1 | 0.016667 | -0.49 | 20.883 | 173.3637 | 0.27038 | 0.0078939
2 | 0.033333 | 0.88 | 20.8883 | 173.3613 | 0.3058 | 0.010294
3 | 0.05 | 0.05 | 20.8681 | 173.3592 | 0.32904 | 0.012394
4 | 0.066667 | 3.02 | 20.97 | 173.3573 | 0.33837 | 0.014294
5 | 0.083333 | 7.44 | 20.8802 | 173.3573 | 0.34672 | 0.014294
6 | 0.1 | 8.24 | 20.7249 | 173.3578 | 0.35121 | 0.013794
7 | 0.11667 | 8.66 | 20.7074 | 173.3578 | 0.36229 | 0.013794
8 | 0.13333 | 14.02 | 20.6012 | 173.3576 | 0.36468 | 0.013994
9 | 0.15 | 14.72 | 20.5697 | 173.3579 | 0.36035 | 0.013694
10 | 0.16667 | 17.97 | 20.6072 | 173.3583 | 0.3743 | 0.013294
11 | 0.18333 | 19.92 | 20.5639 | 173.3587 | 0.39783 | 0.012894
12 | 0.2 | 18.66 | 20.7473 | 173.3592 | 0.4212 | 0.012394
13 | 0.21667 | 18.2 | 20.6106 | 173.3597 | 0.44108 | 0.011894
14 | 0.23333 | 17.69 | 20.6174 | 173.3601 | 0.45079 | 0.011494
15 | 0.25 | 15.25 | 20.6963 | 173.3584 | 0.46665 | 0.013194
16 | 0.26667 | 17.31 | 20.8553 | 173.3558 | 0.47754 | 0.015794
17 | 0.28333 | 20.19 | 20.8662 | 173.3535 | 0.49442 | 0.018094
18 | 0.3 | 19.28 | 21.1071 | 173.3516 | 0.51363 | 0.019994
19 | 0.31667 | 17.81 | 21.1734 | 173.3504 | 0.52834 | 0.021194
20 | 0.33333 | 19.72 | 21.1208 | 173.3494 | 0.54366 | 0.022194
21 | 0.35 | 20.67 | 21.1773 | 173.3487 | 0.55164 | 0.022894
22 | 0.36667 | 18.25 | 21.1997 | 173.347 | 0.56762 | 0.024594
23 | 0.38333 | 20.11 | 21.2732 | 173.3453 | 0.58411 | 0.026294
24 | 0.4 | 19.11 | 21.2712 | 173.3444 | 0.61181 | 0.027194
25 | 0.41667 | 19.93 | 21.1991 | 173.3439 | 0.61991 | 0.027694
26 | 0.43333 | 22.09 | 21.118 | 173.3429 | 0.62079 | 0.028694
27 | 0.45 | 24.55 | 21.1462 | 173.3409 | 0.6201 | 0.030694
28 | 0.46667 | 21.23 | 21.1281 | 173.3398 | 0.65438 | 0.031794
29 | 0.48333 | 24.72 | 21.0118 | 173.3394 | 0.67414 | 0.032194
30 | 0.5 | 18.54 | 20.9012 | 173.3395 | 0.6926 | 0.032094
31 | 0.51667 | 18.9 | 20.8302 | 173.3388 | 0.70378 | 0.032794
32 | 0.53333 | 20.18 | 20.7834 | 173.339 | 0.71018 | 0.032594
33 | 0.55 | 22.51 | 20.8461 | 173.3394 | 0.71128 | 0.032194
34 | 0.56667 | 24.78 | 20.896 | 173.3392 | 0.74275 | 0.032394
35 | 0.58333 | 21.07 | 20.9333 | 173.3398 | 0.7477 | 0.031794
36 | 0.6 | 24.4 | 20.8922 | 173.3411 | 0.76321 | 0.030494
37 | 0.61667 | 24.19 | 20.8247 | 173.3434 | 0.79728 | 0.028194
38 | 0.63333 | 23.22 | 20.6728 | 173.3451 | 0.79682 | 0.026494
39 | 0.65 | 21.28 | 20.5613 | 173.3461 | 0.78226 | 0.025494
40 | 0.66667 | 23.63 | 20.561 | 173.3462 | 0.76882 | 0.025394
41 | 0.68333 | 23.57 | 20.4577 | 173.3467 | 0.77154 | 0.024894
42 | 0.7 | 25.12 | 20.425 | 173.3469 | 0.80668 | 0.024694
43 | 0.71667 | 27.48 | 20.3455 | 173.3467 | 0.81929 | 0.024894
44 | 0.73333 | 22.72 | 20.2871 | 173.3479 | 0.85551 | 0.023694
45 | 0.75 | 24.5 | 20.2995 | 173.3481 | 0.87421 | 0.023494
46 | 0.76667 | 23.58 | 20.5032 | 173.3491 | 0.86249 | 0.022494
47 | 0.78333 | 24.61 | 20.6267 | 173.3506 | 0.87604 | 0.020994
48 | 0.8 | 23.37 | 20.7609 | 173.3506 | 0.91351 | 0.020994
49 | 0.81667 | 21.58 | 20.9963 | 173.35 | 0.93618 | 0.021594
50 | 0.83333 | 23.53 | 21.1537 | 173.3496 | 0.90166 | 0.021994
51 | 0.85 | 24.51 | 21.2167 | 173.3499 | 0.90912 | 0.021694
52 | 0.86667 | 26.1 | 21.2234 | 173.3498 | 0.94946 | 0.021794
53 | 0.88333 | 21.88 | 21.1879 | 173.3506 | 0.98833 | 0.020994
54 | 0.9 | 24.7 | 21.1271 | 173.3483 | 1.0251 | 0.023294
55 | 0.91667 | 28.29 | 21.0346 | 173.3464 | 1.0284 | 0.025194
56 | 0.93333 | 24.21 | 20.8625 | 173.3447 | 1.0288 | 0.026894
57 | 0.95 | 22.58 | 20.6758 | 173.3426 | 1.0449 | 0.028994
58 | 0.96667 | 24.34 | 20.4667 | 173.342 | 1.062 | 0.029594
59 | 0.98333 | 27.5 | 20.3367 | 173.3425 | 1.0265 | 0.029094
60 | 1 | 25.11 | 20.2457 | 173.3428 | 1.0775 | 0.028794
61 | 1.0167 | 29.39 | 20.2578 | 173.3425 | 1.0494 | 0.029094
62 | 1.0333 | 31 | 20.1649 | 173.3415 | 1.077 | 0.030094
63 | 1.05 | 28.4 | 20.2395 | 173.3397 | 1.1676 | 0.031894
64 | 1.0667 | 28.43 | 20.3209 | 173.3395 | 1.1424 | 0.032094
65 | 1.0833 | 27.87 | 20.4696 | 173.3406 | 1.1278 | 0.030994
66 | 1.1 | 31.71 | 20.6017 | 173.3412 | 1.1199 | 0.030394
67 | 1.1167 | 31.84 | 20.6361 | 173.3406 | 1.1256 | 0.030994
68 | 1.1333 | 32.19 | 20.6745 | 173.3397 | 1.1499 | 0.031894
69 | 1.15 | 33.1 | 20.6437 | 173.3387 | 1.2036 | 0.032894
70 | 1.1667 | 33.83 | 20.6721 | 173.3379 | 1.2259 | 0.033694
71 | 1.1833 | 27.46 | 20.7081 | 173.3364 | 1.2439 | 0.035194
72 | 1.2 | 34.03 | 20.8733 | 173.3356 | 1.3006 | 0.035994
73 | 1.2167 | 35.64 | 20.8776 | 173.3352 | 1.293 | 0.036394
74 | 1.2333 | 34.98 | 20.782 | 173.3346 | 1.3041 | 0.036994
75 | 1.25 | 34 | 20.6856 | 173.3329 | 1.3107 | 0.038694
76 | 1.2667 | 33.63 | 20.6444 | 173.331 | 1.3294 | 0.040594
77 | 1.2833 | 32.7 | 20.7071 | 173.3302 | 1.35 | 0.041394
78 | 1.3 | 31.58 | 20.8112 | 173.3293 | 1.3938 | 0.042294
79 | 1.3167 | 33.92 | 20.8506 | 173.328 | 1.3601 | 0.043594
80 | 1.3333 | 32.52 | 20.7856 | 173.3264 | 1.3558 | 0.045194
81 | 1.35 | 34.63 | 20.7496 | 173.3252 | 1.1875 | 0.046394
82 | 1.3667 | 32.95 | 20.6801 | 173.3237 | 1.0434 | 0.047894
83 | 1.3833 | 32.41 | 20.6041 | 173.3227 | 0.98189 | 0.048894
84 | 1.4 | 27.32 | 20.6217 | 173.3227 | 0.9823 | 0.048894
85 | 1.4167 | 24.27 | 20.6018 | 173.322 | 0.97358 | 0.049594
86 | 1.4333 | 24.95 | 20.5909 | 173.3208 | 1.025 | 0.050794
87 | 1.45 | 20.63 | 20.6031 | 173.3188 | 1.056 | 0.052794
88 | 1.4667 | 23.13 | 20.5813 | 173.3167 | 1.0314 | 0.054894
89 | 1.4833 | 24.2 | 20.6543 | 173.3141 | 1.0291 | 0.057494
90 | 1.5 | 22.26 | 20.6838 | 173.3119 | 1.0254 | 0.059694
91 | 1.5167 | 22.06 | 20.6522 | 173.3105 | 1.0537 | 0.061094
92 | 1.5333 | 17.5 | 20.6019 | 173.3093 | 1.0923 | 0.062294
93 | 1.55 | 15.95 | 20.6581 | 173.3079 | 1.1132 | 0.063694
94 | 1.5667 | 17.19 | 20.6413 | 173.306 | 1.1236 | 0.065594
95 | 1.5833 | 17.25 | 20.7524 | 173.3042 | 1.1422 | 0.067394
96 | 1.6 | 19.26 | 20.6712 | 173.3017 | 1.1495 | 0.069894
97 | 1.6167 | 19.1 | 20.6243 | 173.2997 | 1.1767 | 0.071894
98 | 1.6333 | 18.71 | 20.6606 | 173.2987 | 1.175 | 0.072894
99 | 1.65 | 18.45 | 20.6828 | 173.2982 | 1.2269 | 0.073394
100 | 1.6667 | 21.89 | 20.651 | 173.2971 | 1.2419 | 0.074494
101 | 1.6833 | 19.41 | 20.6469 | 173.296 | 1.2328 | 0.075594
102 | 1.7 | 20.89 | 20.6293 | 173.295 | 1.2665 | 0.076594
103 | 1.7167 | 20.95 | 20.6937 | 173.2935 | 1.2448 | 0.078094
104 | 1.7333 | 22.1 | 20.7522 | 173.2902 | 1.277 | 0.081394
105 | 1.75 | 19.84 | 20.6712 | 173.2867 | 1.3041 | 0.084894
106 | 1.7667 | 21.75 | 20.7463 | 173.2841 | 1.3376 | 0.087494
107 | 1.7833 | 22.81 | 20.7427 | 173.2823 | 1.3252 | 0.089294
108 | 1.8 | 21.17 | 20.7279 | 173.2807 | 1.3724 | 0.090894
109 | 1.8167 | 22.15 | 20.6181 | 173.2802 | 1.4125 | 0.091394
110 | 1.8333 | 24.14 | 20.5887 | 173.2803 | 1.377 | 0.091294
111 | 1.85 | 24.46 | 20.4854 | 173.2804 | 1.3957 | 0.091194
112 | 1.8667 | 24.59 | 20.4804 | 173.2816 | 1.44 | 0.089994
113 | 1.8833 | 25.91 | 20.3397 | 173.2817 | 1.4384 | 0.089894
114 | 1.9 | 23.31 | 20.4116 | 173.2838 | 1.4937 | 0.087794
115 | 1.9167 | 25.07 | 20.4636 | 173.2867 | 1.4965 | 0.084894
116 | 1.9333 | 26.54 | 20.5502 | 173.2895 | 1.4742 | 0.082094
117 | 1.95 | 26.51 | 20.5933 | 173.2907 | 1.474 | 0.080894
118 | 1.9667 | 29.05 | 20.6261 | 173.2905 | 1.4519 | 0.081094
119 | 1.9833 | 25.82 | 20.8195 | 173.2883 | 1.4612 | 0.083294
120 | 2 | 30.72 | 21.0355 | 173.2862 | 1.5038 | 0.085394
121 | 2.0167 | 25.11 | 21.1791 | 173.2837 | 1.5119 | 0.087894
122 | 2.0333 | 24.31 | 21.1985 | 173.2812 | 1.5421 | 0.090394
123 | 2.05 | 28.33 | 21.3413 | 173.2817 | 1.4648 | 0.089894
124 | 2.0667 | 26.55 | 21.3057 | 173.2816 | 1.4917 | 0.089994
125 | 2.0833 | 25.08 | 21.4221 | 173.2804 | 1.5086 | 0.091194
126 | 2.1 | 31.05 | 21.3362 | 173.2783 | 1.4187 | 0.093294
127 | 2.1167 | 25.95 | 21.335 | 173.2754 | 1.4117 | 0.096194
128 | 2.1333 | 25.26 | 21.3726 | 173.2726 | 1.4245 | 0.098994
129 | 2.15 | 26.58 | 21.3906 | 173.2707 | 1.4781 | 0.10089
130 | 2.1667 | 28.12 | 21.2143 | 173.2689 | 1.4471 | 0.10269
131 | 2.1833 | 29.6 | 21.1851 | 173.2688 | 1.4131 | 0.10279
132 | 2.2 | 25.92 | 21.1348 | 173.267 | 1.4357 | 0.10459
133 | 2.2167 | 30.35 | 21.0054 | 173.2641 | 1.4348 | 0.10749
134 | 2.2333 | 28.02 | 20.8914 | 173.2613 | 1.4409 | 0.11029
135 | 2.25 | 26.97 | 20.7932 | 173.2589 | 1.4544 | 0.11269
136 | 2.2667 | 26.78 | 20.8054 | 173.2565 | 1.5369 | 0.11509
137 | 2.2833 | 25.65 | 20.8105 | 173.2551 | 1.5244 | 0.11649
138 | 2.3 | 24.9 | 20.8282 | 173.2551 | 1.5511 | 0.11649
139 | 2.3167 | 27.03 | 20.7217 | 173.2548 | 1.4995 | 0.11679
140 | 2.3333 | 25.67 | 20.6675 | 173.254 | 1.4918 | 0.11759
141 | 2.35 | 27.91 | 20.633 | 173.2511 | 1.4908 | 0.12049
142 | 2.3667 | 30.71 | 20.7234 | 173.2501 | 1.5034 | 0.12149
143 | 2.3833 | 29.16 | 20.791 | 173.2474 | 1.5131 | 0.12419
144 | 2.4 | 29.91 | 20.859 | 173.245 | 1.4885 | 0.12659
145 | 2.4167 | 31.77 | 20.8384 | 173.2435 | 1.5097 | 0.12809
146 | 2.4333 | 25.26 | 20.783 | 173.244 | 1.5213 | 0.12759
147 | 2.45 | 26.33 | 20.8096 | 173.2449 | 1.5256 | 0.12669
148 | 2.4667 | 29.27 | 20.8223 | 173.2444 | 1.5037 | 0.12719
149 | 2.4833 | 27.05 | 20.7933 | 173.2444 | 1.4943 | 0.12719
150 | 2.5 | 26.42 | 20.9399 | 173.2438 | 1.4806 | 0.12779
151 | 2.5167 | 27.59 | 20.9887 | 173.2435 | 1.4429 | 0.12809
152 | 2.5333 | 28.72 | 21.0112 | 173.2415 | 1.4715 | 0.13009
153 | 2.55 | 30.16 | 21.0133 | 173.2401 | 1.5178 | 0.13149
154 | 2.5667 | 27.87 | 20.978 | 173.2383 | 1.4977 | 0.13329
155 | 2.5833 | 29.18 | 20.9464 | 173.2346 | 1.501 | 0.13699
156 | 2.6 | 27.69 | 20.9845 | 173.2301 | 1.5098 | 0.14149
157 | 2.6167 | 27.42 | 21.0471 | 173.2255 | 1.4995 | 0.14609
158 | 2.6333 | 31.08 | 20.9645 | 173.2203 | 1.4791 | 0.15129
159 | 2.65 | 30.06 | 21.0197 | 173.2162 | 1.4895 | 0.15539
160 | 2.6667 | 28.95 | 20.9319 | 173.213 | 1.4913 | 0.15859
161 | 2.6833 | 30.58 | 20.9453 | 173.2103 | 1.4946 | 0.16129
162 | 2.7 | 28.61 | 20.9797 | 173.2082 | 1.4463 | 0.16339
163 | 2.7167 | 25.98 | 20.9725 | 173.2054 | 1.4222 | 0.16619
164 | 2.7333 | 24.72 | 21.094 | 173.2025 | 1.3965 | 0.16909
165 | 2.75 | 22.62 | 21.0532 | 173.2008 | 1.3944 | 0.17079
166 | 2.7667 | 26.77 | 21.0167 | 173.1993 | 1.3927 | 0.17229
167 | 2.7833 | 27.46 | 20.9762 | 173.1994 | 1.371 | 0.17219
168 | 2.8 | 24.49 | 20.8974 | 173.2004 | 1.3785 | 0.17119
169 | 2.8167 | 27.44 | 20.8288 | 173.2006 | 1.3683 | 0.17099
170 | 2.8333 | 27.42 | 20.8299 | 173.2006 | 1.3717 | 0.17099
171 | 2.85 | 29.45 | 20.8408 | 173.2008 | 1.3703 | 0.17079
172 | 2.8667 | 25.48 | 20.7082 | 173.2008 | 1.2997 | 0.17079
173 | 2.8833 | 26.89 | 20.6917 | 173.202 | 1.275 | 0.16959
174 | 2.9 | 28.7 | 20.719 | 173.2042 | 1.2533 | 0.16739
175 | 2.9167 | 23.52 | 20.746 | 173.2062 | 1.2407 | 0.16539
176 | 2.9333 | 26.43 | 20.8033 | 173.2083 | 1.225 | 0.16329
177 | 2.95 | 26.55 | 20.6894 | 173.2086 | 1.2437 | 0.16299
178 | 2.9667 | 25.68 | 20.7051 | 173.2094 | 1.2617 | 0.16219
179 | 2.9833 | 22.75 | 20.76 | 173.2101 | 1.2559 | 0.16149
180 | 3 | 24.39 | 20.832 | 173.2111 | 1.2409 | 0.16049
181 | 3.0167 | 23.3 | 20.7829 | 173.2121 | 1.2429 | 0.15949
182 | 3.0333 | 26.72 | 20.8602 | 173.2133 | 1.2249 | 0.15829
183 | 3.05 | 25.23 | 20.8148 | 173.2143 | 1.2265 | 0.15729
184 | 3.0667 | 26.62 | 20.6803 | 173.2139 | 1.2271 | 0.15769
185 | 3.0833 | 27.01 | 20.735 | 173.2135 | 1.2014 | 0.15809
186 | 3.1 | 22.34 | 20.7188 | 173.2131 | 1.1968 | 0.15849
187 | 3.1167 | 24.77 | 20.8002 | 173.2129 | 1.1614 | 0.15869
188 | 3.1333 | 27.88 | 20.9167 | 173.2128 | 1.1572 | 0.15879
189 | 3.15 | 25.06 | 20.958 | 173.2124 | 1.1588 | 0.15919
190 | 3.1667 | 24.19 | 21.0113 | 173.2113 | 1.1585 | 0.16029
191 | 3.1833 | 25.73 | 21.058 | 173.2089 | 1.1543 | 0.16269
192 | 3.2 | 25.71 | 21.0775 | 173.207 | 1.1436 | 0.16459
193 | 3.2167 | 25.28 | 21.2844 | 173.2044 | 1.135 | 0.16719
194 | 3.2333 | 30.99 | 21.2416 | 173.2025 | 1.1184 | 0.16909
195 | 3.25 | 25.59 | 21.2433 | 173.2006 | 1.0967 | 0.17099
196 | 3.2667 | 25.95 | 21.3143 | 173.1989 | 1.084 | 0.17269
197 | 3.2833 | 25.91 | 21.3249 | 173.198 | 1.0823 | 0.17359
198 | 3.3 | 26.32 | 21.3717 | 173.197 | 1.092 | 0.17459
199 | 3.3167 | 26.39 | 21.3037 | 173.1966 | 1.0945 | 0.17499
200 | 3.3333 | 26.6 | 21.1747 | 173.1958 | 1.0817 | 0.17579
201 | 3.35 | 32.14 | 21.1036 | 173.1957 | 1.0759 | 0.17589
202 | 3.3667 | 25.57 | 21.0185 | 173.1953 | 1.0621 | 0.17629
203 | 3.3833 | 25.33 | 20.7985 | 173.1952 | 1.0567 | 0.17639
204 | 3.4 | 24.91 | 20.874 | 173.1931 | 1.0483 | 0.17849
205 | 3.4167 | 25.76 | 20.9273 | 173.1905 | 1.055 | 0.18109
206 | 3.4333 | 25.75 | 21.0423 | 173.1873 | 1.0633 | 0.18429
207 | 3.45 | 25.58 | 21.0676 | 173.1843 | 1.0695 | 0.18729
208 | 3.4667 | 26.79 | 20.9387 | 173.18 | 1.0853 | 0.19159
209 | 3.4833 | 27.8 | 20.8883 | 173.1764 | 1.1064 | 0.19519
210 | 3.5 | 24.13 | 21.0147 | 173.1736 | 1.132 | 0.19799
211 | 3.5167 | 27.17 | 21.0758 | 173.1722 | 1.1633 | 0.19939
212 | 3.5333 | 28.69 | 21.1583 | 173.1716 | 1.1528 | 0.19999
213 | 3.55 | 31.88 | 21.1467 | 173.1693 | 1.1387 | 0.20229
214 | 3.5667 | 29.62 | 21.1466 | 173.1688 | 1.1499 | 0.20279
215 | 3.5833 | 34.76 | 21.0946 | 173.1687 | 1.1494 | 0.20289
216 | 3.6 | 33.69 | 20.8804 | 173.169 | 1.153 | 0.20259
217 | 3.6167 | 28.93 | 20.7931 | 173.1683 | 1.165 | 0.20329
218 | 3.6333 | 30.01 | 20.7897 | 173.1685 | 1.1774 | 0.20309
219 | 3.65 | 31.42 | 20.9711 | 173.1671 | 1.1737 | 0.20449
220 | 3.6667 | 34.61 | 20.8923 | 173.166 | 1.1965 | 0.20559
221 | 3.6833 | 32.51 | 20.8812 | 173.164 | 1.2009 | 0.20759
222 | 3.7 | 32.95 | 20.9315 | 173.1611 | 1.2204 | 0.21049
223 | 3.7167 | 32.45 | 20.9733 | 173.1604 | 1.2227 | 0.21119
224 | 3.7333 | 34.85 | 20.9987 | 173.1593 | 1.2314 | 0.21229
225 | 3.75 | 34.5 | 20.9661 | 173.1584 | 1.2529 | 0.21319
226 | 3.7667 | 36.3 | 21.0705 | 173.1578 | 1.3046 | 0.21379
227 | 3.7833 | 37.81 | 21.1436 | 173.1573 | 1.2987 | 0.21429
228 | 3.8 | 37.98 | 21.1497 | 173.1547 | 1.3128 | 0.21689
229 | 3.8167 | 40.35 | 21.0052 | 173.152 | 1.3241 | 0.21959
230 | 3.8333 | 42.41 | 21.0508 | 173.1494 | 1.336 | 0.22219
231 | 3.85 | 41.08 | 21.0464 | 173.1464 | 1.3411 | 0.22519
232 | 3.8667 | 41.03 | 20.9012 | 173.1428 | 1.3484 | 0.22879
233 | 3.8833 | 41.06 | 21.0356 | 173.139 | 1.3745 | 0.23259
234 | 3.9 | 44.09 | 21.0502 | 173.1354 | 1.4104 | 0.23619
235 | 3.9167 | 44.27 | 21.1353 | 173.1315 | 1.4447 | 0.24009
236 | 3.9333 | 45.29 | 20.9646 | 173.1278 | 1.4731 | 0.24379
237 | 3.95 | 47.23 | 20.9315 | 173.124 | 1.5001 | 0.24759
238 | 3.9667 | 47.52 | 20.9949 | 173.1234 | 1.5219 | 0.24819
239 | 3.9833 | 49.76 | 21.0751 | 173.1236 | 1.5536 | 0.24799
240 | 4 | 46.87 | 20.936 | 173.122 | 1.5595 | 0.24959
241 | 4.0167 | 50.6 | 21.0014 | 173.1201 | 1.5899 | 0.25149
242 | 4.0333 | 53.46 | 21.1028 | 173.1185 | 1.6114 | 0.25309
243 | 4.05 | 55.69 | 21.1002 | 173.1162 | 1.6336 | 0.25539
244 | 4.0667 | 56.87 | 20.9973 | 173.1135 | 1.6317 | 0.25809
245 | 4.0833 | 54.4 | 20.7889 | 173.1112 | 1.6246 | 0.26039
246 | 4.1 | 53.84 | 20.8472 | 173.1076 | 1.6699 | 0.26399
247 | 4.1167 | 59.1 | 20.8567 | 173.1041 | 1.6953 | 0.26749
248 | 4.1333 | 56.95 | 20.8627 | 173.1004 | 1.7119 | 0.27119
249 | 4.15 | 57.69 | 20.7942 | 173.0952 | 1.7503 | 0.27639
250 | 4.1667 | 59.14 | 20.8038 | 173.0902 | 1.8065 | 0.28139
251 | 4.1833 | 59.86 | 20.7256 | 173.0861 | 1.8503 | 0.28549
252 | 4.2 | 58.48 | 20.7133 | 173.0839 | 1.8965 | 0.28769
253 | 4.2167 | 61.51 | 20.6313 | 173.0824 | 1.9286 | 0.28919
254 | 4.2333 | 66.12 | 20.6104 | 173.0804 | 1.9682 | 0.29119
255 | 4.25 | 66.71 | 20.7284 | 173.0781 | 1.9976 | 0.29349
256 | 4.2667 | 68.82 | 20.7716 | 173.0771 | 2.0368 | 0.29449
257 | 4.2833 | 70.98 | 20.7585 | 173.0742 | 2.0769 | 0.29739
258 | 4.3 | 71.01 | 20.6461 | 173.0695 | 2.0786 | 0.30209
259 | 4.3167 | 70.5 | 20.5655 | 173.0658 | 2.1048 | 0.30579
260 | 4.3333 | 74.33 | 20.7205 | 173.0635 | 2.1466 | 0.30809
261 | 4.35 | 72.94 | 20.724 | 173.062 | 2.1437 | 0.30959
262 | 4.3667 | 74.35 | 20.6569 | 173.0589 | 2.1615 | 0.31269
263 | 4.3833 | 76.97 | 20.6378 | 173.055 | 2.2282 | 0.31659
264 | 4.4 | 78.67 | 20.6687 | 173.0519 | 2.2862 | 0.31969
265 | 4.4167 | 79.42 | 20.7512 | 173.0475 | 2.2855 | 0.32409
266 | 4.4333 | 84.61 | 20.836 | 173.0418 | 2.386 | 0.32979
267 | 4.45 | 87.32 | 20.9214 | 173.0379 | 2.4386 | 0.33369
268 | 4.4667 | 85.87 | 20.9298 | 173.0349 | 2.4545 | 0.33669
269 | 4.4833 | 88.2 | 20.9207 | 173.0321 | 2.5006 | 0.33949
270 | 4.5 | 85.75 | 20.7825 | 173.0283 | 2.536 | 0.34329
271 | 4.5167 | 88.11 | 20.7395 | 173.0227 | 2.5616 | 0.34889
272 | 4.5333 | 86.09 | 20.8235 | 173.017 | 2.653 | 0.35459
273 | 4.55 | 90.26 | 20.901 | 173.0116 | 2.6611 | 0.35999
274 | 4.5667 | 91.24 | 20.9144 | 173.0065 | 2.6919 | 0.36509
275 | 4.5833 | 93.72 | 20.8764 | 173.0029 | 2.7007 | 0.36869
276 | 4.6 | 96.73 | 20.7455 | 172.9996 | 2.6367 | 0.37199
277 | 4.6167 | 96.34 | 20.7291 | 172.9961 | 2.6642 | 0.37549
278 | 4.6333 | 99.46 | 20.7115 | 172.9919 | 2.6806 | 0.37969
279 | 4.65 | 102.54 | 20.8678 | 172.9876 | 2.719 | 0.38399
280 | 4.6667 | 99.82 | 20.9326 | 172.9836 | 2.7291 | 0.38799
281 | 4.6833 | 97.46 | 21.0292 | 172.9805 | 2.7635 | 0.39109
282 | 4.7 | 96.18 | 20.967 | 172.9763 | 2.7901 | 0.39529
283 | 4.7167 | 94.55 | 20.8398 | 172.9731 | 2.7832 | 0.39849
284 | 4.7333 | 97.64 | 20.7217 | 172.9698 | 2.7361 | 0.40179
285 | 4.75 | 95.26 | 20.7028 | 172.9656 | 2.7744 | 0.40599
286 | 4.7667 | 99.03 | 20.7025 | 172.9613 | 2.7609 | 0.41029
287 | 4.7833 | 96.85 | 20.6424 | 172.9566 | 2.76 | 0.41499
288 | 4.8 | 100.72 | 20.6615 | 172.9521 | 2.788 | 0.41949
289 | 4.8167 | 101.02 | 20.5658 | 172.9482 | 2.8972 | 0.42339
290 | 4.8333 | 100.12 | 20.5392 | 172.943 | 2.9968 | 0.42859
291 | 4.85 | 98.08 | 20.4983 | 172.9378 | 3.0914 | 0.43379
292 | 4.8667 | 101.87 | 20.5361 | 172.9337 | 3.0828 | 0.43789
293 | 4.8833 | 107.68 | 20.4955 | 172.9286 | 3.0978 | 0.44299
294 | 4.9 | 106.45 | 20.5673 | 172.9233 | 3.1993 | 0.44829
295 | 4.9167 | 107.38 | 20.5699 | 172.9196 | 3.2244 | 0.45199
296 | 4.9333 | 108.96 | 20.6257 | 172.9162 | 3.2516 | 0.45539
297 | 4.95 | 110.03 | 20.6561 | 172.9118 | 3.2841 | 0.45979
298 | 4.9667 | 111.81 | 20.7023 | 172.9065 | 3.2761 | 0.46509
299 | 4.9833 | 113.61 | 20.6263 | 172.9002 | 3.3359 | 0.47139
300 | 5 | 114.48 | 20.659 | 172.8941 | 3.3332 | 0.47749
301 | 5.0167 | 117.01 | 20.7298 | 172.8883 | 3.4054 | 0.48329
302 | 5.0333 | 120.88 | 20.6525 | 172.8824 | 3.4493 | 0.48919
303 | 5.05 | 121.48 | 20.6661 | 172.8769 | 3.4803 | 0.49469
304 | 5.0667 | 121.68 | 20.7155 | 172.8721 | 3.5046 | 0.49949
305 | 5.0833 | 123.12 | 20.6832 | 172.8627 | 3.5845 | 0.50889
306 | 5.1 | 123.6 | 20.6514 | 172.853 | 3.6362 | 0.51859
307 | 5.1167 | 123.49 | 20.6374 | 172.8457 | 3.5968 | 0.52589
308 | 5.1333 | 130.22 | 20.6366 | 172.8397 | 3.6573 | 0.53189
309 | 5.15 | 129.31 | 20.7435 | 172.833 | 3.7074 | 0.53859
310 | 5.1667 | 133.65 | 20.723 | 172.8269 | 3.772 | 0.54469
311 | 5.1833 | 134.31 | 20.5946 | 172.8196 | 3.7785 | 0.55199
312 | 5.2 | 132.87 | 20.6106 | 172.8104 | 3.7505 | 0.56119
313 | 5.2167 | 138.56 | 20.7234 | 172.7995 | 3.805 | 0.57209
314 | 5.2333 | 137.1 | 20.7303 | 172.7885 | 3.8366 | 0.58309
315 | 5.25 | 139 | 20.7252 | 172.7806 | 3.8413 | 0.59099
316 | 5.2667 | 133.47 | 20.7543 | 172.773 | 4.0008 | 0.59859
317 | 5.2833 | 136.98 | 20.748 | 172.7642 | 4.1194 | 0.60739
318 | 5.3 | 135.95 | 20.73 | 172.7557 | 4.1215 | 0.61589
319 | 5.3167 | 134.53 | 20.7147 | 172.7483 | 4.2026 | 0.62329
320 | 5.3333 | 140.12 | 20.6701 | 172.7418 | 4.4259 | 0.62979
321 | 5.35 | 140.89 | 20.7229 | 172.7364 | 4.5529 | 0.63519
322 | 5.3667 | 144.64 | 20.7232 | 172.7314 | 4.6296 | 0.64019
323 | 5.3833 | 147.74 | 20.628 | 172.7265 | 4.7029 | 0.64509
324 | 5.4 | 150.53 | 20.6836 | 172.7218 | 4.8501 | 0.64979
325 | 5.4167 | 154.95 | 20.6976 | 172.7177 | 4.912 | 0.65389
326 | 5.4333 | 156.03 | 20.6431 | 172.714 | 4.8647 | 0.65759
327 | 5.45 | 159.87 | 20.4747 | 172.7108 | 4.739 | 0.66079
328 | 5.4667 | 163.81 | 20.3899 | 172.7065 | 4.7675 | 0.66509
329 | 5.4833 | 165.34 | 20.4194 | 172.7021 | 4.7807 | 0.66949
330 | 5.5 | 163.91 | 20.4547 | 172.6969 | 4.7361 | 0.67469
331 | 5.5167 | 166.55 | 20.5908 | 172.6902 | 4.7531 | 0.68139
332 | 5.5333 | 169.38 | 20.6107 | 172.6847 | 4.7575 | 0.68689
333 | 5.55 | 168.42 | 20.6386 | 172.6797 | 4.7338 | 0.69189
334 | 5.5667 | 166.99 | 20.5723 | 172.6742 | 4.7931 | 0.69739
335 | 5.5833 | 166.29 | 20.5741 | 172.6675 | 4.847 | 0.70409
336 | 5.6 | 167.41 | 20.5658 | 172.6597 | 4.9459 | 0.71189
337 | 5.6167 | 166.38 | 20.692 | 172.6512 | 5.0017 | 0.72039
338 | 5.6333 | 167.06 | 20.8256 | 172.6437 | 5.1064 | 0.72789
339 | 5.65 | 169.65 | 20.8321 | 172.6352 | 5.2346 | 0.73639
340 | 5.6667 | 173.75 | 20.8952 | 172.626 | 5.3174 | 0.74559
341 | 5.6833 | 179.53 | 20.7684 | 172.6157 | 5.3546 | 0.75589
342 | 5.7 | 180.24 | 20.7704 | 172.6036 | 5.3633 | 0.76799
343 | 5.7167 | 180.37 | 20.6763 | 172.5923 | 5.4625 | 0.77929
344 | 5.7333 | 184.71 | 20.5068 | 172.5814 | 5.3947 | 0.79019
345 | 5.75 | 189.47 | 20.3762 | 172.5723 | 5.3523 | 0.79929
346 | 5.7667 | 190.7 | 20.4488 | 172.5626 | 5.4732 | 0.80899
347 | 5.7833 | 192.23 | 20.4662 | 172.5531 | 5.5485 | 0.81849
348 | 5.8 | 195.02 | 20.4728 | 172.5445 | 5.6117 | 0.82709
349 | 5.8167 | 195.07 | 20.4483 | 172.5372 | 5.8077 | 0.83439
350 | 5.8333 | 197.32 | 20.4325 | 172.53 | 5.826 | 0.84159
351 | 5.85 | 195.68 | 20.5072 | 172.5245 | 5.7476 | 0.84709
352 | 5.8667 | 200.78 | 20.5508 | 172.52 | 5.7341 | 0.85159
353 | 5.8833 | 208.46 | 20.6902 | 172.5144 | 5.8054 | 0.85719
354 | 5.9 | 217.49 | 21.0074 | 172.5068 | 5.6964 | 0.86479
355 | 5.9167 | 223.21 | 21.1036 | 172.4988 | 5.5709 | 0.87279
356 | 5.9333 | 225.67 | 21.0725 | 172.4911 | 5.5172 | 0.88049
357 | 5.95 | 227.45 | 21.0417 | 172.4846 | 5.3303 | 0.88699
358 | 5.9667 | 229.43 | 20.9726 | 172.4753 | 5.304 | 0.89629
359 | 5.9833 | 225.31 | 20.9139 | 172.4636 | 5.4125 | 0.90799
360 | 6 | 223.3 | 20.8055 | 172.4511 | 5.429 | 0.92049
361 | 6.0167 | 220.28 | 20.6645 | 172.4381 | 5.4608 | 0.93349
362 | 6.0333 | 219.26 | 20.6043 | 172.4269 | 5.5582 | 0.94469
363 | 6.05 | 224.05 | 20.6453 | 172.4161 | 5.5955 | 0.95549
364 | 6.0667 | 227.6 | 20.4315 | 172.4058 | 5.6963 | 0.96579
365 | 6.0833 | 233.56 | 20.6416 | 172.3944 | 5.759 | 0.97719
366 | 6.1 | 238.97 | 20.6599 | 172.3841 | 5.917 | 0.98749
367 | 6.1167 | 244.45 | 20.637 | 172.373 | 6.1437 | 0.99859
368 | 6.1333 | 247.75 | 20.6364 | 172.3614 | 6.3992 | 1.0102
369 | 6.15 | 251.32 | 20.6441 | 172.3521 | 6.3802 | 1.0195
370 | 6.1667 | 252.06 | 20.6618 | 172.3437 | 6.4569 | 1.0279
371 | 6.1833 | 259.06 | 20.7316 | 172.3366 | 6.4578 | 1.035
372 | 6.2 | 263.75 | 20.7776 | 172.3266 | 6.5726 | 1.045
373 | 6.2167 | 271.67 | 20.7526 | 172.3147 | 6.7857 | 1.0569
374 | 6.2333 | 274.86 | 20.8463 | 172.3016 | 6.931 | 1.07
375 | 6.25 | 279.13 | 20.7268 | 172.287 | 6.9548 | 1.0846
376 | 6.2667 | 281.45 | 20.6937 | 172.2725 | 7.2083 | 1.0991
377 | 6.2833 | 285.69 | 20.7393 | 172.2568 | 7.4471 | 1.1148
378 | 6.3 | 287.59 | 20.7978 | 172.2401 | 7.5495 | 1.1315
379 | 6.3167 | 287.01 | 20.7997 | 172.2214 | 7.8173 | 1.1502
380 | 6.3333 | 292.31 | 20.8245 | 172.2042 | 7.9168 | 1.1674
381 | 6.35 | 300.35 | 20.7466 | 172.1855 | 8.3006 | 1.1861
382 | 6.3667 | 311.96 | 20.7194 | 172.167 | 8.7808 | 1.2046
383 | 6.3833 | 321.07 | 20.7097 | 172.1502 | 8.8116 | 1.2214
384 | 6.4 | 334.57 | 20.761 | 172.1341 | 9.0427 | 1.2375
385 | 6.4167 | 344.4 | 20.6772 | 172.1179 | 9.1917 | 1.2537
386 | 6.4333 | 349.03 | 20.6724 | 172.1005 | 9.0962 | 1.2711
387 | 6.45 | 351.47 | 20.6521 | 172.083 | 9.2104 | 1.2886
388 | 6.4667 | 347.89 | 20.5342 | 172.0673 | 9.3925 | 1.3043
389 | 6.4833 | 344.02 | 20.5666 | 172.053 | 9.2269 | 1.3186
390 | 6.5 | 343.54 | 20.5543 | 172.0377 | 9.2288 | 1.3339
391 | 6.5167 | 345.04 | 20.6085 | 172.0217 | 9.0883 | 1.3499
392 | 6.5333 | 346.3 | 20.6227 | 172.0054 | 9.033 | 1.3662
393 | 6.55 | 346.46 | 20.6292 | 171.9872 | 9.0671 | 1.3844
394 | 6.5667 | 344.34 | 20.5211 | 171.9683 | 9.1999 | 1.4033
395 | 6.5833 | 343.55 | 20.506 | 171.9511 | 9.375 | 1.4205
396 | 6.6 | 340.89 | 20.543 | 171.9344 | 9.632 | 1.4372
397 | 6.6167 | 345.7 | 20.5694 | 171.9178 | 9.7538 | 1.4538
398 | 6.6333 | 348.3 | 20.6177 | 171.9013 | 10.025 | 1.4703
399 | 6.65 | 350.52 | 20.5864 | 171.8843 | 10.6304 | 1.4873
400 | 6.6667 | 357.35 | 20.5584 | 171.8657 | 11.3149 | 1.5059
401 | 6.6833 | 363.72 | 20.522 | 171.8487 | 11.7733 | 1.5229
402 | 6.7 | 370.28 | 20.5646 | 171.8317 | 12.0101 | 1.5399
403 | 6.7167 | 372.85 | 20.5493 | 171.8161 | 12.0599 | 1.5555
404 | 6.7333 | 378.17 | 20.6216 | 171.8023 | 12.206 | 1.5693
405 | 6.75 | 380.57 | 20.5827 | 171.787 | 12.2587 | 1.5846
406 | 6.7667 | 386.76 | 20.6345 | 171.7705 | 12.1321 | 1.6011
407 | 6.7833 | 386.18 | 20.656 | 171.7546 | 11.9239 | 1.617
408 | 6.8 | 395.64 | 20.7347 | 171.7363 | 11.853 | 1.6353
409 | 6.8167 | 397.19 | 20.8152 | 171.7174 | 11.763 | 1.6542
410 | 6.8333 | 401.33 | 20.8403 | 171.6987 | 11.4961 | 1.6729
411 | 6.85 | 401.72 | 20.8826 | 171.6795 | 11.3076 | 1.6921
412 | 6.8667 | 402.69 | 20.8057 | 171.6597 | 11.054 | 1.7119
413 | 6.8833 | 400.55 | 20.8665 | 171.6389 | 10.8958 | 1.7327
414 | 6.9 | 398.84 | 20.7437 | 171.6192 | 11.0589 | 1.7524
415 | 6.9167 | 391.02 | 20.7608 | 171.601 | 11.2345 | 1.7706
416 | 6.9333 | 380.23 | 20.5863 | 171.5827 | 10.9835 | 1.7889
417 | 6.95 | 376.58 | 20.4835 | 171.5643 | 11.0161 | 1.8073
418 | 6.9667 | 374.95 | 20.3288 | 171.5472 | 11.0919 | 1.8244
419 | 6.9833 | 376.11 | 20.2906 | 171.5306 | 11.0516 | 1.841
420 | 7 | 375.2 | 20.4271 | 171.5152 | 11.2497 | 1.8564
421 | 7.0167 | 372.33 | 20.4333 | 171.4981 | 11.3675 | 1.8735
422 | 7.0333 | 372.27 | 20.4443 | 171.4796 | 11.4775 | 1.892
423 | 7.05 | 370.62 | 20.3127 | 171.4627 | 11.4789 | 1.9089
424 | 7.0667 | 370.18 | 20.3342 | 171.4435 | 11.2546 | 1.9281
425 | 7.0833 | 372.47 | 20.4432 | 171.4238 | 10.9715 | 1.9478
426 | 7.1 | 368.38 | 20.5334 | 171.4049 | 11.0157 | 1.9667
427 | 7.1167 | 369.8 | 20.7329 | 171.386 | 11.0428 | 1.9856
428 | 7.1333 | 366.64 | 20.8423 | 171.3684 | 11.0754 | 2.0032
429 | 7.15 | 360.89 | 20.8488 | 171.3498 | 11.095 | 2.0218
430 | 7.1667 | 357.58 | 20.7498 | 171.3311 | 11.0659 | 2.0405
431 | 7.1833 | 357.74 | 20.7343 | 171.3137 | 11.0432 | 2.0579
432 | 7.2 | 356.82 | 20.7226 | 171.298 | 11.2482 | 2.0736
433 | 7.2167 | 359.05 | 20.7171 | 171.2813 | 11.2188 | 2.0903
434 | 7.2333 | 355.26 | 20.6764 | 171.2653 | 11.1141 | 2.1063
435 | 7.25 | 356.22 | 20.6586 | 171.249 | 11.0994 | 2.1226
436 | 7.2667 | 350.14 | 20.67 | 171.2324 | 11.1262 | 2.1392
437 | 7.2833 | 348.13 | 20.5141 | 171.2168 | 11.2622 | 2.1548
438 | 7.3 | 348.52 | 20.6039 | 171.2006 | 11.3071 | 2.171
439 | 7.3167 | 348.91 | 20.6278 | 171.1839 | 11.3598 | 2.1877
440 | 7.3333 | 344.51 | 20.6389 | 171.1671 | 11.5307 | 2.2045
441 | 7.35 | 344.36 | 20.6163 | 171.1509 | 11.44 | 2.2207
442 | 7.3667 | 345.16 | 20.6157 | 171.1358 | 11.5804 | 2.2358
443 | 7.3833 | 349.06 | 20.7249 | 171.1198 | 11.5558 | 2.2518
444 | 7.4 | 355.84 | 20.8062 | 171.1036 | 11.5539 | 2.268
445 | 7.4167 | 352.64 | 20.6918 | 171.0887 | 11.4008 | 2.2829
446 | 7.4333 | 355.4 | 20.7143 | 171.0742 | 11.4514 | 2.2974
447 | 7.45 | 356.46 | 20.6704 | 171.0572 | 11.3344 | 2.3144
448 | 7.4667 | 347.4 | 20.6136 | 171.0409 | 11.5279 | 2.3307
449 | 7.4833 | 343.4 | 20.6379 | 171.0248 | 11.3271 | 2.3468
450 | 7.5 | 338.21 | 20.6529 | 171.0091 | 11.0936 | 2.3625
451 | 7.5167 | 338.93 | 20.708 | 170.993 | 10.9978 | 2.3786
452 | 7.5333 | 339.15 | 20.8086 | 170.9776 | 10.9106 | 2.394
453 | 7.55 | 334.11 | 20.7965 | 170.9638 | 10.745 | 2.4078
454 | 7.5667 | 335.35 | 20.9059 | 170.9492 | 10.6104 | 2.4224
455 | 7.5833 | 329.68 | 21.0104 | 170.933 | 10.5473 | 2.4386
456 | 7.6 | 327.38 | 20.9895 | 170.9172 | 10.464 | 2.4544
457 | 7.6167 | 327.64 | 21.1833 | 170.9017 | 10.3828 | 2.4699
458 | 7.6333 | 322.4 | 21.1576 | 170.8864 | 10.2923 | 2.4852
459 | 7.65 | 319.94 | 21.1265 | 170.8722 | 10.4237 | 2.4994
460 | 7.6667 | 325.11 | 21.1365 | 170.8572 | 10.2574 | 2.5144
461 | 7.6833 | 318.49 | 21.1157 | 170.8422 | 10.1645 | 2.5294
462 | 7.7 | 316.68 | 20.9733 | 170.8272 | 10.1702 | 2.5444
463 | 7.7167 | 310.69 | 20.9359 | 170.8123 | 10.1102 | 2.5593
464 | 7.7333 | 304.65 | 20.7983 | 170.7969 | 10.0262 | 2.5747
465 | 7.75 | 298.47 | 20.7468 | 170.7812 | 10.0224 | 2.5904
466 | 7.7667 | 301.63 | 20.8843 | 170.7655 | 10.1173 | 2.6061
467 | 7.7833 | 297.86 | 20.7827 | 170.7508 | 10.0047 | 2.6208
468 | 7.8 | 302.4 | 20.8177 | 170.7352 | 9.8902 | 2.6364
469 | 7.8167 | 299.4 | 20.7635 | 170.7192 | 10.0029 | 2.6524
470 | 7.8333 | 298.88 | 20.7209 | 170.7042 | 10.1364 | 2.6674
471 | 7.85 | 292.74 | 20.6615 | 170.6902 | 10.3013 | 2.6814
472 | 7.8667 | 289.21 | 20.7666 | 170.6766 | 10.394 | 2.695
473 | 7.8833 | 287.15 | 20.7282 | 170.6626 | 10.5964 | 2.709
474 | 7.9 | 283.72 | 20.7543 | 170.6506 | 10.6019 | 2.721
475 | 7.9167 | 285.55 | 20.7865 | 170.6399 | 10.3044 | 2.7317
476 | 7.9333 | 284.63 | 20.7205 | 170.6289 | 10.0805 | 2.7427
477 | 7.95 | 286.03 | 20.812 | 170.6173 | 10.0233 | 2.7543
478 | 7.9667 | 283.52 | 20.7855 | 170.6068 | 10.0124 | 2.7648
479 | 7.9833 | 278.03 | 20.6713 | 170.5963 | 10.062 | 2.7753
480 | 8 | 277.3 | 20.682 | 170.5835 | 10.011 | 2.7881
481 | 8.0167 | 281.13 | 20.799 | 170.5698 | 9.9244 | 2.8018
482 | 8.0333 | 284.09 | 20.7887 | 170.5562 | 9.9468 | 2.8154
483 | 8.05 | 283.44 | 20.8906 | 170.5434 | 9.8467 | 2.8282
484 | 8.0667 | 281.74 | 20.9152 | 170.5298 | 9.7876 | 2.8418
485 | 8.0833 | 286.44 | 20.8253 | 170.5153 | 9.8315 | 2.8563
486 | 8.1 | 282.63 | 20.7685 | 170.499 | 9.7825 | 2.8726
487 | 8.1167 | 282.66 | 20.6734 | 170.4836 | 9.8862 | 2.888
488 | 8.1333 | 281.66 | 20.6317 | 170.4697 | 9.9361 | 2.9019
489 | 8.15 | 280.07 | 20.7513 | 170.4561 | 9.8089 | 2.9155
490 | 8.1667 | 273.73 | 20.7172 | 170.4423 | 9.7661 | 2.9293
491 | 8.1833 | 273.97 | 20.6574 | 170.427 | 9.7834 | 2.9446
492 | 8.2 | 274.27 | 20.7402 | 170.4104 | 9.7579 | 2.9612
493 | 8.2167 | 274.96 | 20.7435 | 170.3941 | 9.7912 | 2.9775
494 | 8.2333 | 273.46 | 20.6683 | 170.3785 | 9.7628 | 2.9931
495 | 8.25 | 274.09 | 20.6805 | 170.3639 | 9.7697 | 3.0077
496 | 8.2667 | 278.68 | 20.7586 | 170.35 | 9.8111 | 3.0216
497 | 8.2833 | 282.14 | 20.811 | 170.3359 | 9.8107 | 3.0357
498 | 8.3 | 284.32 | 20.8148 | 170.32 | 9.8395 | 3.0516
499 | 8.3167 | 283.28 | 20.7523 | 170.3039 | 9.7476 | 3.0677
500 | 8.3333 | 286.68 | 20.8274 | 170.2888 | 9.72 | 3.0828
501 | 8.35 | 282.11 | 20.8208 | 170.2748 | 9.7465 | 3.0968
502 | 8.3667 | 278.56 | 20.7018 | 170.2612 | 9.9412 | 3.1104
503 | 8.3833 | 281.12 | 20.7608 | 170.2475 | 9.8734 | 3.1241
504 | 8.4 | 279.57 | 20.9298 | 170.2339 | 9.728 | 3.1377
505 | 8.4167 | 283.01 | 20.9438 | 170.2208 | 9.7158 | 3.1508
506 | 8.4333 | 282.39 | 20.8892 | 170.2084 | 9.7684 | 3.1632
507 | 8.45 | 278.18 | 20.7802 | 170.1946 | 9.6618 | 3.177
508 | 8.4667 | 279.7 | 20.7635 | 170.1811 | 9.7882 | 3.1905
509 | 8.4833 | 276.84 | 20.7985 | 170.1678 | 9.7769 | 3.2038
510 | 8.5 | 273.63 | 20.6758 | 170.1553 | 9.6627 | 3.2163
511 | 8.5167 | 281.81 | 20.726 | 170.1418 | 9.5208 | 3.2298
512 | 8.5333 | 276.43 | 20.6408 | 170.1277 | 9.4814 | 3.2439
513 | 8.55 | 271.74 | 20.5476 | 170.1114 | 9.4333 | 3.2602
514 | 8.5667 | 267.96 | 20.4349 | 170.094 | 9.3868 | 3.2776
515 | 8.5833 | 274.88 | 20.5021 | 170.0754 | 9.2868 | 3.2962
516 | 8.6 | 270.73 | 20.6157 | 170.059 | 9.2698 | 3.3126
517 | 8.6167 | 271.9 | 20.6688 | 170.044 | 9.4092 | 3.3276
518 | 8.6333 | 274.62 | 20.6809 | 170.028 | 9.3519 | 3.3436
519 | 8.65 | 264.89 | 20.7004 | 170.0127 | 9.2097 | 3.3589
520 | 8.6667 | 264.36 | 20.7378 | 169.998 | 9.2327 | 3.3736
521 | 8.6833 | 263 | 20.5925 | 169.9855 | 9.3262 | 3.3861
522 | 8.7 | 263.61 | 20.6033 | 169.9732 | 9.2581 | 3.3984
523 | 8.7167 | 260.25 | 20.5066 | 169.9621 | 9.2066 | 3.4095
524 | 8.7333 | 262.07 | 20.5476 | 169.9509 | 9.1864 | 3.4207
525 | 8.75 | 260.68 | 20.5696 | 169.9409 | 9.1864 | 3.4307
526 | 8.7667 | 257.54 | 20.4288 | 169.9295 | 9.1161 | 3.4421
527 | 8.7833 | 257.91 | 20.4336 | 169.9192 | 9.0752 | 3.4524
528 | 8.8 | 254.68 | 20.4327 | 169.9093 | 8.9375 | 3.4623
529 | 8.8167 | 247.98 | 20.3543 | 169.8982 | 8.9168 | 3.4734
530 | 8.8333 | 249.56 | 20.377 | 169.8859 | 8.9118 | 3.4857
531 | 8.85 | 249.77 | 20.6 | 169.8727 | 8.9146 | 3.4989
532 | 8.8667 | 244.97 | 20.6931 | 169.8595 | 8.9496 | 3.5121
533 | 8.8833 | 249.47 | 20.7155 | 169.8475 | 8.9123 | 3.5241
534 | 8.9 | 251.9 | 20.6028 | 169.8367 | 8.8161 | 3.5349
535 | 8.9167 | 246.4 | 20.5088 | 169.8248 | 8.764 | 3.5468
536 | 8.9333 | 243.34 | 20.502 | 169.8127 | 8.6869 | 3.5589
537 | 8.95 | 242.52 | 20.4988 | 169.7987 | 8.7678 | 3.5729
538 | 8.9667 | 240.14 | 20.5248 | 169.7854 | 8.7711 | 3.5862
539 | 8.9833 | 244 | 20.5792 | 169.774 | 8.7365 | 3.5976
540 | 9 | 252.43 | 20.5529 | 169.765 | 8.6309 | 3.6066
541 | 9.0167 | 247.85 | 20.382 | 169.7559 | 8.5018 | 3.6157
542 | 9.0333 | 247.3 | 20.4089 | 169.7454 | 8.4303 | 3.6262
543 | 9.05 | 249.77 | 20.473 | 169.7342 | 8.4354 | 3.6374
544 | 9.0667 | 245.49 | 20.5413 | 169.7218 | 8.4171 | 3.6498
545 | 9.0833 | 246.27 | 20.6737 | 169.71 | 8.2718 | 3.6616
546 | 9.1 | 240.72 | 20.7108 | 169.6973 | 8.1151 | 3.6743
547 | 9.1167 | 233.27 | 20.6862 | 169.6863 | 8.0323 | 3.6853
548 | 9.1333 | 230.24 | 20.6127 | 169.6751 | 7.9841 | 3.6965
549 | 9.15 | 228.68 | 20.6499 | 169.6624 | 7.9743 | 3.7092
550 | 9.1667 | 227.88 | 20.6967 | 169.6475 | 7.9387 | 3.7241
551 | 9.1833 | 227.08 | 20.7685 | 169.6331 | 8.0472 | 3.7385
552 | 9.2 | 227.67 | 20.6792 | 169.6207 | 8.1046 | 3.7509
553 | 9.2167 | 229.49 | 20.6778 | 169.6078 | 8.1077 | 3.7638
554 | 9.2333 | 231.69 | 20.8065 | 169.5955 | 8.0641 | 3.7761
555 | 9.25 | 230.13 | 20.7516 | 169.5832 | 8.1461 | 3.7884
556 | 9.2667 | 231.97 | 20.6603 | 169.5712 | 8.1097 | 3.8004
557 | 9.2833 | 229.78 | 20.7007 | 169.558 | 8.211 | 3.8136
558 | 9.3 | 229.44 | 20.7633 | 169.5462 | 8.2315 | 3.8254
559 | 9.3167 | 229.55 | 20.6866 | 169.5352 | 8.1525 | 3.8364
560 | 9.3333 | 230.05 | 20.6723 | 169.5244 | 8.1467 | 3.8472
561 | 9.35 | 228.95 | 20.6868 | 169.513 | 8.0009 | 3.8586
562 | 9.3667 | 224.64 | 20.7835 | 169.5025 | 7.9261 | 3.8691
563 | 9.3833 | 223.81 | 20.7973 | 169.4931 | 7.9431 | 3.8785
564 | 9.4 | 223.6 | 20.6268 | 169.4831 | 7.8742 | 3.8885
565 | 9.4167 | 216.94 | 20.5934 | 169.4729 | 7.9017 | 3.8987
566 | 9.4333 | 217.23 | 20.7748 | 169.4621 | 7.8201 | 3.9095
567 | 9.45 | 218.09 | 20.9016 | 169.4497 | 7.7988 | 3.9219
568 | 9.4667 | 218.49 | 20.9031 | 169.4367 | 7.7439 | 3.9349
569 | 9.4833 | 216.23 | 20.9964 | 169.4228 | 7.708 | 3.9488
570 | 9.5 | 212.27 | 21.1078 | 169.4098 | 7.6994 | 3.9618
571 | 9.5167 | 210.8 | 21.1716 | 169.3981 | 7.6755 | 3.9735
572 | 9.5333 | 213.7 | 21.1453 | 169.3853 | 7.7036 | 3.9863
573 | 9.55 | 213.99 | 21.0137 | 169.3725 | 7.8297 | 3.9991
574 | 9.5667 | 212.36 | 21.0141 | 169.3614 | 7.8595 | 4.0102
575 | 9.5833 | 219.01 | 21.0592 | 169.3504 | 7.8994 | 4.0212
576 | 9.6 | 221.55 | 20.9941 | 169.3401 | 8.0101 | 4.0315
577 | 9.6167 | 219.5 | 20.8128 | 169.3331 | 7.9046 | 4.0385
578 | 9.6333 | 218.32 | 20.7902 | 169.3243 | 7.8592 | 4.0473
579 | 9.65 | 218.21 | 20.7796 | 169.3156 | 7.8653 | 4.056
580 | 9.6667 | 213.57 | 20.7108 | 169.3071 | 7.8125 | 4.0645
581 | 9.6833 | 210.8 | 20.6526 | 169.2987 | 7.7679 | 4.0729
582 | 9.7 | 209.32 | 20.6895 | 169.2908 | 7.7462 | 4.0808
583 | 9.7167 | 209.28 | 20.77 | 169.2832 | 7.7385 | 4.0884
584 | 9.7333 | 209.51 | 20.8077 | 169.2736 | 7.6893 | 4.098
585 | 9.75 | 210.85 | 20.7819 | 169.2635 | 7.6769 | 4.1081
586 | 9.7667 | 210.24 | 20.7572 | 169.2541 | 7.6656 | 4.1175
587 | 9.7833 | 215.05 | 20.7855 | 169.2429 | 7.5756 | 4.1287
588 | 9.8 | 209.62 | 20.7443 | 169.2332 | 7.5212 | 4.1384
589 | 9.8167 | 208.14 | 20.7124 | 169.224 | 7.415 | 4.1476
590 | 9.8333 | 206.21 | 20.7111 | 169.2139 | 7.3666 | 4.1577
591 | 9.85 | 200.7 | 20.6741 | 169.2022 | 7.4427 | 4.1694
592 | 9.8667 | 198.81 | 20.5495 | 169.1882 | 7.4403 | 4.1834
593 | 9.8833 | 198.15 | 20.5051 | 169.1736 | 7.4213 | 4.198
594 | 9.9 | 199.35 | 20.5372 | 169.1593 | 7.3671 | 4.2123
595 | 9.9167 | 204.33 | 20.5442 | 169.1466 | 7.3912 | 4.225
596 | 9.9333 | 199.16 | 20.4085 | 169.1335 | 7.3528 | 4.2381
597 | 9.95 | 199.7 | 20.3826 | 169.1207 | 7.3289 | 4.2509
598 | 9.9667 | 198.91 | 20.3653 | 169.1069 | 7.3567 | 4.2647
599 | 9.9833 | 201.28 | 20.3054 | 169.0934 | 7.4898 | 4.2782
600 | 10 | 204.06 | 20.2574 | 169.0805 | 7.5759 | 4.2911
601 | 10.0167 | 202 | 20.176 | 169.0679 | 7.5786 | 4.3037
602 | 10.0333 | 203.43 | 20.2924 | 169.0573 | 7.5365 | 4.3143
603 | 10.05 | 204.5 | 20.4112 | 169.0468 | 7.4922 | 4.3248
604 | 10.0667 | 203.28 | 20.4902 | 169.0361 | 7.4866 | 4.3355
605 | 10.0833 | 206.74 | 20.5308 | 169.0251 | 7.4531 | 4.3465
606 | 10.1 | 209.18 | 20.6523 | 169.0143 | 7.4887 | 4.3573
607 | 10.1167 | 208.64 | 20.6519 | 169.0038 | 7.4771 | 4.3678
608 | 10.1333 | 209.59 | 20.6767 | 168.9949 | 7.461 | 4.3767
609 | 10.15 | 204.43 | 20.6898 | 168.9856 | 7.4873 | 4.386
610 | 10.1667 | 204.49 | 20.7051 | 168.9752 | 7.5043 | 4.3964
611 | 10.1833 | 204.45 | 20.6963 | 168.9661 | 7.481 | 4.4055
612 | 10.2 | 204.47 | 20.6649 | 168.9578 | 7.3913 | 4.4138
613 | 10.2167 | 204.98 | 20.6507 | 168.9495 | 7.4112 | 4.4221
614 | 10.2333 | 205.3 | 20.5865 | 168.9431 | 7.4222 | 4.4285
615 | 10.25 | 207.7 | 20.5353 | 168.9363 | 7.3732 | 4.4353
616 | 10.2667 | 206.28 | 20.5158 | 168.9296 | 7.3552 | 4.442
617 | 10.2833 | 203.56 | 20.5065 | 168.9218 | 7.3856 | 4.4498
618 | 10.3 | 201.69 | 20.4168 | 168.9114 | 7.3962 | 4.4602
619 | 10.3167 | 199.1 | 20.4588 | 168.9011 | 7.4144 | 4.4705
620 | 10.3333 | 202.53 | 20.5488 | 168.8919 | 7.3911 | 4.4797
621 | 10.35 | 202.38 | 20.6644 | 168.8812 | 7.3364 | 4.4904
622 | 10.3667 | 202.44 | 20.6672 | 168.871 | 7.4291 | 4.5006
623 | 10.3833 | 202.94 | 20.6041 | 168.8609 | 7.4262 | 4.5107
624 | 10.4 | 205.3 | 20.4922 | 168.8487 | 7.4842 | 4.5229
625 | 10.4167 | 207.31 | 20.5324 | 168.8363 | 7.5635 | 4.5353
626 | 10.4333 | 210.62 | 20.5798 | 168.824 | 7.5875 | 4.5476
627 | 10.45 | 213.79 | 20.6179 | 168.812 | 7.532 | 4.5596
628 | 10.4667 | 213.49 | 20.765 | 168.8025 | 7.5643 | 4.5691
629 | 10.4833 | 211.84 | 20.8035 | 168.7935 | 7.5494 | 4.5781
630 | 10.5 | 212.39 | 20.7471 | 168.7838 | 7.512 | 4.5878
631 | 10.5167 | 213.65 | 20.8216 | 168.7728 | 7.5184 | 4.5988
632 | 10.5333 | 213.63 | 20.7919 | 168.7602 | 7.4405 | 4.6114
633 | 10.55 | 217.39 | 20.7777 | 168.7468 | 7.4646 | 4.6248
634 | 10.5667 | 217.53 | 20.755 | 168.7341 | 7.4429 | 4.6375
635 | 10.5833 | 219.15 | 20.6534 | 168.723 | 7.4166 | 4.6486
636 | 10.6 | 219.6 | 20.6012 | 168.7112 | 7.4425 | 4.6604
637 | 10.6167 | 215.61 | 20.5183 | 168.7001 | 7.4432 | 4.6715
638 | 10.6333 | 215.02 | 20.4807 | 168.6883 | 7.5456 | 4.6833
639 | 10.65 | 214.27 | 20.5034 | 168.6759 | 7.5888 | 4.6957
640 | 10.6667 | 210.6 | 20.438 | 168.6639 | 7.7194 | 4.7077
641 | 10.6833 | 207.84 | 20.3175 | 168.6556 | 7.7048 | 4.716
642 | 10.7 | 208.62 | 20.4545 | 168.647 | 7.7031 | 4.7246
643 | 10.7167 | 212.4 | 20.443 | 168.6389 | 7.6884 | 4.7327
644 | 10.7333 | 213.17 | 20.4915 | 168.6292 | 7.6937 | 4.7424
645 | 10.75 | 216.71 | 20.5725 | 168.6174 | 7.7112 | 4.7542
646 | 10.7667 | 221.96 | 20.5354 | 168.6049 | 7.757 | 4.7667
647 | 10.7833 | 226.55 | 20.5995 | 168.5928 | 7.7848 | 4.7788
648 | 10.8 | 223.25 | 20.6294 | 168.5782 | 7.7304 | 4.7934
649 | 10.8167 | 224.76 | 20.5758 | 168.5638 | 7.6679 | 4.8078
650 | 10.8333 | 220.73 | 20.5853 | 168.5506 | 7.8315 | 4.821
651 | 10.85 | 218.15 | 20.5279 | 168.5337 | 7.8373 | 4.8379
652 | 10.8667 | 218.13 | 20.4075 | 168.516 | 7.8917 | 4.8556
653 | 10.8833 | 215.88 | 20.4268 | 168.4995 | 7.9794 | 4.8721
654 | 10.9 | 217.73 | 20.4116 | 168.486 | 8.0153 | 4.8856
655 | 10.9167 | 218.96 | 20.3466 | 168.4731 | 7.9061 | 4.8985
656 | 10.9333 | 220.62 | 20.3191 | 168.4602 | 8.0002 | 4.9114
657 | 10.95 | 221.83 | 20.2274 | 168.4479 | 8.0319 | 4.9237
658 | 10.9667 | 220.49 | 20.2545 | 168.4388 | 8.15 | 4.9328
659 | 10.9833 | 221.98 | 20.2615 | 168.4302 | 8.2108 | 4.9414
660 | 11 | 227.08 | 20.3491 | 168.4192 | 8.2387 | 4.9524
661 | 11.0167 | 235.99 | 20.4614 | 168.4122 | 8.0985 | 4.9594
662 | 11.0333 | 239.17 | 20.4767 | 168.4072 | 8.1281 | 4.9644
663 | 11.05 | 238.91 | 20.4646 | 168.4012 | 8.2146 | 4.9704
664 | 11.0667 | 239.84 | 20.5395 | 168.3931 | 8.1391 | 4.9785
665 | 11.0833 | 235.84 | 20.5023 | 168.3843 | 8.0861 | 4.9873
666 | 11.1 | 234.58 | 20.4825 | 168.376 | 8.1343 | 4.9956
667 | 11.1167 | 230.51 | 20.5276 | 168.3642 | 8.0845 | 5.0074
668 | 11.1333 | 230.9 | 20.5257 | 168.3483 | 8.114 | 5.0233
669 | 11.15 | 230.5 | 20.6117 | 168.3327 | 8.1781 | 5.0389
670 | 11.1667 | 223.88 | 20.5322 | 168.3206 | 8.2953 | 5.051
671 | 11.1833 | 224.03 | 20.4598 | 168.3051 | 8.3422 | 5.0665
672 | 11.2 | 225.41 | 20.4931 | 168.2891 | 8.4107 | 5.0825
673 | 11.2167 | 224.88 | 20.5733 | 168.2728 | 8.6115 | 5.0988
674 | 11.2333 | 233.13 | 20.5748 | 168.257 | 8.806 | 5.1146
675 | 11.25 | 244.26 | 20.6823 | 168.2432 | 8.6249 | 5.1284
676 | 11.2667 | 254.83 | 20.7837 | 168.2289 | 8.4227 | 5.1427
677 | 11.2833 | 261.21 | 20.9158 | 168.216 | 8.4249 | 5.1556
678 | 11.3 | 268.12 | 20.9548 | 168.2046 | 8.5369 | 5.167
679 | 11.3167 | 264.44 | 20.9081 | 168.1921 | 8.4389 | 5.1795
680 | 11.3333 | 261.7 | 20.9347 | 168.1757 | 8.4454 | 5.1959
681 | 11.35 | 261.2 | 20.9257 | 168.1597 | 8.4405 | 5.2119
682 | 11.3667 | 259.59 | 20.9271 | 168.1405 | 8.7005 | 5.2311
683 | 11.3833 | 263.12 | 20.9487 | 168.1192 | 8.7382 | 5.2524
684 | 11.4 | 268.04 | 21.0657 | 168.0968 | 8.7283 | 5.2748
685 | 11.4167 | 273.59 | 21.0753 | 168.0736 | 8.8323 | 5.298
686 | 11.4333 | 281.84 | 21.0519 | 168.0515 | 8.8663 | 5.3201
687 | 11.45 | 290.1 | 20.912 | 168.0292 | 8.8918 | 5.3424
688 | 11.4667 | 298.36 | 20.8547 | 168.0069 | 8.957 | 5.3647
689 | 11.4833 | 303.89 | 20.8791 | 167.9834 | 9.0348 | 5.3882
690 | 11.5 | 313.18 | 20.9821 | 167.959 | 9.11 | 5.4126
691 | 11.5167 | 319.39 | 21.0873 | 167.9337 | 9.2772 | 5.4379
692 | 11.5333 | 320.08 | 21.0933 | 167.9073 | 9.2656 | 5.4643
693 | 11.55 | 326.35 | 21.0828 | 167.8809 | 9.7066 | 5.4907
694 | 11.5667 | 332.74 | 20.9869 | 167.8547 | 10.014 | 5.5169
695 | 11.5833 | 345.5 | 20.9337 | 167.8264 | 10.105 | 5.5452
696 | 11.6 | 364.01 | 21.0357 | 167.7962 | 10.1598 | 5.5754
697 | 11.6167 | 379.97 | 21.1932 | 167.7648 | 10.6827 | 5.6068
698 | 11.6333 | 398.66 | 21.3258 | 167.7291 | 10.9839 | 5.6425
699 | 11.65 | 413.72 | 21.3403 | 167.6911 | 11.3827 | 5.6805
700 | 11.6667 | 436.66 | 21.2447 | 167.6545 | 11.7985 | 5.7171
701 | 11.6833 | 455.69 | 21.1801 | 167.6182 | 12.3654 | 5.7534
702 | 11.7 | 479.76 | 21.1854 | 167.5827 | 13.1646 | 5.7889
703 | 11.7167 | 507.07 | 21.1394 | 167.5454 | 13.9705 | 5.8262
704 | 11.7333 | 533.93 | 21.0429 | 167.5043 | 15.2408 | 5.8673
705 | 11.75 | 563.55 | 21.0041 | 167.4593 | 16.245 | 5.9123
706 | 11.7667 | 589.35 | 20.7682 | 167.4114 | 17.2232 | 5.9602
707 | 11.7833 | 626.48 | 20.6463 | 167.3613 | 18.6681 | 6.0103
708 | 11.8 | 674.55 | 20.5613 | 167.3119 | 20.3175 | 6.0597
709 | 11.8167 | 732.01 | 20.5767 | 167.2622 | 21.8046 | 6.1094
710 | 11.8333 | 789.7 | 20.5188 | 167.21 | 24.0604 | 6.1616
711 | 11.85 | 862.59 | 20.593 | 167.1517 | 26.4856 | 6.2199
712 | 11.8667 | 939.32 | 20.539 | 167.0921 | 27.9206 | 6.2795
713 | 11.8833 | 1021.74 | 20.4339 | 167.032 | 29.3643 | 6.3396
714 | 11.9 | 1108.95 | 20.4341 | 166.9693 | 30.0498 | 6.4023
715 | 11.9167 | 1191.93 | 20.4396 | 166.9073 | 30.4114 | 6.4643
716 | 11.9333 | 1277.13 | 20.6058 | 166.8456 | 31.5904 | 6.526
717 | 11.95 | 1345.33 | 20.627 | 166.7814 | 33.2355 | 6.5902
718 | 11.9667 | 1404.25 | 20.5355 | 166.7162 | 34.9854 | 6.6554
719 | 11.9833 | 1456.28 | 20.4696 | 166.6509 | 37.7952 | 6.7207
720 | 12 | 1509.9 | 20.4847 | 166.5842 | 40.8049 | 6.7874
721 | 12.0167 | 1548.51 | 20.3398 | 166.5193 | 42.434 | 6.8523
722 | 12.0333 | 1586.8 | 20.309 | 166.4563 | 42.0192 | 6.9153
723 | 12.05 | 1621.94 | 20.3424 | 166.392 | 42.3132 | 6.9796
724 | 12.0667 | 1646.62 | 20.418 | 166.33 | 41.7981 | 7.0416
725 | 12.0833 | 1663.94 | 20.4893 | 166.2692 | 43.61 | 7.1024
726 | 12.1 | 1657.79 | 20.4976 | 166.2076 | 41.8962 | 7.164
727 | 12.1167 | 1643.58 | 20.4601 | 166.1475 | 40.2925 | 7.2241
728 | 12.1333 | 1633.5 | 20.5308 | 166.086 | 40.0245 | 7.2856
729 | 12.15 | 1623.47 | 20.5615 | 166.0258 | 39.9458 | 7.3458
730 | 12.1667 | 1615.21 | 20.4964 | 165.9649 | 40.2495 | 7.4067
731 | 12.1833 | 1624.77 | 20.5965 | 165.9051 | 41.0309 | 7.4665
732 | 12.2 | 1635.5 | 20.5395 | 165.8452 | 41.9007 | 7.5264
733 | 12.2167 | 1658.21 | 20.62 | 165.7861 | 41.9426 | 7.5855
734 | 12.2333 | 1667.03 | 20.5276 | 165.729 | 41.2879 | 7.6426
735 | 12.25 | 1670.2 | 20.5121 | 165.6718 | 40.8508 | 7.6998
736 | 12.2667 | 1657 | 20.4604 | 165.6152 | 40.4966 | 7.7564
737 | 12.2833 | 1640.54 | 20.44 | 165.5587 | 40.8678 | 7.8129
738 | 12.3 | 1611.82 | 20.3724 | 165.5053 | 41.874 | 7.8663
739 | 12.3167 | 1594.07 | 20.3837 | 165.4506 | 41.8446 | 7.921
740 | 12.3333 | 1602.94 | 20.5413 | 165.397 | 41.6384 | 7.9746
741 | 12.35 | 1589.05 | 20.4543 | 165.3421 | 41.4112 | 8.0295
742 | 12.3667 | 1592.67 | 20.5072 | 165.285 | 41.9606 | 8.0866
743 | 12.3833 | 1590.16 | 20.5515 | 165.2281 | 41.6978 | 8.1435
744 | 12.4 | 1585.66 | 20.5646 | 165.1694 | 40.4423 | 8.2022
745 | 12.4167 | 1583.06 | 20.5545 | 165.1105 | 40.1487 | 8.2611
746 | 12.4333 | 1586.65 | 20.6433 | 165.0504 | 40.934 | 8.3212
747 | 12.45 | 1585.66 | 20.6302 | 164.9909 | 41.5081 | 8.3807
748 | 12.4667 | 1586.91 | 20.6317 | 164.9319 | 40.8691 | 8.4397
749 | 12.4833 | 1576.02 | 20.5683 | 164.8716 | 42.2512 | 8.5
750 | 12.5 | 1553.73 | 20.3676 | 164.8106 | 42.0517 | 8.561
751 | 12.5167 | 1544.26 | 20.3376 | 164.7503 | 42.1232 | 8.6213
752 | 12.5333 | 1548 | 20.44 | 164.691 | 41.9007 | 8.6806
753 | 12.55 | 1556 | 20.486 | 164.6315 | 41.2348 | 8.7401
754 | 12.5667 | 1563.25 | 20.5515 | 164.5723 | 41.9309 | 8.7993
755 | 12.5833 | 1566.58 | 20.602 | 164.5139 | 42.8901 | 8.8577
756 | 12.6 | 1555.06 | 20.5349 | 164.4573 | 43.9716 | 8.9143
757 | 12.6167 | 1549.18 | 20.5865 | 164.4007 | 43.932 | 8.9709
758 | 12.6333 | 1539.09 | 20.6079 | 164.345 | 44.047 | 9.0266
759 | 12.65 | 1519.73 | 20.6201 | 164.2923 | 43.2584 | 9.0793
760 | 12.6667 | 1509.01 | 20.7361 | 164.2398 | 41.8817 | 9.1318
761 | 12.6833 | 1495.14 | 20.8197 | 164.1884 | 41.0763 | 9.1832
762 | 12.7 | 1463.1 | 20.7109 | 164.1383 | 40.5434 | 9.2333
763 | 12.7167 | 1431.26 | 20.5503 | 164.0892 | 39.9092 | 9.2824
764 | 12.7333 | 1409.45 | 20.4383 | 164.0405 | 39.6871 | 9.3311
765 | 12.75 | 1398.95 | 20.4698 | 163.9915 | 39.4123 | 9.3801
766 | 12.7667 | 1387.48 | 20.4748 | 163.9418 | 39.3393 | 9.4298
767 | 12.7833 | 1371.83 | 20.4941 | 163.8935 | 39.5444 | 9.4781
768 | 12.8 | 1354.42 | 20.4602 | 163.8431 | 39.7231 | 9.5285
769 | 12.8167 | 1344.4 | 20.4118 | 163.7936 | 39.8493 | 9.578
770 | 12.8333 | 1333.45 | 20.3334 | 163.7438 | 39.4636 | 9.6278
771 | 12.85 | 1335.54 | 20.3768 | 163.6947 | 39.9244 | 9.6769
772 | 12.8667 | 1330.7 | 20.3787 | 163.6442 | 40.4676 | 9.7274
773 | 12.8833 | 1324.44 | 20.3574 | 163.5935 | 41.0768 | 9.7781
774 | 12.9 | 1325.83 | 20.4287 | 163.5446 | 40.657 | 9.827
775 | 12.9167 | 1317.84 | 20.3889 | 163.495 | 39.8052 | 9.8766
776 | 12.9333 | 1310.23 | 20.3848 | 163.4457 | 38.9448 | 9.9259
777 | 12.95 | 1307.66 | 20.3671 | 163.3963 | 39.5512 | 9.9753
778 | 12.9667 | 1306.14 | 20.428 | 163.3483 | 40.2296 | 10.0233
779 | 12.9833 | 1309.84 | 20.5058 | 163.299 | 39.8131 | 10.0726
780 | 13 | 1303.11 | 20.5774 | 163.2499 | 40.0468 | 10.1217
781 | 13.0167 | 1284.32 | 20.5851 | 163.2017 | 41.0472 | 10.1699
782 | 13.0333 | 1269.55 | 20.675 | 163.155 | 39.5128 | 10.2166
783 | 13.05 | 1256.25 | 20.7174 | 163.1113 | 38.3403 | 10.2603
784 | 13.0667 | 1235.71 | 20.6436 | 163.0682 | 37.5434 | 10.3034
785 | 13.0833 | 1215.05 | 20.5736 | 163.0262 | 36.8069 | 10.3454
786 | 13.1 | 1197.59 | 20.5858 | 162.9854 | 37.3158 | 10.3862
787 | 13.1167 | 1182.83 | 20.6749 | 162.9458 | 36.8541 | 10.4258
788 | 13.1333 | 1167.27 | 20.773 | 162.9063 | 35.8888 | 10.4653
789 | 13.15 | 1148.83 | 20.7551 | 162.8665 | 35.8313 | 10.5051
790 | 13.1667 | 1139.19 | 20.8151 | 162.8295 | 35.459 | 10.5421
791 | 13.1833 | 1120.58 | 20.7338 | 162.7928 | 34.966 | 10.5788
792 | 13.2 | 1093.15 | 20.5881 | 162.7568 | 33.8656 | 10.6148
793 | 13.2167 | 1070.08 | 20.5403 | 162.7202 | 33.3483 | 10.6514
794 | 13.2333 | 1051.96 | 20.6291 | 162.6843 | 32.625 | 10.6873
795 | 13.25 | 1031.52 | 20.6823 | 162.6479 | 32.0796 | 10.7237
796 | 13.2667 | 1004 | 20.6027 | 162.6106 | 31.6835 | 10.761
797 | 13.2833 | 978.97 | 20.5155 | 162.574 | 31.2041 | 10.7976
798 | 13.3 | 950.27 | 20.4101 | 162.5399 | 30.5024 | 10.8317
799 | 13.3167 | 928.93 | 20.4093 | 162.5071 | 30.4751 | 10.8645
800 | 13.3333 | 904.68 | 20.2843 | 162.4728 | 29.7331 | 10.8988
801 | 13.35 | 890.92 | 20.2817 | 162.4383 | 28.9991 | 10.9333
802 | 13.3667 | 879.94 | 20.3587 | 162.4062 | 28.538 | 10.9654
803 | 13.3833 | 873.5 | 20.4215 | 162.3737 | 28.2161 | 10.9979
804 | 13.4 | 863.01 | 20.4236 | 162.3411 | 27.6758 | 11.0305
805 | 13.4167 | 845.67 | 20.3124 | 162.3134 | 27.008 | 11.0582
806 | 13.4333 | 830.77 | 20.3159 | 162.2875 | 26.3136 | 11.0841
807 | 13.45 | 821.25 | 20.2734 | 162.2615 | 26.4314 | 11.1101
808 | 13.4667 | 809.85 | 20.2757 | 162.2337 | 26.0098 | 11.1379
809 | 13.4833 | 804.19 | 20.2521 | 162.2055 | 25.6334 | 11.1661
810 | 13.5 | 794.46 | 20.3107 | 162.1782 | 25.2303 | 11.1934
811 | 13.5167 | 788.66 | 20.3651 | 162.1525 | 25.1381 | 11.2191
812 | 13.5333 | 779.27 | 20.2696 | 162.1249 | 24.6601 | 11.2467
813 | 13.55 | 769.84 | 20.2681 | 162.0966 | 24.6355 | 11.275
814 | 13.5667 | 759.57 | 20.2957 | 162.068 | 24.2064 | 11.3036
815 | 13.5833 | 747.63 | 20.3913 | 162.0383 | 24.0943 | 11.3333
816 | 13.6 | 738.11 | 20.5386 | 162.0101 | 24.1112 | 11.3615
817 | 13.6167 | 736.43 | 20.5647 | 161.981 | 23.7835 | 11.3906
818 | 13.6333 | 727.94 | 20.6702 | 161.9537 | 23.7363 | 11.4179
819 | 13.65 | 721.57 | 20.7251 | 161.9295 | 23.3114 | 11.4421
820 | 13.6667 | 712.45 | 20.6934 | 161.9071 | 23.0929 | 11.4645
821 | 13.6833 | 704.74 | 20.6828 | 161.8838 | 22.7374 | 11.4878
822 | 13.7 | 696.4 | 20.7708 | 161.8604 | 22.6736 | 11.5112
823 | 13.7167 | 685.5 | 20.7859 | 161.8394 | 22.4585 | 11.5322
824 | 13.7333 | 676.96 | 20.8263 | 161.8202 | 21.9931 | 11.5514
825 | 13.75 | 663.69 | 20.8148 | 161.7994 | 21.4886 | 11.5722
826 | 13.7667 | 649.71 | 20.8073 | 161.7774 | 20.833 | 11.5942
827 | 13.7833 | 638.9 | 20.8206 | 161.7581 | 20.5729 | 11.6135
828 | 13.8 | 621.64 | 20.6979 | 161.7394 | 20.0067 | 11.6322
829 | 13.8167 | 606.56 | 20.5995 | 161.7201 | 19.4818 | 11.6515
830 | 13.8333 | 592.67 | 20.6054 | 161.6999 | 18.9623 | 11.6717
831 | 13.85 | 580.02 | 20.5464 | 161.6808 | 18.6587 | 11.6908
832 | 13.8667 | 575.23 | 20.5709 | 161.6615 | 18.2654 | 11.7101
833 | 13.8833 | 567.14 | 20.5301 | 161.6427 | 18.0171 | 11.7289
834 | 13.9 | 559.88 | 20.4077 | 161.6227 | 17.7322 | 11.7489
835 | 13.9167 | 545.89 | 20.2525 | 161.6048 | 17.3721 | 11.7668
836 | 13.9333 | 533.72 | 20.1467 | 161.5872 | 17.0794 | 11.7844
837 | 13.95 | 526.31 | 20.1184 | 161.5679 | 16.8094 | 11.8037
838 | 13.9667 | 520.79 | 19.9692 | 161.5484 | 16.7781 | 11.8232
839 | 13.9833 | 521.26 | 20.0517 | 161.5293 | 16.5426 | 11.8423
840 | 14 | 519.97 | 20.0996 | 161.5116 | 16.0294 | 11.86
841 | 14.0167 | 514.29 | 20.2074 | 161.4943 | 15.4601 | 11.8773
842 | 14.0333 | 505.17 | 20.1475 | 161.4797 | 15.2476 | 11.8919
843 | 14.05 | 495.21 | 20.1361 | 161.4663 | 14.793 | 11.9053
844 | 14.0667 | 487.7 | 20.1881 | 161.4525 | 14.3876 | 11.9191
845 | 14.0833 | 480.7 | 20.2891 | 161.4371 | 13.9367 | 11.9345
846 | 14.1 | 468.58 | 20.3406 | 161.4238 | 13.523 | 11.9478
847 | 14.1167 | 456.54 | 20.4094 | 161.4118 | 13.2698 | 11.9598
848 | 14.1333 | 449.14 | 20.5612 | 161.3993 | 13.0261 | 11.9723
849 | 14.15 | 438.72 | 20.4927 | 161.3865 | 12.7608 | 11.9851
850 | 14.1667 | 436.01 | 20.477 | 161.3728 | 12.4512 | 11.9988
851 | 14.1833 | 427.14 | 20.3785 | 161.358 | 12.1409 | 12.0136
852 | 14.2 | 418.9 | 20.3483 | 161.3431 | 11.9855 | 12.0285
853 | 14.2167 | 416.38 | 20.3753 | 161.3288 | 11.7254 | 12.0428
854 | 14.2333 | 412.94 | 20.4247 | 161.3151 | 11.4114 | 12.0565
855 | 14.25 | 413.18 | 20.5463 | 161.3019 | 11.2295 | 12.0697
856 | 14.2667 | 406.61 | 20.4961 | 161.2875 | 11.1043 | 12.0841
857 | 14.2833 | 400.84 | 20.4882 | 161.2723 | 11.0332 | 12.0993
858 | 14.3 | 395.3 | 20.5181 | 161.2568 | 10.8524 | 12.1148
859 | 14.3167 | 388.9 | 20.5263 | 161.2411 | 10.7073 | 12.1305
860 | 14.3333 | 381.79 | 20.5771 | 161.2254 | 10.4879 | 12.1462
861 | 14.35 | 381.15 | 20.5865 | 161.2107 | 10.3235 | 12.1609
862 | 14.3667 | 372.88 | 20.7025 | 161.1955 | 10.1511 | 12.1761
863 | 14.3833 | 371.23 | 20.7241 | 161.1797 | 9.9617 | 12.1919
864 | 14.4 | 364.57 | 20.6578 | 161.164 | 9.7604 | 12.2076
865 | 14.4167 | 357.64 | 20.6395 | 161.1497 | 9.5397 | 12.2219
866 | 14.4333 | 350.08 | 20.6312 | 161.1375 | 9.3245 | 12.2341
867 | 14.45 | 337.94 | 20.5211 | 161.1249 | 9.227 | 12.2467
868 | 14.4667 | 333.52 | 20.4264 | 161.1127 | 9.129 | 12.2589
869 | 14.4833 | 330.25 | 20.5256 | 161.1 | 8.8651 | 12.2716
870 | 14.5 | 324.32 | 20.4777 | 161.0894 | 8.6691 | 12.2822
871 | 14.5167 | 320.87 | 20.5209 | 161.0811 | 8.512 | 12.2905
872 | 14.5333 | 317.23 | 20.4278 | 161.0728 | 8.5255 | 12.2988
873 | 14.55 | 316.59 | 20.463 | 161.065 | 8.3977 | 12.3066
874 | 14.5667 | 316.49 | 20.4803 | 161.0581 | 8.2335 | 12.3135
875 | 14.5833 | 306.56 | 20.4935 | 161.0509 | 8.0619 | 12.3207
876 | 14.6 | 299.99 | 20.5186 | 161.0405 | 8.0564 | 12.3311
877 | 14.6167 | 294.55 | 20.6891 | 161.0314 | 8.1046 | 12.3402
878 | 14.6333 | 293.32 | 20.7839 | 161.0242 | 8.2213 | 12.3474
879 | 14.65 | 290.22 | 20.7144 | 161.0189 | 8.0763 | 12.3527
880 | 14.6667 | 291.71 | 20.6593 | 161.0122 | 7.8389 | 12.3594
881 | 14.6833 | 291.77 | 20.5532 | 161.0041 | 7.6637 | 12.3675
882 | 14.7 | 291.45 | 20.5612 | 160.9953 | 7.4948 | 12.3763
883 | 14.7167 | 280.3 | 20.3802 | 160.9868 | 7.3799 | 12.3848
884 | 14.7333 | 280.34 | 20.2935 | 160.9791 | 7.3743 | 12.3925
885 | 14.75 | 274.08 | 20.1334 | 160.972 | 7.2145 | 12.3996
886 | 14.7667 | 268.74 | 20.0384 | 160.964 | 7.206 | 12.4076
887 | 14.7833 | 262.83 | 19.9749 | 160.9569 | 7.1882 | 12.4147
888 | 14.8 | 262.66 | 19.9964 | 160.9488 | 7.1169 | 12.4228
889 | 14.8167 | 261.69 | 19.9728 | 160.9416 | 7.0081 | 12.43
890 | 14.8333 | 256.57 | 19.9225 | 160.9376 | 7.0019 | 12.434
891 | 14.85 | 257.02 | 20.0003 | 160.9358 | 6.8168 | 12.4358
892 | 14.8667 | 254.85 | 20.1323 | 160.9325 | 6.7721 | 12.4391
893 | 14.8833 | 253.3 | 20.2226 | 160.9245 | 6.6949 | 12.4471
894 | 14.9 | 255.49 | 20.3643 | 160.9139 | 6.5925 | 12.4577
895 | 14.9167 | 256.83 | 20.5083 | 160.9053 | 6.5016 | 12.4663
896 | 14.9333 | 250.34 | 20.508 | 160.9012 | 6.4687 | 12.4704
897 | 14.95 | 251.85 | 20.6 | 160.8962 | 6.4226 | 12.4754
898 | 14.9667 | 249.72 | 20.4507 | 160.8926 | 6.3657 | 12.479
899 | 14.9833 | 245.63 | 20.4221 | 160.8854 | 6.3526 | 12.4862
900 | 15 | 242.39 | 20.5374 | 160.8777 | 6.2289 | 12.4939
901 | 15.0167 | 241.02 | 20.5545 | 160.8676 | 6.1332 | 12.504
902 | 15.0333 | 236.74 | 20.3828 | 160.8592 | 6.0138 | 12.5124
903 | 15.05 | 233.01 | 20.4214 | 160.8523 | 5.9665 | 12.5193
904 | 15.0667 | 231.31 | 20.2716 | 160.846 | 5.8203 | 12.5256
905 | 15.0833 | 233.94 | 20.2031 | 160.8377 | 5.8294 | 12.5339
906 | 15.1 | 233.9 | 20.3378 | 160.8311 | 5.7947 | 12.5405
907 | 15.1167 | 236.39 | 20.3167 | 160.8247 | 5.7345 | 12.5469
908 | 15.1333 | 232.76 | 20.4364 | 160.8185 | 5.7301 | 12.5531
909 | 15.15 | 230.66 | 20.5203 | 160.8115 | 5.6737 | 12.5601
910 | 15.1667 | 226.45 | 20.456 | 160.8013 | 5.6619 | 12.5703
911 | 15.1833 | 227.28 | 20.4868 | 160.79 | 5.6204 | 12.5816
912 | 15.2 | 226.35 | 20.5952 | 160.7789 | 5.5674 | 12.5927
913 | 15.2167 | 225.51 | 20.7191 | 160.7698 | 5.5246 | 12.6018
914 | 15.2333 | 230.97 | 20.8973 | 160.758 | 5.4902 | 12.6136
915 | 15.25 | 232.21 | 20.9609 | 160.7463 | 5.4144 | 12.6253
916 | 15.2667 | 231.28 | 20.8838 | 160.7329 | 5.3901 | 12.6387
917 | 15.2833 | 233.91 | 20.7978 | 160.7199 | 5.3227 | 12.6517
918 | 15.3 | 235.25 | 20.7752 | 160.7042 | 5.2449 | 12.6674
919 | 15.3167 | 232.89 | 20.7779 | 160.6914 | 5.2091 | 12.6802
920 | 15.3333 | 228.26 | 20.8367 | 160.6823 | 5.2285 | 12.6893
921 | 15.35 | 225.6 | 20.806 | 160.6752 | 5.259 | 12.6964
922 | 15.3667 | 223.07 | 20.6415 | 160.6673 | 5.325 | 12.7043
923 | 15.3833 | 221.35 | 20.5016 | 160.6601 | 5.2647 | 12.7115
924 | 15.4 | 214.9 | 20.2916 | 160.6563 | 5.2257 | 12.7153
925 | 15.4167 | 211.98 | 20.3002 | 160.652 | 5.2461 | 12.7196
926 | 15.4333 | 211.62 | 20.3394 | 160.6462 | 5.2383 | 12.7254
927 | 15.45 | 213.42 | 20.3373 | 160.6393 | 5.2233 | 12.7323
928 | 15.4667 | 206.28 | 20.3846 | 160.6342 | 5.1982 | 12.7374
929 | 15.4833 | 207.78 | 20.4609 | 160.6282 | 5.092 | 12.7434
930 | 15.5 | 209.07 | 20.4011 | 160.6208 | 5.0892 | 12.7508
931 | 15.5167 | 210.09 | 20.4272 | 160.6112 | 5.0383 | 12.7604
932 | 15.5333 | 210.88 | 20.4832 | 160.6024 | 4.9794 | 12.7692
933 | 15.55 | 209.36 | 20.5188 | 160.5931 | 4.9727 | 12.7785
934 | 15.5667 | 212.18 | 20.7825 | 160.5873 | 5.0307 | 12.7843
935 | 15.5833 | 208.98 | 20.689 | 160.5799 | 5.0284 | 12.7917
936 | 15.6 | 208.32 | 20.6756 | 160.571 | 4.969 | 12.8006
937 | 15.6167 | 205.95 | 20.5608 | 160.5618 | 4.9284 | 12.8098
938 | 15.6333 | 201.55 | 20.4601 | 160.5515 | 4.9619 | 12.8201
939 | 15.65 | 195.55 | 20.3051 | 160.5414 | 4.9217 | 12.8302
940 | 15.6667 | 192.27 | 20.2766 | 160.5305 | 4.9241 | 12.8411
941 | 15.6833 | 192.37 | 20.2727 | 160.5207 | 4.888 | 12.8509
942 | 15.7 | 190.66 | 20.3464 | 160.512 | 4.8598 | 12.8596
943 | 15.7167 | 190.25 | 20.3141 | 160.5035 | 4.83 | 12.8681
944 | 15.7333 | 190.62 | 20.222 | 160.4929 | 4.8819 | 12.8787
945 | 15.75 | 188.84 | 20.2748 | 160.484 | 4.8981 | 12.8876
946 | 15.7667 | 187.59 | 20.2985 | 160.4777 | 4.8454 | 12.8939
947 | 15.7833 | 188.59 | 20.4949 | 160.4735 | 4.8383 | 12.8981
948 | 15.8 | 188.52 | 20.5924 | 160.4707 | 4.8215 | 12.9009
949 | 15.8167 | 181.45 | 20.7438 | 160.4685 | 4.7565 | 12.9031
950 | 15.8333 | 182.3 | 20.7964 | 160.4683 | 4.7329 | 12.9033
951 | 15.85 | 179.29 | 20.7196 | 160.4678 | 4.7166 | 12.9038
952 | 15.8667 | 173.6 | 20.7775 | 160.4664 | 4.7083 | 12.9052
953 | 15.8833 | 171.85 | 20.8854 | 160.4633 | 4.6572 | 12.9083
954 | 15.9 | 163.74 | 20.8383 | 160.4596 | 4.5701 | 12.912
955 | 15.9167 | 163.42 | 20.8902 | 160.4559 | 4.5505 | 12.9157
956 | 15.9333 | 162.5 | 20.9399 | 160.4524 | 4.5497 | 12.9192
957 | 15.95 | 159.97 | 20.884 | 160.4482 | 4.4678 | 12.9234
958 | 15.9667 | 157.99 | 20.8577 | 160.4417 | 4.4037 | 12.9299
959 | 15.9833 | 160.34 | 20.7266 | 160.4356 | 4.3661 | 12.936
960 | 16 | 157.79 | 20.7146 | 160.4288 | 4.3604 | 12.9428
961 | 16.0167 | 159.32 | 20.7583 | 160.422 | 4.3521 | 12.9496
962 | 16.0333 | 156.71 | 20.8294 | 160.4159 | 4.3141 | 12.9557
963 | 16.05 | 152.59 | 20.8667 | 160.4102 | 4.2672 | 12.9614
964 | 16.0667 | 149.25 | 20.8726 | 160.4047 | 4.2068 | 12.9669
965 | 16.0833 | 144.12 | 20.9277 | 160.3989 | 4.2155 | 12.9727
966 | 16.1 | 142.78 | 20.9141 | 160.3923 | 4.1882 | 12.9793
967 | 16.1167 | 136.28 | 20.8992 | 160.3856 | 4.161 | 12.986
968 | 16.1333 | 134.51 | 20.8621 | 160.3799 | 4.1213 | 12.9917
969 | 16.15 | 128.56 | 20.9082 | 160.3733 | 4.0595 | 12.9983
970 | 16.1667 | 128.71 | 20.9695 | 160.3654 | 4.0281 | 13.0062
971 | 16.1833 | 127.93 | 20.9794 | 160.3584 | 3.9873 | 13.0132
972 | 16.2 | 125.09 | 20.8234 | 160.3519 | 3.9746 | 13.0197
973 | 16.2167 | 122.99 | 20.6829 | 160.3466 | 3.9734 | 13.025
974 | 16.2333 | 122.71 | 20.7237 | 160.3414 | 3.9064 | 13.0302
975 | 16.25 | 113.18 | 20.5528 | 160.3376 | 3.8575 | 13.034
976 | 16.2667 | 115.47 | 20.5467 | 160.3343 | 3.8286 | 13.0373
977 | 16.2833 | 118.73 | 20.5688 | 160.332 | 3.8285 | 13.0396
978 | 16.3 | 118.38 | 20.5794 | 160.3298 | 3.847 | 13.0418
979 | 16.3167 | 114.19 | 20.6022 | 160.3259 | 3.8547 | 13.0457
980 | 16.3333 | 110.19 | 20.5684 | 160.3227 | 3.8262 | 13.0489
981 | 16.35 | 107.81 | 20.5028 | 160.3194 | 3.7943 | 13.0522
982 | 16.3667 | 105.05 | 20.5565 | 160.3143 | 3.749 | 13.0573
983 | 16.3833 | 103.89 | 20.5954 | 160.3104 | 3.7086 | 13.0612
984 | 16.4 | 94.81 | 20.5158 | 160.3072 | 3.6793 | 13.0644
985 | 16.4167 | 99.03 | 20.6691 | 160.303 | 3.6839 | 13.0686
986 | 16.4333 | 95.66 | 20.56 | 160.2984 | 3.6808 | 13.0732
987 | 16.45 | 95.59 | 20.4767 | 160.2928 | 3.6468 | 13.0788
988 | 16.4667 | 99.13 | 20.5041 | 160.2872 | 3.6309 | 13.0844
989 | 16.4833 | 93.86 | 20.4865 | 160.2829 | 3.6286 | 13.0887
990 | 16.5 | 90.71 | 20.5586 | 160.2802 | 3.596 | 13.0914
991 | 16.5167 | 93.06 | 20.6682 | 160.276 | 3.5391 | 13.0956
992 | 16.5333 | 89.79 | 20.6932 | 160.2732 | 3.5008 | 13.0984
993 | 16.55 | 86.72 | 20.6607 | 160.2691 | 3.5118 | 13.1025
994 | 16.5667 | 86.05 | 20.6933 | 160.2649 | 3.5044 | 13.1067
995 | 16.5833 | 85.7 | 20.6778 | 160.261 | 3.5283 | 13.1106
996 | 16.6 | 84.82 | 20.7932 | 160.257 | 3.4939 | 13.1146
997 | 16.6167 | 85.37 | 20.8003 | 160.2534 | 3.4226 | 13.1182
998 | 16.6333 | 86.95 | 20.8152 | 160.2501 | 3.4242 | 13.1215
999 | 16.65 | 85.55 | 20.7806 | 160.2485 | 3.4279 | 13.1231
1000 | 16.6667 | 82.16 | 20.7244 | 160.2463 | 3.4334 | 13.1253
1001 | 16.6833 | 76.9 | 20.6767 | 160.2461 | 3.3544 | 13.1255
1002 | 16.7 | 80.32 | 20.6922 | 160.2453 | 3.3773 | 13.1263
1003 | 16.7167 | 81.32 | 20.7017 | 160.2439 | 3.4029 | 13.1277
1004 | 16.7333 | 81.56 | 20.6464 | 160.2414 | 3.3757 | 13.1302
1005 | 16.75 | 78.61 | 20.5075 | 160.2385 | 3.3335 | 13.1331
1006 | 16.7667 | 73.76 | 20.4882 | 160.2363 | 3.3068 | 13.1353
1007 | 16.7833 | 73.82 | 20.5358 | 160.2343 | 3.2757 | 13.1373
1008 | 16.8 | 69.58 | 20.5782 | 160.2309 | 3.2555 | 13.1407
1009 | 16.8167 | 68.23 | 20.534 | 160.2263 | 3.2127 | 13.1453
1010 | 16.8333 | 65.86 | 20.5257 | 160.2218 | 3.1918 | 13.1498
1011 | 16.85 | 68.51 | 20.4752 | 160.2171 | 3.1666 | 13.1545
1012 | 16.8667 | 67.67 | 20.4012 | 160.2135 | 3.1483 | 13.1581
1013 | 16.8833 | 64.54 | 20.394 | 160.2112 | 3.1345 | 13.1604
1014 | 16.9 | 62.24 | 20.4793 | 160.2106 | 3.0879 | 13.161
1015 | 16.9167 | 65.33 | 20.6357 | 160.2098 | 3.0599 | 13.1618
1016 | 16.9333 | 67.22 | 20.6475 | 160.2097 | 3.0659 | 13.1619
1017 | 16.95 | 66.72 | 20.6642 | 160.2118 | 3.0584 | 13.1598
1018 | 16.9667 | 63.36 | 20.6452 | 160.2179 | 3.0436 | 13.1537
1019 | 16.9833 | 61.02 | 20.7235 | 160.2237 | 3.066 | 13.1479
1020 | 17 | 65.07 | 20.8229 | 160.2283 | 3.0305 | 13.1433
1021 | 17.0167 | 61.56 | 20.8544 | 160.2349 | 3.0171 | 13.1367
1022 | 17.0333 | 63.15 | 20.7732 | 160.2405 | 2.9866 | 13.1311
1023 | 17.05 | 60.96 | 20.7678 | 160.2434 | 2.9436 | 13.1282
1024 | 17.0667 | 60.58 | 20.6773 | 160.2462 | 2.9034 | 13.1254
1025 | 17.0833 | 55 | 20.5598 | 160.2479 | 2.8883 | 13.1237
1026 | 17.1 | 55.27 | 20.5623 | 160.247 | 2.8571 | 13.1246
1027 | 17.1167 | 54.88 | 20.5654 | 160.2454 | 2.8364 | 13.1262
1028 | 17.1333 | 52.58 | 20.4323 | 160.2438 | 2.8096 | 13.1278
1029 | 17.15 | 53.02 | 20.3308 | 160.2444 | 2.7745 | 13.1272
1030 | 17.1667 | 50.31 | 20.2627 | 160.2448 | 2.7648 | 13.1268
1031 | 17.1833 | 50.2 | 20.273 | 160.2414 | 2.7396 | 13.1302
1032 | 17.2 | 52.91 | 20.3338 | 160.2366 | 2.7182 | 13.135
1033 | 17.2167 | 53.24 | 20.275 | 160.2332 | 2.6877 | 13.1384
1034 | 17.2333 | 52.69 | 20.3417 | 160.2293 | 2.6504 | 13.1423
1035 | 17.25 | 52.2 | 20.3762 | 160.2282 | 2.6075 | 13.1434
1036 | 17.2667 | 57.95 | 20.3238 | 160.2283 | 2.5813 | 13.1433
1037 | 17.2833 | 56.58 | 20.2254 | 160.2262 | 2.5683 | 13.1454
1038 | 17.3 | 49.64 | 20.2926 | 160.2212 | 2.57 | 13.1504
1039 | 17.3167 | 52.66 | 20.3149 | 160.2147 | 2.534 | 13.1569
1040 | 17.3333 | 50.64 | 20.2608 | 160.2096 | 2.5133 | 13.162
1041 | 17.35 | 53.51 | 20.3933 | 160.2053 | 2.4996 | 13.1663
1042 | 17.3667 | 54.99 | 20.3636 | 160.2017 | 2.4932 | 13.1699
1043 | 17.3833 | 54.72 | 20.4208 | 160.1972 | 2.4595 | 13.1744
1044 | 17.4 | 53.46 | 20.3997 | 160.1928 | 2.4301 | 13.1788
1045 | 17.4167 | 53.52 | 20.3631 | 160.1887 | 2.4107 | 13.1829
1046 | 17.4333 | 50.73 | 20.3544 | 160.1834 | 2.4006 | 13.1882
1047 | 17.45 | 50.88 | 20.5278 | 160.1792 | 2.3886 | 13.1924
1048 | 17.4667 | 49.06 | 20.4916 | 160.1773 | 2.377 | 13.1943
1049 | 17.4833 | 48.14 | 20.5784 | 160.1753 | 2.3462 | 13.1963
1050 | 17.5 | 47.84 | 20.5963 | 160.1718 | 2.3218 | 13.1998
1051 | 17.5167 | 48.86 | 20.4579 | 160.1685 | 2.3084 | 13.2031
1052 | 17.5333 | 50.95 | 20.4833 | 160.1662 | 2.3167 | 13.2054
1053 | 17.55 | 48.35 | 20.5365 | 160.1659 | 2.2949 | 13.2057
1054 | 17.5667 | 52.66 | 20.5662 | 160.1657 | 2.2749 | 13.2059
1055 | 17.5833 | 51.24 | 20.6287 | 160.1636 | 2.2611 | 13.208
1056 | 17.6 | 51.34 | 20.5991 | 160.1614 | 2.2543 | 13.2102
1057 | 17.6167 | 48.16 | 20.5188 | 160.1584 | 2.2476 | 13.2132
1058 | 17.6333 | 42.44 | 20.5277 | 160.1558 | 2.2161 | 13.2158
1059 | 17.65 | 45.99 | 20.5523 | 160.1547 | 2.2039 | 13.2169
1060 | 17.6667 | 46.81 | 20.5105 | 160.1543 | 2.2025 | 13.2173
1061 | 17.6833 | 45.74 | 20.5792 | 160.1541 | 2.1895 | 13.2175
1062 | 17.7 | 45.92 | 20.7026 | 160.1538 | 2.1789 | 13.2178
1063 | 17.7167 | 46.8 | 20.6443 | 160.1521 | 2.1664 | 13.2195
1064 | 17.7333 | 45.34 | 20.6658 | 160.15 | 2.1584 | 13.2216
1065 | 17.75 | 44.64 | 20.6987 | 160.1484 | 2.151 | 13.2232
1066 | 17.7667 | 46.74 | 20.7277 | 160.147 | 2.1399 | 13.2246
1067 | 17.7833 | 45.28 | 20.7229 | 160.1457 | 2.1168 | 13.2259
1068 | 17.8 | 44.63 | 20.6928 | 160.1433 | 2.1201 | 13.2283
1069 | 17.8167 | 44.97 | 20.5877 | 160.1403 | 2.1207 | 13.2313
1070 | 17.8333 | 44.64 | 20.5875 | 160.1371 | 2.1164 | 13.2345
1071 | 17.85 | 40.94 | 20.4643 | 160.1334 | 2.1129 | 13.2382
1072 | 17.8667 | 46.11 | 20.4415 | 160.1309 | 2.0794 | 13.2407
1073 | 17.8833 | 45.98 | 20.4648 | 160.1281 | 2.0624 | 13.2435
1074 | 17.9 | 45.69 | 20.4708 | 160.1252 | 2.0609 | 13.2464
1075 | 17.9167 | 44.91 | 20.4435 | 160.1224 | 2.0507 | 13.2492
1076 | 17.9333 | 46.2 | 20.5402 | 160.122 | 2.0336 | 13.2496
1077 | 17.95 | 42.96 | 20.5009 | 160.1219 | 2.0273 | 13.2497
1078 | 17.9667 | 44.35 | 20.5251 | 160.1202 | 2.0304 | 13.2514
1079 | 17.9833 | 46.09 | 20.6666 | 160.1181 | 2.0196 | 13.2535
1080 | 18 | 42.07 | 20.7764 | 160.1163 | 2.0052 | 13.2553
1081 | 18.0167 | 43.53 | 20.8617 | 160.1158 | 1.9935 | 13.2558
1082 | 18.0333 | 43.58 | 20.7346 | 160.1144 | 1.9966 | 13.2572
1083 | 18.05 | 43.9 | 20.7361 | 160.1131 | 1.9922 | 13.2585
1084 | 18.0667 | 42.2 | 20.6597 | 160.1109 | 1.9857 | 13.2607
1085 | 18.0833 | 39.44 | 20.5967 | 160.1081 | 1.9851 | 13.2635
1086 | 18.1 | 42.8 | 20.4185 | 160.1042 | 1.9877 | 13.2674
1087 | 18.1167 | 41.09 | 20.468 | 160.101 | 1.9876 | 13.2706
1088 | 18.1333 | 41.39 | 20.4768 | 160.0981 | 1.9815 | 13.2735
1089 | 18.15 | 39.72 | 20.3882 | 160.0945 | 1.9481 | 13.2771
1090 | 18.1667 | 39.51 | 20.3427 | 160.0907 | 1.9416 | 13.2809
1091 | 18.1833 | 38.28 | 20.362 | 160.086 | 1.9406 | 13.2856
1092 | 18.2 | 41.48 | 20.3907 | 160.0819 | 1.9289 | 13.2897
1093 | 18.2167 | 41.15 | 20.3968 | 160.0791 | 1.925 | 13.2925
1094 | 18.2333 | 38.08 | 20.4947 | 160.0793 | 1.927 | 13.2923
1095 | 18.25 | 38.07 | 20.5119 | 160.0803 | 1.9065 | 13.2913
1096 | 18.2667 | 38.34 | 20.6361 | 160.0813 | 1.8972 | 13.2903
1097 | 18.2833 | 40.6 | 20.605 | 160.0821 | 1.8981 | 13.2895
1098 | 18.3 | 37.92 | 20.6035 | 160.0833 | 1.8984 | 13.2883
1099 | 18.3167 | 41 | 20.6003 | 160.085 | 1.8904 | 13.2866
1100 | 18.3333 | 38.38 | 20.6656 | 160.0863 | 1.8704 | 13.2853
1101 | 18.35 | 37.27 | 20.6175 | 160.087 | 1.8702 | 13.2846
1102 | 18.3667 | 35.2 | 20.7374 | 160.0888 | 1.8722 | 13.2828
1103 | 18.3833 | 37.2 | 20.746 | 160.0888 | 1.8628 | 13.2828
1104 | 18.4 | 36.82 | 20.7107 | 160.0879 | 1.858 | 13.2837
1105 | 18.4167 | 33.99 | 20.7705 | 160.0856 | 1.8482 | 13.286
1106 | 18.4333 | 36.04 | 20.745 | 160.0846 | 1.8369 | 13.287
1107 | 18.45 | 34.56 | 20.8005 | 160.0835 | 1.8227 | 13.2881
1108 | 18.4667 | 37.11 | 20.9333 | 160.0814 | 1.8244 | 13.2902
1109 | 18.4833 | 39.98 | 20.8685 | 160.0794 | 1.832 | 13.2922
1110 | 18.5 | 35.14 | 20.751 | 160.0784 | 1.8282 | 13.2932
1111 | 18.5167 | 33.47 | 20.7468 | 160.0768 | 1.8273 | 13.2948
1112 | 18.5333 | 36.51 | 20.6115 | 160.0759 | 1.8226 | 13.2957
1113 | 18.55 | 33.46 | 20.5122 | 160.0771 | 1.8074 | 13.2945
1114 | 18.5667 | 30.4 | 20.5849 | 160.0765 | 1.7965 | 13.2951
1115 | 18.5833 | 32.21 | 20.5467 | 160.0753 | 1.7897 | 13.2963
1116 | 18.6 | 32.09 | 20.5059 | 160.0734 | 1.77 | 13.2982
1117 | 18.6167 | 34.16 | 20.3885 | 160.0709 | 1.7579 | 13.3007
1118 | 18.6333 | 34.49 | 20.2611 | 160.0691 | 1.7569 | 13.3025
1119 | 18.65 | 32.1 | 20.3007 | 160.0682 | 1.7614 | 13.3034
1120 | 18.6667 | 29.82 | 20.2941 | 160.0672 | 1.749 | 13.3044
1121 | 18.6833 | 30.95 | 20.3807 | 160.0673 | 1.7528 | 13.3043
1122 | 18.7 | 32.76 | 20.4032 | 160.0644 | 1.7438 | 13.3072
1123 | 18.7167 | 37.07 | 20.4537 | 160.0614 | 1.7403 | 13.3102
1124 | 18.7333 | 33.94 | 20.3777 | 160.0571 | 1.7214 | 13.3145
1125 | 18.75 | 33.72 | 20.3878 | 160.0536 | 1.724 | 13.318
1126 | 18.7667 | 30.7 | 20.3619 | 160.0491 | 1.714 | 13.3225
1127 | 18.7833 | 32.87 | 20.5044 | 160.0453 | 1.6966 | 13.3263
1128 | 18.8 | 32.75 | 20.5169 | 160.042 | 1.6719 | 13.3296
1129 | 18.8167 | 31.41 | 20.517 | 160.0379 | 1.6708 | 13.3337
1130 | 18.8333 | 32.97 | 20.478 | 160.0328 | 1.6724 | 13.3388
1131 | 18.85 | 33.35 | 20.3924 | 160.0283 | 1.6707 | 13.3433
1132 | 18.8667 | 31.38 | 20.4147 | 160.0262 | 1.6767 | 13.3454
1133 | 18.8833 | 36.13 | 20.4834 | 160.0231 | 1.6667 | 13.3485
1134 | 18.9 | 33.55 | 20.5186 | 160.0218 | 1.6548 | 13.3498
1135 | 18.9167 | 30.15 | 20.4547 | 160.0206 | 1.633 | 13.351
1136 | 18.9333 | 30.68 | 20.5409 | 160.0197 | 1.6211 | 13.3519
1137 | 18.95 | 31.93 | 20.5413 | 160.0198 | 1.6244 | 13.3518
1138 | 18.9667 | 33.03 | 20.5705 | 160.02 | 1.6118 | 13.3516
1139 | 18.9833 | 34.49 | 20.6029 | 160.0196 | 1.573 | 13.352
1140 | 19 | 33.51 | 20.7001 | 160.0203 | 1.5365 | 13.3513
1141 | 19.0167 | 33.98 | 20.6797 | 160.0208 | 1.556 | 13.3508
1142 | 19.0333 | 28.29 | 20.7346 | 160.0201 | 1.5618 | 13.3515
1143 | 19.05 | 29.62 | 20.7012 | 160.0194 | 1.5489 | 13.3522
1144 | 19.0667 | 35.35 | 20.5962 | 160.0179 | 1.5224 | 13.3537
1145 | 19.0833 | 31.63 | 20.6463 | 160.0171 | 1.5145 | 13.3545
1146 | 19.1 | 32.18 | 20.6167 | 160.0171 | 1.5087 | 13.3545
1147 | 19.1167 | 29.39 | 20.6082 | 160.016 | 1.5082 | 13.3556
1148 | 19.1333 | 30.48 | 20.5747 | 160.0138 | 1.5154 | 13.3578
1149 | 19.15 | 31.99 | 20.61 | 160.0103 | 1.5265 | 13.3613
1150 | 19.1667 | 28.92 | 20.5567 | 160.0068 | 1.53 | 13.3648
1151 | 19.1833 | 34.17 | 20.5618 | 160.0039 | 1.5015 | 13.3677
1152 | 19.2 | 33.8 | 20.4774 | 160.0017 | 1.471 | 13.3699
1153 | 19.2167 | 31.86 | 20.4642 | 160.0009 | 1.4779 | 13.3707
1154 | 19.2333 | 28.56 | 20.6145 | 160.0009 | 1.4866 | 13.3707
1155 | 19.25 | 31.85 | 20.6733 | 160.0001 | 1.4754 | 13.3715
1156 | 19.2667 | 30.29 | 20.7194 | 159.9983 | 1.4388 | 13.3733
1157 | 19.2833 | 30.89 | 20.6832 | 159.9955 | 1.4272 | 13.3761
1158 | 19.3 | 29.75 | 20.6891 | 159.9938 | 1.4416 | 13.3778
1159 | 19.3167 | 30.73 | 20.6732 | 159.9937 | 1.4278 | 13.3779
1160 | 19.3333 | 27.52 | 20.7937 | 159.994 | 1.4086 | 13.3776
1161 | 19.35 | 27.71 | 20.8599 | 159.9935 | 1.3961 | 13.3781
1162 | 19.3667 | 29.37 | 20.8586 | 159.9927 | 1.3992 | 13.3789
1163 | 19.3833 | 28.45 | 20.9179 | 159.9915 | 1.4342 | 13.3801
1164 | 19.4 | 28.46 | 20.8842 | 159.9906 | 1.4464 | 13.381
1165 | 19.4167 | 30.61 | 20.7986 | 159.9908 | 1.4432 | 13.3808
1166 | 19.4333 | 27.27 | 20.729 | 159.991 | 1.4395 | 13.3806
1167 | 19.45 | 28.81 | 20.758 | 159.9909 | 1.4125 | 13.3807
1168 | 19.4667 | 26.01 | 20.7849 | 159.9898 | 1.3946 | 13.3818
1169 | 19.4833 | 27.97 | 20.8018 | 159.9882 | 1.3938 | 13.3834
1170 | 19.5 | 28.84 | 20.7674 | 159.9864 | 1.3659 | 13.3852
1171 | 19.5167 | 29.54 | 20.683 | 159.9849 | 1.3476 | 13.3867
1172 | 19.5333 | 32.68 | 20.7291 | 159.9832 | 1.3376 | 13.3884
1173 | 19.55 | 30.78 | 20.8089 | 159.98 | 1.3401 | 13.3916
1174 | 19.5667 | 29.76 | 20.8011 | 159.9767 | 1.3856 | 13.3949
1175 | 19.5833 | 31.03 | 20.7973 | 159.9733 | 1.3949 | 13.3983
1176 | 19.6 | 33.82 | 20.8334 | 159.9693 | 1.3812 | 13.4023
1177 | 19.6167 | 29.26 | 20.6827 | 159.9666 | 1.3656 | 13.405
1178 | 19.6333 | 25.6 | 20.6236 | 159.9641 | 1.3189 | 13.4075
1179 | 19.65 | 28.93 | 20.4943 | 159.9637 | 1.3275 | 13.4079
1180 | 19.6667 | 26.89 | 20.4179 | 159.963 | 1.3054 | 13.4086
1181 | 19.6833 | 28.07 | 20.4698 | 159.9623 | 1.2937 | 13.4093
1182 | 19.7 | 26.21 | 20.4994 | 159.9618 | 1.3189 | 13.4098
1183 | 19.7167 | 28.07 | 20.2709 | 159.962 | 1.3086 | 13.4096
1184 | 19.7333 | 25.11 | 20.2619 | 159.9621 | 1.2936 | 13.4095
1185 | 19.75 | 23.33 | 20.3031 | 159.961 | 1.2757 | 13.4106
1186 | 19.7667 | 25.23 | 20.2793 | 159.9601 | 1.2705 | 13.4115
1187 | 19.7833 | 25.4 | 20.3702 | 159.9591 | 1.2705 | 13.4125
1188 | 19.8 | 27.79 | 20.5051 | 159.9589 | 1.2607 | 13.4127
1189 | 19.8167 | 24.67 | 20.5599 | 159.958 | 1.253 | 13.4136
1190 | 19.8333 | 24.72 | 20.607 | 159.9571 | 1.2597 | 13.4145
1191 | 19.85 | 22.79 | 20.5132 | 159.9562 | 1.2438 | 13.4154
1192 | 19.8667 | 25.32 | 20.4778 | 159.9553 | 1.229 | 13.4163
1193 | 19.8833 | 23.28 | 20.598 | 159.9537 | 1.2304 | 13.4179
1194 | 19.9 | 27.19 | 20.4839 | 159.9516 | 1.2361 | 13.42
1195 | 19.9167 | 26.3 | 20.3998 | 159.95 | 1.2193 | 13.4216
1196 | 19.9333 | 28.48 | 20.2934 | 159.9492 | 1.1971 | 13.4224
1197 | 19.95 | 24.26 | 20.3288 | 159.9485 | 1.194 | 13.4231
1198 | 19.9667 | 22.11 | 20.2487 | 159.9477 | 1.2151 | 13.4239
1199 | 19.9833 | 23 | 20.2761 | 159.9469 | 1.2287 | 13.4247
1200 | 20 | 21.38 | 20.2689 | 159.9463 | 1.2146 | 13.4253
1201 | 20.0167 | 22.14 | 20.4125 | 159.9453 | 1.1939 | 13.4263
1202 | 20.0333 | 20.01 | 20.3725 | 159.9454 | 1.1748 | 13.4262
1203 | 20.05 | 25.29 | 20.3008 | 159.9467 | 1.156 | 13.4249
1204 | 20.0667 | 24.42 | 20.3937 | 159.9485 | 1.1592 | 13.4231
1205 | 20.0833 | 22.24 | 20.3993 | 159.9496 | 1.1935 | 13.422
1206 | 20.1 | 22.75 | 20.4164 | 159.9503 | 1.2023 | 13.4213
1207 | 20.1167 | 21.16 | 20.4453 | 159.9508 | 1.1899 | 13.4208
1208 | 20.1333 | 18.8 | 20.3903 | 159.9506 | 1.1722 | 13.421
1209 | 20.15 | 22.01 | 20.4338 | 159.9504 | 1.1503 | 13.4212
1210 | 20.1667 | 22.26 | 20.3943 | 159.9499 | 1.1382 | 13.4217
1211 | 20.1833 | 24.33 | 20.2877 | 159.9499 | 1.1386 | 13.4217
1212 | 20.2 | 25.32 | 20.3085 | 159.9491 | 1.134 | 13.4225
1213 | 20.2167 | 15.39 | 20.3725 | 159.9475 | 1.1548 | 13.4241
1214 | 20.2333 | 22.28 | 20.452 | 159.9455 | 1.1539 | 13.4261
1215 | 20.25 | 20.1 | 20.5658 | 159.9443 | 1.1363 | 13.4273
1216 | 20.2667 | 19.98 | 20.7484 | 159.9419 | 1.1305 | 13.4297
1217 | 20.2833 | 19.24 | 20.7897 | 159.9393 | 1.1293 | 13.4323
1218 | 20.3 | 18.33 | 20.9013 | 159.9369 | 1.1251 | 13.4347
1219 | 20.3167 | 21.71 | 20.857 | 159.9348 | 1.1186 | 13.4368
1220 | 20.3333 | 20.75 | 20.9771 | 159.9324 | 1.1045 | 13.4392
1221 | 20.35 | 20.59 | 21.0265 | 159.9307 | 1.0982 | 13.4409
1222 | 20.3667 | 19.63 | 20.9931 | 159.9302 | 1.1166 | 13.4414
1223 | 20.3833 | 19.26 | 21.0186 | 159.9296 | 1.1225 | 13.442
1224 | 20.4 | 21.45 | 20.9491 | 159.9282 | 1.1101 | 13.4434
1225 | 20.4167 | 21.47 | 20.8956 | 159.9253 | 1.1002 | 13.4463
1226 | 20.4333 | 20.58 | 20.729 | 159.927 | 1.0907 | 13.4446
1227 | 20.45 | 22.26 | 20.7201 | 159.9294 | 1.0797 | 13.4422
1228 | 20.4667 | 24.48 | 20.6551 | 159.9305 | 1.0814 | 13.4411
1229 | 20.4833 | 20.24 | 20.7268 | 159.9309 | 1.0917 | 13.4407
1230 | 20.5 | 22.47 | 20.7348 | 159.9313 | 1.0984 | 13.4403
1231 | 20.5167 | 22.61 | 20.7184 | 159.9301 | 1.106 | 13.4415
1232 | 20.5333 | 22.26 | 20.8593 | 159.9273 | 1.0854 | 13.4443
1233 | 20.55 | 21.5 | 20.9013 | 159.9243 | 1.0616 | 13.4473
1234 | 20.5667 | 19.75 | 20.9275 | 159.9235 | 1.0683 | 13.4481
1235 | 20.5833 | 23.66 | 20.9229 | 159.9238 | 1.0737 | 13.4478
1236 | 20.6 | 19.98 | 21.0791 | 159.9212 | 1.058 | 13.4504
1237 | 20.6167 | 18.44 | 20.944 | 159.9187 | 1.0407 | 13.4529
1238 | 20.6333 | 17.92 | 21.0236 | 159.9169 | 1.0357 | 13.4547
1239 | 20.65 | 21.36 | 20.9779 | 159.9144 | 1.0613 | 13.4572
1240 | 20.6667 | 20.11 | 20.9408 | 159.9125 | 1.1184 | 13.4591
1241 | 20.6833 | 18.05 | 20.8539 | 159.9109 | 1.1184 | 13.4607
1242 | 20.7 | 18.69 | 20.7703 | 159.9104 | 1.0421 | 13.4612
1243 | 20.7167 | 18.31 | 20.6375 | 159.9109 | 1.0011 | 13.4607
1244 | 20.7333 | 18.87 | 20.6915 | 159.9112 | 1.0001 | 13.4604
1245 | 20.75 | 19.91 | 20.7182 | 159.9117 | 1.0097 | 13.4599
1246 | 20.7667 | 23.5 | 20.6175 | 159.912 | 1.0069 | 13.4596
1247 | 20.7833 | 19.94 | 20.6996 | 159.9121 | 1.0039 | 13.4595
1248 | 20.8 | 18.4 | 20.6353 | 159.913 | 0.98187 | 13.4586
1249 | 20.8167 | 19.97 | 20.6582 | 159.9142 | 0.98468 | 13.4574
1250 | 20.8333 | 20.82 | 20.5979 | 159.9147 | 0.97818 | 13.4569
1251 | 20.85 | 20.22 | 20.6959 | 159.9143 | 0.96953 | 13.4573
1252 | 20.8667 | 17.89 | 20.6397 | 159.914 | 0.95173 | 13.4576
1253 | 20.8833 | 18.53 | 20.5605 | 159.9124 | 0.94266 | 13.4592
1254 | 20.9 | 18.9 | 20.3454 | 159.9094 | 0.96041 | 13.4622
1255 | 20.9167 | 17.85 | 20.2577 | 159.9065 | 0.97024 | 13.4651
1256 | 20.9333 | 21.37 | 20.2735 | 159.9036 | 0.95254 | 13.468
1257 | 20.95 | 18.66 | 20.1463 | 159.9001 | 0.9433 | 13.4715
1258 | 20.9667 | 17.19 | 20.1539 | 159.8971 | 0.93506 | 13.4745
1259 | 20.9833 | 20.46 | 20.0424 | 159.8952 | 0.93999 | 13.4764
1260 | 21 | 18.04 | 20.0997 | 159.8938 | 0.93399 | 13.4778
1261 | 21.0167 | 15.85 | 20.1582 | 159.8938 | 0.94304 | 13.4778
1262 | 21.0333 | 18.24 | 20.1774 | 159.8918 | 0.93365 | 13.4798
1263 | 21.05 | 17.73 | 20.2461 | 159.8899 | 0.91638 | 13.4817
1264 | 21.0667 | 19.15 | 20.2886 | 159.8888 | 0.90269 | 13.4828
1265 | 21.0833 | 21.66 | 20.323 | 159.8895 | 0.90673 | 13.4821
1266 | 21.1 | 17.66 | 20.3198 | 159.8891 | 0.92257 | 13.4825
1267 | 21.1167 | 18.64 | 20.3752 | 159.8895 | 0.93039 | 13.4821
1268 | 21.1333 | 13.35 | 20.3034 | 159.8895 | 0.90694 | 13.4821
1269 | 21.15 | 15.95 | 20.3519 | 159.8883 | 0.90299 | 13.4833
1270 | 21.1667 | 18.78 | 20.3306 | 159.8865 | 0.94521 | 13.4851
1271 | 21.1833 | 18.93 | 20.266 | 159.8837 | 0.9363 | 13.4879
1272 | 21.2 | 19.13 | 20.2196 | 159.8843 | 0.917 | 13.4873
1273 | 21.2167 | 20.1 | 20.2851 | 159.8853 | 0.91637 | 13.4863
1274 | 21.2333 | 17.86 | 20.399 | 159.885 | 0.91912 | 13.4866
1275 | 21.25 | 16.61 | 20.5288 | 159.8848 | 0.91331 | 13.4868
1276 | 21.2667 | 15.35 | 20.6404 | 159.8859 | 0.9213 | 13.4857
1277 | 21.2833 | 17.7 | 20.9199 | 159.8847 | 0.91585 | 13.4869
1278 | 21.3 | 12.49 | 21.045 | 159.8813 | 0.89445 | 13.4903
1279 | 21.3167 | 12.83 | 20.9348 | 159.8802 | 0.89565 | 13.4914
1280 | 21.3333 | 13.42 | 20.7983 | 159.8805 | 0.89544 | 13.4911
1281 | 21.35 | 16.41 | 20.7917 | 159.8788 | 0.89615 | 13.4928
1282 | 21.3667 | 15.24 | 20.8863 | 159.8739 | 0.95422 | 13.4977
1283 | 21.3833 | 18.82 | 20.888 | 159.8707 | 0.91804 | 13.5009
1284 | 21.4 | 18.39 | 20.9284 | 159.8696 | 0.91238 | 13.502
1285 | 21.4167 | 17.66 | 20.7771 | 159.8664 | 0.90844 | 13.5052
1286 | 21.4333 | 21.11 | 20.6948 | 159.8618 | 0.89217 | 13.5098
1287 | 21.45 | 16.16 | 20.4666 | 159.8591 | 0.90097 | 13.5125
1288 | 21.4667 | 17.19 | 20.3347 | 159.8633 | 0.9333 | 13.5083
1289 | 21.4833 | 18.56 | 20.4624 | 159.8809 | 0.95131 | 13.4907
1290 | 21.5 | 18.66 | 20.5953 | 159.9028 | 0.98324 | 13.4688
1291 | 21.5167 | 21.04 | 20.6515 | 159.9385 | 1.0217 | 13.4331
1292 | 21.5333 | 18.65 | 20.6723 | 159.9888 | 0.9677 | 13.3828
1293 | 21.55 | 19.55 | 20.643 | 160.0527 | 0.91172 | 13.3189

## B5-3
Test Time (s) | Time (min) | HRR (kW) | Exhaust Flow (kg/s) | FuelMass (kg) | HeatFlux (kW/m2) | Mass Loss (kg)
0 | 0 | 0.84 | 20.8236 | 173.1123 | 0.14393 | -0.0093
1 | 0.016667 | 0.82 | 20.7801 | 173.1125 | 0.28914 | -0.0095
2 | 0.033333 | -1.08 | 20.887 | 173.1122 | 0.3583 | -0.0092
3 | 0.05 | -2.37 | 20.9432 | 173.1118 | 0.38536 | -0.0088
4 | 0.066667 | 6.42 | 20.9806 | 173.1096 | 0.38951 | -0.0066
5 | 0.083333 | 4.89 | 20.9406 | 173.1056 | 0.40044 | -0.0026
6 | 0.1 | 9.7 | 20.8927 | 173.1015 | 0.41141 | 0.0015
7 | 0.11667 | 12.17 | 20.9595 | 173.0983 | 0.40413 | 0.0047
8 | 0.13333 | 11.79 | 21.0023 | 173.0968 | 0.40797 | 0.0062
9 | 0.15 | 16.3 | 20.9815 | 173.0958 | 0.42895 | 0.0072
10 | 0.16667 | 13.06 | 20.8875 | 173.0951 | 0.42421 | 0.0079
11 | 0.18333 | 15.82 | 20.9197 | 173.0939 | 0.44693 | 0.0091
12 | 0.2 | 13.6 | 20.7927 | 173.0936 | 0.44886 | 0.0094
13 | 0.21667 | 12.96 | 20.7699 | 173.0933 | 0.46626 | 0.0097
14 | 0.23333 | 14.69 | 20.8437 | 173.0943 | 0.49179 | 0.0087
15 | 0.25 | 18.99 | 20.7549 | 173.0959 | 0.51203 | 0.0071
16 | 0.26667 | 18.97 | 20.7732 | 173.0973 | 0.52646 | 0.0057
17 | 0.28333 | 19.26 | 20.7791 | 173.0972 | 0.54013 | 0.0058
18 | 0.3 | 18.19 | 20.7507 | 173.0953 | 0.55991 | 0.0077
19 | 0.31667 | 15.8 | 20.8212 | 173.0939 | 0.56946 | 0.0091
20 | 0.33333 | 18.39 | 20.8313 | 173.0934 | 0.58642 | 0.0096
21 | 0.35 | 19.18 | 20.9019 | 173.0939 | 0.59737 | 0.0091
22 | 0.36667 | 18.07 | 21.0083 | 173.0943 | 0.62823 | 0.0087
23 | 0.38333 | 22.01 | 20.902 | 173.0934 | 0.65102 | 0.0096
24 | 0.4 | 21.94 | 20.8327 | 173.0931 | 0.65645 | 0.0099
25 | 0.41667 | 18.54 | 20.9011 | 173.0923 | 0.68449 | 0.0107
26 | 0.43333 | 15.85 | 20.9496 | 173.0943 | 0.70198 | 0.0087
27 | 0.45 | 18.78 | 20.9698 | 173.0971 | 0.69916 | 0.0059
28 | 0.46667 | 20.44 | 20.9741 | 173.0986 | 0.71897 | 0.0044
29 | 0.48333 | 18.83 | 20.9704 | 173.0986 | 0.72721 | 0.0044
30 | 0.5 | 23.82 | 21.0047 | 173.0971 | 0.74234 | 0.0059
31 | 0.51667 | 20.49 | 20.8845 | 173.0956 | 0.74836 | 0.0074
32 | 0.53333 | 18.93 | 20.8128 | 173.0942 | 0.77023 | 0.0088
33 | 0.55 | 20.64 | 20.9136 | 173.094 | 0.78085 | 0.009
34 | 0.56667 | 24.97 | 20.8553 | 173.0918 | 0.78376 | 0.0112
35 | 0.58333 | 25.06 | 20.8815 | 173.0907 | 0.79834 | 0.0123
36 | 0.6 | 20.64 | 20.7607 | 173.0876 | 0.8168 | 0.0154
37 | 0.61667 | 22.96 | 20.7377 | 173.0836 | 0.84053 | 0.0194
38 | 0.63333 | 23.45 | 20.7749 | 173.083 | 0.86383 | 0.02
39 | 0.65 | 24.22 | 20.7431 | 173.0829 | 0.8809 | 0.0201
40 | 0.66667 | 20.14 | 20.8425 | 173.0833 | 0.88698 | 0.0197
41 | 0.68333 | 22.82 | 20.9598 | 173.0819 | 0.90719 | 0.0211
42 | 0.7 | 26.22 | 21.0067 | 173.0801 | 0.91268 | 0.0229
43 | 0.71667 | 26.78 | 21.1232 | 173.0797 | 0.9426 | 0.0233
44 | 0.73333 | 24.2 | 21.2993 | 173.0819 | 0.94397 | 0.0211
45 | 0.75 | 25.81 | 21.3057 | 173.0833 | 0.96572 | 0.0197
46 | 0.76667 | 25.43 | 21.5127 | 173.0836 | 0.96716 | 0.0194
47 | 0.78333 | 25.76 | 21.4951 | 173.0849 | 0.97051 | 0.0181
48 | 0.8 | 23.05 | 21.4071 | 173.085 | 0.9752 | 0.018
49 | 0.81667 | 22.85 | 21.4765 | 173.084 | 0.99942 | 0.019
50 | 0.83333 | 26.28 | 21.353 | 173.0829 | 1.0087 | 0.0201
51 | 0.85 | 24.41 | 21.3119 | 173.085 | 1.0571 | 0.018
52 | 0.86667 | 28.16 | 21.2445 | 173.0876 | 1.0882 | 0.0154
53 | 0.88333 | 26.99 | 21.0605 | 173.0872 | 1.0894 | 0.0158
54 | 0.9 | 26.84 | 20.7712 | 173.0846 | 1.1019 | 0.0184
55 | 0.91667 | 24.92 | 20.6927 | 173.0807 | 1.1731 | 0.0223
56 | 0.93333 | 29.51 | 20.4967 | 173.078 | 1.1635 | 0.025
57 | 0.95 | 28.03 | 20.476 | 173.0754 | 1.1715 | 0.0276
58 | 0.96667 | 26.89 | 20.61 | 173.074 | 1.2596 | 0.029
59 | 0.98333 | 26.83 | 20.5251 | 173.0728 | 1.2702 | 0.0302
60 | 1 | 29.98 | 20.7157 | 173.0724 | 1.3079 | 0.0306
61 | 1.0167 | 29.76 | 20.7521 | 173.0701 | 1.3284 | 0.0329
62 | 1.0333 | 34.63 | 20.9081 | 173.066 | 1.3672 | 0.037
63 | 1.05 | 33.23 | 21.0444 | 173.064 | 1.4097 | 0.039
64 | 1.0667 | 31.17 | 21.3036 | 173.0632 | 1.3649 | 0.0398
65 | 1.0833 | 33.84 | 21.4977 | 173.0645 | 1.3801 | 0.0385
66 | 1.1 | 31.92 | 21.4925 | 173.0635 | 1.3612 | 0.0395
67 | 1.1167 | 34.65 | 21.4939 | 173.0618 | 1.3963 | 0.0412
68 | 1.1333 | 36.32 | 21.423 | 173.059 | 1.4258 | 0.044
69 | 1.15 | 36.5 | 21.4109 | 173.0568 | 1.4798 | 0.0462
70 | 1.1667 | 38.31 | 21.2644 | 173.0542 | 1.4792 | 0.0488
71 | 1.1833 | 32.61 | 21.2167 | 173.0515 | 1.4723 | 0.0515
72 | 1.2 | 35.54 | 21.0472 | 173.0488 | 1.5164 | 0.0542
73 | 1.2167 | 35.22 | 21.003 | 173.0468 | 1.5446 | 0.0562
74 | 1.2333 | 38.08 | 20.9415 | 173.0445 | 1.5645 | 0.0585
75 | 1.25 | 39.02 | 20.831 | 173.0418 | 1.6294 | 0.0612
76 | 1.2667 | 40.98 | 20.8269 | 173.041 | 1.642 | 0.062
77 | 1.2833 | 37.43 | 20.8203 | 173.0399 | 1.6806 | 0.0631
78 | 1.3 | 38.56 | 20.8615 | 173.0394 | 1.6948 | 0.0636
79 | 1.3167 | 42.18 | 20.8221 | 173.0394 | 1.7247 | 0.0636
80 | 1.3333 | 41.73 | 20.7792 | 173.0396 | 1.8416 | 0.0634
81 | 1.35 | 43.51 | 20.7853 | 173.0398 | 1.6442 | 0.0632
82 | 1.3667 | 41.67 | 20.8689 | 173.0415 | 1.4577 | 0.0615
83 | 1.3833 | 40.42 | 20.8936 | 173.0411 | 1.3738 | 0.0619
84 | 1.4 | 37.57 | 20.8969 | 173.0401 | 1.3786 | 0.0629
85 | 1.4167 | 36.81 | 20.8646 | 173.0392 | 1.3798 | 0.0638
86 | 1.4333 | 31.58 | 20.8928 | 173.0391 | 1.4534 | 0.0639
87 | 1.45 | 26.43 | 20.8782 | 173.0387 | 1.4772 | 0.0643
88 | 1.4667 | 29.35 | 20.8835 | 173.0365 | 1.4541 | 0.0665
89 | 1.4833 | 25.83 | 20.892 | 173.0353 | 1.4511 | 0.0677
90 | 1.5 | 26.25 | 21.0085 | 173.034 | 1.4597 | 0.069
91 | 1.5167 | 26.58 | 20.9028 | 173.0331 | 1.4478 | 0.0699
92 | 1.5333 | 26.82 | 20.7922 | 173.0317 | 1.4671 | 0.0713
93 | 1.55 | 21.43 | 20.8265 | 173.0311 | 1.4807 | 0.0719
94 | 1.5667 | 22.35 | 20.853 | 173.0309 | 1.4706 | 0.0721
95 | 1.5833 | 23.38 | 20.8679 | 173.0304 | 1.4784 | 0.0726
96 | 1.6 | 21.98 | 20.9173 | 173.0296 | 1.463 | 0.0734
97 | 1.6167 | 20.97 | 20.9729 | 173.0301 | 1.4448 | 0.0729
98 | 1.6333 | 18.69 | 20.9081 | 173.0294 | 1.4603 | 0.0736
99 | 1.65 | 21.44 | 20.9685 | 173.0262 | 1.4555 | 0.0768
100 | 1.6667 | 24.69 | 20.8211 | 173.0241 | 1.4728 | 0.0789
101 | 1.6833 | 22.29 | 20.8529 | 173.0224 | 1.5101 | 0.0806
102 | 1.7 | 24.65 | 20.9176 | 173.0205 | 1.5422 | 0.0825
103 | 1.7167 | 29.85 | 20.7969 | 173.0187 | 1.5659 | 0.0843
104 | 1.7333 | 27.31 | 20.6873 | 173.016 | 1.5622 | 0.087
105 | 1.75 | 28.33 | 20.723 | 173.0141 | 1.5691 | 0.0889
106 | 1.7667 | 26.42 | 20.667 | 173.0119 | 1.5877 | 0.0911
107 | 1.7833 | 26.04 | 20.6093 | 173.009 | 1.6511 | 0.094
108 | 1.8 | 24.77 | 20.6734 | 173.008 | 1.686 | 0.095
109 | 1.8167 | 27.26 | 20.6678 | 173.0074 | 1.6893 | 0.0956
110 | 1.8333 | 31.22 | 20.804 | 173.0063 | 1.7442 | 0.0967
111 | 1.85 | 31.63 | 20.7827 | 173.0057 | 1.7746 | 0.0973
112 | 1.8667 | 27.51 | 20.8112 | 173.0057 | 1.7722 | 0.0973
113 | 1.8833 | 32.21 | 20.9306 | 173.005 | 1.7492 | 0.098
114 | 1.9 | 31.95 | 20.8562 | 173.0046 | 1.7551 | 0.0984
115 | 1.9167 | 28.92 | 20.8476 | 173.003 | 1.8347 | 0.1
116 | 1.9333 | 28.86 | 20.8727 | 173.0019 | 1.8599 | 0.1011
117 | 1.95 | 28.47 | 20.8741 | 173.0018 | 1.904 | 0.1012
118 | 1.9667 | 28.63 | 20.8203 | 173.0011 | 1.913 | 0.1019
119 | 1.9833 | 32.58 | 20.8349 | 173.0018 | 1.9418 | 0.1012
120 | 2 | 34.95 | 20.9075 | 172.9997 | 1.9267 | 0.1033
121 | 2.0167 | 32.37 | 21.1148 | 172.9961 | 1.8991 | 0.1069
122 | 2.0333 | 29.8 | 21.1301 | 172.9925 | 1.9178 | 0.1105
123 | 2.05 | 31.54 | 21.037 | 172.9897 | 1.8665 | 0.1133
124 | 2.0667 | 33.03 | 21.2059 | 172.9876 | 1.8463 | 0.1154
125 | 2.0833 | 31.63 | 21.2277 | 172.9857 | 1.8951 | 0.1173
126 | 2.1 | 32.52 | 21.2868 | 172.9829 | 1.9087 | 0.1201
127 | 2.1167 | 32.68 | 21.3562 | 172.9789 | 1.9443 | 0.1241
128 | 2.1333 | 29.35 | 21.3615 | 172.9756 | 1.9321 | 0.1274
129 | 2.15 | 34.18 | 21.3398 | 172.9716 | 1.8658 | 0.1314
130 | 2.1667 | 34.61 | 21.2199 | 172.9711 | 1.8511 | 0.1319
131 | 2.1833 | 35.61 | 21.1143 | 172.9719 | 1.8061 | 0.1311
132 | 2.2 | 36.65 | 21.1456 | 172.9705 | 1.8357 | 0.1325
133 | 2.2167 | 39.35 | 21.0817 | 172.9696 | 1.8683 | 0.1334
134 | 2.2333 | 39.24 | 21.0912 | 172.9691 | 1.9413 | 0.1339
135 | 2.25 | 40.91 | 21.0069 | 172.9674 | 1.8847 | 0.1356
136 | 2.2667 | 37.05 | 20.9796 | 172.9654 | 1.8819 | 0.1376
137 | 2.2833 | 34.44 | 20.9418 | 172.9644 | 1.8495 | 0.1386
138 | 2.3 | 31.67 | 21.0059 | 172.9632 | 1.8943 | 0.1398
139 | 2.3167 | 34.06 | 20.9944 | 172.9616 | 1.906 | 0.1414
140 | 2.3333 | 33.84 | 20.9791 | 172.9578 | 1.8971 | 0.1452
141 | 2.35 | 35.23 | 20.9403 | 172.9538 | 1.9565 | 0.1492
142 | 2.3667 | 38.46 | 20.8381 | 172.9516 | 1.9811 | 0.1514
143 | 2.3833 | 38.51 | 20.8648 | 172.9485 | 1.9318 | 0.1545
144 | 2.4 | 35.46 | 20.8672 | 172.943 | 1.9078 | 0.16
145 | 2.4167 | 36.99 | 20.9676 | 172.9386 | 1.8773 | 0.1644
146 | 2.4333 | 43.42 | 20.8685 | 172.9353 | 1.8821 | 0.1677
147 | 2.45 | 40.36 | 20.8647 | 172.9339 | 1.846 | 0.1691
148 | 2.4667 | 39.49 | 20.7635 | 172.9323 | 1.894 | 0.1707
149 | 2.4833 | 37.07 | 20.787 | 172.9293 | 1.9163 | 0.1737
150 | 2.5 | 36.41 | 20.8318 | 172.9272 | 1.933 | 0.1758
151 | 2.5167 | 40.2 | 20.8813 | 172.9246 | 1.9033 | 0.1784
152 | 2.5333 | 36.8 | 20.8969 | 172.9209 | 1.8932 | 0.1821
153 | 2.55 | 38.95 | 20.945 | 172.9179 | 1.8685 | 0.1851
154 | 2.5667 | 39.04 | 20.8824 | 172.9153 | 1.8791 | 0.1877
155 | 2.5833 | 37.22 | 20.8256 | 172.9127 | 1.8964 | 0.1903
156 | 2.6 | 39.43 | 20.8218 | 172.91 | 1.9194 | 0.193
157 | 2.6167 | 38.65 | 20.7907 | 172.9061 | 1.9407 | 0.1969
158 | 2.6333 | 36.98 | 20.8949 | 172.9036 | 1.9795 | 0.1994
159 | 2.65 | 39.47 | 20.9234 | 172.9039 | 2.0139 | 0.1991
160 | 2.6667 | 41.95 | 20.8228 | 172.9032 | 1.9964 | 0.1998
161 | 2.6833 | 41.21 | 20.8154 | 172.9015 | 1.9866 | 0.2015
162 | 2.7 | 44.57 | 20.8126 | 172.9016 | 1.9891 | 0.2014
163 | 2.7167 | 45.35 | 20.7979 | 172.9026 | 2.0128 | 0.2004
164 | 2.7333 | 46.14 | 20.6904 | 172.9049 | 2.0425 | 0.1981
165 | 2.75 | 45.3 | 20.6232 | 172.9065 | 2.0616 | 0.1965
166 | 2.7667 | 43.74 | 20.7809 | 172.9068 | 2.0758 | 0.1962
167 | 2.7833 | 44.56 | 20.8791 | 172.9083 | 2.1148 | 0.1947
168 | 2.8 | 50.25 | 20.7256 | 172.9073 | 2.1542 | 0.1957
169 | 2.8167 | 49.36 | 20.7015 | 172.9028 | 2.2097 | 0.2002
170 | 2.8333 | 54.35 | 20.8645 | 172.8978 | 2.2265 | 0.2052
171 | 2.85 | 52.85 | 20.8244 | 172.8945 | 2.2924 | 0.2085
172 | 2.8667 | 52.44 | 20.9076 | 172.8897 | 2.3361 | 0.2133
173 | 2.8833 | 54.19 | 20.9904 | 172.8857 | 2.3871 | 0.2173
174 | 2.9 | 55.55 | 21.0719 | 172.8812 | 2.4497 | 0.2218
175 | 2.9167 | 53.31 | 21.0811 | 172.8768 | 2.4477 | 0.2262
176 | 2.9333 | 57.51 | 20.9197 | 172.8734 | 2.487 | 0.2296
177 | 2.95 | 55.56 | 20.8758 | 172.8694 | 2.5918 | 0.2336
178 | 2.9667 | 58.73 | 20.9196 | 172.8688 | 2.686 | 0.2342
179 | 2.9833 | 60.52 | 20.8903 | 172.8688 | 2.5873 | 0.2342
180 | 3 | 64.67 | 20.8297 | 172.8697 | 2.538 | 0.2333
181 | 3.0167 | 65.04 | 20.8107 | 172.8691 | 2.5086 | 0.2339
182 | 3.0333 | 64.85 | 20.7108 | 172.8675 | 2.571 | 0.2355
183 | 3.05 | 65.24 | 20.6784 | 172.864 | 2.6181 | 0.239
184 | 3.0667 | 60.81 | 20.6728 | 172.8614 | 2.6114 | 0.2416
185 | 3.0833 | 64.2 | 20.7091 | 172.8588 | 2.6558 | 0.2442
186 | 3.1 | 62.85 | 20.6933 | 172.8573 | 2.6721 | 0.2457
187 | 3.1167 | 66.29 | 20.6089 | 172.8549 | 2.6925 | 0.2481
188 | 3.1333 | 67.33 | 20.6797 | 172.8508 | 2.7022 | 0.2522
189 | 3.15 | 66.66 | 20.755 | 172.8485 | 2.7045 | 0.2545
190 | 3.1667 | 69.08 | 20.7102 | 172.8445 | 2.7417 | 0.2585
191 | 3.1833 | 72.81 | 20.6922 | 172.8418 | 2.7457 | 0.2612
192 | 3.2 | 73.91 | 20.7341 | 172.8399 | 2.7625 | 0.2631
193 | 3.2167 | 71.28 | 20.728 | 172.8381 | 2.7148 | 0.2649
194 | 3.2333 | 70.73 | 20.7425 | 172.8366 | 2.708 | 0.2664
195 | 3.25 | 77.03 | 20.5877 | 172.8325 | 2.6962 | 0.2705
196 | 3.2667 | 68.26 | 20.6193 | 172.8261 | 2.6845 | 0.2769
197 | 3.2833 | 74.47 | 20.701 | 172.8195 | 2.6966 | 0.2835
198 | 3.3 | 71.88 | 20.6499 | 172.8139 | 2.6418 | 0.2891
199 | 3.3167 | 70.66 | 20.5743 | 172.8085 | 2.6282 | 0.2945
200 | 3.3333 | 70.11 | 20.6531 | 172.8045 | 2.6205 | 0.2985
201 | 3.35 | 71.28 | 20.7558 | 172.8004 | 2.6191 | 0.3026
202 | 3.3667 | 75.42 | 20.7075 | 172.797 | 2.6067 | 0.306
203 | 3.3833 | 77.86 | 20.669 | 172.7937 | 2.5687 | 0.3093
204 | 3.4 | 78.83 | 20.705 | 172.7891 | 2.5752 | 0.3139
205 | 3.4167 | 74.74 | 20.841 | 172.7863 | 2.5669 | 0.3167
206 | 3.4333 | 74.22 | 20.8537 | 172.7848 | 2.5764 | 0.3182
207 | 3.45 | 71.71 | 20.7784 | 172.7827 | 2.5709 | 0.3203
208 | 3.4667 | 70.33 | 20.8781 | 172.7795 | 2.5301 | 0.3235
209 | 3.4833 | 66.33 | 20.9179 | 172.7753 | 2.5473 | 0.3277
210 | 3.5 | 63.81 | 20.8635 | 172.7711 | 2.5631 | 0.3319
211 | 3.5167 | 66.56 | 20.8153 | 172.7676 | 2.539 | 0.3354
212 | 3.5333 | 65.33 | 20.8958 | 172.7654 | 2.4953 | 0.3376
213 | 3.55 | 65.75 | 20.8315 | 172.7613 | 2.4936 | 0.3417
214 | 3.5667 | 69.87 | 20.7552 | 172.7592 | 2.5074 | 0.3438
215 | 3.5833 | 70.89 | 20.7834 | 172.7597 | 2.5215 | 0.3433
216 | 3.6 | 73.21 | 20.8842 | 172.7597 | 2.4929 | 0.3433
217 | 3.6167 | 75.23 | 20.9202 | 172.7585 | 2.5059 | 0.3445
218 | 3.6333 | 76.21 | 20.8228 | 172.7568 | 2.5248 | 0.3462
219 | 3.65 | 75.08 | 20.8553 | 172.7545 | 2.5215 | 0.3485
220 | 3.6667 | 75.12 | 20.7989 | 172.7526 | 2.4999 | 0.3504
221 | 3.6833 | 74.74 | 20.7178 | 172.7494 | 2.4812 | 0.3536
222 | 3.7 | 70.49 | 20.5828 | 172.7458 | 2.4839 | 0.3572
223 | 3.7167 | 71.01 | 20.6199 | 172.7434 | 2.4595 | 0.3596
224 | 3.7333 | 69.53 | 20.536 | 172.7397 | 2.4626 | 0.3633
225 | 3.75 | 69.62 | 20.5565 | 172.7343 | 2.5105 | 0.3687
226 | 3.7667 | 70.35 | 20.5242 | 172.7277 | 2.5323 | 0.3753
227 | 3.7833 | 66.63 | 20.5114 | 172.724 | 2.5435 | 0.379
228 | 3.8 | 64.15 | 20.5152 | 172.7205 | 2.5483 | 0.3825
229 | 3.8167 | 66.69 | 20.4214 | 172.7175 | 2.5446 | 0.3855
230 | 3.8333 | 70.96 | 20.4976 | 172.7145 | 2.5462 | 0.3885
231 | 3.85 | 72.12 | 20.5272 | 172.7105 | 2.579 | 0.3925
232 | 3.8667 | 70.45 | 20.5876 | 172.7047 | 2.5434 | 0.3983
233 | 3.8833 | 71.96 | 20.6085 | 172.6996 | 2.5212 | 0.4034
234 | 3.9 | 72.66 | 20.7384 | 172.6944 | 2.5043 | 0.4086
235 | 3.9167 | 76.99 | 20.7833 | 172.6894 | 2.515 | 0.4136
236 | 3.9333 | 74.05 | 20.7622 | 172.6871 | 2.5274 | 0.4159
237 | 3.95 | 73.15 | 20.8282 | 172.6826 | 2.5412 | 0.4204
238 | 3.9667 | 77.08 | 20.8762 | 172.678 | 2.5937 | 0.425
239 | 3.9833 | 73.79 | 20.953 | 172.6741 | 2.6066 | 0.4289
240 | 4 | 74.35 | 20.9082 | 172.6707 | 2.62 | 0.4323
241 | 4.0167 | 73.24 | 20.9008 | 172.6686 | 2.607 | 0.4344
242 | 4.0333 | 70.03 | 20.7495 | 172.6662 | 2.638 | 0.4368
243 | 4.05 | 71.51 | 20.7335 | 172.6624 | 2.663 | 0.4406
244 | 4.0667 | 71.2 | 20.6461 | 172.6599 | 2.6766 | 0.4431
245 | 4.0833 | 73.74 | 20.5223 | 172.6598 | 2.7084 | 0.4432
246 | 4.1 | 73.26 | 20.5051 | 172.6591 | 2.7258 | 0.4439
247 | 4.1167 | 74.78 | 20.441 | 172.6587 | 2.7471 | 0.4443
248 | 4.1333 | 77.41 | 20.4917 | 172.6579 | 2.7522 | 0.4451
249 | 4.15 | 76.09 | 20.4144 | 172.6568 | 2.8074 | 0.4462
250 | 4.1667 | 76.03 | 20.4026 | 172.6569 | 2.8689 | 0.4461
251 | 4.1833 | 73.32 | 20.4365 | 172.6574 | 2.9071 | 0.4456
252 | 4.2 | 76.43 | 20.4924 | 172.6587 | 2.8938 | 0.4443
253 | 4.2167 | 80.58 | 20.5374 | 172.6585 | 2.9116 | 0.4445
254 | 4.2333 | 78.88 | 20.7022 | 172.656 | 2.9263 | 0.447
255 | 4.25 | 80.38 | 20.7321 | 172.6512 | 2.9537 | 0.4518
256 | 4.2667 | 81 | 20.7721 | 172.6453 | 2.9358 | 0.4577
257 | 4.2833 | 82.61 | 20.7689 | 172.6391 | 2.9473 | 0.4639
258 | 4.3 | 83.33 | 20.6685 | 172.6354 | 2.9372 | 0.4676
259 | 4.3167 | 84.46 | 20.9179 | 172.6305 | 2.9245 | 0.4725
260 | 4.3333 | 88.19 | 20.8667 | 172.6253 | 2.9995 | 0.4777
261 | 4.35 | 87.95 | 20.869 | 172.6202 | 2.998 | 0.4828
262 | 4.3667 | 90.66 | 20.9693 | 172.6167 | 2.9953 | 0.4863
263 | 4.3833 | 90.9 | 20.9286 | 172.6147 | 2.9902 | 0.4883
264 | 4.4 | 90.49 | 20.7193 | 172.6141 | 2.9618 | 0.4889
265 | 4.4167 | 89.39 | 20.8282 | 172.612 | 2.9556 | 0.491
266 | 4.4333 | 83.29 | 20.7495 | 172.6102 | 2.9553 | 0.4928
267 | 4.45 | 83.01 | 20.8282 | 172.6092 | 2.926 | 0.4938
268 | 4.4667 | 86.14 | 20.8457 | 172.6057 | 2.9535 | 0.4973
269 | 4.4833 | 84.47 | 20.5795 | 172.6041 | 2.9303 | 0.4989
270 | 4.5 | 87.05 | 20.7115 | 172.5987 | 2.9048 | 0.5043
271 | 4.5167 | 91.07 | 20.6962 | 172.5915 | 2.9105 | 0.5115
272 | 4.5333 | 93.35 | 20.7152 | 172.5854 | 2.9044 | 0.5176
273 | 4.55 | 89.71 | 20.681 | 172.5799 | 2.9262 | 0.5231
274 | 4.5667 | 92.5 | 20.876 | 172.5741 | 2.9216 | 0.5289
275 | 4.5833 | 93.61 | 20.7553 | 172.5683 | 2.8884 | 0.5347
276 | 4.6 | 92.18 | 20.7331 | 172.5622 | 2.8913 | 0.5408
277 | 4.6167 | 94.96 | 20.8127 | 172.5562 | 2.8877 | 0.5468
278 | 4.6333 | 93.4 | 20.9389 | 172.5507 | 2.8737 | 0.5523
279 | 4.65 | 95.96 | 21.0756 | 172.5431 | 2.86 | 0.5599
280 | 4.6667 | 93.44 | 21.0714 | 172.5394 | 2.8323 | 0.5636
281 | 4.6833 | 92.15 | 21.1557 | 172.5372 | 2.8122 | 0.5658
282 | 4.7 | 88.49 | 21.0871 | 172.533 | 2.8123 | 0.57
283 | 4.7167 | 91.79 | 21.063 | 172.5267 | 2.7914 | 0.5763
284 | 4.7333 | 91.86 | 21.0837 | 172.5191 | 2.7729 | 0.5839
285 | 4.75 | 93.4 | 20.9543 | 172.5134 | 2.7791 | 0.5896
286 | 4.7667 | 92.58 | 21.0237 | 172.5077 | 2.7665 | 0.5953
287 | 4.7833 | 89.75 | 20.8279 | 172.4996 | 2.7953 | 0.6034
288 | 4.8 | 91.98 | 20.7334 | 172.4949 | 2.7796 | 0.6081
289 | 4.8167 | 88.66 | 20.5707 | 172.4912 | 2.8027 | 0.6118
290 | 4.8333 | 87.85 | 20.5195 | 172.4873 | 2.821 | 0.6157
291 | 4.85 | 89.25 | 20.4825 | 172.4815 | 2.8178 | 0.6215
292 | 4.8667 | 89.93 | 20.5921 | 172.4737 | 2.8187 | 0.6293
293 | 4.8833 | 91.72 | 20.7028 | 172.4684 | 2.8999 | 0.6346
294 | 4.9 | 97.04 | 20.5723 | 172.4634 | 2.8738 | 0.6396
295 | 4.9167 | 98.26 | 20.6908 | 172.4579 | 2.8373 | 0.6451
296 | 4.9333 | 97.07 | 20.7281 | 172.4534 | 2.8405 | 0.6496
297 | 4.95 | 99.21 | 20.813 | 172.4501 | 2.8801 | 0.6529
298 | 4.9667 | 97.44 | 20.8064 | 172.4444 | 2.8935 | 0.6586
299 | 4.9833 | 97.93 | 20.8204 | 172.4398 | 2.9218 | 0.6632
300 | 5 | 101.76 | 20.6722 | 172.434 | 2.9841 | 0.669
301 | 5.0167 | 103.19 | 20.572 | 172.4288 | 3.0332 | 0.6742
302 | 5.0333 | 98.6 | 20.4354 | 172.4243 | 3.0477 | 0.6787
303 | 5.05 | 94.55 | 20.41 | 172.4192 | 3.1108 | 0.6838
304 | 5.0667 | 96.91 | 20.3422 | 172.4151 | 3.1046 | 0.6879
305 | 5.0833 | 95.84 | 20.3468 | 172.4099 | 3.17 | 0.6931
306 | 5.1 | 98.19 | 20.3893 | 172.4051 | 3.2634 | 0.6979
307 | 5.1167 | 97.51 | 20.271 | 172.4017 | 3.4057 | 0.7013
308 | 5.1333 | 102.84 | 20.3315 | 172.3974 | 3.3818 | 0.7056
309 | 5.15 | 104.54 | 20.3859 | 172.3933 | 3.4039 | 0.7097
310 | 5.1667 | 107.07 | 20.5201 | 172.3902 | 3.4301 | 0.7128
311 | 5.1833 | 107.18 | 20.6903 | 172.3887 | 3.4503 | 0.7143
312 | 5.2 | 115.59 | 20.8128 | 172.3879 | 3.4504 | 0.7151
313 | 5.2167 | 113.24 | 20.7697 | 172.3859 | 3.4592 | 0.7171
314 | 5.2333 | 115.61 | 20.9372 | 172.3827 | 3.4646 | 0.7203
315 | 5.25 | 115.72 | 20.9303 | 172.3806 | 3.4569 | 0.7224
316 | 5.2667 | 114.03 | 20.8593 | 172.3793 | 3.453 | 0.7237
317 | 5.2833 | 115.89 | 20.9542 | 172.3763 | 3.4414 | 0.7267
318 | 5.3 | 116.03 | 20.9696 | 172.3719 | 3.4337 | 0.7311
319 | 5.3167 | 118.59 | 21.0402 | 172.3675 | 3.4662 | 0.7355
320 | 5.3333 | 120.12 | 20.9581 | 172.3609 | 3.4381 | 0.7421
321 | 5.35 | 119.39 | 20.7584 | 172.3537 | 3.4536 | 0.7493
322 | 5.3667 | 115.41 | 20.6792 | 172.3451 | 3.4871 | 0.7579
323 | 5.3833 | 113.59 | 20.7175 | 172.3387 | 3.5297 | 0.7643
324 | 5.4 | 117.35 | 20.7289 | 172.3337 | 3.5258 | 0.7693
325 | 5.4167 | 116.17 | 20.7207 | 172.3291 | 3.5464 | 0.7739
326 | 5.4333 | 116.06 | 20.6519 | 172.3229 | 3.5326 | 0.7801
327 | 5.45 | 115.93 | 20.4526 | 172.3179 | 3.5359 | 0.7851
328 | 5.4667 | 117.42 | 20.2018 | 172.3153 | 3.5453 | 0.7877
329 | 5.4833 | 111.94 | 20.0359 | 172.3108 | 3.5579 | 0.7922
330 | 5.5 | 113.79 | 20.146 | 172.3076 | 3.5319 | 0.7954
331 | 5.5167 | 113.53 | 20.3201 | 172.3039 | 3.5363 | 0.7991
332 | 5.5333 | 113.45 | 20.4607 | 172.2994 | 3.5391 | 0.8036
333 | 5.55 | 110.09 | 20.4783 | 172.2933 | 3.5223 | 0.8097
334 | 5.5667 | 109.21 | 20.414 | 172.2877 | 3.5344 | 0.8153
335 | 5.5833 | 108.34 | 20.538 | 172.2816 | 3.5487 | 0.8214
336 | 5.6 | 108.94 | 20.6416 | 172.2749 | 3.6324 | 0.8281
337 | 5.6167 | 104.12 | 20.8479 | 172.2674 | 3.6495 | 0.8356
338 | 5.6333 | 105.76 | 21.0416 | 172.2588 | 3.6373 | 0.8442
339 | 5.65 | 110.65 | 21.1087 | 172.2507 | 3.6321 | 0.8523
340 | 5.6667 | 115.7 | 21.04 | 172.2407 | 3.6155 | 0.8623
341 | 5.6833 | 118.79 | 20.9885 | 172.2302 | 3.5977 | 0.8728
342 | 5.7 | 122.16 | 20.9987 | 172.2222 | 3.6313 | 0.8808
343 | 5.7167 | 121.23 | 20.8958 | 172.2165 | 3.8178 | 0.8865
344 | 5.7333 | 123.88 | 20.8135 | 172.2105 | 3.7773 | 0.8925
345 | 5.75 | 123.13 | 20.6917 | 172.2052 | 3.7538 | 0.8978
346 | 5.7667 | 122.45 | 20.5635 | 172.1991 | 3.7801 | 0.9039
347 | 5.7833 | 120.2 | 20.547 | 172.1933 | 3.8185 | 0.9097
348 | 5.8 | 120.62 | 20.6115 | 172.1885 | 3.8497 | 0.9145
349 | 5.8167 | 118.62 | 20.5966 | 172.1842 | 3.8422 | 0.9188
350 | 5.8333 | 121.29 | 20.6247 | 172.1813 | 3.8409 | 0.9217
351 | 5.85 | 118.23 | 20.657 | 172.179 | 3.7951 | 0.924
352 | 5.8667 | 118.46 | 20.5848 | 172.1751 | 3.819 | 0.9279
353 | 5.8833 | 117.48 | 20.7299 | 172.1695 | 3.854 | 0.9335
354 | 5.9 | 123.93 | 20.9232 | 172.1637 | 3.8444 | 0.9393
355 | 5.9167 | 123.32 | 21.0005 | 172.1568 | 3.8422 | 0.9462
356 | 5.9333 | 123.5 | 21.0473 | 172.1517 | 3.8272 | 0.9513
357 | 5.95 | 123.36 | 21.0081 | 172.1466 | 3.8466 | 0.9564
358 | 5.9667 | 124.39 | 20.9219 | 172.1386 | 3.9375 | 0.9644
359 | 5.9833 | 122.44 | 20.9164 | 172.1308 | 3.9717 | 0.9722
360 | 6 | 122.26 | 20.9511 | 172.1226 | 4.0263 | 0.9804
361 | 6.0167 | 122.3 | 20.9136 | 172.1143 | 4.0854 | 0.9887
362 | 6.0333 | 127.11 | 20.9318 | 172.1067 | 4.1057 | 0.9963
363 | 6.05 | 129.72 | 20.8927 | 172.0991 | 4.0858 | 1.0039
364 | 6.0667 | 128.46 | 20.7443 | 172.0905 | 4.08 | 1.0125
365 | 6.0833 | 126.28 | 20.6973 | 172.0816 | 4.1358 | 1.0214
366 | 6.1 | 127.19 | 20.7369 | 172.0732 | 4.2516 | 1.0298
367 | 6.1167 | 130.35 | 20.8478 | 172.0649 | 4.261 | 1.0381
368 | 6.1333 | 131.88 | 20.7396 | 172.0578 | 4.3226 | 1.0452
369 | 6.15 | 134.28 | 20.8241 | 172.0505 | 4.3252 | 1.0525
370 | 6.1667 | 133.11 | 20.795 | 172.0435 | 4.387 | 1.0595
371 | 6.1833 | 143.56 | 20.8431 | 172.037 | 4.3979 | 1.066
372 | 6.2 | 145.91 | 20.83 | 172.031 | 4.467 | 1.072
373 | 6.2167 | 147.94 | 20.7905 | 172.0248 | 4.4766 | 1.0782
374 | 6.2333 | 147.26 | 20.7212 | 172.0203 | 4.4136 | 1.0827
375 | 6.25 | 148.96 | 20.7726 | 172.015 | 4.4861 | 1.088
376 | 6.2667 | 143.94 | 20.7949 | 172.0068 | 4.4647 | 1.0962
377 | 6.2833 | 142.87 | 20.6571 | 171.9987 | 4.4738 | 1.1043
378 | 6.3 | 143.33 | 20.6863 | 171.9905 | 4.5264 | 1.1125
379 | 6.3167 | 139.72 | 20.5972 | 171.9821 | 4.5625 | 1.1209
380 | 6.3333 | 144.46 | 20.6012 | 171.9758 | 4.5768 | 1.1272
381 | 6.35 | 145.27 | 20.5991 | 171.9691 | 4.6262 | 1.1339
382 | 6.3667 | 146.88 | 20.5569 | 171.9617 | 4.615 | 1.1413
383 | 6.3833 | 153.02 | 20.5664 | 171.954 | 4.6595 | 1.149
384 | 6.4 | 150.54 | 20.6077 | 171.9454 | 4.6928 | 1.1576
385 | 6.4167 | 152.64 | 20.62 | 171.9389 | 4.7504 | 1.1641
386 | 6.4333 | 154.57 | 20.5823 | 171.9335 | 4.9059 | 1.1695
387 | 6.45 | 157.35 | 20.6067 | 171.9264 | 4.917 | 1.1766
388 | 6.4667 | 156.96 | 20.6338 | 171.9169 | 4.7708 | 1.1861
389 | 6.4833 | 159.78 | 20.7803 | 171.9106 | 4.7792 | 1.1924
390 | 6.5 | 153.53 | 20.7849 | 171.9026 | 4.8189 | 1.2004
391 | 6.5167 | 154.1 | 20.8213 | 171.8972 | 4.8745 | 1.2058
392 | 6.5333 | 152.87 | 20.8974 | 171.8924 | 4.9715 | 1.2106
393 | 6.55 | 153.9 | 20.9011 | 171.8861 | 4.956 | 1.2169
394 | 6.5667 | 155.78 | 20.9481 | 171.8773 | 5.0594 | 1.2257
395 | 6.5833 | 156.9 | 20.8299 | 171.868 | 5.1255 | 1.235
396 | 6.6 | 162.41 | 20.9087 | 171.8619 | 5.0627 | 1.2411
397 | 6.6167 | 164.49 | 21.0113 | 171.8537 | 5.0533 | 1.2493
398 | 6.6333 | 169.98 | 21.0328 | 171.845 | 5.0985 | 1.258
399 | 6.65 | 169.43 | 20.9684 | 171.8331 | 5.1651 | 1.2699
400 | 6.6667 | 171.35 | 20.9887 | 171.8203 | 5.1721 | 1.2827
401 | 6.6833 | 167.89 | 20.8625 | 171.8093 | 5.2267 | 1.2937
402 | 6.7 | 172.98 | 20.8005 | 171.7984 | 5.1688 | 1.3046
403 | 6.7167 | 172 | 20.7582 | 171.7881 | 5.0649 | 1.3149
404 | 6.7333 | 174.32 | 20.7695 | 171.7785 | 4.9434 | 1.3245
405 | 6.75 | 174.37 | 20.8054 | 171.769 | 5.0308 | 1.334
406 | 6.7667 | 167.81 | 20.7315 | 171.756 | 5.0979 | 1.347
407 | 6.7833 | 165.28 | 20.635 | 171.7445 | 5.1353 | 1.3585
408 | 6.8 | 159.67 | 20.6274 | 171.7364 | 5.0967 | 1.3666
409 | 6.8167 | 163.13 | 20.5654 | 171.7299 | 5.0911 | 1.3731
410 | 6.8333 | 165.22 | 20.5367 | 171.724 | 5.0254 | 1.379
411 | 6.85 | 165.39 | 20.5906 | 171.7121 | 5.0402 | 1.3909
412 | 6.8667 | 162.93 | 20.6258 | 171.6987 | 5.0262 | 1.4043
413 | 6.8833 | 165.5 | 20.6374 | 171.6871 | 5.0034 | 1.4159
414 | 6.9 | 164.66 | 20.6505 | 171.6789 | 4.9747 | 1.4241
415 | 6.9167 | 167.55 | 20.7819 | 171.6713 | 4.9869 | 1.4317
416 | 6.9333 | 166.65 | 20.8254 | 171.6662 | 5.079 | 1.4368
417 | 6.95 | 171.75 | 20.8635 | 171.6611 | 5.1545 | 1.4419
418 | 6.9667 | 177.33 | 20.9342 | 171.6552 | 5.2399 | 1.4478
419 | 6.9833 | 180.28 | 20.9599 | 171.6469 | 5.2233 | 1.4561
420 | 7 | 179.78 | 21.0891 | 171.6371 | 5.1304 | 1.4659
421 | 7.0167 | 178.19 | 21.0163 | 171.6309 | 5.0314 | 1.4721
422 | 7.0333 | 169.91 | 20.8847 | 171.6291 | 4.9477 | 1.4739
423 | 7.05 | 163.3 | 20.8369 | 171.6273 | 4.8657 | 1.4757
424 | 7.0667 | 160.43 | 20.7933 | 171.6214 | 4.7895 | 1.4816
425 | 7.0833 | 161.94 | 20.757 | 171.6132 | 4.8287 | 1.4898
426 | 7.1 | 166.17 | 20.8075 | 171.6068 | 4.8255 | 1.4962
427 | 7.1167 | 159.89 | 20.7049 | 171.6016 | 4.832 | 1.5014
428 | 7.1333 | 157.08 | 20.6459 | 171.5943 | 4.8559 | 1.5087
429 | 7.15 | 153.14 | 20.6184 | 171.5882 | 4.8481 | 1.5148
430 | 7.1667 | 154.3 | 20.5659 | 171.5823 | 4.8167 | 1.5207
431 | 7.1833 | 154.76 | 20.7199 | 171.5761 | 4.7805 | 1.5269
432 | 7.2 | 155.24 | 20.8592 | 171.567 | 4.754 | 1.536
433 | 7.2167 | 158.87 | 20.985 | 171.5566 | 4.7569 | 1.5464
434 | 7.2333 | 159.08 | 21.0805 | 171.5486 | 4.7212 | 1.5544
435 | 7.25 | 163.62 | 21.0349 | 171.5417 | 4.7325 | 1.5613
436 | 7.2667 | 163.13 | 20.885 | 171.5334 | 4.7513 | 1.5696
437 | 7.2833 | 163.37 | 20.9153 | 171.5237 | 4.7238 | 1.5793
438 | 7.3 | 160.39 | 20.8589 | 171.5146 | 4.6998 | 1.5884
439 | 7.3167 | 163.05 | 20.7888 | 171.5028 | 4.6695 | 1.6002
440 | 7.3333 | 162.99 | 20.6221 | 171.4923 | 4.7017 | 1.6107
441 | 7.35 | 157.42 | 20.3562 | 171.4805 | 4.6877 | 1.6225
442 | 7.3667 | 158.02 | 20.2964 | 171.468 | 4.8329 | 1.635
443 | 7.3833 | 157.6 | 20.2055 | 171.4578 | 4.8278 | 1.6452
444 | 7.4 | 157.93 | 20.1415 | 171.4489 | 4.9117 | 1.6541
445 | 7.4167 | 157.63 | 20.0965 | 171.4418 | 5.0881 | 1.6612
446 | 7.4333 | 158.7 | 20.1119 | 171.4331 | 5.1416 | 1.6699
447 | 7.45 | 161.51 | 20.1453 | 171.4257 | 5.1526 | 1.6773
448 | 7.4667 | 163.97 | 20.159 | 171.419 | 5.138 | 1.684
449 | 7.4833 | 166.37 | 20.2197 | 171.4129 | 5.1417 | 1.6901
450 | 7.5 | 169 | 20.2919 | 171.4045 | 5.1305 | 1.6985
451 | 7.5167 | 169.65 | 20.5122 | 171.3955 | 5.1143 | 1.7075
452 | 7.5333 | 170.15 | 20.5857 | 171.3885 | 5.0874 | 1.7145
453 | 7.55 | 168.82 | 20.6933 | 171.3815 | 5.0113 | 1.7215
454 | 7.5667 | 169.21 | 20.8017 | 171.3723 | 5.038 | 1.7307
455 | 7.5833 | 169.93 | 20.8392 | 171.3597 | 5.0321 | 1.7433
456 | 7.6 | 168.5 | 20.8205 | 171.3461 | 5.0311 | 1.7569
457 | 7.6167 | 171.56 | 20.7915 | 171.3342 | 5.1265 | 1.7688
458 | 7.6333 | 170.64 | 20.7601 | 171.3232 | 5.2053 | 1.7798
459 | 7.65 | 175.72 | 20.7161 | 171.313 | 5.2607 | 1.79
460 | 7.6667 | 175.97 | 20.7464 | 171.3051 | 5.25 | 1.7979
461 | 7.6833 | 177.25 | 20.617 | 171.2954 | 5.2558 | 1.8076
462 | 7.7 | 177.07 | 20.5413 | 171.2815 | 5.3425 | 1.8215
463 | 7.7167 | 173.22 | 20.4802 | 171.2697 | 5.4534 | 1.8333
464 | 7.7333 | 168 | 20.4374 | 171.2623 | 5.4664 | 1.8407
465 | 7.75 | 171.5 | 20.5203 | 171.2578 | 5.434 | 1.8452
466 | 7.7667 | 169.31 | 20.5233 | 171.2532 | 5.3368 | 1.8498
467 | 7.7833 | 172.78 | 20.5877 | 171.2483 | 5.4344 | 1.8547
468 | 7.8 | 178.68 | 20.6207 | 171.2428 | 5.4029 | 1.8602
469 | 7.8167 | 182.64 | 20.8721 | 171.2357 | 5.3419 | 1.8673
470 | 7.8333 | 181.86 | 20.9098 | 171.2284 | 5.3725 | 1.8746
471 | 7.85 | 184.48 | 20.9959 | 171.2248 | 5.3979 | 1.8782
472 | 7.8667 | 182.96 | 21.0011 | 171.2253 | 5.3778 | 1.8777
473 | 7.8833 | 182.22 | 20.9532 | 171.2203 | 5.2963 | 1.8827
474 | 7.9 | 180.2 | 20.8531 | 171.2101 | 5.3291 | 1.8929
475 | 7.9167 | 179.57 | 20.765 | 171.1996 | 5.4035 | 1.9034
476 | 7.9333 | 180.32 | 20.9376 | 171.1888 | 5.4138 | 1.9142
477 | 7.95 | 175.27 | 20.904 | 171.1786 | 5.3759 | 1.9244
478 | 7.9667 | 171.83 | 21.0348 | 171.1719 | 5.4286 | 1.9311
479 | 7.9833 | 168.52 | 20.9394 | 171.1684 | 5.4353 | 1.9346
480 | 8 | 168.49 | 20.9075 | 171.1634 | 5.3902 | 1.9396
481 | 8.0167 | 179.44 | 20.9554 | 171.1561 | 5.4102 | 1.9469
482 | 8.0333 | 183.05 | 20.9328 | 171.1453 | 5.4177 | 1.9577
483 | 8.05 | 187.1 | 20.9809 | 171.1358 | 5.5281 | 1.9672
484 | 8.0667 | 186.23 | 21.043 | 171.1282 | 5.6306 | 1.9748
485 | 8.0833 | 185.42 | 21.0361 | 171.1189 | 5.6851 | 1.9841
486 | 8.1 | 185.03 | 20.9194 | 171.1082 | 5.6764 | 1.9948
487 | 8.1167 | 186.19 | 20.8804 | 171.0946 | 5.5935 | 2.0084
488 | 8.1333 | 183.77 | 20.8188 | 171.0791 | 5.6446 | 2.0239
489 | 8.15 | 184.7 | 20.7784 | 171.0659 | 5.7024 | 2.0371
490 | 8.1667 | 187.07 | 20.7312 | 171.0554 | 5.8003 | 2.0476
491 | 8.1833 | 185.28 | 20.7538 | 171.0452 | 5.8167 | 2.0578
492 | 8.2 | 189.3 | 20.6794 | 171.0366 | 5.9214 | 2.0664
493 | 8.2167 | 192.11 | 20.6419 | 171.028 | 5.9872 | 2.075
494 | 8.2333 | 197.71 | 20.6278 | 171.0196 | 6.0624 | 2.0834
495 | 8.25 | 197.06 | 20.6195 | 171.0125 | 6.1309 | 2.0905
496 | 8.2667 | 202.32 | 20.5757 | 171.0076 | 6.0865 | 2.0954
497 | 8.2833 | 204.39 | 20.6247 | 171.0024 | 6.183 | 2.1006
498 | 8.3 | 204.27 | 20.6291 | 170.9968 | 6.2276 | 2.1062
499 | 8.3167 | 206.53 | 20.6884 | 170.987 | 6.2207 | 2.116
500 | 8.3333 | 206.56 | 20.7331 | 170.9752 | 6.2705 | 2.1278
501 | 8.35 | 204.52 | 20.6856 | 170.9653 | 6.2178 | 2.1377
502 | 8.3667 | 209.45 | 20.8879 | 170.9563 | 6.2617 | 2.1467
503 | 8.3833 | 207.24 | 21.0155 | 170.9479 | 6.2948 | 2.1551
504 | 8.4 | 206.68 | 21.0033 | 170.9379 | 6.3742 | 2.1651
505 | 8.4167 | 211.17 | 21.0502 | 170.9257 | 6.4772 | 2.1773
506 | 8.4333 | 218.56 | 21.1948 | 170.9136 | 6.7111 | 2.1894
507 | 8.45 | 226.86 | 21.2648 | 170.9045 | 6.7293 | 2.1985
508 | 8.4667 | 232.44 | 21.2537 | 170.8931 | 6.6311 | 2.2099
509 | 8.4833 | 233.73 | 21.0636 | 170.8821 | 6.5219 | 2.2209
510 | 8.5 | 227.16 | 20.9802 | 170.8714 | 6.5174 | 2.2316
511 | 8.5167 | 230.95 | 20.9073 | 170.8625 | 6.5625 | 2.2405
512 | 8.5333 | 231.92 | 20.8228 | 170.8551 | 6.6758 | 2.2479
513 | 8.55 | 228.52 | 20.6803 | 170.8456 | 6.7945 | 2.2574
514 | 8.5667 | 229.63 | 20.6937 | 170.8363 | 6.7449 | 2.2667
515 | 8.5833 | 227.85 | 20.725 | 170.8294 | 6.7348 | 2.2736
516 | 8.6 | 227.9 | 20.6047 | 170.8209 | 6.6914 | 2.2821
517 | 8.6167 | 221.9 | 20.5695 | 170.811 | 6.7678 | 2.292
518 | 8.6333 | 221.95 | 20.6003 | 170.8019 | 6.908 | 2.3011
519 | 8.65 | 225.25 | 20.6244 | 170.7934 | 6.9987 | 2.3096
520 | 8.6667 | 228.94 | 20.7639 | 170.7859 | 7.008 | 2.3171
521 | 8.6833 | 232.4 | 20.9 | 170.7743 | 6.9281 | 2.3287
522 | 8.7 | 229.93 | 20.8876 | 170.7608 | 6.8466 | 2.3422
523 | 8.7167 | 230.22 | 20.8721 | 170.7478 | 6.6413 | 2.3552
524 | 8.7333 | 227.64 | 20.7949 | 170.7348 | 6.6078 | 2.3682
525 | 8.75 | 225.41 | 20.804 | 170.7218 | 6.5917 | 2.3812
526 | 8.7667 | 228.7 | 20.8626 | 170.7099 | 6.619 | 2.3931
527 | 8.7833 | 229.66 | 20.9008 | 170.6978 | 6.7229 | 2.4052
528 | 8.8 | 232.54 | 20.8097 | 170.688 | 6.6194 | 2.415
529 | 8.8167 | 229.54 | 20.8821 | 170.6751 | 6.5091 | 2.4279
530 | 8.8333 | 221.92 | 20.7841 | 170.6569 | 6.4007 | 2.4461
531 | 8.85 | 221.02 | 20.634 | 170.6387 | 6.3492 | 2.4643
532 | 8.8667 | 219.43 | 20.6317 | 170.6226 | 6.2984 | 2.4804
533 | 8.8833 | 219.05 | 20.6991 | 170.6091 | 6.4998 | 2.4939
534 | 8.9 | 219.91 | 20.7999 | 170.5958 | 6.581 | 2.5072
535 | 8.9167 | 223.37 | 20.7718 | 170.5834 | 6.806 | 2.5196
536 | 8.9333 | 223.21 | 20.6953 | 170.5728 | 6.6974 | 2.5302
537 | 8.95 | 224.02 | 20.6886 | 170.564 | 6.6632 | 2.539
538 | 8.9667 | 222.07 | 20.757 | 170.5563 | 6.7304 | 2.5467
539 | 8.9833 | 221.88 | 20.8314 | 170.5523 | 6.8763 | 2.5507
540 | 9 | 216.67 | 20.8158 | 170.5515 | 6.9483 | 2.5515
541 | 9.0167 | 218.59 | 20.9805 | 170.5521 | 6.9425 | 2.5509
542 | 9.0333 | 216.3 | 20.9117 | 170.5502 | 6.7772 | 2.5528
543 | 9.05 | 211.99 | 20.8698 | 170.5459 | 6.6372 | 2.5571
544 | 9.0667 | 211.82 | 20.8406 | 170.5395 | 6.5123 | 2.5635
545 | 9.0833 | 210.45 | 20.8896 | 170.5302 | 6.5515 | 2.5728
546 | 9.1 | 209.6 | 21.0027 | 170.5172 | 6.5747 | 2.5858
547 | 9.1167 | 211.98 | 21.0304 | 170.502 | 6.4606 | 2.601
548 | 9.1333 | 215.4 | 21.0137 | 170.4862 | 6.4701 | 2.6168
549 | 9.15 | 216.68 | 21.0166 | 170.471 | 6.5655 | 2.632
550 | 9.1667 | 219.47 | 21.1376 | 170.4579 | 6.649 | 2.6451
551 | 9.1833 | 219.77 | 21.02 | 170.4448 | 6.6026 | 2.6582
552 | 9.2 | 214.61 | 20.9393 | 170.4344 | 6.669 | 2.6686
553 | 9.2167 | 213.8 | 20.8835 | 170.4261 | 6.6333 | 2.6769
554 | 9.2333 | 210.1 | 20.9001 | 170.4183 | 6.5988 | 2.6847
555 | 9.25 | 211.56 | 20.8927 | 170.4129 | 6.6672 | 2.6901
556 | 9.2667 | 202.98 | 20.7154 | 170.4116 | 6.738 | 2.6914
557 | 9.2833 | 201.77 | 20.6446 | 170.4098 | 6.765 | 2.6932
558 | 9.3 | 200.64 | 20.606 | 170.4077 | 6.809 | 2.6953
559 | 9.3167 | 206.03 | 20.5313 | 170.4053 | 6.7324 | 2.6977
560 | 9.3333 | 207.89 | 20.5506 | 170.4021 | 6.5789 | 2.7009
561 | 9.35 | 209.02 | 20.5931 | 170.3962 | 6.3563 | 2.7068
562 | 9.3667 | 206.6 | 20.756 | 170.3872 | 6.1759 | 2.7158
563 | 9.3833 | 204.65 | 20.7644 | 170.375 | 6.1782 | 2.728
564 | 9.4 | 200.52 | 20.7107 | 170.3632 | 6.1179 | 2.7398
565 | 9.4167 | 198.67 | 20.6365 | 170.3509 | 6.0782 | 2.7521
566 | 9.4333 | 193.75 | 20.7368 | 170.3387 | 6.0683 | 2.7643
567 | 9.45 | 195.34 | 20.6534 | 170.3294 | 6.0761 | 2.7736
568 | 9.4667 | 194.56 | 20.5757 | 170.3173 | 6.207 | 2.7857
569 | 9.4833 | 195.34 | 20.5889 | 170.3025 | 6.2178 | 2.8005
570 | 9.5 | 193.44 | 20.5744 | 170.2868 | 6.2642 | 2.8162
571 | 9.5167 | 193.79 | 20.62 | 170.2732 | 6.3059 | 2.8298
572 | 9.5333 | 191.96 | 20.6099 | 170.2607 | 6.2667 | 2.8423
573 | 9.55 | 189.37 | 20.6569 | 170.2494 | 6.2162 | 2.8536
574 | 9.5667 | 185.65 | 20.7565 | 170.2408 | 6.3211 | 2.8622
575 | 9.5833 | 184.61 | 20.7411 | 170.2319 | 6.4728 | 2.8711
576 | 9.6 | 186.14 | 20.7359 | 170.2209 | 6.6005 | 2.8821
577 | 9.6167 | 189.15 | 20.7625 | 170.209 | 6.5353 | 2.894
578 | 9.6333 | 198.33 | 20.9891 | 170.1972 | 6.3974 | 2.9058
579 | 9.65 | 197.94 | 21.0412 | 170.1874 | 6.3957 | 2.9156
580 | 9.6667 | 197.69 | 20.8623 | 170.1782 | 6.4516 | 2.9248
581 | 9.6833 | 196.02 | 20.8575 | 170.1682 | 6.2998 | 2.9348
582 | 9.7 | 197.16 | 20.9571 | 170.1591 | 6.2486 | 2.9439
583 | 9.7167 | 192.78 | 20.9496 | 170.1497 | 6.1524 | 2.9533
584 | 9.7333 | 187.84 | 20.79 | 170.1388 | 6.2139 | 2.9642
585 | 9.75 | 191.31 | 20.7714 | 170.1307 | 6.1377 | 2.9723
586 | 9.7667 | 185.9 | 20.7384 | 170.1221 | 6.1195 | 2.9809
587 | 9.7833 | 185.66 | 20.797 | 170.1123 | 6.1025 | 2.9907
588 | 9.8 | 182.6 | 20.6942 | 170.1027 | 5.9736 | 3.0003
589 | 9.8167 | 182.57 | 20.59 | 170.0924 | 5.9695 | 3.0106
590 | 9.8333 | 181.79 | 20.6391 | 170.0829 | 5.9784 | 3.0201
591 | 9.85 | 180.02 | 20.5426 | 170.0738 | 6.044 | 3.0292
592 | 9.8667 | 178.32 | 20.3985 | 170.0638 | 6.0836 | 3.0392
593 | 9.8833 | 172.14 | 20.3624 | 170.0585 | 6.0908 | 3.0445
594 | 9.9 | 173.6 | 20.4251 | 170.056 | 6.1139 | 3.047
595 | 9.9167 | 170.42 | 20.4662 | 170.0525 | 6.3751 | 3.0505
596 | 9.9333 | 175.21 | 20.456 | 170.0522 | 6.2578 | 3.0508
597 | 9.95 | 173.42 | 20.412 | 170.0515 | 6.0519 | 3.0515
598 | 9.9667 | 176.07 | 20.3847 | 170.0519 | 6.186 | 3.0511
599 | 9.9833 | 175.91 | 20.4402 | 170.0526 | 6.327 | 3.0504
600 | 10 | 176.66 | 20.4648 | 170.0555 | 6.296 | 3.0475
601 | 10.0167 | 177.82 | 20.4879 | 170.0566 | 6.1785 | 3.0464
602 | 10.0333 | 181.91 | 20.6655 | 170.0561 | 6.1918 | 3.0469
603 | 10.05 | 185.07 | 20.7567 | 170.0514 | 6.1907 | 3.0516
604 | 10.0667 | 180.89 | 20.7631 | 170.0445 | 6.2034 | 3.0585
605 | 10.0833 | 179.14 | 20.7206 | 170.0383 | 6.2658 | 3.0647
606 | 10.1 | 178.92 | 20.7592 | 170.0282 | 6.1622 | 3.0748
607 | 10.1167 | 180.12 | 20.7342 | 170.0194 | 6.0839 | 3.0836
608 | 10.1333 | 177.5 | 20.784 | 170.0092 | 5.9657 | 3.0938
609 | 10.15 | 176.43 | 20.6932 | 169.9985 | 6.0242 | 3.1045
610 | 10.1667 | 175.75 | 20.7938 | 169.983 | 5.9225 | 3.12
611 | 10.1833 | 174.41 | 20.7914 | 169.9717 | 5.8949 | 3.1313
612 | 10.2 | 169.97 | 20.6201 | 169.9636 | 5.9037 | 3.1394
613 | 10.2167 | 171.74 | 20.7343 | 169.9568 | 5.8655 | 3.1462
614 | 10.2333 | 172.47 | 20.8031 | 169.9485 | 5.8474 | 3.1545
615 | 10.25 | 175.84 | 20.8614 | 169.9373 | 5.9563 | 3.1657
616 | 10.2667 | 175.7 | 20.9647 | 169.9252 | 5.9568 | 3.1778
617 | 10.2833 | 174.3 | 21.0589 | 169.9124 | 5.9242 | 3.1906
618 | 10.3 | 178.9 | 21.0553 | 169.901 | 5.9841 | 3.202
619 | 10.3167 | 177.05 | 21.1645 | 169.8903 | 5.9448 | 3.2127
620 | 10.3333 | 171.34 | 21.1731 | 169.881 | 5.8913 | 3.222
621 | 10.35 | 175.5 | 21.2793 | 169.87 | 5.9515 | 3.233
622 | 10.3667 | 175.02 | 21.2992 | 169.8593 | 5.9384 | 3.2437
623 | 10.3833 | 170.31 | 21.1111 | 169.8493 | 6.1568 | 3.2537
624 | 10.4 | 172.42 | 21.11 | 169.8406 | 6.2207 | 3.2624
625 | 10.4167 | 175.31 | 21.1282 | 169.8342 | 6.0737 | 3.2688
626 | 10.4333 | 177.43 | 21.1748 | 169.8274 | 6.1176 | 3.2756
627 | 10.45 | 178.88 | 21.1532 | 169.8202 | 6.1797 | 3.2828
628 | 10.4667 | 175.07 | 21.1807 | 169.8145 | 6.0075 | 3.2885
629 | 10.4833 | 170.56 | 21.2189 | 169.81 | 5.8885 | 3.293
630 | 10.5 | 166.82 | 21.1792 | 169.8071 | 5.8273 | 3.2959
631 | 10.5167 | 171.82 | 21.1603 | 169.802 | 5.8695 | 3.301
632 | 10.5333 | 174.63 | 21.1359 | 169.7934 | 5.8203 | 3.3096
633 | 10.55 | 172.81 | 21.0956 | 169.784 | 5.8055 | 3.319
634 | 10.5667 | 174.39 | 21.0114 | 169.7754 | 5.7759 | 3.3276
635 | 10.5833 | 173.29 | 20.9717 | 169.7648 | 5.7515 | 3.3382
636 | 10.6 | 168.17 | 20.8489 | 169.7549 | 5.6396 | 3.3481
637 | 10.6167 | 170.42 | 20.888 | 169.7433 | 5.5195 | 3.3597
638 | 10.6333 | 166.85 | 20.8297 | 169.7277 | 5.4974 | 3.3753
639 | 10.65 | 160.58 | 20.697 | 169.7078 | 5.6658 | 3.3952
640 | 10.6667 | 152.22 | 20.6918 | 169.6909 | 5.745 | 3.4121
641 | 10.6833 | 153.31 | 20.6732 | 169.6793 | 5.6586 | 3.4237
642 | 10.7 | 153.61 | 20.6798 | 169.6691 | 5.5884 | 3.4339
643 | 10.7167 | 152.29 | 20.7292 | 169.6592 | 5.5089 | 3.4438
644 | 10.7333 | 155.22 | 20.7497 | 169.6491 | 5.5984 | 3.4539
645 | 10.75 | 154.63 | 20.7313 | 169.6384 | 5.8877 | 3.4646
646 | 10.7667 | 156.61 | 20.6742 | 169.6295 | 5.77 | 3.4735
647 | 10.7833 | 157.58 | 20.5439 | 169.6234 | 5.7576 | 3.4796
648 | 10.8 | 154 | 20.5385 | 169.6195 | 5.8114 | 3.4835
649 | 10.8167 | 160.37 | 20.5064 | 169.6206 | 5.9265 | 3.4824
650 | 10.8333 | 153.56 | 20.4384 | 169.619 | 6.0449 | 3.484
651 | 10.85 | 149.07 | 20.4001 | 169.6139 | 6.0272 | 3.4891
652 | 10.8667 | 151.39 | 20.3307 | 169.6076 | 6.0328 | 3.4954
653 | 10.8833 | 153.37 | 20.3869 | 169.6004 | 6.0983 | 3.5026
654 | 10.9 | 154.93 | 20.4204 | 169.5944 | 6.1148 | 3.5086
655 | 10.9167 | 156.66 | 20.3836 | 169.5869 | 6.0098 | 3.5161
656 | 10.9333 | 156.4 | 20.3892 | 169.5783 | 5.9602 | 3.5247
657 | 10.95 | 157.95 | 20.437 | 169.5702 | 6.0473 | 3.5328
658 | 10.9667 | 157.28 | 20.4268 | 169.5638 | 5.9915 | 3.5392
659 | 10.9833 | 160.03 | 20.5468 | 169.5561 | 5.8813 | 3.5469
660 | 11 | 156.09 | 20.5757 | 169.5488 | 5.7956 | 3.5542
661 | 11.0167 | 150.47 | 20.5131 | 169.5423 | 5.8193 | 3.5607
662 | 11.0333 | 152.86 | 20.6724 | 169.5353 | 5.7422 | 3.5677
663 | 11.05 | 153.99 | 20.7399 | 169.5275 | 5.714 | 3.5755
664 | 11.0667 | 157.37 | 20.687 | 169.5162 | 5.7368 | 3.5868
665 | 11.0833 | 160.16 | 20.648 | 169.5081 | 5.7463 | 3.5949
666 | 11.1 | 160.05 | 20.7412 | 169.5006 | 5.7675 | 3.6024
667 | 11.1167 | 158.58 | 20.7762 | 169.4935 | 5.7318 | 3.6095
668 | 11.1333 | 158.89 | 20.8326 | 169.486 | 5.8302 | 3.617
669 | 11.15 | 155.42 | 20.7572 | 169.4791 | 5.8863 | 3.6239
670 | 11.1667 | 151.9 | 20.7936 | 169.4699 | 5.9289 | 3.6331
671 | 11.1833 | 154.86 | 20.8872 | 169.46 | 5.9522 | 3.643
672 | 11.2 | 159.6 | 20.7971 | 169.4519 | 6.0673 | 3.6511
673 | 11.2167 | 160.23 | 20.7289 | 169.4451 | 6.1268 | 3.6579
674 | 11.2333 | 159.06 | 20.7664 | 169.4397 | 6.2605 | 3.6633
675 | 11.25 | 158.93 | 20.8487 | 169.4293 | 6.4117 | 3.6737
676 | 11.2667 | 162.53 | 20.7981 | 169.419 | 6.324 | 3.684
677 | 11.2833 | 159.97 | 20.754 | 169.4079 | 6.3077 | 3.6951
678 | 11.3 | 161.35 | 20.7088 | 169.3961 | 6.3253 | 3.7069
679 | 11.3167 | 162.21 | 20.8363 | 169.3852 | 6.3087 | 3.7178
680 | 11.3333 | 157.64 | 20.9405 | 169.3765 | 6.3996 | 3.7265
681 | 11.35 | 158.43 | 20.9297 | 169.3699 | 6.5436 | 3.7331
682 | 11.3667 | 162.4 | 20.957 | 169.3655 | 6.6482 | 3.7375
683 | 11.3833 | 164.69 | 20.9763 | 169.3617 | 6.7051 | 3.7413
684 | 11.4 | 170.47 | 20.9744 | 169.3575 | 6.7445 | 3.7455
685 | 11.4167 | 174.84 | 20.938 | 169.356 | 6.7292 | 3.747
686 | 11.4333 | 178.78 | 20.9916 | 169.3519 | 6.9679 | 3.7511
687 | 11.45 | 180.37 | 20.9671 | 169.3464 | 7.0731 | 3.7566
688 | 11.4667 | 177.93 | 20.9489 | 169.3396 | 7.0257 | 3.7634
689 | 11.4833 | 182.27 | 20.8517 | 169.3299 | 7.0176 | 3.7731
690 | 11.5 | 177.04 | 20.7327 | 169.3196 | 6.9466 | 3.7834
691 | 11.5167 | 171.05 | 20.6916 | 169.3096 | 6.8636 | 3.7934
692 | 11.5333 | 172.29 | 20.6392 | 169.293 | 6.8083 | 3.81
693 | 11.55 | 172.07 | 20.5733 | 169.2733 | 6.7911 | 3.8297
694 | 11.5667 | 176.83 | 20.6407 | 169.2551 | 6.8928 | 3.8479
695 | 11.5833 | 177.15 | 20.6714 | 169.2404 | 6.8034 | 3.8626
696 | 11.6 | 177.21 | 20.5856 | 169.2283 | 6.9846 | 3.8747
697 | 11.6167 | 181.48 | 20.6237 | 169.2159 | 6.9587 | 3.8871
698 | 11.6333 | 182.26 | 20.5625 | 169.2057 | 7.0168 | 3.8973
699 | 11.65 | 181.49 | 20.6315 | 169.1977 | 7.0428 | 3.9053
700 | 11.6667 | 182 | 20.4883 | 169.1907 | 7.401 | 3.9123
701 | 11.6833 | 181.79 | 20.5138 | 169.181 | 7.2587 | 3.922
702 | 11.7 | 185.41 | 20.5195 | 169.1735 | 7.3885 | 3.9295
703 | 11.7167 | 187 | 20.5753 | 169.165 | 7.5407 | 3.938
704 | 11.7333 | 193.36 | 20.4804 | 169.1576 | 7.5773 | 3.9454
705 | 11.75 | 197.27 | 20.414 | 169.1469 | 7.628 | 3.9561
706 | 11.7667 | 198.25 | 20.3059 | 169.1382 | 7.4996 | 3.9648
707 | 11.7833 | 199.39 | 20.3825 | 169.1316 | 7.497 | 3.9714
708 | 11.8 | 197.86 | 20.4739 | 169.1257 | 7.4789 | 3.9773
709 | 11.8167 | 199.93 | 20.4129 | 169.1164 | 7.8714 | 3.9866
710 | 11.8333 | 199.99 | 20.4457 | 169.1056 | 7.7945 | 3.9974
711 | 11.85 | 199.66 | 20.4506 | 169.0955 | 7.5506 | 4.0075
712 | 11.8667 | 199.9 | 20.5455 | 169.086 | 7.4314 | 4.017
713 | 11.8833 | 200.65 | 20.4837 | 169.0807 | 7.299 | 4.0223
714 | 11.9 | 200.69 | 20.5625 | 169.074 | 7.2079 | 4.029
715 | 11.9167 | 206.24 | 20.7197 | 169.0664 | 7.1032 | 4.0366
716 | 11.9333 | 207.94 | 20.7631 | 169.0568 | 7.0129 | 4.0462
717 | 11.95 | 209.57 | 20.7805 | 169.0444 | 7.0497 | 4.0586
718 | 11.9667 | 207.41 | 20.7724 | 169.0292 | 7.0988 | 4.0738
719 | 11.9833 | 205.32 | 20.7265 | 169.0148 | 7.1128 | 4.0882
720 | 12 | 206.67 | 20.8216 | 168.9994 | 7.1385 | 4.1036
721 | 12.0167 | 201.59 | 20.7684 | 168.9863 | 7.2223 | 4.1167
722 | 12.0333 | 201.18 | 20.7179 | 168.9754 | 7.2124 | 4.1276
723 | 12.05 | 202.23 | 20.7856 | 168.9635 | 7.3821 | 4.1395
724 | 12.0667 | 211.09 | 20.7422 | 168.9522 | 7.7556 | 4.1508
725 | 12.0833 | 210.64 | 20.731 | 168.9429 | 7.5946 | 4.1601
726 | 12.1 | 218.27 | 20.7624 | 168.9351 | 7.4359 | 4.1679
727 | 12.1167 | 217.82 | 20.6368 | 168.9294 | 7.319 | 4.1736
728 | 12.1333 | 220.03 | 20.601 | 168.9242 | 7.3726 | 4.1788
729 | 12.15 | 226.66 | 20.6768 | 168.918 | 7.4617 | 4.185
730 | 12.1667 | 218.75 | 20.6132 | 168.9096 | 7.4865 | 4.1934
731 | 12.1833 | 228 | 20.7492 | 168.8958 | 7.413 | 4.2072
732 | 12.2 | 230.08 | 20.7078 | 168.8787 | 7.4087 | 4.2243
733 | 12.2167 | 231.48 | 20.6668 | 168.862 | 7.4616 | 4.241
734 | 12.2333 | 228.85 | 20.6404 | 168.846 | 7.6804 | 4.257
735 | 12.25 | 225.64 | 20.5112 | 168.83 | 7.8375 | 4.273
736 | 12.2667 | 227.78 | 20.5659 | 168.8104 | 7.798 | 4.2926
737 | 12.2833 | 231.03 | 20.5772 | 168.791 | 8.0076 | 4.312
738 | 12.3 | 231 | 20.569 | 168.7717 | 8.3316 | 4.3313
739 | 12.3167 | 235.74 | 20.553 | 168.7521 | 8.7592 | 4.3509
740 | 12.3333 | 240.99 | 20.6009 | 168.7324 | 9.0662 | 4.3706
741 | 12.35 | 246.86 | 20.413 | 168.7136 | 9.1687 | 4.3894
742 | 12.3667 | 254.17 | 20.4953 | 168.6969 | 9.1626 | 4.4061
743 | 12.3833 | 257.36 | 20.5044 | 168.6772 | 9.1937 | 4.4258
744 | 12.4 | 264.6 | 20.6149 | 168.6573 | 9.0691 | 4.4457
745 | 12.4167 | 263.38 | 20.5932 | 168.638 | 8.996 | 4.465
746 | 12.4333 | 272.24 | 20.5705 | 168.6209 | 8.8989 | 4.4821
747 | 12.45 | 276.39 | 20.6555 | 168.6018 | 9.1233 | 4.5012
748 | 12.4667 | 284.24 | 20.7584 | 168.5832 | 9.4304 | 4.5198
749 | 12.4833 | 287.83 | 20.7612 | 168.5659 | 9.4022 | 4.5371
750 | 12.5 | 296.74 | 20.8173 | 168.5507 | 9.4252 | 4.5523
751 | 12.5167 | 303.59 | 20.8314 | 168.5336 | 9.2419 | 4.5694
752 | 12.5333 | 306.05 | 20.7778 | 168.5171 | 9.0219 | 4.5859
753 | 12.55 | 314.78 | 20.7144 | 168.5013 | 9.1946 | 4.6017
754 | 12.5667 | 316.99 | 20.6764 | 168.4843 | 9.2927 | 4.6187
755 | 12.5833 | 318.37 | 20.709 | 168.4646 | 9.4746 | 4.6384
756 | 12.6 | 322.11 | 20.7587 | 168.4405 | 9.5805 | 4.6625
757 | 12.6167 | 320.69 | 20.7568 | 168.4151 | 9.6682 | 4.6879
758 | 12.6333 | 324.06 | 20.6982 | 168.3882 | 9.8728 | 4.7148
759 | 12.65 | 336.72 | 20.7587 | 168.3613 | 10.291 | 4.7417
760 | 12.6667 | 348.32 | 20.8033 | 168.3335 | 11.1746 | 4.7695
761 | 12.6833 | 359.19 | 20.8605 | 168.307 | 11.7895 | 4.796
762 | 12.7 | 383.63 | 20.9838 | 168.2756 | 12.8228 | 4.8274
763 | 12.7167 | 403.77 | 21.0302 | 168.2434 | 14.6831 | 4.8596
764 | 12.7333 | 426.67 | 20.9878 | 168.2102 | 14.7985 | 4.8928
765 | 12.75 | 453.65 | 21.1718 | 168.177 | 16.0142 | 4.926
766 | 12.7667 | 471.4 | 21.1818 | 168.1441 | 16.9713 | 4.9589
767 | 12.7833 | 491.55 | 21.2357 | 168.1072 | 17.9536 | 4.9958
768 | 12.8 | 520.56 | 21.1917 | 168.0668 | 18.9632 | 5.0362
769 | 12.8167 | 547.24 | 21.1151 | 168.0237 | 19.7831 | 5.0793
770 | 12.8333 | 576.42 | 20.9849 | 167.9778 | 21.3269 | 5.1252
771 | 12.85 | 619.18 | 20.9722 | 167.9304 | 26.3291 | 5.1726
772 | 12.8667 | 666.91 | 20.8839 | 167.8834 | 30.7482 | 5.2196
773 | 12.8833 | 717.81 | 20.8963 | 167.8284 | 30.7035 | 5.2746
774 | 12.9 | 772.86 | 20.7724 | 167.7692 | 31.7808 | 5.3338
775 | 12.9167 | 828.59 | 20.6341 | 167.7114 | 33.3323 | 5.3916
776 | 12.9333 | 896.35 | 20.6159 | 167.653 | 35.7174 | 5.45
777 | 12.95 | 961.58 | 20.4141 | 167.5947 | 38.3822 | 5.5083
778 | 12.9667 | 1029.89 | 20.3606 | 167.5357 | 39.0274 | 5.5673
779 | 12.9833 | 1101.54 | 20.3608 | 167.4753 | 40.0307 | 5.6277
780 | 13 | 1167.37 | 20.5005 | 167.4122 | 40.1771 | 5.6908
781 | 13.0167 | 1235.51 | 20.4576 | 167.3485 | 42.9592 | 5.7545
782 | 13.0333 | 1289.73 | 20.3681 | 167.2831 | 45.6599 | 5.8199
783 | 13.05 | 1340.01 | 20.2859 | 167.2206 | 44.5638 | 5.8824
784 | 13.0667 | 1394.54 | 20.2834 | 167.1565 | 44.9489 | 5.9465
785 | 13.0833 | 1445.42 | 20.2648 | 167.0847 | 45.3653 | 6.0183
786 | 13.1 | 1491.6 | 20.1608 | 167.0084 | 46.7551 | 6.0946
787 | 13.1167 | 1549.02 | 20.2405 | 166.9335 | 46.9297 | 6.1695
788 | 13.1333 | 1590.7 | 20.2543 | 166.8595 | 47.589 | 6.2435
789 | 13.15 | 1623.97 | 20.2665 | 166.7854 | 48.0297 | 6.3176
790 | 13.1667 | 1651.93 | 20.1881 | 166.7153 | 50.9087 | 6.3877
791 | 13.1833 | 1678.93 | 20.3015 | 166.6464 | 51.9036 | 6.4566
792 | 13.2 | 1687.32 | 20.4215 | 166.5798 | 52.3287 | 6.5232
793 | 13.2167 | 1696.43 | 20.5329 | 166.5156 | 50.9623 | 6.5874
794 | 13.2333 | 1699.27 | 20.6663 | 166.4533 | 47.3332 | 6.6497
795 | 13.25 | 1696.98 | 20.6652 | 166.3906 | 45.6073 | 6.7124
796 | 13.2667 | 1696.18 | 20.6439 | 166.3334 | 45.343 | 6.7696
797 | 13.2833 | 1705.03 | 20.7143 | 166.2772 | 46.1271 | 6.8258
798 | 13.3 | 1718.85 | 20.8605 | 166.2198 | 46.2952 | 6.8832
799 | 13.3167 | 1733.13 | 20.9119 | 166.1623 | 47.0854 | 6.9407
800 | 13.3333 | 1741.63 | 20.8398 | 166.1018 | 46.7442 | 7.0012
801 | 13.35 | 1750.68 | 20.7294 | 166.0376 | 46.7045 | 7.0654
802 | 13.3667 | 1767.6 | 20.6917 | 165.9711 | 46.9489 | 7.1319
803 | 13.3833 | 1763.22 | 20.5827 | 165.9045 | 47.9565 | 7.1985
804 | 13.4 | 1746.64 | 20.467 | 165.8377 | 47.2687 | 7.2653
805 | 13.4167 | 1740.6 | 20.5079 | 165.7748 | 45.245 | 7.3282
806 | 13.4333 | 1737.89 | 20.5558 | 165.7127 | 44.3695 | 7.3903
807 | 13.45 | 1716.79 | 20.4262 | 165.6497 | 44.058 | 7.4533
808 | 13.4667 | 1712.33 | 20.4139 | 165.5862 | 44.1731 | 7.5168
809 | 13.4833 | 1698.5 | 20.3147 | 165.5211 | 44.7179 | 7.5819
810 | 13.5 | 1689.6 | 20.343 | 165.4584 | 46.057 | 7.6446
811 | 13.5167 | 1664.26 | 20.3064 | 165.3981 | 45.2069 | 7.7049
812 | 13.5333 | 1641.34 | 20.3284 | 165.3413 | 44.8956 | 7.7617
813 | 13.55 | 1622.58 | 20.4268 | 165.2816 | 44.32 | 7.8214
814 | 13.5667 | 1609.18 | 20.5514 | 165.2214 | 44.8591 | 7.8816
815 | 13.5833 | 1575.56 | 20.3828 | 165.159 | 44.7056 | 7.944
816 | 13.6 | 1561.69 | 20.4026 | 165.0917 | 45.5593 | 8.0113
817 | 13.6167 | 1561.38 | 20.4806 | 165.024 | 45.508 | 8.079
818 | 13.6333 | 1546.87 | 20.3375 | 164.9607 | 44.8696 | 8.1423
819 | 13.65 | 1546.55 | 20.3876 | 164.9021 | 44.437 | 8.2009
820 | 13.6667 | 1534.63 | 20.3189 | 164.8449 | 45.9887 | 8.2581
821 | 13.6833 | 1529.35 | 20.458 | 164.7886 | 48.3975 | 8.3144
822 | 13.7 | 1509.1 | 20.5004 | 164.7326 | 49.0787 | 8.3704
823 | 13.7167 | 1468.21 | 20.5024 | 164.6777 | 47.3498 | 8.4253
824 | 13.7333 | 1431.58 | 20.4494 | 164.6225 | 45.6596 | 8.4805
825 | 13.75 | 1401.78 | 20.6307 | 164.5677 | 45.1046 | 8.5353
826 | 13.7667 | 1366.46 | 20.6667 | 164.5203 | 44.1793 | 8.5827
827 | 13.7833 | 1335.19 | 20.7378 | 164.477 | 43.2369 | 8.626
828 | 13.8 | 1310.71 | 20.9315 | 164.4369 | 41.7134 | 8.6661
829 | 13.8167 | 1290.38 | 20.9441 | 164.3944 | 40.9975 | 8.7086
830 | 13.8333 | 1279 | 21.0583 | 164.3527 | 40.313 | 8.7503
831 | 13.85 | 1262.26 | 21.0179 | 164.3101 | 40.3225 | 8.7929
832 | 13.8667 | 1242.36 | 20.9423 | 164.2676 | 40.3392 | 8.8354
833 | 13.8833 | 1218.76 | 20.9125 | 164.2318 | 39.4335 | 8.8712
834 | 13.9 | 1189.8 | 20.9286 | 164.1999 | 38.1994 | 8.9031
835 | 13.9167 | 1157.82 | 20.931 | 164.1711 | 37.3969 | 8.9319
836 | 13.9333 | 1132.17 | 20.9717 | 164.1376 | 36.8557 | 8.9654
837 | 13.95 | 1099.81 | 20.8273 | 164.1031 | 36.8999 | 8.9999
838 | 13.9667 | 1070.5 | 20.6966 | 164.0639 | 35.4354 | 9.0391
839 | 13.9833 | 1047.3 | 20.6099 | 164.0233 | 34.5871 | 9.0797
840 | 14 | 1023.43 | 20.5269 | 163.9796 | 33.9906 | 9.1234
841 | 14.0167 | 1006.05 | 20.4898 | 163.936 | 33.0948 | 9.167
842 | 14.0333 | 983.56 | 20.5407 | 163.8901 | 32.8197 | 9.2129
843 | 14.05 | 967.81 | 20.4909 | 163.8417 | 32.3939 | 9.2613
844 | 14.0667 | 955.04 | 20.509 | 163.7887 | 33.0447 | 9.3143
845 | 14.0833 | 943.38 | 20.4258 | 163.7355 | 33.3239 | 9.3675
846 | 14.1 | 952.7 | 20.364 | 163.6838 | 34.8133 | 9.4192
847 | 14.1167 | 979.67 | 20.4715 | 163.6346 | 35.621 | 9.4684
848 | 14.1333 | 1007.49 | 20.3905 | 163.5862 | 36.6894 | 9.5168
849 | 14.15 | 1040.44 | 20.3716 | 163.5402 | 37.0258 | 9.5628
850 | 14.1667 | 1073.81 | 20.3904 | 163.497 | 37.959 | 9.606
851 | 14.1833 | 1098.04 | 20.4266 | 163.4547 | 37.8621 | 9.6483
852 | 14.2 | 1109.15 | 20.3851 | 163.4126 | 37.675 | 9.6904
853 | 14.2167 | 1115.45 | 20.4401 | 163.3688 | 36.8679 | 9.7342
854 | 14.2333 | 1109.47 | 20.3682 | 163.3278 | 36.9264 | 9.7752
855 | 14.25 | 1099.56 | 20.418 | 163.2845 | 36.1514 | 9.8185
856 | 14.2667 | 1077.8 | 20.4346 | 163.2416 | 35.6527 | 9.8614
857 | 14.2833 | 1051.05 | 20.3643 | 163.1964 | 35.7051 | 9.9066
858 | 14.3 | 1042.42 | 20.419 | 163.1539 | 36.5223 | 9.9491
859 | 14.3167 | 1033.71 | 20.3857 | 163.1125 | 37.3305 | 9.9905
860 | 14.3333 | 1041.33 | 20.4211 | 163.0729 | 37.8671 | 10.0301
861 | 14.35 | 1051.93 | 20.4338 | 163.0321 | 38.4766 | 10.0709
862 | 14.3667 | 1054.33 | 20.4153 | 162.9909 | 39.5226 | 10.1121
863 | 14.3833 | 1050.5 | 20.4097 | 162.9486 | 40.3947 | 10.1544
864 | 14.4 | 1044.87 | 20.4876 | 162.9039 | 39.2227 | 10.1991
865 | 14.4167 | 1036.17 | 20.5988 | 162.8632 | 38.8059 | 10.2398
866 | 14.4333 | 1020.38 | 20.4988 | 162.8248 | 37.947 | 10.2782
867 | 14.45 | 1010.55 | 20.5992 | 162.7885 | 36.6161 | 10.3145
868 | 14.4667 | 1000.34 | 20.6787 | 162.7505 | 36.8476 | 10.3525
869 | 14.4833 | 992.94 | 20.7361 | 162.7117 | 36.8942 | 10.3913
870 | 14.5 | 985.87 | 20.7227 | 162.6705 | 37.5914 | 10.4325
871 | 14.5167 | 983.53 | 20.6819 | 162.6303 | 37.3023 | 10.4727
872 | 14.5333 | 992.23 | 20.6801 | 162.5897 | 37.7389 | 10.5133
873 | 14.55 | 998.4 | 20.671 | 162.5515 | 37.4093 | 10.5515
874 | 14.5667 | 1009.22 | 20.6803 | 162.5148 | 37.3868 | 10.5882
875 | 14.5833 | 1002.66 | 20.6141 | 162.4773 | 36.9341 | 10.6257
876 | 14.6 | 1005.41 | 20.6967 | 162.4392 | 36.759 | 10.6638
877 | 14.6167 | 993.96 | 20.6351 | 162.3998 | 35.9988 | 10.7032
878 | 14.6333 | 978.81 | 20.4794 | 162.363 | 35.3969 | 10.74
879 | 14.65 | 968.07 | 20.5706 | 162.3299 | 35.3641 | 10.7731
880 | 14.6667 | 944.54 | 20.4366 | 162.2976 | 35.0345 | 10.8054
881 | 14.6833 | 930.89 | 20.4388 | 162.2684 | 33.8098 | 10.8346
882 | 14.7 | 905.88 | 20.4562 | 162.2436 | 33.3898 | 10.8594
883 | 14.7167 | 892 | 20.4265 | 162.2202 | 33.2909 | 10.8828
884 | 14.7333 | 872.56 | 20.4091 | 162.2015 | 31.6004 | 10.9015
885 | 14.75 | 847.79 | 20.3927 | 162.1834 | 30.4947 | 10.9196
886 | 14.7667 | 821.6 | 20.3375 | 162.1636 | 29.888 | 10.9394
887 | 14.7833 | 797.29 | 20.3701 | 162.142 | 28.8214 | 10.961
888 | 14.8 | 774.93 | 20.4184 | 162.1192 | 27.7552 | 10.9838
889 | 14.8167 | 748.79 | 20.3345 | 162.094 | 26.8643 | 11.009
890 | 14.8333 | 742.62 | 20.552 | 162.0736 | 26.0406 | 11.0294
891 | 14.85 | 729.1 | 20.5648 | 162.0535 | 25.6746 | 11.0495
892 | 14.8667 | 723.33 | 20.6271 | 162.033 | 25.3214 | 11.07
893 | 14.8833 | 713.7 | 20.7746 | 162.0122 | 25.3407 | 11.0908
894 | 14.9 | 698.05 | 20.8113 | 161.9892 | 24.8679 | 11.1138
895 | 14.9167 | 679.05 | 20.7799 | 161.9679 | 24.3714 | 11.1351
896 | 14.9333 | 669.58 | 20.9608 | 161.9489 | 23.5978 | 11.1541
897 | 14.95 | 646.9 | 20.8945 | 161.9314 | 23.1373 | 11.1716
898 | 14.9667 | 632.52 | 20.9394 | 161.9129 | 22.3706 | 11.1901
899 | 14.9833 | 614.62 | 20.9709 | 161.8962 | 22.1813 | 11.2068
900 | 15 | 605.23 | 20.9674 | 161.8748 | 21.6045 | 11.2282
901 | 15.0167 | 589.59 | 20.9202 | 161.8519 | 20.5867 | 11.2511
902 | 15.0333 | 575.83 | 20.7888 | 161.8282 | 20.6205 | 11.2748
903 | 15.05 | 564.87 | 20.6913 | 161.8058 | 20.2 | 11.2972
904 | 15.0667 | 556.35 | 20.7486 | 161.7856 | 19.6503 | 11.3174
905 | 15.0833 | 545.37 | 20.7989 | 161.7617 | 19.0896 | 11.3413
906 | 15.1 | 535.95 | 20.7301 | 161.7364 | 18.7584 | 11.3666
907 | 15.1167 | 526.77 | 20.6791 | 161.7143 | 18.2467 | 11.3887
908 | 15.1333 | 520.99 | 20.6923 | 161.6953 | 18.0623 | 11.4077
909 | 15.15 | 515.57 | 20.6699 | 161.6787 | 18.1086 | 11.4243
910 | 15.1667 | 505.08 | 20.495 | 161.6642 | 17.7548 | 11.4388
911 | 15.1833 | 503.99 | 20.5168 | 161.6509 | 17.6347 | 11.4521
912 | 15.2 | 501.87 | 20.5735 | 161.6359 | 17.7801 | 11.4671
913 | 15.2167 | 493.07 | 20.5701 | 161.6206 | 17.4218 | 11.4824
914 | 15.2333 | 478.84 | 20.3967 | 161.6058 | 16.9695 | 11.4972
915 | 15.25 | 471.42 | 20.3261 | 161.5937 | 16.6866 | 11.5093
916 | 15.2667 | 457.25 | 20.2265 | 161.5811 | 16.3511 | 11.5219
917 | 15.2833 | 451.25 | 20.3526 | 161.5689 | 15.9779 | 11.5341
918 | 15.3 | 441.92 | 20.3648 | 161.5543 | 15.8207 | 11.5487
919 | 15.3167 | 430.3 | 20.3785 | 161.5382 | 15.6669 | 11.5648
920 | 15.3333 | 427.87 | 20.4849 | 161.5201 | 15.2648 | 11.5829
921 | 15.35 | 420.7 | 20.5479 | 161.5013 | 15.0148 | 11.6017
922 | 15.3667 | 418.33 | 20.5468 | 161.4852 | 14.6541 | 11.6178
923 | 15.3833 | 413.96 | 20.624 | 161.4702 | 14.3473 | 11.6328
924 | 15.4 | 406.13 | 20.6076 | 161.4522 | 14.0098 | 11.6508
925 | 15.4167 | 401.74 | 20.6939 | 161.4342 | 14.0799 | 11.6688
926 | 15.4333 | 395.61 | 20.804 | 161.4212 | 13.7262 | 11.6818
927 | 15.45 | 394.43 | 20.769 | 161.4044 | 13.8225 | 11.6986
928 | 15.4667 | 393.3 | 20.723 | 161.3894 | 13.8047 | 11.7136
929 | 15.4833 | 389.64 | 20.6503 | 161.3707 | 13.6063 | 11.7323
930 | 15.5 | 388 | 20.6853 | 161.351 | 13.4884 | 11.752
931 | 15.5167 | 375.92 | 20.7453 | 161.3337 | 13.1274 | 11.7693
932 | 15.5333 | 365.53 | 20.6839 | 161.3168 | 13.0531 | 11.7862
933 | 15.55 | 361.13 | 20.6351 | 161.3008 | 12.8611 | 11.8022
934 | 15.5667 | 360.29 | 20.6454 | 161.2868 | 12.8103 | 11.8162
935 | 15.5833 | 358.56 | 20.558 | 161.275 | 12.9607 | 11.828
936 | 15.6 | 358.49 | 20.5012 | 161.2621 | 13.2634 | 11.8409
937 | 15.6167 | 357.2 | 20.509 | 161.2522 | 13.1549 | 11.8508
938 | 15.6333 | 363.04 | 20.5662 | 161.2415 | 13.0396 | 11.8615
939 | 15.65 | 356.38 | 20.7161 | 161.2334 | 12.8219 | 11.8696
940 | 15.6667 | 344.37 | 20.6196 | 161.2263 | 12.7374 | 11.8767
941 | 15.6833 | 336.03 | 20.4583 | 161.2163 | 12.4452 | 11.8867
942 | 15.7 | 328.28 | 20.5207 | 161.2029 | 12.0961 | 11.9001
943 | 15.7167 | 323.81 | 20.5764 | 161.1903 | 11.7699 | 11.9127
944 | 15.7333 | 321.81 | 20.5743 | 161.1781 | 11.6143 | 11.9249
945 | 15.75 | 323.56 | 20.573 | 161.1652 | 11.3847 | 11.9378
946 | 15.7667 | 328.59 | 20.4943 | 161.1536 | 11.2369 | 11.9494
947 | 15.7833 | 328.56 | 20.4479 | 161.1433 | 10.9976 | 11.9597
948 | 15.8 | 321.32 | 20.4029 | 161.1308 | 10.8077 | 11.9722
949 | 15.8167 | 314.08 | 20.3544 | 161.1203 | 10.7125 | 11.9827
950 | 15.8333 | 305.98 | 20.4634 | 161.111 | 10.4926 | 11.992
951 | 15.85 | 304.66 | 20.4768 | 161.1052 | 10.2653 | 11.9978
952 | 15.8667 | 303.03 | 20.4314 | 161.1015 | 10.1341 | 12.0015
953 | 15.8833 | 296.81 | 20.3016 | 161.0971 | 9.985 | 12.0059
954 | 15.9 | 295.06 | 20.3837 | 161.0913 | 9.7557 | 12.0117
955 | 15.9167 | 290.04 | 20.394 | 161.0843 | 9.6187 | 12.0187
956 | 15.9333 | 288.48 | 20.4804 | 161.0715 | 9.743 | 12.0315
957 | 15.95 | 285.02 | 20.5068 | 161.0579 | 9.5738 | 12.0451
958 | 15.9667 | 283.49 | 20.5676 | 161.0496 | 9.6433 | 12.0534
959 | 15.9833 | 282.17 | 20.4627 | 161.0434 | 9.6696 | 12.0596
960 | 16 | 279.58 | 20.4439 | 161.0376 | 9.5544 | 12.0654
961 | 16.0167 | 283.09 | 20.5909 | 161.0266 | 9.5603 | 12.0764
962 | 16.0333 | 284.47 | 20.6122 | 161.0165 | 9.7061 | 12.0865
963 | 16.05 | 283.08 | 20.7465 | 161.0052 | 9.3974 | 12.0978
964 | 16.0667 | 275.26 | 20.6341 | 160.9942 | 9.2021 | 12.1088
965 | 16.0833 | 272.73 | 20.6191 | 160.9833 | 9.0053 | 12.1197
966 | 16.1 | 268.79 | 20.6101 | 160.979 | 8.968 | 12.124
967 | 16.1167 | 269.21 | 20.5291 | 160.9704 | 8.923 | 12.1326
968 | 16.1333 | 267.95 | 20.4224 | 160.9541 | 9.0092 | 12.1489
969 | 16.15 | 272.55 | 20.532 | 160.9338 | 8.8589 | 12.1692
970 | 16.1667 | 268.33 | 20.5113 | 160.9149 | 8.8206 | 12.1881
971 | 16.1833 | 261.44 | 20.4292 | 160.8988 | 8.6835 | 12.2042
972 | 16.2 | 261.51 | 20.5984 | 160.8845 | 8.7413 | 12.2185
973 | 16.2167 | 254.13 | 20.4696 | 160.8706 | 8.9591 | 12.2324
974 | 16.2333 | 251.86 | 20.6371 | 160.859 | 9.0609 | 12.244
975 | 16.25 | 251.85 | 20.595 | 160.8498 | 8.8657 | 12.2532
976 | 16.2667 | 259.46 | 20.6305 | 160.8372 | 8.6551 | 12.2658
977 | 16.2833 | 261.95 | 20.7249 | 160.8271 | 8.541 | 12.2759
978 | 16.3 | 263.92 | 20.7318 | 160.8218 | 8.4711 | 12.2812
979 | 16.3167 | 263.55 | 20.7103 | 160.8158 | 8.3894 | 12.2872
980 | 16.3333 | 265.73 | 20.7549 | 160.809 | 8.3252 | 12.294
981 | 16.35 | 258.84 | 20.6832 | 160.8041 | 8.1931 | 12.2989
982 | 16.3667 | 247.58 | 20.5878 | 160.7992 | 8.2291 | 12.3038
983 | 16.3833 | 245.66 | 20.727 | 160.7933 | 8.2139 | 12.3097
984 | 16.4 | 239.96 | 20.57 | 160.7828 | 8.1905 | 12.3202
985 | 16.4167 | 235.31 | 20.6415 | 160.7708 | 8.1228 | 12.3322
986 | 16.4333 | 235.05 | 20.5707 | 160.7567 | 8.2527 | 12.3463
987 | 16.45 | 228.4 | 20.4539 | 160.7441 | 8.213 | 12.3589
988 | 16.4667 | 230.46 | 20.5188 | 160.7308 | 8.0305 | 12.3722
989 | 16.4833 | 230.11 | 20.5274 | 160.7196 | 8.1324 | 12.3834
990 | 16.5 | 234.42 | 20.4996 | 160.7093 | 7.9535 | 12.3937
991 | 16.5167 | 233.9 | 20.647 | 160.6972 | 8.1001 | 12.4058
992 | 16.5333 | 231.98 | 20.5689 | 160.6841 | 8.1243 | 12.4189
993 | 16.55 | 227.7 | 20.4556 | 160.6745 | 7.8381 | 12.4285
994 | 16.5667 | 230.95 | 20.4891 | 160.6675 | 7.8237 | 12.4355
995 | 16.5833 | 224.69 | 20.5981 | 160.6616 | 7.847 | 12.4414
996 | 16.6 | 222.12 | 20.5764 | 160.6585 | 7.8348 | 12.4445
997 | 16.6167 | 224.06 | 20.6594 | 160.6565 | 7.5898 | 12.4465
998 | 16.6333 | 223.6 | 20.6011 | 160.6551 | 7.3764 | 12.4479
999 | 16.65 | 222.23 | 20.5646 | 160.6511 | 7.3528 | 12.4519
1000 | 16.6667 | 226.54 | 20.5888 | 160.6431 | 7.3065 | 12.4599
1001 | 16.6833 | 221.81 | 20.6 | 160.6367 | 7.2918 | 12.4663
1002 | 16.7 | 222.55 | 20.6105 | 160.6325 | 7.0909 | 12.4705
1003 | 16.7167 | 209.94 | 20.6068 | 160.6293 | 7.0136 | 12.4737
1004 | 16.7333 | 203.29 | 20.5974 | 160.628 | 6.9697 | 12.475
1005 | 16.75 | 203.69 | 20.4973 | 160.6237 | 6.8781 | 12.4793
1006 | 16.7667 | 196.17 | 20.4901 | 160.6189 | 6.771 | 12.4841
1007 | 16.7833 | 195.55 | 20.5211 | 160.6097 | 6.6854 | 12.4933
1008 | 16.8 | 191.95 | 20.54 | 160.5995 | 6.5964 | 12.5035
1009 | 16.8167 | 193.29 | 20.6047 | 160.5897 | 6.5044 | 12.5133
1010 | 16.8333 | 194.66 | 20.6337 | 160.5819 | 6.4382 | 12.5211
1011 | 16.85 | 194.3 | 20.5381 | 160.5719 | 6.3379 | 12.5311
1012 | 16.8667 | 191.7 | 20.5729 | 160.5586 | 6.2316 | 12.5444
1013 | 16.8833 | 192.3 | 20.6198 | 160.5423 | 6.1271 | 12.5607
1014 | 16.9 | 188.62 | 20.6772 | 160.526 | 6.0973 | 12.577
1015 | 16.9167 | 194.15 | 20.7314 | 160.5121 | 6.0785 | 12.5909
1016 | 16.9333 | 191.86 | 20.8261 | 160.4991 | 6.1834 | 12.6039
1017 | 16.95 | 194.07 | 20.9178 | 160.4899 | 6.2719 | 12.6131
1018 | 16.9667 | 192.81 | 21.0612 | 160.4826 | 6.1799 | 12.6204
1019 | 16.9833 | 194.19 | 21.0554 | 160.4774 | 6.1937 | 12.6256
1020 | 17 | 196.3 | 21.0624 | 160.4726 | 6.1723 | 12.6304
1021 | 17.0167 | 198.37 | 21.1243 | 160.4664 | 6.2367 | 12.6366
1022 | 17.0333 | 193.94 | 21.1692 | 160.4612 | 6.2345 | 12.6418
1023 | 17.05 | 192.89 | 21.0831 | 160.4558 | 6.2321 | 12.6472
1024 | 17.0667 | 189.15 | 21.1403 | 160.4502 | 6.2468 | 12.6528
1025 | 17.0833 | 179.59 | 21.0869 | 160.4428 | 6.1074 | 12.6602
1026 | 17.1 | 182.62 | 21.0151 | 160.4346 | 6.063 | 12.6684
1027 | 17.1167 | 178.15 | 20.9452 | 160.4266 | 6.0708 | 12.6764
1028 | 17.1333 | 179.56 | 20.8612 | 160.4185 | 6.1396 | 12.6845
1029 | 17.15 | 178.23 | 20.8236 | 160.4104 | 6.1436 | 12.6926
1030 | 17.1667 | 176.56 | 20.7762 | 160.4029 | 6.1902 | 12.7001
1031 | 17.1833 | 175.48 | 20.7374 | 160.3978 | 6.136 | 12.7052
1032 | 17.2 | 175.91 | 20.5194 | 160.3924 | 6.1042 | 12.7106
1033 | 17.2167 | 174.83 | 20.5576 | 160.3866 | 6.1189 | 12.7164
1034 | 17.2333 | 179.74 | 20.5994 | 160.3801 | 6.061 | 12.7229
1035 | 17.25 | 175.22 | 20.6198 | 160.3744 | 5.9266 | 12.7286
1036 | 17.2667 | 175.48 | 20.6913 | 160.3688 | 5.8968 | 12.7342
1037 | 17.2833 | 175.93 | 20.7211 | 160.3622 | 5.8192 | 12.7408
1038 | 17.3 | 178.6 | 20.7013 | 160.354 | 5.7783 | 12.749
1039 | 17.3167 | 179.76 | 20.7106 | 160.3446 | 5.7246 | 12.7584
1040 | 17.3333 | 183.43 | 20.6632 | 160.3349 | 5.7907 | 12.7681
1041 | 17.35 | 179.33 | 20.5529 | 160.326 | 5.6779 | 12.777
1042 | 17.3667 | 179.37 | 20.6294 | 160.3179 | 5.6379 | 12.7851
1043 | 17.3833 | 176.72 | 20.6471 | 160.3101 | 5.6787 | 12.7929
1044 | 17.4 | 176.54 | 20.5627 | 160.3004 | 5.6767 | 12.8026
1045 | 17.4167 | 175.41 | 20.5424 | 160.2914 | 5.697 | 12.8116
1046 | 17.4333 | 168.33 | 20.4515 | 160.2846 | 5.6944 | 12.8184
1047 | 17.45 | 165.28 | 20.3314 | 160.2769 | 5.6682 | 12.8261
1048 | 17.4667 | 157.68 | 20.2289 | 160.2721 | 5.6017 | 12.8309
1049 | 17.4833 | 156.73 | 20.277 | 160.2677 | 5.5817 | 12.8353
1050 | 17.5 | 154.81 | 20.3672 | 160.2639 | 5.4782 | 12.8391
1051 | 17.5167 | 156.28 | 20.5291 | 160.2613 | 5.4871 | 12.8417
1052 | 17.5333 | 162.05 | 20.6817 | 160.257 | 5.5284 | 12.846
1053 | 17.55 | 166.14 | 20.6471 | 160.2504 | 5.4584 | 12.8526
1054 | 17.5667 | 163.33 | 20.6049 | 160.2464 | 5.5176 | 12.8566
1055 | 17.5833 | 162.2 | 20.7199 | 160.2406 | 5.4903 | 12.8624
1056 | 17.6 | 165.68 | 20.7384 | 160.2309 | 5.3862 | 12.8721
1057 | 17.6167 | 165.88 | 20.7797 | 160.2225 | 5.3002 | 12.8805
1058 | 17.6333 | 168.52 | 20.8343 | 160.2115 | 5.1926 | 12.8915
1059 | 17.65 | 164.21 | 20.6425 | 160.2009 | 5.0767 | 12.9021
1060 | 17.6667 | 165.03 | 20.5304 | 160.1903 | 5.1005 | 12.9127
1061 | 17.6833 | 165.84 | 20.5453 | 160.1782 | 5.2285 | 12.9248
1062 | 17.7 | 160.22 | 20.4445 | 160.1674 | 5.2582 | 12.9356
1063 | 17.7167 | 161.79 | 20.4719 | 160.1581 | 5.1414 | 12.9449
1064 | 17.7333 | 155.79 | 20.5527 | 160.1488 | 5.0971 | 12.9542
1065 | 17.75 | 152.07 | 20.3296 | 160.1414 | 5.018 | 12.9616
1066 | 17.7667 | 156.25 | 20.3082 | 160.1354 | 4.9762 | 12.9676
1067 | 17.7833 | 160.46 | 20.4352 | 160.1299 | 4.9795 | 12.9731
1068 | 17.8 | 161.06 | 20.5002 | 160.1262 | 4.9696 | 12.9768
1069 | 17.8167 | 165.62 | 20.6733 | 160.121 | 4.9666 | 12.982
1070 | 17.8333 | 163.85 | 20.7196 | 160.115 | 4.9641 | 12.988
1071 | 17.85 | 159.41 | 20.6537 | 160.1084 | 4.9395 | 12.9946
1072 | 17.8667 | 155.24 | 20.6839 | 160.1016 | 4.9034 | 13.0014
1073 | 17.8833 | 158.45 | 20.6688 | 160.0954 | 4.8938 | 13.0076
1074 | 17.9 | 159.26 | 20.7375 | 160.0893 | 4.9129 | 13.0137
1075 | 17.9167 | 155.53 | 20.9021 | 160.0828 | 5.033 | 13.0202
1076 | 17.9333 | 155.36 | 21.0071 | 160.0767 | 5.0008 | 13.0263
1077 | 17.95 | 157.09 | 20.7867 | 160.0697 | 4.9985 | 13.0333
1078 | 17.9667 | 159.15 | 20.71 | 160.0644 | 4.9056 | 13.0386
1079 | 17.9833 | 156.5 | 20.7013 | 160.0616 | 4.861 | 13.0414
1080 | 18 | 154.21 | 20.7259 | 160.0583 | 4.8695 | 13.0447
1081 | 18.0167 | 153.23 | 20.7721 | 160.0527 | 4.8108 | 13.0503
1082 | 18.0333 | 155.92 | 20.7563 | 160.0478 | 4.8193 | 13.0552
1083 | 18.05 | 150.86 | 20.701 | 160.0433 | 4.862 | 13.0597
1084 | 18.0667 | 145.55 | 20.5967 | 160.0391 | 4.8784 | 13.0639
1085 | 18.0833 | 146.12 | 20.4944 | 160.0367 | 4.8055 | 13.0663
1086 | 18.1 | 146.91 | 20.3688 | 160.0346 | 4.7313 | 13.0684
1087 | 18.1167 | 147.75 | 20.4211 | 160.0323 | 4.7426 | 13.0707
1088 | 18.1333 | 143.85 | 20.5117 | 160.0241 | 4.7572 | 13.0789
1089 | 18.15 | 139.21 | 20.5314 | 160.0172 | 4.8275 | 13.0858
1090 | 18.1667 | 139.8 | 20.5461 | 160.0097 | 4.8058 | 13.0933
1091 | 18.1833 | 141.28 | 20.5016 | 160.0047 | 4.7356 | 13.0983
1092 | 18.2 | 144.68 | 20.5499 | 159.9991 | 4.7587 | 13.1039
1093 | 18.2167 | 146.26 | 20.5942 | 159.9933 | 4.8114 | 13.1097
1094 | 18.2333 | 151.2 | 20.5674 | 159.9886 | 4.9185 | 13.1144
1095 | 18.25 | 151.3 | 20.6957 | 159.9863 | 4.9446 | 13.1167
1096 | 18.2667 | 150.66 | 20.6992 | 159.9831 | 4.9288 | 13.1199
1097 | 18.2833 | 147.21 | 20.6997 | 159.977 | 4.885 | 13.126
1098 | 18.3 | 146.85 | 20.6858 | 159.9733 | 4.9328 | 13.1297
1099 | 18.3167 | 142.56 | 20.5078 | 159.968 | 5.0327 | 13.135
1100 | 18.3333 | 140.99 | 20.362 | 159.9637 | 4.9535 | 13.1393
1101 | 18.35 | 140.41 | 20.1786 | 159.961 | 4.8665 | 13.142
1102 | 18.3667 | 131.16 | 20.1345 | 159.959 | 5.0038 | 13.144
1103 | 18.3833 | 131.6 | 20.0502 | 159.954 | 5.2994 | 13.149
1104 | 18.4 | 133.18 | 19.9967 | 159.9504 | 5.2252 | 13.1526
1105 | 18.4167 | 141.24 | 19.9562 | 159.9428 | 4.9612 | 13.1602
1106 | 18.4333 | 144.58 | 20.0169 | 159.9359 | 4.8315 | 13.1671
1107 | 18.45 | 146.92 | 20.0046 | 159.9308 | 4.8548 | 13.1722
1108 | 18.4667 | 147.92 | 19.9427 | 159.9254 | 4.7762 | 13.1776
1109 | 18.4833 | 141.47 | 20.0726 | 159.9179 | 4.8476 | 13.1851
1110 | 18.5 | 137.1 | 20.1402 | 159.9118 | 4.785 | 13.1912
1111 | 18.5167 | 140.49 | 20.3883 | 159.9057 | 4.7509 | 13.1973
1112 | 18.5333 | 136.71 | 20.4497 | 159.9003 | 4.7166 | 13.2027
1113 | 18.55 | 136.61 | 20.5403 | 159.8987 | 4.894 | 13.2043
1114 | 18.5667 | 137.95 | 20.523 | 159.8944 | 4.6692 | 13.2086
1115 | 18.5833 | 141.45 | 20.4847 | 159.8909 | 4.6568 | 13.2121
1116 | 18.6 | 139.4 | 20.5254 | 159.8899 | 4.754 | 13.2131
1117 | 18.6167 | 138.65 | 20.599 | 159.8904 | 4.8236 | 13.2126
1118 | 18.6333 | 135.01 | 20.6353 | 159.8932 | 4.6998 | 13.2098
1119 | 18.65 | 133.27 | 20.7261 | 159.8986 | 4.6658 | 13.2044
1120 | 18.6667 | 123.06 | 20.7559 | 159.9022 | 4.6408 | 13.2008
1121 | 18.6833 | 127.06 | 20.7071 | 159.9013 | 4.5539 | 13.2017
1122 | 18.7 | 123.11 | 20.646 | 159.8977 | 4.4836 | 13.2053
1123 | 18.7167 | 126.33 | 20.6813 | 159.8941 | 4.4753 | 13.2089
1124 | 18.7333 | 128.86 | 20.6894 | 159.8889 | 4.3803 | 13.2141
1125 | 18.75 | 128.7 | 20.7116 | 159.879 | 4.3274 | 13.224
1126 | 18.7667 | 123.44 | 20.6402 | 159.8684 | 4.32 | 13.2346
1127 | 18.7833 | 124.26 | 20.5917 | 159.8576 | 4.2534 | 13.2454
1128 | 18.8 | 122.72 | 20.655 | 159.8421 | 4.2645 | 13.2609
1129 | 18.8167 | 120.8 | 20.5917 | 159.8276 | 4.2748 | 13.2754
1130 | 18.8333 | 118.04 | 20.602 | 159.8172 | 4.2828 | 13.2858
1131 | 18.85 | 113.36 | 20.6058 | 159.8097 | 4.3399 | 13.2933
1132 | 18.8667 | 114.28 | 20.6181 | 159.802 | 4.4193 | 13.301
1133 | 18.8833 | 116.03 | 20.7014 | 159.7941 | 4.4031 | 13.3089
1134 | 18.9 | 121.17 | 20.7065 | 159.7876 | 4.322 | 13.3154
1135 | 18.9167 | 125.12 | 20.5338 | 159.7845 | 4.328 | 13.3185
1136 | 18.9333 | 121.74 | 20.4558 | 159.7821 | 4.3167 | 13.3209
1137 | 18.95 | 113.48 | 20.4284 | 159.7793 | 4.3626 | 13.3237
1138 | 18.9667 | 108.8 | 20.4114 | 159.7816 | 4.3243 | 13.3214
1139 | 18.9833 | 108.75 | 20.4746 | 159.7806 | 4.4461 | 13.3224
1140 | 19 | 107.95 | 20.4521 | 159.7759 | 4.4766 | 13.3271
1141 | 19.0167 | 111.2 | 20.3656 | 159.7744 | 4.4331 | 13.3286
1142 | 19.0333 | 110.98 | 20.4706 | 159.7741 | 4.3844 | 13.3289
1143 | 19.05 | 116.54 | 20.4719 | 159.7756 | 4.3006 | 13.3274
1144 | 19.0667 | 109.63 | 20.5914 | 159.7794 | 4.2255 | 13.3236
1145 | 19.0833 | 107.81 | 20.7642 | 159.7836 | 4.1948 | 13.3194
1146 | 19.1 | 107.41 | 20.8016 | 159.7853 | 4.1599 | 13.3177
1147 | 19.1167 | 103.47 | 20.7992 | 159.7886 | 4.1497 | 13.3144
1148 | 19.1333 | 97.52 | 20.7314 | 159.7906 | 4.1544 | 13.3124
1149 | 19.15 | 96.8 | 20.6015 | 159.7915 | 4.0978 | 13.3115
1150 | 19.1667 | 96.68 | 20.5352 | 159.7919 | 4.0094 | 13.3111
1151 | 19.1833 | 92.06 | 20.4813 | 159.7907 | 3.9018 | 13.3123
1152 | 19.2 | 91.23 | 20.3564 | 159.7898 | 3.8772 | 13.3132
1153 | 19.2167 | 92.91 | 20.2708 | 159.7873 | 3.7767 | 13.3157
1154 | 19.2333 | 92.4 | 20.166 | 159.7813 | 3.726 | 13.3217
1155 | 19.25 | 89.63 | 20.1318 | 159.774 | 3.6873 | 13.329
1156 | 19.2667 | 86.05 | 20.1662 | 159.7692 | 3.6366 | 13.3338
1157 | 19.2833 | 86.53 | 20.2383 | 159.7633 | 3.6463 | 13.3397
1158 | 19.3 | 80.96 | 20.3364 | 159.7572 | 3.5934 | 13.3458
1159 | 19.3167 | 82.09 | 20.4184 | 159.7531 | 3.5679 | 13.3499
1160 | 19.3333 | 80.16 | 20.4051 | 159.7511 | 3.5388 | 13.3519
1161 | 19.35 | 83.01 | 20.4526 | 159.7478 | 3.5146 | 13.3552
1162 | 19.3667 | 82.64 | 20.4403 | 159.7405 | 3.5261 | 13.3625
1163 | 19.3833 | 82.07 | 20.4736 | 159.7318 | 3.4819 | 13.3712
1164 | 19.4 | 81.52 | 20.5753 | 159.7258 | 3.448 | 13.3772
1165 | 19.4167 | 84.32 | 20.4854 | 159.7217 | 3.5194 | 13.3813
1166 | 19.4333 | 85.36 | 20.4518 | 159.7182 | 3.4383 | 13.3848
1167 | 19.45 | 82.1 | 20.446 | 159.7171 | 3.416 | 13.3859
1168 | 19.4667 | 77.82 | 20.454 | 159.7145 | 3.3222 | 13.3885
1169 | 19.4833 | 75.43 | 20.5534 | 159.7113 | 3.3047 | 13.3917
1170 | 19.5 | 72.55 | 20.7349 | 159.7081 | 3.3219 | 13.3949
1171 | 19.5167 | 72.52 | 20.8372 | 159.7047 | 3.2671 | 13.3983
1172 | 19.5333 | 74.5 | 20.9701 | 159.7058 | 3.2065 | 13.3972
1173 | 19.55 | 70.93 | 20.945 | 159.7078 | 3.1767 | 13.3952
1174 | 19.5667 | 73.63 | 20.7902 | 159.7109 | 3.1183 | 13.3921
1175 | 19.5833 | 73.65 | 20.918 | 159.7123 | 3.1092 | 13.3907
1176 | 19.6 | 72.41 | 21.0325 | 159.7116 | 3.1643 | 13.3914
1177 | 19.6167 | 73.09 | 21.0865 | 159.708 | 3.1201 | 13.395
1178 | 19.6333 | 71.51 | 20.9316 | 159.7053 | 3.0297 | 13.3977
1179 | 19.65 | 68.31 | 20.7475 | 159.7024 | 2.9574 | 13.4006
1180 | 19.6667 | 68.6 | 20.6516 | 159.6981 | 2.9105 | 13.4049
1181 | 19.6833 | 69.12 | 20.6092 | 159.6953 | 2.9185 | 13.4077
1182 | 19.7 | 69.17 | 20.5358 | 159.6922 | 2.8915 | 13.4108
1183 | 19.7167 | 67.94 | 20.5645 | 159.6912 | 2.8453 | 13.4118
1184 | 19.7333 | 66.84 | 20.6018 | 159.687 | 2.821 | 13.416
1185 | 19.75 | 66.51 | 20.5244 | 159.6827 | 2.8138 | 13.4203
1186 | 19.7667 | 64.89 | 20.5023 | 159.6771 | 2.7861 | 13.4259
1187 | 19.7833 | 62.54 | 20.4356 | 159.6712 | 2.7915 | 13.4318
1188 | 19.8 | 60.14 | 20.4901 | 159.6679 | 2.7881 | 13.4351
1189 | 19.8167 | 58.92 | 20.519 | 159.6631 | 2.8416 | 13.4399
1190 | 19.8333 | 57.22 | 20.483 | 159.6587 | 2.766 | 13.4443
1191 | 19.85 | 54.79 | 20.5459 | 159.6533 | 2.7558 | 13.4497
1192 | 19.8667 | 59.82 | 20.4578 | 159.648 | 2.7514 | 13.455
1193 | 19.8833 | 55.41 | 20.4003 | 159.6415 | 2.6756 | 13.4615
1194 | 19.9 | 55.43 | 20.4743 | 159.6378 | 2.6639 | 13.4652
1195 | 19.9167 | 54.17 | 20.4783 | 159.6362 | 2.6296 | 13.4668
1196 | 19.9333 | 55.59 | 20.4176 | 159.6393 | 2.609 | 13.4637
1197 | 19.95 | 57.33 | 20.3953 | 159.6422 | 2.5805 | 13.4608
1198 | 19.9667 | 57.16 | 20.4511 | 159.6403 | 2.5978 | 13.4627
1199 | 19.9833 | 57.72 | 20.4767 | 159.6388 | 2.5954 | 13.4642
1200 | 20 | 59.13 | 20.5649 | 159.6377 | 2.5538 | 13.4653
1201 | 20.0167 | 57.72 | 20.5907 | 159.6384 | 2.5378 | 13.4646
1202 | 20.0333 | 54.89 | 20.7659 | 159.64 | 2.5234 | 13.463
1203 | 20.05 | 52.53 | 20.84 | 159.642 | 2.5638 | 13.461
1204 | 20.0667 | 53.36 | 20.8676 | 159.6416 | 2.5426 | 13.4614
1205 | 20.0833 | 51.09 | 20.854 | 159.6407 | 2.4631 | 13.4623
1206 | 20.1 | 57.12 | 20.9472 | 159.6358 | 2.4646 | 13.4672
1207 | 20.1167 | 58.43 | 20.9765 | 159.6322 | 2.4459 | 13.4708
1208 | 20.1333 | 59.58 | 20.888 | 159.6309 | 2.4241 | 13.4721
1209 | 20.15 | 58.25 | 20.8233 | 159.6313 | 2.3868 | 13.4717
1210 | 20.1667 | 55.98 | 20.675 | 159.631 | 2.3553 | 13.472
1211 | 20.1833 | 53.92 | 20.5174 | 159.6291 | 2.338 | 13.4739
1212 | 20.2 | 51.96 | 20.3728 | 159.6247 | 2.3351 | 13.4783
1213 | 20.2167 | 54.68 | 20.2492 | 159.6185 | 2.3363 | 13.4845
1214 | 20.2333 | 54.98 | 20.2241 | 159.6132 | 2.3181 | 13.4898
1215 | 20.25 | 50.99 | 20.4609 | 159.6069 | 2.3076 | 13.4961
1216 | 20.2667 | 50.97 | 20.3993 | 159.6005 | 2.2818 | 13.5025
1217 | 20.2833 | 47.73 | 20.329 | 159.5956 | 2.2651 | 13.5074
1218 | 20.3 | 50.41 | 20.4184 | 159.5936 | 2.2732 | 13.5094
1219 | 20.3167 | 49.91 | 20.3805 | 159.593 | 2.2719 | 13.51
1220 | 20.3333 | 57.13 | 20.3361 | 159.592 | 2.2782 | 13.511
1221 | 20.35 | 55.47 | 20.4054 | 159.5897 | 2.2671 | 13.5133
1222 | 20.3667 | 56.76 | 20.4441 | 159.5882 | 2.2511 | 13.5148
1223 | 20.3833 | 56.35 | 20.5247 | 159.5875 | 2.1876 | 13.5155
1224 | 20.4 | 57.06 | 20.5867 | 159.5868 | 2.158 | 13.5162
1225 | 20.4167 | 52.06 | 20.4199 | 159.5877 | 2.172 | 13.5153
1226 | 20.4333 | 50.56 | 20.5026 | 159.5872 | 2.1668 | 13.5158
1227 | 20.45 | 46.1 | 20.6402 | 159.5852 | 2.1822 | 13.5178
1228 | 20.4667 | 48.27 | 20.5988 | 159.5801 | 2.155 | 13.5229
1229 | 20.4833 | 46.1 | 20.6514 | 159.5744 | 2.1604 | 13.5286
1230 | 20.5 | 43.9 | 20.7324 | 159.5701 | 2.2671 | 13.5329
1231 | 20.5167 | 44.71 | 20.6626 | 159.5683 | 2.2722 | 13.5347
1232 | 20.5333 | 46.58 | 20.678 | 159.5678 | 2.1929 | 13.5352
1233 | 20.55 | 47.35 | 20.6481 | 159.5677 | 2.0924 | 13.5353
1234 | 20.5667 | 48.29 | 20.5918 | 159.5673 | 2.0565 | 13.5357
1235 | 20.5833 | 46.35 | 20.5609 | 159.5676 | 2.0414 | 13.5354
1236 | 20.6 | 46.74 | 20.4424 | 159.569 | 2.015 | 13.534
1237 | 20.6167 | 44.05 | 20.3529 | 159.5706 | 2.0266 | 13.5324
1238 | 20.6333 | 42.64 | 20.3646 | 159.5737 | 2.0217 | 13.5293
1239 | 20.65 | 43.86 | 20.3554 | 159.5789 | 2.0334 | 13.5241
1240 | 20.6667 | 46.66 | 20.3336 | 159.5814 | 2.0017 | 13.5216
1241 | 20.6833 | 44.32 | 20.391 | 159.5827 | 1.9777 | 13.5203
1242 | 20.7 | 43.98 | 20.3384 | 159.5824 | 1.9714 | 13.5206
1243 | 20.7167 | 36.77 | 20.3275 | 159.5818 | 1.9622 | 13.5212
1244 | 20.7333 | 41.13 | 20.3128 | 159.5817 | 1.9537 | 13.5213
1245 | 20.75 | 43.03 | 20.2915 | 159.5777 | 1.9436 | 13.5253
1246 | 20.7667 | 42.38 | 20.3663 | 159.5731 | 1.9287 | 13.5299
1247 | 20.7833 | 37.04 | 20.5165 | 159.5711 | 1.9302 | 13.5319
1248 | 20.8 | 36.39 | 20.5667 | 159.5664 | 1.9316 | 13.5366
1249 | 20.8167 | 32.54 | 20.6154 | 159.5579 | 1.9148 | 13.5451
1250 | 20.8333 | 39.23 | 20.6431 | 159.5517 | 1.9018 | 13.5513
1251 | 20.85 | 36.5 | 20.5984 | 159.5477 | 1.9176 | 13.5553
1252 | 20.8667 | 39.64 | 20.6048 | 159.5439 | 1.9273 | 13.5591
1253 | 20.8833 | 40.37 | 20.5636 | 159.5399 | 1.9698 | 13.5631
1254 | 20.9 | 39.95 | 20.526 | 159.5362 | 1.9261 | 13.5668
1255 | 20.9167 | 43.26 | 20.6033 | 159.5366 | 1.8379 | 13.5664
1256 | 20.9333 | 56.52 | 20.6232 | 159.5362 | 1.8523 | 13.5668
1257 | 20.95 | 30.12 | 20.5776 | 159.5335 | 1.9349 | 13.5695
1258 | 20.9667 | 36.45 | 20.5211 | 159.5334 | 1.966 | 13.5696
1259 | 20.9833 | 37.12 | 20.4764 | 159.5346 | 1.8946 | 13.5684
1260 | 21 | 37.55 | 20.514 | 159.5328 | 1.8551 | 13.5702
1261 | 21.0167 | 35.16 | 20.5179 | 159.5314 | 1.8305 | 13.5716
1262 | 21.0333 | 36.31 | 20.4977 | 159.5301 | 1.8314 | 13.5729
1263 | 21.05 | 40.62 | 20.6188 | 159.5288 | 1.8179 | 13.5742
1264 | 21.0667 | 34.99 | 20.6619 | 159.5275 | 1.8086 | 13.5755
1265 | 21.0833 | 36.79 | 20.5942 | 159.5244 | 1.8251 | 13.5786
1266 | 21.1 | 38.95 | 20.6614 | 159.5232 | 1.7921 | 13.5798
1267 | 21.1167 | 38.25 | 20.5173 | 159.5218 | 1.8259 | 13.5812
1268 | 21.1333 | 37.03 | 20.4272 | 159.5196 | 1.7989 | 13.5834
1269 | 21.15 | 37.91 | 20.4583 | 159.5206 | 1.7989 | 13.5824
1270 | 21.1667 | 38.49 | 20.4194 | 159.5253 | 1.7773 | 13.5777
1271 | 21.1833 | 37.6 | 20.3967 | 159.5278 | 1.7471 | 13.5752
1272 | 21.2 | 36.21 | 20.3676 | 159.5314 | 1.7458 | 13.5716
1273 | 21.2167 | 35.69 | 20.3016 | 159.5358 | 1.7507 | 13.5672
1274 | 21.2333 | 35.79 | 20.3167 | 159.5372 | 1.7548 | 13.5658
1275 | 21.25 | 39.97 | 20.3734 | 159.5379 | 1.7186 | 13.5651
1276 | 21.2667 | 35.41 | 20.1592 | 159.5382 | 1.6894 | 13.5648
1277 | 21.2833 | 34 | 20.2545 | 159.5385 | 1.6629 | 13.5645
1278 | 21.3 | 32.65 | 20.3482 | 159.5385 | 1.6514 | 13.5645
1279 | 21.3167 | 34.05 | 20.4008 | 159.5347 | 1.6578 | 13.5683
1280 | 21.3333 | 34.23 | 20.5058 | 159.5288 | 1.6489 | 13.5742
1281 | 21.35 | 35.53 | 20.5515 | 159.5217 | 1.6213 | 13.5813
1282 | 21.3667 | 33.14 | 20.5271 | 159.5128 | 1.6031 | 13.5902
1283 | 21.3833 | 28.02 | 20.4475 | 159.5051 | 1.5852 | 13.5979
1284 | 21.4 | 26.12 | 20.3095 | 159.5 | 1.5651 | 13.603
1285 | 21.4167 | 35.32 | 20.2065 | 159.4961 | 1.5811 | 13.6069
1286 | 21.4333 | 35.75 | 20.3249 | 159.4935 | 1.5898 | 13.6095
1287 | 21.45 | 34.88 | 20.2746 | 159.4946 | 1.6136 | 13.6084
1288 | 21.4667 | 30.68 | 20.2264 | 159.4953 | 1.5605 | 13.6077
1289 | 21.4833 | 29.91 | 20.1244 | 159.4971 | 1.5375 | 13.6059
1290 | 21.5 | 27.94 | 20.0079 | 159.4999 | 1.5416 | 13.6031
1291 | 21.5167 | 29.19 | 20.0175 | 159.5041 | 1.5209 | 13.5989
1292 | 21.5333 | 30.75 | 20.115 | 159.5096 | 1.5913 | 13.5934
1293 | 21.55 | 30.3 | 20.1559 | 159.5156 | 1.5531 | 13.5874
1294 | 21.5667 | 30.32 | 20.3105 | 159.5191 | 1.5087 | 13.5839
1295 | 21.5833 | 29.57 | 20.3619 | 159.5207 | 1.5073 | 13.5823
1296 | 21.6 | 26.29 | 20.394 | 159.5217 | 1.4974 | 13.5813
1297 | 21.6167 | 28.34 | 20.486 | 159.52 | 1.469 | 13.583
1298 | 21.6333 | 31.29 | 20.5166 | 159.5211 | 1.4834 | 13.5819
1299 | 21.65 | 31.75 | 20.6094 | 159.5225 | 1.4688 | 13.5805
1300 | 21.6667 | 33.06 | 20.6624 | 159.5238 | 1.4307 | 13.5792
1301 | 21.6833 | 30.48 | 20.6178 | 159.5235 | 1.4052 | 13.5795
1302 | 21.7 | 29.71 | 20.53 | 159.5222 | 1.3845 | 13.5808
1303 | 21.7167 | 29.66 | 20.6676 | 159.521 | 1.3709 | 13.582
1304 | 21.7333 | 30.82 | 20.5364 | 159.521 | 1.3692 | 13.582
1305 | 21.75 | 30.66 | 20.5713 | 159.5226 | 1.357 | 13.5804
1306 | 21.7667 | 26.76 | 20.5646 | 159.5224 | 1.3411 | 13.5806
1307 | 21.7833 | 25.04 | 20.5093 | 159.5211 | 1.34 | 13.5819
1308 | 21.8 | 30.45 | 20.5133 | 159.5192 | 1.3427 | 13.5838
1309 | 21.8167 | 28.98 | 20.5178 | 159.5156 | 1.3406 | 13.5874
1310 | 21.8333 | 29.76 | 20.5274 | 159.5119 | 1.3131 | 13.5911
1311 | 21.85 | 22.52 | 20.5464 | 159.5097 | 1.31 | 13.5933
1312 | 21.8667 | 24.08 | 20.5828 | 159.5091 | 1.3118 | 13.5939
1313 | 21.8833 | 26.64 | 20.4446 | 159.5065 | 1.3191 | 13.5965
1314 | 21.9 | 28.51 | 20.4528 | 159.5031 | 1.3207 | 13.5999
1315 | 21.9167 | 25.78 | 20.389 | 159.4986 | 1.2931 | 13.6044
1316 | 21.9333 | 25.78 | 20.3617 | 159.495 | 1.296 | 13.608
1317 | 21.95 | 27.49 | 20.3069 | 159.4933 | 1.2744 | 13.6097
1318 | 21.9667 | 26.26 | 20.2104 | 159.4892 | 1.2718 | 13.6138
1319 | 21.9833 | 27.63 | 20.1778 | 159.4888 | 1.2557 | 13.6142
1320 | 22 | 25.12 | 20.1634 | 159.4889 | 1.2472 | 13.6141
1321 | 22.0167 | 26.89 | 20.1819 | 159.4876 | 1.2797 | 13.6154
1322 | 22.0333 | 25.12 | 20.2649 | 159.484 | 1.2718 | 13.619
1323 | 22.05 | 25.58 | 20.212 | 159.4813 | 1.2288 | 13.6217
1324 | 22.0667 | 25.29 | 20.3266 | 159.4819 | 1.2086 | 13.6211
1325 | 22.0833 | 24.64 | 20.32 | 159.4858 | 1.1871 | 13.6172
1326 | 22.1 | 23.1 | 20.2904 | 159.49 | 1.1855 | 13.613
1327 | 22.1167 | 20.92 | 20.3246 | 159.4944 | 1.1802 | 13.6086
1328 | 22.1333 | 23.52 | 20.4901 | 159.4985 | 1.1628 | 13.6045
1329 | 22.15 | 26.24 | 20.4831 | 159.501 | 1.1555 | 13.602
1330 | 22.1667 | 24.6 | 20.3012 | 159.5043 | 1.1759 | 13.5987
1331 | 22.1833 | 21.29 | 20.3905 | 159.512 | 1.161 | 13.591
1332 | 22.2 | 18.96 | 20.3992 | 159.5222 | 1.1481 | 13.5808
1333 | 22.2167 | 20.94 | 20.4697 | 159.5296 | 1.1414 | 13.5734
1334 | 22.2333 | 20.93 | 20.35 | 159.5338 | 1.1387 | 13.5692
1335 | 22.25 | 18.99 | 20.3415 | 159.5343 | 1.1265 | 13.5687
1336 | 22.2667 | 18.65 | 20.3254 | 159.5328 | 1.1236 | 13.5702
1337 | 22.2833 | 20.27 | 20.3364 | 159.5284 | 1.1105 | 13.5746
1338 | 22.3 | 22.78 | 20.3442 | 159.5256 | 1.1044 | 13.5774
1339 | 22.3167 | 24.25 | 20.2811 | 159.5239 | 1.0952 | 13.5791
1340 | 22.3333 | 23.46 | 20.4748 | 159.5211 | 1.099 | 13.5819
1341 | 22.35 | 20.51 | 20.4095 | 159.515 | 1.0992 | 13.588
1342 | 22.3667 | 19.69 | 20.3481 | 159.5084 | 1.0835 | 13.5946
1343 | 22.3833 | 18.88 | 20.2976 | 159.5076 | 1.0703 | 13.5954
1344 | 22.4 | 21.73 | 20.3084 | 159.5067 | 1.065 | 13.5963
1345 | 22.4167 | 19.24 | 20.3797 | 159.5042 | 1.0754 | 13.5988
1346 | 22.4333 | 18.89 | 20.46 | 159.504 | 1.0583 | 13.599
1347 | 22.45 | 22.41 | 20.5319 | 159.5054 | 1.0476 | 13.5976
1348 | 22.4667 | 22.58 | 20.5236 | 159.5054 | 1.0401 | 13.5976
1349 | 22.4833 | 21.65 | 20.5766 | 159.5024 | 1.0267 | 13.6006
1350 | 22.5 | 21.83 | 20.6541 | 159.5012 | 1.0299 | 13.6018
1351 | 22.5167 | 21.8 | 20.5425 | 159.5016 | 1.0106 | 13.6014
1352 | 22.5333 | 21.7 | 20.604 | 159.504 | 0.99915 | 13.599
1353 | 22.55 | 22.22 | 20.7954 | 159.5034 | 1.0083 | 13.5996
1354 | 22.5667 | 18.69 | 20.8231 | 159.5021 | 1.0039 | 13.6009
1355 | 22.5833 | 19.36 | 20.7682 | 159.5025 | 0.99081 | 13.6005
1356 | 22.6 | 18.89 | 20.6956 | 159.5028 | 0.98475 | 13.6002
1357 | 22.6167 | 22.51 | 20.6537 | 159.5015 | 0.98876 | 13.6015
1358 | 22.6333 | 21.48 | 20.6054 | 159.5005 | 0.9877 | 13.6025
1359 | 22.65 | 21.28 | 20.5336 | 159.5011 | 0.97366 | 13.6019
1360 | 22.6667 | 21.03 | 20.4218 | 159.5005 | 0.95608 | 13.6025
1361 | 22.6833 | 20.09 | 20.5077 | 159.4985 | 0.95264 | 13.6045
1362 | 22.7 | 20.06 | 20.4548 | 159.4936 | 0.99256 | 13.6094
1363 | 22.7167 | 21.39 | 20.3547 | 159.4876 | 0.99098 | 13.6154
1364 | 22.7333 | 22.51 | 20.4211 | 159.4833 | 0.96432 | 13.6197
1365 | 22.75 | 20.46 | 20.4931 | 159.4809 | 0.9526 | 13.6221
1366 | 22.7667 | 18.66 | 20.5537 | 159.4783 | 0.93656 | 13.6247
1367 | 22.7833 | 17.74 | 20.5393 | 159.476 | 0.93173 | 13.627
1368 | 22.8 | 14.15 | 20.5259 | 159.4748 | 0.92762 | 13.6282
1369 | 22.8167 | 19.86 | 20.667 | 159.4731 | 0.92691 | 13.6299
1370 | 22.8333 | 19.57 | 20.7704 | 159.4706 | 0.91748 | 13.6324
1371 | 22.85 | 19.14 | 20.7896 | 159.4694 | 0.9054 | 13.6336
1372 | 22.8667 | 22.02 | 20.7508 | 159.4695 | 0.93091 | 13.6335
1373 | 22.8833 | 19.25 | 20.7234 | 159.4702 | 0.92917 | 13.6328
1374 | 22.9 | 17.79 | 20.7715 | 159.4713 | 0.93401 | 13.6317
1375 | 22.9167 | 20 | 20.636 | 159.4714 | 0.92976 | 13.6316
1376 | 22.9333 | 21.26 | 20.5085 | 159.4717 | 0.89585 | 13.6313
1377 | 22.95 | 17.64 | 20.4905 | 159.474 | 0.87741 | 13.629
1378 | 22.9667 | 18.98 | 20.5045 | 159.4829 | 0.86685 | 13.6201
1379 | 22.9833 | 20.78 | 20.4225 | 159.5009 | 0.86152 | 13.6021
1380 | 23 | 16.73 | 20.3983 | 159.5273 | 0.85541 | 13.5757