## Sheet1
| Part | Value | Package
1 | R25 | 0 | R0805
2 | R50 | 0 | R0805
3 | R75 | 0 | R0805
4 | R100 | 0 | R0805
5 | R7 | 100 | R0805 | Value | Code digikey | Quantity | Reference | Manufacturer
6 | R42 | 100 | R0805 | 0 | 311-0.0ARCT-ND | 1 | RES 0.0 OHM 1/8W 5% 0805 SMD | any
7 | R49 | 100 | R0805 | 100 | 311-100CRCT-ND | 12 | RES 100 OHM 1/8W 1% 0805 SMD | any
8 | R81 | 100 | R0805 | 0.1uF | PCC2277CT-ND | 32 | CAP .1UF 25V CERAMIC X7R 0603 | PANASONIC – ECG
9 | R18 | 100 | R0805 | 0.47uF 16V | 399-3695-1-ND | 1 | CAPACITOR TANT .47UF 25V 10% SMD | KEMET
10 | R24 | 100 | R0805 | 1.2k | 311-1.2KARCT-ND | 8 | RES 1.2K OHM 1/8W 5% 0805 SMD | any
11 | R31 | 100 | R0805 | 1000uF 25V | P5169-ND | 1 | CAP 1000UF 35V ALUM LYTIC RADIAL | PANASONIC – ECG
12 | R92 | 100 | R0805 | 10uF | 399-3684-1-ND | 25 | CAPACITOR TANT 10UF 10V 10% SMD
13 | R99 | 100 | R0805 | 15k | 311-15KARCT-ND | 8 | RES 15K OHM 1/8W 5% 0805 SMD
14 | R56 | 100 | R0805 | 1k | 311-1.00KCRCT-ND | 52 | RES 1.00K OHM 1/8W 1% 0805 SMD
15 | R74 | 100 | R0805 | 220nF | E1224-ND | 16 | .22UF/100VDC METAL POLY CAP
16 | R67 | 100 | R0805 | 22uF 16V | 399-3782-1-ND | 2 | CAPACITOR TANT 22UF 25V 10% SMD
17 | C1 | 0.1uF | C0603 | 30k | 311-30KARCT-ND | 8 | RES 30K OHM 1/8W 5% 0805 SMD
18 | C53 | 0.1uF | C0603 | 4.7uF 16V | 399-3696-1-ND | 8 | CAPACITOR TANT 4.7UF 10V 10% SMD
19 | C49 | 0.1uF | C0603 | PJ-022 | CP1-022-ND | 1 | CONN PWR JACK 0.65X2.75MM
20 | C57 | 0.1uF | C0603 | FE08-2 | A33164-ND | 1 | CONN HEADER LOPRO STR 16POS 30AU
21 | C55 | 0.1uF | C0603 | LM2940 | LM2940IMP-5.0CT-ND | 1 | IC 5V 1A LDO VREG SOT223
22 | C48 | 0.1uF | C0603 | OPA2228 | OPA2227UA-ND | 8 | IC DUAL PRECISION OPAMP 8-SOIC
23 | C39 | 0.1uF | C0603 | P7J471CT-ND | P3Y501CT-ND | 8 | TRIM POT 500 OHM 3MM SQUARE SMD
24 | C37 | 0.1uF | C0603 | PCM1802 | PCM1802DB-ND | 4 | IC ADC DLTASGMA AUD 24BIT 20SSOP
25 | C44 | 0.1uF | C0603 | JP male | WM6602-ND | 4 | CONN HEADER 2POS .100 VERT TIN
26 | C43 | 0.1uF | C0603 | JP female | WM3211-ND | 8 | CONN RECEPT 2POS .100 R/A PCB
27 | C75 | 0.1uF | C0603 | REG1117 | REG1117-3.3-ND | 1 | IC LOW DROPOUT 3.3V REG SOT-223
28 | C73 | 0.1uF | C0603 | Microphone | 668-1197-ND | 8 | MIC CONDENSER ELECT OMNI -44DB
29 | C79 | 0.1uF | C0603 |  |  | 218
30 | C77 | 0.1uF | C0603
31 | C64 | 0.1uF | C0603
32 | C63 | 0.1uF | C0603
33 | C69 | 0.1uF | C0603
34 | C59 | 0.1uF | C0603
35 | C68 | 0.1uF | C0603
36 | C23 | 0.1uF | C0603
37 | C19 | 0.1uF | C0603
38 | C11 | 0.1uF | C0603
39 | C29 | 0.1uF | C0603
40 | C28 | 0.1uF | C0603
41 | C24 | 0.1uF | C0603
42 | C7 | 0.1uF | C0603
43 | C5 | 0.1uF | C0603
44 | C17 | 0.1uF | C0603
45 | C15 | 0.1uF | C0603
46 | C13 | 0.1uF | C0603
47 | C35 | 0.1uF | C0603
48 | C33 | 0.1uF | C0603
49 | C86 | 0.47uF 16V | A/3216-18W
50 | R5 | 1.2k | R0805
51 | R46 | 1.2k | R0805
52 | R60 | 1.2k | R0805
53 | R16 | 1.2k | R0805
54 | R35 | 1.2k | R0805
55 | R96 | 1.2k | R0805
56 | R85 | 1.2k | R0805
57 | R71 | 1.2k | R0805
58 | C82 | 1000uF 25V | E5-10,5
59 | C84 | 10uF | A/3216-18W
60 | C72 | 10uF | A/3216-18W
61 | C21 | 10uF | A/3216-18W
62 | C18 | 10uF | A/3216-18W
63 | C78 | 10uF | A/3216-18W
64 | C76 | 10uF | A/3216-18W
65 | C2 | 10uF | A/3216-18W
66 | C8 | 10uF | A/3216-18W
67 | C6 | 10uF | A/3216-18W
68 | C36 | 10uF | A/3216-18W
69 | C41 | 10uF | A/3216-18W
70 | C16 | 10uF | A/3216-18W
71 | C12 | 10uF | A/3216-18W
72 | C66 | 10uF | A/3216-18W
73 | C26 | 10uF | A/3216-18W
74 | C58 | 10uF | A/3216-18W
75 | C32 | 10uF | A/3216-18W
76 | C61 | 10uF | A/3216-18W
77 | C56 | 10uF | A/3216-18W
78 | C51 | 10uF | A/3216-18W
79 | C31 | 10uF | A/3216-18W
80 | C46 | 10uF | A/3216-18W
81 | C52 | 10uF | A/3216-18W
82 | C71 | 10uF | A/3216-18W
83 | C38 | 10uF | A/3216-18W
84 | R87 | 15k | M0805
85 | R62 | 15k | M0805
86 | R37 | 15k | M0805
87 | R2 | 15k | M0805
88 | R12 | 15k | M0805
89 | R76 | 15k | M0805
90 | R26 | 15k | M0805
91 | R51 | 15k | M0805
92 | R27 | 1k | M0805
93 | R70 | 1k | R0805
94 | R33 | 1k | R0805
95 | R23 | 1k | R0805
96 | R66 | 1k | R0805
97 | R34 | 1k | R0805
98 | R68 | 1k | R0805
99 | R28 | 1k | M0805
100 | R32 | 1k | R0805
101 | R69 | 1k | R0805
102 | R30 | 1k | R0805
103 | R52 | 1k | M0805
104 | R59 | 1k | R0805
105 | R48 | 1k | R0805
106 | R41 | 1k | R0805
107 | R57 | 1k | R0805
108 | R55 | 1k | R0805
109 | R58 | 1k | R0805
110 | R53 | 1k | M0805
111 | R64 | 1k | M0805
112 | R39 | 1k | M0805
113 | R38 | 1k | M0805
114 | R45 | 1k | R0805
115 | R44 | 1k | R0805
116 | R43 | 1k | R0805
117 | R63 | 1k | M0805
118 | R80 | 1k | R0805
119 | R82 | 1k | R0805
120 | R83 | 1k | R0805
121 | R84 | 1k | R0805
122 | R4 | 1k | R0805
123 | R3 | 1k | M0805
124 | R1 | 1k | M0805
125 | R88 | 1k | M0805
126 | R94 | 1k | R0805
127 | R95 | 1k | R0805
128 | R98 | 1k | R0805
129 | R89 | 1k | M0805
130 | R91 | 1k | R0805
131 | R93 | 1k | R0805
132 | R22 | 1k | R0805
133 | R15 | 1k | R0805
134 | R14 | 1k | M0805
135 | R13 | 1k | R0805
136 | R21 | 1k | R0805
137 | R20 | 1k | R0805
138 | R10 | 1k | R0805
139 | R8 | 1k | M0805
140 | R77 | 1k | M0805
141 | R78 | 1k | M0805
142 | R11 | 1k | R0805
143 | R73 | 1k | R0805
144 | C30 | 220nF | C102-054X133
145 | C47 | 220nF | C102-054X133
146 | C10 | 220nF | C102-054X133
147 | C45 | 220nF | C102-054X133
148 | C50 | 220nF | C102-054X133
149 | C9 | 220nF | C102-054X133
150 | C67 | 220nF | C102-054X133
151 | C4 | 220nF | C102-054X133
152 | C22 | 220nF | C102-054X133
153 | C65 | 220nF | C102-054X133
154 | C25 | 220nF | C102-054X133
155 | C62 | 220nF | C102-054X133
156 | C3 | 220nF | C102-054X133
157 | C27 | 220nF | C102-054X133
158 | C42 | 220nF | C102-054X133
159 | C70 | 220nF | C102-054X133
160 | C81 | 22uF 16V | D/7343-31W
161 | C85 | 22uF 16V | D/7343-31W
162 | R54 | 30k | R0805
163 | R79 | 30k | R0805
164 | R6 | 30k | R0805
165 | R40 | 30k | R0805
166 | R90 | 30k | R0805
167 | R65 | 30k | R0805
168 | R17 | 30k | R0805
169 | R29 | 30k | R0805
170 | C80 | 4.7uF 16V | A/3216-18W
171 | C60 | 4.7uF 16V | A/3216-18W
172 | C34 | 4.7uF 16V | A/3216-18W
173 | C54 | 4.7uF 16V | A/3216-18W
174 | C40 | 4.7uF 16V | A/3216-18W
175 | C14 | 4.7uF 16V | A/3216-18W
176 | C20 | 4.7uF 16V | A/3216-18W
177 | C74 | 4.7uF 16V | A/3216-18W
178 | U$15 | BAT_CONNECTOR | PJ-022
179 | U15 | CONNECTOR | FE08-2
180 | U14 | LM2940 | SOT223
181 | U5 | OPA2228 | SO-08
182 | U7 | OPA2228 | SO-08
183 | U8 | OPA2228 | SO-08
184 | U4 | OPA2228 | SO-08
185 | U2 | OPA2228 | SO-08
186 | U1 | OPA2228 | SO-08
187 | U11 | OPA2228 | SO-08
188 | U10 | OPA2228 | SO-08
189 | U$14 | P7J471CT-ND | POT_EVM7J
190 | U$11 | P7J471CT-ND | POT_EVM7J
191 | U$7 | P7J471CT-ND | POT_EVM7J
192 | U$13 | P7J471CT-ND | POT_EVM7J
193 | U$12 | P7J471CT-ND | POT_EVM7J
194 | U$8 | P7J471CT-ND | POT_EVM7J
195 | U$10 | P7J471CT-ND | POT_EVM7J
196 | U$9 | P7J471CT-ND | POT_EVM7J
197 | U3 | PCM1802 | SSOP20BU
198 | U12 | PCM1802 | SSOP20BU
199 | U9 | PCM1802 | SSOP20BU
200 | U6 | PCM1802 | SSOP20BU
201 | U13 | REG1117 | SOT223
202 | MIC6 |  | 10X02MTA
203 | JP3 |  | JP1
204 | JP2 |  | JP1
205 | MIC3 |  | 10X02MTA
206 | MIC7 |  | 10X02MTA
207 | MIC1 |  | 10X02MTA
208 | JP4 |  | JP1
209 | MIC4 |  | 10X02MTA
210 | MIC5 |  | 10X02MTA
211 | JP1 |  | JP1
212 | MIC8 |  | 10X02MTA
213 | MIC2 |  | 10X02MTA