## Performance_Parameters
Date | 2014-01-01 | 2014-01-02 | 2014-01-03 | 2014-01-04 | 2014-01-05 | 2014-01-06
User Name | Example data | Example data | Example data | Example data | Example data | Example data
Detection Threshold (ms) | 0.44735 | 0.43527 | 0.43925 | 0.43857 | 0.42518 | 0.43455
Saturation (ms) | 9954.6722 | 9316.6598 | 9601.9876 | 9493.0021 | 9031.332 | 9493.0021
Linear Dynamic Range (log([Sat./Detect.Threshl]) | 4.3474 | 4.3305 | 4.3397 | 4.3354 | 4.3272 | 4.3394
Intensity Calibration (ADU/10um^2*ms) | 6.5146 | 7.2451 | 7.0121 | 7.0402 | 7.4419 | 6.7284
Mean Intensity at Saturation (ADU) | 2674.1697 | 2627.0805 | 2617.5302 | 2625.0222 | 2563.6229 | 2645.9504
Slope Intensity vs. Exposure (counts/ms)
Intercept Intensity vs. Exposure(counts)
Slope of Background (counts/ms)
Slope of Variance vs. Intensity (ratio)
Intercept of Variance vs. Exposure (counts/pixel)
Spatial Calibration (um^2/pixel)
DO NOT EDIT BELOW THIS RED LINE
Summary Statistics for Chart Formation | Mean | Mean | Mean + 3*StdDev | Mean + 3*StdDev | Mean - 3*StdDev | Mean - 3*StdDev
Detection Threshold (ms) | 0.4367 | 0.4367 | 0.45845 | 0.45845 | 0.41494 | 0.41494
Saturation (ms) | 9481.7759 | 9481.7759 | 10400.0866 | 10400.0866 | 8563.4653 | 8563.4653
Linear Dynamic Range (log([Sat./Detect.Threshl]) | 4.3366 | 4.3366 | 4.3582 | 4.3582 | 4.3149 | 4.3149
Intensity Calibration (ADU/10um^2*ms) | 6.997 | 6.997 | 8.0068 | 8.0068 | 5.9873 | 5.9873
Mean Intensity at Saturation (ADU) | 2625.5627 | 2625.5627 | 2735.2327 | 2735.2327 | 2515.8926 | 2515.8926